transporte | transporte |  | Brita | 127 | 1.11 | 153.8127 | 0 | 0 | 0 |  |  | 0 | 0 | [6 empty] | 0 | 0
605500 | 605500 | DER | Concreto Fck = 20 Mpa | 0 | 0 | 365.8577 | 532.64 | 898.4977 | 1078.83 | m3 |  | 0 | 0 | [6 empty] | 0 | 0
transporte | transporte |  | Cimento | 460 | 0.386 | 141.5153 | 0 | 0 | 0 |  |  | 0 | 0 | [6 empty] | 0 | 0
transporte | transporte |  | Areia | 73 | 0.873 | 70.5297 | 0 | 0 | 0 |  |  | 0 | 0 | [6 empty] | 0 | 0
transporte | transporte |  | Brita | 127 | 1.11 | 153.8127 | 0 | 0 | 0 |  |  | 0 | 0 | [6 empty] | 0 | 0
605600 | 605600 | DER | Concreto Fck = 22 Mpa | 0 | 0 | 371.9905 | 544.65 | 916.6405 | 1100.61 | m3 |  | 0 | 0 | [6 empty] | 0 | 0
transporte | transporte |  | Cimento | 460 | 0.41 | 150.3142 | 0 | 0 | 0 |  |  | 0 | 0 | [6 empty] | 0 | 0
transporte | transporte |  | Areia | 73 | 0.84 | 67.8636 | 0 | 0 | 0 |  |  | 0 | 0 | [6 empty] | 0 | 0
transporte | transporte |  | Brita | 127 | 1.11 | 153.8127 | 0 | 0 | 0 |  |  | 0 | 0 | [6 empty] | 0 | 0
605700 | 605700 | DER | Concreto Fck = 24 Mpa | 0 | 0 | 378.111 | 555.25 | 933.361 | 1120.69 | m3 |  | 0 | 0 | [6 empty] | 0 | 0
transporte | transporte |  | Cimento | 460 | 0.43 | 157.6466 | 0 | 0 | 0 |  |  | 0 | 0 | [6 empty] | 0 | 0
transporte | transporte |  | Areia | 73 | 0.825 | 66.6518 | 0 | 0 | 0 |  |  | 0 | 0 | [6 empty] | 0 | 0
transporte | transporte |  | Brita | 127 | 1.11 | 153.8127 | 0 | 0 | 0 |  |  | 0 | 0 | [6 empty] | 0 | 0
605800 | 605800 | DER | Concreto Fck = 25 Mpa | 0 | 0 | 379.9441 | 558.08 | 938.0241 | 1126.29 | m3 |  | 0 | 0 | [6 empty] | 0 | 0
transporte | transporte |  | Cimento | 460 | 0.435 | 159.4797 | 0 | 0 | 0 |  |  | 0 | 0 | [6 empty] | 0 | 0
transporte | transporte |  | Areia | 73 | 0.825 | 66.6518 | 0 | 0 | 0 |  |  | 0 | 0 | [6 empty] | 0 | 0
transporte | transporte |  | Brita | 127 | 1.11 | 153.8127 | 0 | 0 | 0 |  |  | 0 | 0 | [6 empty] | 0 | 0
605900 | 605900 | DER | Concreto Fck = 30 Mpa | 0 | 0 | 392.8065 | 581.4 | 974.2065 | 1169.73 | m3 |  | 0 | 0 | [6 empty] | 0 | 0
transporte | transporte |  | Cimento | 460 | 0.48 | 175.9776 | 0 | 0 | 0 |  |  | 0 | 0 | [6 empty] | 0 | 0
transporte | transporte |  | Areia | 73 | 0.78 | 63.0162 | 0 | 0 | 0 |  |  | 0 | 0 | [6 empty] | 0 | 0
transporte | transporte |  | Brita | 127 | 1.11 | 153.8127 | 0 | 0 | 0 |  |  | 0 | 0 | [6 empty] | 0 | 0
606200 | 606200 | DER | Concreto Fck = 32 Mpa | 0 | 0 | 402.1146 | 598.07 | 1000.1846 | 1200.92 | m3 |  | 0 | 0 | [6 empty] | 0 | 0
transporte | transporte |  | Cimento | 460 | 0.512 | 187.7094 | 0 | 0 | 0 |  |  | 0 | 0 | [6 empty] | 0 | 0
transporte | transporte |  | Areia | 73 | 0.75 | 60.5925 | 0 | 0 | 0 |  |  | 0 | 0 | [6 empty] | 0 | 0
transporte | transporte |  | Brita | 127 | 1.11 | 153.8127 | 0 | 0 | 0 |  |  | 0 | 0 | [6 empty] | 0 | 0
622000 | 622000 | DER | Boca de saída de dreno ø 0,20 | 0 | 0 | 53.6635 | 240.43 | 294.0935 | 353.12 | un |  | 0 | 0 | [6 empty] | 0 | 0
transporte | transporte |  | Cimento | 460 | 0.0424 | 15.5447 | 0 | 0 | 0 |  |  | 0 | 0 | [6 empty] | 0 | 0
transporte | transporte |  | Areia | 73 | 0.1507 | 12.1751 | 0 | 0 | 0 |  |  | 0 | 0 | [6 empty] | 0 | 0
transporte | transporte |  | Brita | 127 | 0.1743 | 24.1528 | 0 | 0 | 0 |  |  | 0 | 0 | [6 empty] | 0 | 0
transporte | transporte |  | Tubo | 38 | 0.06 | 1.791 | 0 | 0 | 0 |  |  | 0 | 0 | [6 empty] | 0 | 0
620000 | 620000A | DER | Boca (Ala) de BSTC ø 0,30 m | 0 | 0 | 77.8197 | 643.26 | 721.0797 | 865.8 | un |  | 0 | 0 | [6 empty] | 0 | 0
transporte | transporte |  | Cimento | 460 | 0.0636 | 23.317 | 0 | 0 | 0 |  |  | 0 | 0 | [6 empty] | 0 | 0
transporte | transporte |  | Areia | 73 | 0.2261 | 18.2666 | 0 | 0 | 0 |  |  | 0 | 0 | [6 empty] | 0 | 0
transporte | transporte |  | Brita | 127 | 0.2615 | 36.2361 | 0 | 0 | 0 |  |  | 0 | 0 | [6 empty] | 0 | 0
620000 | 620000B | DER | Boca (Ala) de BSTC ø 0,40 m | 0 | 0 | 179.3443 | 643.26 | 822.6043 | 987.7 | un |  | 0 | 0 | [6 empty] | 0 | 0
transporte | transporte |  | Cimento | 460 | 0.1154 | 42.3079 | 0 | 0 | 0 |  |  | 0 | 0 | [6 empty] | 0 | 0
transporte | transporte |  | Areia | 73 | 0.4105 | 33.1643 | 0 | 0 | 0 |  |  | 0 | 0 | [6 empty] | 0 | 0
transporte | transporte |  | Brita | 127 | 0.7496 | 103.8721 | 0 | 0 | 0 |  |  | 0 | 0 | [6 empty] | 0 | 0
620000 | 620000C | DER | Boca (Ala) de BSTC ø 0,50 m | 0 | 0 | 243.3523 | 643.26 | 886.6123 | 1064.56 | un |  | 0 | 0 | [6 empty] | 0 | 0
transporte | transporte |  | Cimento | 460 | 0.1566 | 57.4127 | 0 | 0 | 0 |  |  | 0 | 0 | [6 empty] | 0 | 0
transporte | transporte |  | Areia | 73 | 0.557 | 45 | 0 | 0 | 0 |  |  | 0 | 0 | [6 empty] | 0 | 0
transporte | transporte |  | Brita | 127 | 1.0171 | 140.9395 | 0 | 0 | 0 |  |  | 0 | 0 | [6 empty] | 0 | 0
620100 | 620100A | DER | Boca (Ala) de BSTC ø 0,60 m | 0 | 0 | 307.3602 | 954.15 | 1261.5102 | 1514.7 | un |  | 0 | 0 | [6 empty] | 0 | 0
transporte | transporte |  | Cimento | 460 | 0.1978 | 72.5174 | 0 | 0 | 0 |  |  | 0 | 0 | [6 empty] | 0 | 0
transporte | transporte |  | Areia | 73 | 0.7035 | 56.8358 | 0 | 0 | 0 |  |  | 0 | 0 | [6 empty] | 0 | 0
transporte | transporte |  | Brita | 127 | 1.2846 | 178.007 | 0 | 0 | 0 |  |  | 0 | 0 | [6 empty] | 0 | 0
620100 | 620100B | DER | Boca (Ala) de BSTC ø 0,70 m | 0 | 0 | 237.9773 | 954.15 | 1192.1273 | 1431.39 | un |  | 0 | 0 | [6 empty] | 0 | 0
transporte | transporte |  | Cimento | 460 | 0.2424 | 88.8687 | 0 | 0 | 0 |  |  | 0 | 0 | [6 empty] | 0 | 0
transporte | transporte |  | Areia | 73 | 0.8618 | 69.6248 | 0 | 0 | 0 |  |  | 0 | 0 | [6 empty] | 0 | 0
transporte | transporte |  | Brita | 127 | 0.5736 | 79.4838 | 0 | 0 | 0 |  |  | 0 | 0 | [6 empty] | 0 | 0
620200 | 620200A | DER | Boca (Ala) de BSTC ø 0,80 m | 0 | 0 | 445.6757 | 1321.46 | 1767.1357 | 2121.8 | un |  | 0 | 0 | [6 empty] | 0 | 0
transporte | transporte |  | Cimento | 460 | 0.2869 | 105.1833 | 0 | 0 | 0 |  |  | 0 | 0 | [6 empty] | 0 | 0
transporte | transporte |  | Areia | 73 | 1.02 | 82.4058 | 0 | 0 | 0 |  |  | 0 | 0 | [6 empty] | 0 | 0
transporte | transporte |  | Brita | 127 | 1.8625 | 258.0866 | 0 | 0 | 0 |  |  | 0 | 0 | [6 empty] | 0 | 0
620300 | 620300 | DER | Boca (Ala) de BSTC ø 1,00 m | 0 | 0 | 668.8202 | 1880.07 | 2548.8902 | 3060.45 | un |  | 0 | 0 | [6 empty] | 0 | 0
transporte | transporte |  | Cimento | 460 | 0.4305 | 157.8299 | 0 | 0 | 0 |  |  | 0 | 0 | [6 empty] | 0 | 0
transporte | transporte |  | Areia | 73 | 1.5308 | 123.6733 | 0 | 0 | 0 |  |  | 0 | 0 | [6 empty] | 0 | 0
transporte | transporte |  | Brita | 127 | 2.7951 | 387.317 | 0 | 0 | 0 |  |  | 0 | 0 | [6 empty] | 0 | 0
620400 | 620400 | DER | Boca (Ala) de BSTC ø 1,20 m | 0 | 0 | 903.1 | 2407.53 | 3310.63 | 3975.07 | un |  | 0 | 0 | [6 empty] | 0 | 0
transporte | transporte |  | Cimento | 460 | 0.5813 | 213.1162 | 0 | 0 | 0 |  |  | 0 | 0 | [6 empty] | 0 | 0
transporte | transporte |  | Areia | 73 | 2.067 | 166.9929 | 0 | 0 | 0 |  |  | 0 | 0 | [6 empty] | 0 | 0
transporte | transporte |  | Brita | 127 | 3.7742 | 522.9909 | 0 | 0 | 0 |  |  | 0 | 0 | [6 empty] | 0 | 0
620500 | 620500 | DER | Boca (Ala) de BSTC ø 1,50 m | 0 | 0 | 1813.2831 | 4302.26 | 6115.5431 | 7342.93 | un |  | 0 | 0 | [6 empty] | 0 | 0
transporte | transporte |  | Cimento | 460 | 1.1672 | 427.9189 | 0 | 0 | 0 |  |  | 0 | 0 | [6 empty] | 0 | 0
transporte | transporte |  | Areia | 73 | 4.1502 | 335.2947 | 0 | 0 | 0 |  |  | 0 | 0 | [6 empty] | 0 | 0
transporte | transporte |  | Brita | 127 | 7.5779 | 1050.0696 | 0 | 0 | 0 |  |  | 0 | 0 | [6 empty] | 0 | 0
620600 | 620600 | DER | Boca (Ala) de BSTC ø 2,00 m | 0 | 0 | 3485.9513 | 7668.6 | 11154.5513 | 13393.27 | un |  | 0 | 0 | [6 empty] | 0 | 0
transporte | transporte |  | Cimento | 460 | 2.2439 | 822.6586 | 0 | 0 | 0 |  |  | 0 | 0 | [6 empty] | 0 | 0
transporte | transporte |  | Areia | 73 | 7.9786 | 644.5911 | 0 | 0 | 0 |  |  | 0 | 0 | [6 empty] | 0 | 0
transporte | transporte |  | Brita | 127 | 14.5681 | 2018.7016 | 0 | 0 | 0 |  |  | 0 | 0 | [6 empty] | 0 | 0
620100 | 620100C | DER | Boca (Ala) de BDTC ø 0,60 m | 0 | 0 | 444.8669 | 954.15 | 1399.0169 | 1679.8 | un |  | 0 | 0 | [6 empty] | 0 | 0
transporte | transporte |  | Cimento | 460 | 0.2863 | 104.9633 | 0 | 0 | 0 |  |  | 0 | 0 | [6 empty] | 0 | 0
transporte | transporte |  | Areia | 73 | 1.0182 | 82.2604 | 0 | 0 | 0 |  |  | 0 | 0 | [6 empty] | 0 | 0
transporte | transporte |  | Brita | 127 | 1.8593 | 257.6432 | 0 | 0 | 0 |  |  | 0 | 0 | [6 empty] | 0 | 0
620200 | 620200B | DER | Boca (Ala) de BDTC ø 0,80 m | 0 | 0 | 645.0846 | 1321.46 | 1966.5446 | 2361.23 | un |  | 0 | 0 | [6 empty] | 0 | 0
transporte | transporte |  | Cimento | 460 | 0.4153 | 152.2573 | 0 | 0 | 0 |  |  | 0 | 0 | [6 empty] | 0 | 0
transporte | transporte |  | Areia | 73 | 1.4763 | 119.2703 | 0 | 0 | 0 |  |  | 0 | 0 | [6 empty] | 0 | 0
transporte | transporte |  | Brita | 127 | 2.6958 | 373.557 | 0 | 0 | 0 |  |  | 0 | 0 | [6 empty] | 0 | 0
620700 | 620700 | DER | Boca (Ala) de BDTC ø 1,00 m | 0 | 0 | 967.9884 | 2601.22 | 3569.2084 | 4285.55 | un |  | 0 | 0 | [6 empty] | 0 | 0
transporte | transporte |  | Cimento | 460 | 0,6231 | 228.4409 | 0 | 0 | 0 |  |  | 0 | 0 | [6 empty] | 0 | 0
transporte | transporte |  | Areia | 73 | 2,2155 | 178.9902 | 0 | 0 | 0 |  |  | 0 | 0 | [6 empty] | 0 | 0
transporte | transporte |  | Brita | 127 | 4.0453 | 560.5572 | 0 | 0 | 0 |  |  | 0 | 0 | [6 empty] | 0 | 0
620800 | 620800 | DER | Boca (Ala) de BDTC ø 1,20 m | 0 | 0 | 1272.7611 | 3307.79 | 4580.5511 | 5499.87 | un |  | 0 | 0 | [6 empty] | 0 | 0
transporte | transporte |  | Cimento | 460 | 0.8193 | 300.3718 | 0 | 0 | 0 |  |  | 0 | 0 | [6 empty] | 0 | 0
transporte | transporte |  | Areia | 73 | 2.9131 | 235.3493 | 0 | 0 | 0 |  |  | 0 | 0 | [6 empty] | 0 | 0
transporte | transporte |  | Brita | 127 | 5.3189 | 737.04 | 0 | 0 | 0 |  |  | 0 | 0 | [6 empty] | 0 | 0
620900 | 620900 | DER | Boca (Ala) de BDTC ø 1,50 m | 0 | 0 | 2501.7935 | 5805.6 | 8307.3935 | 9974.69 | un |  | 0 | 0 | [6 empty] | 0 | 0
transporte | transporte |  | Cimento | 460 | 1.6104 | 590.4048 | 0 | 0 | 0 |  |  | 0 | 0 | [6 empty] | 0 | 0
transporte | transporte |  | Areia | 73 | 5.7261 | 462.6116 | 0 | 0 | 0 |  |  | 0 | 0 | [6 empty] | 0 | 0
transporte | transporte |  | Brita | 127 | 10.4552 | 1448.7771 | 0 | 0 | 0 |  |  | 0 | 0 | [6 empty] | 0 | 0
621000 | 621000 | DER | Boca (Ala) de BDTC ø 2,00 m | 0 | 0 | 4786.349 | 10293.86 | 15080.209 | 18106.81 | un |  | 0 | 0 | [6 empty] | 0 | 0
transporte | transporte |  | Cimento | 460 | 3.081 | 1129.5562 | 0 | 0 | 0 |  |  | 0 | 0 | [6 empty] | 0 | 0
transporte | transporte |  | Areia | 73 | 10.9549 | 885.0464 | 0 | 0 | 0 |  |  | 0 | 0 | [6 empty] | 0 | 0
transporte | transporte |  | Brita | 127 | 20.0025 | 2771.7464 | 0 | 0 | 0 |  |  | 0 | 0 | [6 empty] | 0 | 0
620100 | 620100D | DER | Boca (Ala) de BTTC ø 0,60 m | 0 | 0 | 582.3816 | 954.15 | 1536.5316 | 1844.91 | un |  | 0 | 0 | [6 empty] | 0 | 0
transporte | transporte |  | Cimento | 460 | 0.3748 | 137.4092 | 0 | 0 | 0 |  |  | 0 | 0 | [6 empty] | 0 | 0
transporte | transporte |  | Areia | 73 | 1.333 | 107.6931 | 0 | 0 | 0 |  |  | 0 | 0 | [6 empty] | 0 | 0
transporte | transporte |  | Brita | 127 | 2.434 | 337.2794 | 0 | 0 | 0 |  |  | 0 | 0 | [6 empty] | 0 | 0
620200 | 620200C | DER | Boca (Ala) de BTTC ø 0,80 m | 0 | 0 | 844.451 | 1321.46 | 2165.911 | 2600.61 | un |  | 0 | 0 | [6 empty] | 0 | 0
transporte | transporte |  | Cimento | 460 | 0.5436 | 199.2946 | 0 | 0 | 0 |  |  | 0 | 0 | [6 empty] | 0 | 0
transporte | transporte |  | Areia | 73 | 1.9327 | 156.1428 | 0 | 0 | 0 |  |  | 0 | 0 | [6 empty] | 0 | 0
transporte | transporte |  | Brita | 127 | 3.529 | 489.0135 | 0 | 0 | 0 |  |  | 0 | 0 | [6 empty] | 0 | 0
621100 | 621100 | DER | Boca (Ala) de BTTC ø 1,00 m | 0 | 0 | 1267.1923 | 3322.38 | 4589.5723 | 5510.7 | un |  | 0 | 0 | [6 empty] | 0 | 0
transporte | transporte |  | Cimento | 460 | 0.8157 | 299.0519 | 0 | 0 | 0 |  |  | 0 | 0 | [6 empty] | 0 | 0
transporte | transporte |  | Areia | 73 | 2.9003 | 234.3152 | 0 | 0 | 0 |  |  | 0 | 0 | [6 empty] | 0 | 0
transporte | transporte |  | Brita | 127 | 5.2957 | 733.8251 | 0 | 0 | 0 |  |  | 0 | 0 | [6 empty] | 0 | 0
621200 | 621200 | DER | Boca (Ala) de BTTC ø 1,20 m | 0 | 0 | 1642.7013 | 4208.43 | 5851.1313 | 7025.45 | un |  | 0 | 0 | [6 empty] | 0 | 0
transporte | transporte |  | Cimento | 460 | 1.0574 | 387.664 | 0 | 0 | 0 |  |  | 0 | 0 | [6 empty] | 0 | 0
transporte | transporte |  | Areia | 73 | 3.7598 | 303.7542 | 0 | 0 | 0 |  |  | 0 | 0 | [6 empty] | 0 | 0
transporte | transporte |  | Brita | 127 | 6.865 | 951.2831 | 0 | 0 | 0 |  |  | 0 | 0 | [6 empty] | 0 | 0
621300 | 621300 | DER | Boca (Ala) de BTTC ø 1,50 m | 0 | 0 | 3191.7824 | 7311.47 | 10503.2524 | 12611.26 | un |  | 0 | 0 | [6 empty] | 0 | 0
transporte | transporte |  | Cimento | 460 | 2.0546 | 753.2575 | 0 | 0 | 0 |  |  | 0 | 0 | [6 empty] | 0 | 0
transporte | transporte |  | Areia | 73 | 7.3053 | 590.1952 | 0 | 0 | 0 |  |  | 0 | 0 | [6 empty] | 0 | 0
transporte | transporte |  | Brita | 127 | 13.3386 | 1848.3298 | 0 | 0 | 0 |  |  | 0 | 0 | [6 empty] | 0 | 0
621400 | 621400 | DER | Boca (Ala) de BTTC ø 2,00 m | 0 | 0 | 6086.4505 | 12918.12 | 19004.5705 | 22818.79 | un |  | 0 | 0 | [6 empty] | 0 | 0
transporte | transporte |  | Cimento | 460 | 3.9179 | 1436.3805 | 0 | 0 | 0 |  |  | 0 | 0 | [6 empty] | 0 | 0
transporte | transporte |  | Areia | 73 | 13.9305 | 1125.4451 | 0 | 0 | 0 |  |  | 0 | 0 | [6 empty] | 0 | 0
transporte | transporte |  | Brita | 127 | 25.4357 | 3524.6249 | 0 | 0 | 0 |  |  | 0 | 0 | [6 empty] | 0 | 0
607500 | 607500 | DER | Corpo de BSTC ø 0,20 sem Berço e sem Armação | 0 | 0 | 2.8154 | 48.74 | 51.5554 | 61.9 | m |  | 0 | 0 | [6 empty] | 0 | 0
transporte | transporte |  | Cimento | 460 | 0.0003 | 0.10999 | 0 | 0 | 0 |  |  | 0 | 0 | [6 empty] | 0 | 0
transporte | transporte |  | Areia | 73 | 0.0013 | 0.10503 | 0 | 0 | 0 |  |  | 0 | 0 | [6 empty] | 0 | 0
transporte | transporte |  | Tubo | 38 | 0.06 | 2.6004 | 0 | 0 | 0 |  |  | 0 | 0 | [6 empty] | 0 | 0
607600 | 607600 | DER | Corpo de BSTC ø 0,30 sem Berço e sem Armação | 0 | 0 | 4.5122 | 65.04 | 69.5522 | 83.51 | m |  | 0 | 0 | [6 empty] | 0 | 0
transporte | transporte |  | Cimento | 460 | 0.0004 | 0.14665 | 0 | 0 | 0 |  |  | 0 | 0 | [6 empty] | 0 | 0
transporte | transporte |  | Areia | 73 | 0.002 | 0.16158 | 0 | 0 | 0 |  |  | 0 | 0 | [6 empty] | 0 | 0
transporte | transporte |  | Tubo | 38 | 0.097 | 4.204 | 0 | 0 | 0 |  |  | 0 | 0 | [6 empty] | 0 | 0
610400 | 610400A | DER | Corpo de BSTC ø 0,40 sem Berço e sem Armação | 0 | 0 | 6.2719 | 137.47 | 143.7419 | 172.59 | m |  | 0 | 0 | [6 empty] | 0 | 0
transporte | transporte |  | Cimento | 460 | 0.0019 | 0.69658 | 0 | 0 | 0 |  |  | 0 | 0 | [6 empty] | 0 | 0
transporte | transporte |  | Areia | 73 | 0.01 | 0.8079 | 0 | 0 | 0 |  |  | 0 | 0 | [6 empty] | 0 | 0
transporte | transporte |  | Tubo | 38 | 0.11 | 4.7674 | 0 | 0 | 0 |  |  | 0 | 0 | [6 empty] | 0 | 0
610400 | 610400B | DER | Corpo de BSTC ø 0,50 sem Berço e sem Armação | 0 | 0 | 12.6235 | 137.47 | 150.0935 | 180.22 | m |  | 0 | 0 | [6 empty] | 0 | 0
transporte | transporte |  | Cimento | 460 | 0.0023 | 0.84323 | 0 | 0 | 0 |  |  | 0 | 0 | [6 empty] | 0 | 0
transporte | transporte |  | Areia | 73 | 0.0117 | 0.94524 | 0 | 0 | 0 |  |  | 0 | 0 | [6 empty] | 0 | 0
transporte | transporte |  | Tubo | 38 | 0.25 | 10.835 | 0 | 0 | 0 |  |  | 0 | 0 | [6 empty] | 0 | 0
610600 | 610600A | DER | Corpo de BSTC ø 0,60 sem Berço e sem Armação | 0 | 0 | 18.9384 | 313.26 | 332.1984 | 398.87 | m |  | 0 | 0 | [6 empty] | 0 | 0
transporte | transporte |  | Cimento | 460 | 0.0026 | 0.95321 | 0 | 0 | 0 |  |  | 0 | 0 | [6 empty] | 0 | 0
transporte | transporte |  | Areia | 73 | 0.0134 | 1.0826 | 0 | 0 | 0 |  |  | 0 | 0 | [6 empty] | 0 | 0
transporte | transporte |  | Tubo | 38 | 0.39 | 16.9026 | 0 | 0 | 0 |  |  | 0 | 0 | [6 empty] | 0 | 0
610600 | 610600B | DER | Corpo de BSTC ø 0,70 sem Berço e sem Armação | 0 | 0 | 25.2533 | 313.26 | 338.5133 | 406.45 | m |  | 0 | 0 | [6 empty] | 0 | 0
transporte | transporte |  | Cimento | 460 | 0.0029 | 1.0632 | 0 | 0 | 0 |  |  | 0 | 0 | [6 empty] | 0 | 0
transporte | transporte |  | Areia | 73 | 0.0151 | 1.2199 | 0 | 0 | 0 |  |  | 0 | 0 | [6 empty] | 0 | 0
transporte | transporte |  | Tubo | 38 | 0.53 | 22.9702 | 0 | 0 | 0 |  |  | 0 | 0 | [6 empty] | 0 | 0
610800 | 610800A | DER | Corpo de BSTC ø 0,80 sem Berço e sem Armação | 0 | 0 | 31.5683 | 514.42 | 545.9883 | 655.57 | m |  | 0 | 0 | [6 empty] | 0 | 0
transporte | transporte |  | Cimento | 460 | 0.0032 | 1.1732 | 0 | 0 | 0 |  |  | 0 | 0 | [6 empty] | 0 | 0
transporte | transporte |  | Areia | 73 | 0.0168 | 1.3573 | 0 | 0 | 0 |  |  | 0 | 0 | [6 empty] | 0 | 0
transporte | transporte |  | Tubo | 38 | 0.67 | 29.0378 | 0 | 0 | 0 |  |  | 0 | 0 | [6 empty] | 0 | 0
610400 | 610400C | DER | Corpo de BSTC ø 0,40 Sem Berço c/ Armação Símples PA-1 | 0 | 0 | 6.2719 | 137.47 | 143.7419 | 172.59 | m |  | 0 | 0 | [5 empty] | x | 0 | 0
transporte | transporte |  | Cimento | 460 | 0.0019 | 0.69658 | 0 | 0 | 0 |  |  | 0 | 0 | [6 empty] | 0 | 0
transporte | transporte |  | Areia | 73 | 0.01 | 0.8079 | 0 | 0 | 0 |  |  | 0 | 0 | [6 empty] | 0 | 0
transporte | transporte |  | Tubo | 38 | 0.11 | 4.7674 | 0 | 0 | 0 |  |  | 0 | 0 | [6 empty] | 0 | 0
610600 | 610600C | DER | Corpo de BSTC ø 0,50 Sem Berço c/ Armação Símples PA-1 | 0 | 0 | 12.6235 | 313.26 | 325.8835 | 391.29 | m |  | 0 | 0 | [6 empty] | 0 | 0
transporte | transporte |  | Cimento | 460 | 0.0023 | 0.84323 | 0 | 0 | 0 |  |  | 0 | 0 | [6 empty] | 0 | 0
transporte | transporte |  | Areia | 73 | 0.0117 | 0.94524 | 0 | 0 | 0 |  |  | 0 | 0 | [6 empty] | 0 | 0
transporte | transporte |  | Tubo | 38 | 0.25 | 10.835 | 0 | 0 | 0 |  |  | 0 | 0 | [6 empty] | 0 | 0
610600 | 610600D | DER | Corpo de BSTC ø 0,60 Sem Berço c/ Armação Símples PA-1 | 0 | 0 | 18.9384 | 313.26 | 332.1984 | 398.87 | m |  | 0 | 0 | [5 empty] | x | 0 | 0
transporte | transporte |  | Cimento | 460 | 0.0026 | 0.95321 | 0 | 0 | 0 |  |  | 0 | 0 | [6 empty] | 0 | 0
transporte | transporte |  | Areia | 73 | 0.0134 | 1.0826 | 0 | 0 | 0 |  |  | 0 | 0 | [6 empty] | 0 | 0
transporte | transporte |  | Tubo | 38 | 0.39 | 16.9026 | 0 | 0 | 0 |  |  | 0 | 0 | [6 empty] | 0 | 0
610800 | 610800B | DER | Corpo de BSTC ø 0,70 Sem Berço c/ Armação Símples PA-1 | 0 | 0 | 25.2533 | 514.42 | 539.6733 | 647.99 | m |  | 0 | 0 | [6 empty] | 0 | 0
transporte | transporte |  | Cimento | 460 | 0.0029 | 1.0632 | 0 | 0 | 0 |  |  | 0 | 0 | [6 empty] | 0 | 0
transporte | transporte |  | Areia | 73 | 0.0151 | 1.2199 | 0 | 0 | 0 |  |  | 0 | 0 | [6 empty] | 0 | 0
transporte | transporte |  | Tubo | 38 | 0.53 | 22.9702 | 0 | 0 | 0 |  |  | 0 | 0 | [6 empty] | 0 | 0
610800 | 610800C | DER | Corpo de BSTC ø 0,80 Sem Berço c/ Armação Símples PA-1 | 0 | 0 | 31.5683 | 514.42 | 545.9883 | 655.57 | m |  | 0 | 0 | [6 empty] | 0 | 0
transporte | transporte |  | Cimento | 460 | 0.0032 | 1.1732 | 0 | 0 | 0 |  |  | 0 | 0 | [6 empty] | 0 | 0
transporte | transporte |  | Areia | 73 | 0.0168 | 1.3573 | 0 | 0 | 0 |  |  | 0 | 0 | [6 empty] | 0 | 0
transporte | transporte |  | Tubo | 38 | 0.67 | 29.0378 | 0 | 0 | 0 |  |  | 0 | 0 | [6 empty] | 0 | 0
611000 | 611000A | DER | Corpo de BSTC ø 0,90 Sem Berço c/ Armação Símples PA-1 | 0 | 0 | 39.352 | 803.98 | 843.332 | 1012.59 | m |  | 0 | 0 | [6 empty] | 0 | 0
transporte | transporte |  | Cimento | 460 | 0.004 | 1.4665 | 0 | 0 | 0 |  |  | 0 | 0 | [6 empty] | 0 | 0
transporte | transporte |  | Areia | 73 | 0.021 | 1.6966 | 0 | 0 | 0 |  |  | 0 | 0 | [6 empty] | 0 | 0
transporte | transporte |  | Tubo | 38 | 0.835 | 36.1889 | 0 | 0 | 0 |  |  | 0 | 0 | [6 empty] | 0 | 0
611000 | 611000B | DER | Corpo de BSTC ø 1,00 Sem Berço c/ Armação Símples PA-1 | 0 | 0 | 47.1357 | 803.98 | 851.1157 | 1021.93 | m |  | 0 | 0 | [6 empty] | 0 | 0
transporte | transporte |  | Cimento | 460 | 0.0048 | 1.7598 | 0 | 0 | 0 |  |  | 0 | 0 | [6 empty] | 0 | 0
transporte | transporte |  | Areia | 73 | 0.0252 | 2.0359 | 0 | 0 | 0 |  |  | 0 | 0 | [6 empty] | 0 | 0
transporte | transporte |  | Tubo | 38 | 1 | 43.34 | 0 | 0 | 0 |  |  | 0 | 0 | [6 empty] | 0 | 0
611200 | 611200A | DER | Corpo de BSTC ø 1,20 Sem Berço c/ Armação Símples PA-1 | 0 | 0 | 67.5072 | 1026.27 | 1093.7772 | 1313.3 | m |  | 0 | 0 | [6 empty] | 0 | 0
transporte | transporte |  | Cimento | 460 | 0.0065 | 2.383 | 0 | 0 | 0 |  |  | 0 | 0 | [6 empty] | 0 | 0
transporte | transporte |  | Areia | 73 | 0.0336 | 2.7145 | 0 | 0 | 0 |  |  | 0 | 0 | [6 empty] | 0 | 0
transporte | transporte |  | Tubo | 38 | 1.44 | 62.4096 | 0 | 0 | 0 |  |  | 0 | 0 | [6 empty] | 0 | 0
611400 | 611400A | DER | Corpo de BSTC ø 1,50 Sem Berço c/ Armação Símples PA-1 | 0 | 0 | 77.8738 | 1267.57 | 1345.4438 | 1615.47 | m |  | 0 | 0 | [6 empty] | 0 | 0
transporte | transporte |  | Cimento | 460 | 0.0081 | 2.9696 | 0 | 0 | 0 |  |  | 0 | 0 | [6 empty] | 0 | 0
transporte | transporte |  | Areia | 73 | 0.042 | 3.3932 | 0 | 0 | 0 |  |  | 0 | 0 | [6 empty] | 0 | 0
transporte | transporte |  | Tubo | 38 | 1.65 | 71.511 | 0 | 0 | 0 |  |  | 0 | 0 | [6 empty] | 0 | 0
611400 | 611400B | DER | Corpo de BSTC ø 1,80 Sem Berço c/ Armação Símples PA-1 | 0 | 0 | 94.7332 | 1267.57 | 1362.3032 | 1635.72 | m |  | 0 | 0 | [6 empty] | 0 | 0
transporte | transporte |  | Cimento | 460 | 0.0092 | 3.3729 | 0 | 0 | 0 |  |  | 0 | 0 | [6 empty] | 0 | 0
transporte | transporte |  | Areia | 73 | 0.0479 | 3.8698 | 0 | 0 | 0 |  |  | 0 | 0 | [6 empty] | 0 | 0
transporte | transporte |  | Tubo | 38 | 2.0187 | 87.4905 | 0 | 0 | 0 |  |  | 0 | 0 | [6 empty] | 0 | 0
611600 | 611600A | DER | Corpo de BSTC ø 2,00 Sem Berço c/ Armação Símples PA-1 | 0 | 0 | 100.809 | 3058.31 | 3159.119 | 3793.15 | m |  | 0 | 0 | [6 empty] | 0 | 0
transporte | transporte |  | Cimento | 460 | 0.0097 | 3.5562 | 0 | 0 | 0 |  |  | 0 | 0 | [6 empty] | 0 | 0
transporte | transporte |  | Areia | 73 | 0.0504 | 4.0718 | 0 | 0 | 0 |  |  | 0 | 0 | [6 empty] | 0 | 0
transporte | transporte |  | Tubo | 38 | 2.15 | 93.181 | 0 | 0 | 0 |  |  | 0 | 0 | [6 empty] | 0 | 0
610400 | 610400D | DER | Corpo de BSTC ø 0,40 Sem Berço c/ Armação Dupla PA-2 | 0 | 0 | 8.3089 | 137.47 | 145.7789 | 175.04 | m |  | 0 | 0 | [6 empty] | 0 | 0
transporte | transporte |  | Cimento | 460 | 0.0019 | 0.69658 | 0 | 0 | 0 |  |  | 0 | 0 | [6 empty] | 0 | 0
transporte | transporte |  | Areia | 73 | 0.01 | 0.8079 | 0 | 0 | 0 |  |  | 0 | 0 | [6 empty] | 0 | 0
transporte | transporte |  | Tubo | 38 | 0.157 | 6.8044 | 0 | 0 | 0 |  |  | 0 | 0 | [6 empty] | 0 | 0
610600 | 610600E | DER | Corpo de BSTC ø 0,50 Sem Berço c/ Armação Dupla PA-2 | 0 | 0 | 12.6235 | 313.26 | 325.8835 | 391.29 | m |  | 0 | 0 | [6 empty] | 0 | 0
transporte | transporte |  | Cimento | 460 | 0.0023 | 0.84323 | 0 | 0 | 0 |  |  | 0 | 0 | [6 empty] | 0 | 0
transporte | transporte |  | Areia | 73 | 0.0117 | 0.94524 | 0 | 0 | 0 |  |  | 0 | 0 | [6 empty] | 0 | 0
transporte | transporte |  | Tubo | 38 | 0.25 | 10.835 | 0 | 0 | 0 |  |  | 0 | 0 | [6 empty] | 0 | 0
610600 | 610600F | DER | Corpo de BSTC ø 0,60 Sem Berço c/ Armação Dupla PA-2 | 0 | 0 | 18.9384 | 313.26 | 332.1984 | 398.87 | m |  | 0 | 0 | [6 empty] | 0 | 0
transporte | transporte |  | Cimento | 460 | 0.0026 | 0.95321 | 0 | 0 | 0 |  |  | 0 | 0 | [6 empty] | 0 | 0
transporte | transporte |  | Areia | 73 | 0.0134 | 1.0826 | 0 | 0 | 0 |  |  | 0 | 0 | [6 empty] | 0 | 0
transporte | transporte |  | Tubo | 38 | 0.39 | 16.9026 | 0 | 0 | 0 |  |  | 0 | 0 | [6 empty] | 0 | 0
610800 | 610800D | DER | Corpo de BSTC ø 0,70 Sem Berço c/ Armação Dupla PA-2 | 0 | 0 | 25.2533 | 514.42 | 539.6733 | 647.99 | m |  | 0 | 0 | [6 empty] | 0 | 0
transporte | transporte |  | Cimento | 460 | 0.0029 | 1.0632 | 0 | 0 | 0 |  |  | 0 | 0 | [6 empty] | 0 | 0
transporte | transporte |  | Areia | 73 | 0.0151 | 1.2199 | 0 | 0 | 0 |  |  | 0 | 0 | [6 empty] | 0 | 0
transporte | transporte |  | Tubo | 38 | 0.53 | 22.9702 | 0 | 0 | 0 |  |  | 0 | 0 | [6 empty] | 0 | 0
610800 | 610800E | DER | Corpo de BSTC ø 0,80 Sem Berço c/ Armação Dupla PA-2 | 0 | 0 | 31.5683 | 514.42 | 545.9883 | 655.57 | m |  | 0 | 0 | [6 empty] | 0 | 0
transporte | transporte |  | Cimento | 460 | 0.0032 | 1.1732 | 0 | 0 | 0 |  |  | 0 | 0 | [6 empty] | 0 | 0
transporte | transporte |  | Areia | 73 | 0.0168 | 1.3573 | 0 | 0 | 0 |  |  | 0 | 0 | [6 empty] | 0 | 0
transporte | transporte |  | Tubo | 38 | 0.67 | 29.0378 | 0 | 0 | 0 |  |  | 0 | 0 | [6 empty] | 0 | 0
611000 | 611000C | DER | Corpo de BSTC ø 0,90 Sem Berço c/ Armação Dupla PA-2 | 0 | 0 | 39.352 | 803.98 | 843.332 | 1012.59 | m |  | 0 | 0 | [6 empty] | 0 | 0
transporte | transporte |  | Cimento | 460 | 0.004 | 1.4665 | 0 | 0 | 0 |  |  | 0 | 0 | [6 empty] | 0 | 0
transporte | transporte |  | Areia | 73 | 0.021 | 1.6966 | 0 | 0 | 0 |  |  | 0 | 0 | [6 empty] | 0 | 0
transporte | transporte |  | Tubo | 38 | 0.835 | 36.1889 | 0 | 0 | 0 |  |  | 0 | 0 | [6 empty] | 0 | 0
611000 | 611000D | DER | Corpo de BSTC ø 1,00 Sem Berço c/ Armação Dupla PA-2 | 0 | 0 | 47.1357 | 803.98 | 851.1157 | 1021.93 | m |  | 0 | 0 | [6 empty] | 0 | 0
transporte | transporte |  | Cimento | 460 | 0.0048 | 1.7598 | 0 | 0 | 0 |  |  | 0 | 0 | [6 empty] | 0 | 0
transporte | transporte |  | Areia | 73 | 0.0252 | 2.0359 | 0 | 0 | 0 |  |  | 0 | 0 | [6 empty] | 0 | 0
transporte | transporte |  | Tubo | 38 | 1 | 43.34 | 0 | 0 | 0 |  |  | 0 | 0 | [6 empty] | 0 | 0
611200 | 611200B | DER | Corpo de BSTC ø 1,20 Sem Berço c/ Armação Dupla PA-2 | 0 | 0 | 67.5072 | 1026.27 | 1093.7772 | 1313.3 | m |  | 0 | 0 | [6 empty] | 0 | 0
transporte | transporte |  | Cimento | 460 | 0.0065 | 2.383 | 0 | 0 | 0 |  |  | 0 | 0 | [6 empty] | 0 | 0
transporte | transporte |  | Areia | 73 | 0.0336 | 2.7145 | 0 | 0 | 0 |  |  | 0 | 0 | [6 empty] | 0 | 0
transporte | transporte |  | Tubo | 38 | 1.44 | 62.4096 | 0 | 0 | 0 |  |  | 0 | 0 | [6 empty] | 0 | 0
611400 | 611400C | DER | Corpo de BSTC ø 1,50 Sem Berço c/ Armação Dupla PA-2 | 0 | 0 | 77.8738 | 1267.57 | 1345.4438 | 1615.47 | m |  | 0 | 0 | [6 empty] | 0 | 0
transporte | transporte |  | Cimento | 460 | 0.0081 | 2.9696 | 0 |  | 0 |  |  | 0 | 0 | [6 empty] | 0 | 0
transporte | transporte |  | Areia | 73 | 0.042 | 3.3932 | 0 |  | 0 |  |  | 0 | 0 | [6 empty] | 0 | 0
transporte | transporte |  | Tubo | 38 | 1.65 | 71.511 | 0 |  | 0 |  |  | 0 | 0 | [6 empty] | 0 | 0
611400 | 611400D | DER | Corpo de BSTC ø 1,80 Sem Berço c/ Armação Dupla PA-2 | 0 | 0 | 94.7332 | 1267.57 | 1362.3032 | 1635.72 | m |  | 0 | 0 | [6 empty] | 0 | 0
transporte | transporte |  | Cimento | 460 | 0.0092 | 3.3729 | 0 | 0 | 0 |  |  | 0 | 0 | [6 empty] | 0 | 0
transporte | transporte |  | Areia | 73 | 0.0479 | 3.8698 | 0 | 0 | 0 |  |  | 0 | 0 | [6 empty] | 0 | 0
transporte | transporte |  | Tubo | 38 | 2.0187 | 87.4905 | 0 | 0 | 0 |  |  | 0 | 0 | [6 empty] | 0 | 0
611600 | 611600B | DER | Corpo de BSTC ø 2,00 Sem Berço c/ Armação Dupla PA-2 | 0 | 0 | 100.809 | 3058.31 | 3159.119 | 3793.15 | m |  | 0 | 0 | [6 empty] | 0 | 0
transporte | transporte |  | Cimento | 460 | 0.0097 | 3.5562 | 0 | 0 | 0 |  |  | 0 | 0 | [6 empty] | 0 | 0
transporte | transporte |  | Areia | 73 | 0.0504 | 4.0718 | 0 | 0 | 0 |  |  | 0 | 0 | [6 empty] | 0 | 0
transporte | transporte |  | Tubo | 38 | 2.15 | 93.181 | 0 | 0 | 0 |  |  | 0 | 0 | [6 empty] | 0 | 0
610500 | 610500 | DER | Corpo de BSTC ø 0,40 Com Berço c/ Armação Dupla PA-2 | 0 | 0 | 40.5614 | 206.29 | 246.8514 | 296.39 | m |  | 0 | 0 | [6 empty] | 0 | 0
transporte | transporte |  | Cimento | 460 | 0.0226 | 8.2856 | 0 | 0 | 0 |  |  | 0 | 0 | [6 empty] | 0 | 0
transporte | transporte |  | Areia | 73 | 0.0839 | 6.7783 | 0 | 0 | 0 |  |  | 0 | 0 | [6 empty] | 0 | 0
transporte | transporte |  | Brita | 127 | 0.1349 | 18.6931 | 0 | 0 | 0 |  |  | 0 | 0 | [6 empty] | 0 | 0
transporte | transporte |  | Tubo | 38 | 0.157 | 6.8044 | 0 | 0 | 0 |  |  | 0 | 0 | [6 empty] | 0 | 0
610700 | 610700A | DER | Corpo de BSTC ø 0,50 Com Berço c/ Armação Dupla PA-2 | 0 | 0 | 53.5449 | 412.12 | 465.6649 | 559.12 | m |  | 0 | 0 | [6 empty] | 0 | 0
transporte | transporte |  | Cimento | 460 | 0.0286 | 10.4853 | 0 | 0 | 0 |  |  | 0 | 0 | [6 empty] | 0 | 0
transporte | transporte |  | Areia | 73 | 0.1054 | 8.5153 | 0 | 0 | 0 |  |  | 0 | 0 | [6 empty] | 0 | 0
transporte | transporte |  | Brita | 127 | 0.1711 | 23.7093 | 0 | 0 | 0 |  |  | 0 | 0 | [6 empty] | 0 | 0
transporte | transporte |  | Tubo | 38 | 0.25 | 10.835 | 0 | 0 | 0 |  |  | 0 | 0 | [6 empty] | 0 | 0
610700 | 610700B | DER | Corpo de BSTC ø 0,60 Com Berço c/ Armação Dupla PA-2 | 0 | 0 | 63.8481 | 412.12 | 475.9681 | 571.49 | m |  | 0 | 0 | [6 empty] | 0 | 0
transporte | transporte |  | Cimento | 460 | 0.0345 | 12.6484 | 0 | 0 | 0 |  |  | 0 | 0 | [6 empty] | 0 | 0
transporte | transporte |  | Areia | 73 | 0.1269 | 10.2523 | 0 | 0 | 0 |  |  | 0 | 0 | [6 empty] | 0 | 0
transporte | transporte |  | Brita | 127 | 0.2073 | 28.7256 | 0 | 0 | 0 |  |  | 0 | 0 | [6 empty] | 0 | 0
transporte | transporte |  | Tubo | 38 | 0.282 | 12.2219 | 0 | 0 | 0 |  |  | 0 | 0 | [6 empty] | 0 | 0
610900 | 610900A | DER | Corpo de BSTC ø 0,70 Com Berço c/ Armação Dupla PA-2 | 0 | 0 | 94.0937 | 677.21 | 771.3037 | 926.1 | m |  | 0 | 0 | [6 empty] | 0 | 0
transporte | transporte |  | Cimento | 460 | 0.0472 | 17.3045 | 0 | 0 | 0 |  |  | 0 | 0 | [6 empty] | 0 | 0
transporte | transporte |  | Areia | 73 | 0.1727 | 13.9524 | 0 | 0 | 0 |  |  | 0 | 0 | [6 empty] | 0 | 0
transporte | transporte |  | Brita | 127 | 0.2877 | 39.8666 | 0 | 0 | 0 |  |  | 0 | 0 | [6 empty] | 0 | 0
transporte | transporte |  | Tubo | 38 | 0.53 | 22.9702 | 0 | 0 | 0 |  |  | 0 | 0 | [6 empty] | 0 | 0
610900 | 610900B | DER | Corpo de BSTC ø 0,80 Com Berço c/ Armação Dupla PA-2 | 0 | 0 | 120.5173 | 677.21 | 797.7273 | 957.83 | m |  | 0 | 0 | [6 empty] | 0 | 0
transporte | transporte |  | Cimento | 460 | 0.0599 | 21.9605 | 0 | 0 | 0 |  |  | 0 | 0 | [6 empty] | 0 | 0
transporte | transporte |  | Areia | 73 | 0.2184 | 17.6445 | 0 | 0 | 0 |  |  | 0 | 0 | [6 empty] | 0 | 0
transporte | transporte |  | Brita | 127 | 0.3681 | 51.0076 | 0 | 0 | 0 |  |  | 0 | 0 | [6 empty] | 0 | 0
transporte | transporte |  | Tubo | 38 | 0.69 | 29.9046 | 0 | 0 | 0 |  |  | 0 | 0 | [6 empty] | 0 | 0
611100 | 611100A | DER | Corpo de BSTC ø 0,90 Com Berço c/ Armação Dupla PA-2 | 0 | 0 | 150.9242 | 1053.49 | 1204.4142 | 1446.14 | m |  | 0 | 0 | [6 empty] | 0 | 0
transporte | transporte |  | Cimento | 460 | 0.0758 | 27.7898 | 0 | 0 | 0 |  |  | 0 | 0 | [6 empty] | 0 | 0
transporte | transporte |  | Areia | 73 | 0.2764 | 22.3304 | 0 | 0 | 0 |  |  | 0 | 0 | [6 empty] | 0 | 0
transporte | transporte |  | Brita | 127 | 0.4663 | 64.6152 | 0 | 0 | 0 |  |  | 0 | 0 | [6 empty] | 0 | 0
transporte | transporte |  | Tubo | 38 | 0.835 | 36.1889 | 0 | 0 | 0 |  |  | 0 | 0 | [6 empty] | 0 | 0
611100 | 611100B | DER | Corpo de BSTC ø 1,00 Com Berço c/ Armação Dupla PA-2 | 0 | 0 | 182.1761 | 1053.49 | 1235.6661 | 1483.66 | m |  | 0 | 0 | [6 empty] | 0 | 0
transporte | transporte |  | Cimento | 460 | 0.0917 | 33.6191 | 0 | 0 | 0 |  |  | 0 | 0 | [6 empty] | 0 | 0
transporte | transporte |  | Areia | 73 | 0.3343 | 27.0081 | 0 | 0 | 0 |  |  | 0 | 0 | [6 empty] | 0 | 0
transporte | transporte |  | Brita | 127 | 0.5644 | 78.2089 | 0 | 0 | 0 |  |  | 0 | 0 | [6 empty] | 0 | 0
transporte | transporte |  | Tubo | 38 | 1 | 43.34 | 0 | 0 | 0 |  |  | 0 | 0 | [6 empty] | 0 | 0
611300 | 611300 | DER | Corpo de BSTC ø 1,20 Com Berço c/ Armação Dupla PA-2 | 0 | 0 | 255.0883 | 1362.43 | 1617.5183 | 1942.15 | m |  | 0 | 0 | [6 empty] | 0 | 0
transporte | transporte |  | Cimento | 460 | 0.1272 | 46.6341 | 0 | 0 | 0 |  |  | 0 | 0 | [6 empty] | 0 | 0
transporte | transporte |  | Areia | 73 | 0.463 | 37.4058 | 0 | 0 | 0 |  |  | 0 | 0 | [6 empty] | 0 | 0
transporte | transporte |  | Brita | 127 | 0.784 | 108.6389 | 0 | 0 | 0 |  |  | 0 | 0 | [6 empty] | 0 | 0
transporte | transporte |  | Tubo | 38 | 1.44 | 62.4096 | 0 | 0 | 0 |  |  | 0 | 0 | [6 empty] | 0 | 0
611500 | 611500A | DER | Corpo de BSTC ø 1,50 Com Berço c/ Armação Dupla PA-2 | 0 | 0 | 355.8733 | 1749.33 | 2105.2033 | 2527.72 | m |  | 0 | 0 | [6 empty] | 0 | 0
transporte | transporte |  | Cimento | 460 | 0.187 | 68.5579 | 0 | 0 | 0 |  |  | 0 | 0 | [6 empty] | 0 | 0
transporte | transporte |  | Areia | 73 | 0.6783 | 54.7999 | 0 | 0 | 0 |  |  | 0 | 0 | [6 empty] | 0 | 0
transporte | transporte |  | Brita | 127 | 1.1619 | 161.0045 | 0 | 0 | 0 |  |  | 0 | 0 | [6 empty] | 0 | 0
transporte | transporte |  | Tubo | 38 | 1.65 | 71.511 | 0 | 0 | 0 |  |  | 0 | 0 | [6 empty] | 0 | 0
611500 | 611500B | DER | Corpo de BSTC ø 1,80 Com Berço c/ Armação Dupla PA-2 | 0 | 0 | 534.8937 | 1749.33 | 2284.2237 | 2742.67 | m |  | 0 | 0 | [6 empty] | 0 | 0
transporte | transporte |  | Cimento | 460 | 0.2741 | 100.4905 | 0 | 0 | 0 |  |  | 0 | 0 | [6 empty] | 0 | 0
transporte | transporte |  | Areia | 73 | 0.9748 | 78.7541 | 0 | 0 | 0 |  |  | 0 | 0 | [6 empty] | 0 | 0
transporte | transporte |  | Brita | 127 | 2.2538 | 312.3091 | 0 | 0 | 0 |  |  | 0 | 0 | [6 empty] | 0 | 0
transporte | transporte |  | Tubo | 38 | 1 | 43.34 | 0 | 0 | 0 |  |  | 0 | 0 | [6 empty] | 0 | 0
611700 | 611700 | DER | Corpo de BSTC ø 2,00 Com Berço c/ Armação Dupla PA-2 | 0 | 0 | 561.4499 | 3874.21 | 4435.6599 | 5325.9 | m |  | 0 | 0 | [6 empty] | 0 | 0
transporte | transporte |  | Cimento | 460 | 0.3062 | 112.259 | 0 | 0 | 0 |  |  | 0 | 0 | [6 empty] | 0 | 0
transporte | transporte |  | Areia | 73 | 1.1047 | 89.2487 | 0 | 0 | 0 |  |  | 0 | 0 | [6 empty] | 0 | 0
transporte | transporte |  | Brita | 127 | 1.9251 | 266.7611 | 0 | 0 | 0 |  |  | 0 | 0 | [6 empty] | 0 | 0
transporte | transporte |  | Tubo | 38 | 2.15 | 93.181 | 0 | 0 | 0 |  |  | 0 | 0 | [6 empty] | 0 | 0
BLSA120 | BLSA120 | DER | B.L. Símples alvenaria H até 1,20 m | 0 | 0 | 181.9985 | 1441.24 | 1623.2385 | 1949.02 | un |  | 0 | 0 | [6 empty] | 0 | 0
transporte | transporte |  | Cimento | 460 | 0.11541 | 42.3118 | 0 | 0 | 0 |  |  | 0 | 0 | [6 empty] | 0 | 0
transporte | transporte |  | Areia | 73 | 0.62209 | 50.2587 | 0 | 0 | 0 |  |  | 0 | 0 | [6 empty] | 0 | 0
transporte | transporte |  | Brita | 127 | 0.20424 | 28.3015 | 0 | 0 | 0 |  |  | 0 | 0 | [6 empty] | 0 | 0
transporte | transporte |  | Tijolo | 52 | 0.87984 | 51.3123 | 0 | 0 | 0 |  |  | 0 | 0 | [6 empty] | 0 | 0
transporte | transporte |  | Cal | 419 | 0.029328 | 9.8143 | 0 | 0 | 0 |  |  | 0 | 0 | [6 empty] | 0 | 0
BLSA150 | BLSA150 | DER | B.L. Símples alvenaria H até 1,50 m | 0 | 0 | 212.4632 | 1595.65 | 1808.1132 | 2171 | un |  | 0 | 0 | [5 empty] | x | 0 | 0
transporte | transporte |  | Cimento | 460 | 0.13261 | 48.6167 | 0 | 0 | 0 |  |  | 0 | 0 | [6 empty] | 0 | 0
transporte | transporte |  | Areia | 73 | 0.73198 | 59.1367 | 0 | 0 | 0 |  |  | 0 | 0 | [6 empty] | 0 | 0
transporte | transporte |  | Brita | 127 | 0.20424 | 28.3015 | 0 | 0 | 0 |  |  | 0 | 0 | [6 empty] | 0 | 0
transporte | transporte |  | Tijolo | 52 | 1.0998 | 64.1403 | 0 | 0 | 0 |  |  | 0 | 0 | [6 empty] | 0 | 0
transporte | transporte |  | Cal | 419 | 0.03666 | 12.2679 | 0 | 0 | 0 |  |  | 0 | 0 | [6 empty] | 0 | 0
BLSA200 | BLSA200 | DER | B.L. Símples alvenaria H até 2,00 m | 0 | 0 | 262.8679 | 1851.05 | 2113.9179 | 2538.18 | un |  | 0 | 0 | [6 empty] | 0 | 0
transporte | transporte |  | Cimento | 460 | 0.16108 | 59.0558 | 0 | 0 | 0 |  |  | 0 | 0 | [6 empty] | 0 | 0
transporte | transporte |  | Areia | 73 | 0.91384 | 73.8288 | 0 | 0 | 0 |  |  | 0 | 0 | [6 empty] | 0 | 0
transporte | transporte |  | Brita | 127 | 0.20424 | 28.3015 | 0 | 0 | 0 |  |  | 0 | 0 | [6 empty] | 0 | 0
transporte | transporte |  | Tijolo | 52 | 1.4636 | 85.356 | 0 | 0 | 0 |  |  | 0 | 0 | [6 empty] | 0 | 0
transporte | transporte |  | Cal | 419 | 0.048786 | 16.3257 | 0 | 0 | 0 |  |  | 0 | 0 | [6 empty] | 0 | 0
BLSA250 | BLSA250 | DER | B.L. Símples alvenaria H até 2,50 m | 0 | 0 | 314.3816 | 2112.3 | 2426.6816 | 2913.72 | un |  | 0 | 0 | [6 empty] | 0 | 0
transporte | transporte |  | Cimento | 460 | 0.19012 | 69.7026 | 0 | 0 | 0 |  |  | 0 | 0 | [6 empty] | 0 | 0
transporte | transporte |  | Areia | 73 | 1.0996 | 88.8346 | 0 | 0 | 0 |  |  | 0 | 0 | [6 empty] | 0 | 0
transporte | transporte |  | Brita | 127 | 0.20424 | 28.3015 | 0 | 0 | 0 |  |  | 0 | 0 | [6 empty] | 0 | 0
transporte | transporte |  | Tijolo | 52 | 1.8358 | 107.065 | 0 | 0 | 0 |  |  | 0 | 0 | [6 empty] | 0 | 0
transporte | transporte |  | Cal | 419 | 0.061194 | 20.478 | 0 | 0 | 0 |  |  | 0 | 0 | [6 empty] | 0 | 0
BLSM120 | BLSM120 | DER | B.L. Símples pré-moldado H até 1,20 m | 0 | 0 | 470.7156 | 1144.18 | 1614.8956 | 1939.01 | un |  | 0 | 0 | [6 empty] | 0 | 0
transporte | transporte |  | Cimento | 460 | 0.43266 | 158.6218 | 0 | 0 | 0 |  |  | 0 | 0 | [6 empty] | 0 | 0
transporte | transporte |  | Areia | 73 | 1.27 | 102.6009 | 0 | 0 | 0 |  |  | 0 | 0 | [6 empty] | 0 | 0
transporte | transporte |  | Brita | 127 | 1.5118 | 209.4929 | 0 | 0 | 0 |  |  | 0 | 0 | [6 empty] | 0 | 0
BLSM150 | BLSM150 | DER | B.L. Símples pré-moldado H até 1,50 m | 0 | 0 | 585.9532 | 1331.51 | 1917.4632 | 2302.3 | un |  | 0 | 0 | [6 empty] | 0 | 0
transporte | transporte |  | Cimento | 460 | 0.54156 | 198.5467 | 0 | 0 | 0 |  |  | 0 | 0 | [6 empty] | 0 | 0
transporte | transporte |  | Areia | 73 | 1.5739 | 127.1554 | 0 | 0 | 0 |  |  | 0 | 0 | [6 empty] | 0 | 0
transporte | transporte |  | Brita | 127 | 1.8781 | 260.2511 | 0 | 0 | 0 |  |  | 0 | 0 | [6 empty] | 0 | 0
BLSM200 | BLSM200 | DER | B.L. Símples pré-moldado H até 2,00 m | 0 | 0 | 774.5238 | 1638.59 | 2413.1138 | 2897.43 | un |  | 0 | 0 | [6 empty] | 0 | 0
transporte | transporte |  | Cimento | 460 | 0.71976 | 263.8784 | 0 | 0 | 0 |  |  | 0 | 0 | [6 empty] | 0 | 0
transporte | transporte |  | Areia | 73 | 2.0712 | 167.3355 | 0 | 0 | 0 |  |  | 0 | 0 | [6 empty] | 0 | 0
transporte | transporte |  | Brita | 127 | 2.4775 | 343.3099 | 0 | 0 | 0 |  |  | 0 | 0 | [6 empty] | 0 | 0
BLSM250 | BLSM250 | DER | B.L. Símples pré-moldado H até 2,50 m | 0 | 0 | 0 | 1950.71 | 1950.71 | 2342.22 | un |  | 0 | 0 | [6 empty] | 0 | 0
transporte | transporte |  | Cimento | 460 | 0.90126 | 330.4199 | 0 | 0 | 0 |  |  | 0 | 0 | [6 empty] | 0 | 0
transporte | transporte |  | Areia | 73 | 2.5778 | 208.2597 | 0 | 0 | 0 |  |  | 0 | 0 | [6 empty] | 0 | 0
transporte | transporte |  | Brita | 127 | 3.088 | 427.9069 | 0 | 0 | 0 |  |  | 0 | 0 | [6 empty] | 0 | 0
BLSC120 | BLSC120 | DER | B.L. Símples concreto armado H até 1,20 m | 0 | 0 | 223.1356 | 1946.06 | 2169.1956 | 2604.55 | un |  | 0 | 0 | [6 empty] | 0 | 0
transporte | transporte |  | Cimento | 460 | 0.20478 | 75.0764 | 0 | 0 | 0 |  |  | 0 | 0 | [6 empty] | 0 | 0
transporte | transporte |  | Areia | 73 | 0.60275 | 48.6962 | 0 | 0 | 0 |  |  | 0 | 0 | [6 empty] | 0 | 0
transporte | transporte |  | Brita | 127 | 0.71706 | 99.363 | 0 | 0 | 0 |  |  | 0 | 0 | [6 empty] | 0 | 0
BLSC150 | BLSC150 | DER | B.L. Símples concreto armado H até 1,50 m | 0 | 0 | 279.0084 | 2350.13 | 2629.1384 | 3156.81 | un |  | 0 | 0 | [6 empty] | 0 | 0
transporte | transporte |  | Cimento | 460 | 0.25758 | 94.434 | 0 | 0 | 0 |  |  | 0 | 0 | [6 empty] | 0 | 0
transporte | transporte |  | Areia | 73 | 0.75011 | 60.6014 | 0 | 0 | 0 |  |  | 0 | 0 | [6 empty] | 0 | 0
transporte | transporte |  | Brita | 127 | 0.89466 | 123.973 | 0 | 0 | 0 |  |  | 0 | 0 | [6 empty] | 0 | 0
BLSC200 | BLSC200 | DER | B.L. Símples concreto armado H até 2,00 m | 0 | 0 | 369.8017 | 2551.63 | 2921.4317 | 3507.76 | un |  | 0 | 0 | [6 empty] | 0 | 0
transporte | transporte |  | Cimento | 460 | 0.34338 | 125.89 | 0 | 0 | 0 |  |  | 0 | 0 | [6 empty] | 0 | 0
transporte | transporte |  | Areia | 73 | 0.98957 | 79.9474 | 0 | 0 | 0 |  |  | 0 | 0 | [6 empty] | 0 | 0
transporte | transporte |  | Brita | 127 | 1.1833 | 163.9643 | 0 | 0 | 0 |  |  | 0 | 0 | [6 empty] | 0 | 0
BLSC250 | BLSC250 | DER | B.L. Símples concreto armado H até 2,50 m | 0 | 0 | 460.5949 | 3101.29 | 3561.8849 | 4276.76 | un |  | 0 | 0 | [6 empty] | 0 | 0
transporte | transporte |  | Cimento | 460 | 0.42918 | 157.346 | 0 | 0 | 0 |  |  | 0 | 0 | [6 empty] | 0 | 0
transporte | transporte |  | Areia | 73 | 1.229 | 99.2933 | 0 | 0 | 0 |  |  | 0 | 0 | [6 empty] | 0 | 0
transporte | transporte |  | Brita | 127 | 1.4719 | 203.9556 | 0 | 0 | 0 |  |  | 0 | 0 | [6 empty] | 0 | 0
BLDA120 | BLDA120 | DER | B.L. Dupla Alvenaria H até 1,20 m | 0 | 0 | 336.2214 | 2761.42 | 3097.6414 | 3719.34 | un |  | 0 | 0 | [6 empty] | 0 | 0
transporte | transporte |  | Cimento | 460 | 0.20477 | 75.0716 | 0 | 0 | 0 |  |  | 0 | 0 | [6 empty] | 0 | 0
transporte | transporte |  | Areia | 73 | 1.1293 | 91.2364 | 0 | 0 | 0 |  |  | 0 | 0 | [6 empty] | 0 | 0
transporte | transporte |  | Brita | 127 | 0.38806 | 53.7729 | 0 | 0 | 0 |  |  | 0 | 0 | [6 empty] | 0 | 0
transporte | transporte |  | Tijolo | 52 | 1.6717 | 97.4933 | 0 | 0 | 0 |  |  | 0 | 0 | [6 empty] | 0 | 0
transporte | transporte |  | Cal | 419 | 0.055723 | 18.6472 | 0 | 0 | 0 |  |  | 0 | 0 | [6 empty] | 0 | 0
BLDA150 | BLDA150 | DER | B.L. Dupla Alvenaria H até 1,50 m | 0 | 0 | 391.7103 | 3050.91 | 3442.6203 | 4133.55 | un |  | 0 | 0 | [6 empty] | 0 | 0
transporte | transporte |  | Cimento | 460 | 0.23381 | 85.7209 | 0 | 0 | 0 |  |  | 0 | 0 | [6 empty] | 0 | 0
transporte | transporte |  | Areia | 73 | 1.3249 | 107.0409 | 0 | 0 | 0 |  |  | 0 | 0 | [6 empty] | 0 | 0
transporte | transporte |  | Brita | 127 | 0.38806 | 53.7729 | 0 | 0 | 0 |  |  | 0 | 0 | [6 empty] | 0 | 0
transporte | transporte |  | Tijolo | 52 | 2.0896 | 121.8666 | 0 | 0 | 0 |  |  | 0 | 0 | [6 empty] | 0 | 0
transporte | transporte |  | Cal | 419 | 0.069654 | 23.309 | 0 | 0 | 0 |  |  | 0 | 0 | [6 empty] | 0 | 0
BLDA200 | BLDA200 | DER | B.L. Dupla Alvenaria H até 2,00 m | 0 | 0 | 483.4804 | 3529.67 | 4013.1504 | 4818.59 | un |  | 0 | 0 | [6 empty] | 0 | 0
transporte | transporte |  | Cimento | 460 | 0.28185 | 103.3332 | 0 | 0 | 0 |  |  | 0 | 0 | [6 empty] | 0 | 0
transporte | transporte |  | Areia | 73 | 1.6485 | 133.179 | 0 | 0 | 0 |  |  | 0 | 0 | [6 empty] | 0 | 0
transporte | transporte |  | Brita | 127 | 0.38806 | 53.7729 | 0 | 0 | 0 |  |  | 0 | 0 | [6 empty] | 0 | 0
transporte | transporte |  | Tijolo | 52 | 2.7808 | 162.1764 | 0 | 0 | 0 |  |  | 0 | 0 | [6 empty] | 0 | 0
transporte | transporte |  | Cal | 419 | 0.092693 | 31.0189 | 0 | 0 | 0 |  |  | 0 | 0 | [6 empty] | 0 | 0
BLDA250 | BLDA250 | DER | B.L. Dupla Alvenaria H até 2,50 m | 0 | 0 | 577.3846 | 4019.56 | 4596.9446 | 5519.55 | un |  | 0 | 0 | [6 empty] | 0 | 0
transporte | transporte |  | Cimento | 460 | 0.33101 | 121.355 | 0 | 0 | 0 |  |  | 0 | 0 | [6 empty] | 0 | 0
transporte | transporte |  | Areia | 73 | 1.9795 | 159.925 | 0 | 0 | 0 |  |  | 0 | 0 | [6 empty] | 0 | 0
transporte | transporte |  | Brita | 127 | 0.38806 | 53.7729 | 0 | 0 | 0 |  |  | 0 | 0 | [6 empty] | 0 | 0
transporte | transporte |  | Tijolo | 52 | 3.4881 | 203.4235 | 0 | 0 | 0 |  |  | 0 | 0 | [6 empty] | 0 | 0
transporte | transporte |  | Cal | 419 | 0.11627 | 38.9081 | 0 | 0 | 0 |  |  | 0 | 0 | [6 empty] | 0 | 0
BLDM120 | BLDM120 | DER | B.L. Dupla Pré-moldado H até 1,20 m | 0 | 0 | 894.3596 | 2212.59 | 3106.9496 | 3730.51 | un |  | 0 | 0 | [6 empty] | 0 | 0
transporte | transporte |  | Cimento | 460 | 0.82205 | 301.3814 | 0 | 0 | 0 |  |  | 0 | 0 | [6 empty] | 0 | 0
transporte | transporte |  | Areia | 73 | 2.4129 | 194.9417 | 0 | 0 | 0 |  |  | 0 | 0 | [6 empty] | 0 | 0
transporte | transporte |  | Brita | 127 | 2.8725 | 398.0365 | 0 | 0 | 0 |  |  | 0 | 0 | [6 empty] | 0 | 0
BLDM150 | BLDM150 | DER | B.L. Dupla Pré-moldado H até 1,50 m | 0 | 0 | 1113.3111 | 2568.52 | 3681.8311 | 4420.77 | un |  | 0 | 0 | [6 empty] | 0 | 0
transporte | transporte |  | Cimento | 460 | 1.029 | 377.2388 | 0 | 0 | 0 |  |  | 0 | 0 | [6 empty] | 0 | 0
transporte | transporte |  | Areia | 73 | 2.9904 | 241.5952 | 0 | 0 | 0 |  |  | 0 | 0 | [6 empty] | 0 | 0
transporte | transporte |  | Brita | 127 | 3.5684 | 494.4771 | 0 | 0 | 0 |  |  | 0 | 0 | [6 empty] | 0 | 0
BLDM200 | BLDM200 | DER | B.L. Dupla Pré-moldado H até 2,00 m | 0 | 0 | 1471.5953 | 3151.98 | 4623.5753 | 5551.53 | un |  | 0 | 0 | [6 empty] | 0 | 0
transporte | transporte |  | Cimento | 460 | 1.3675 | 501.369 | 0 | 0 | 0 |  |  | 0 | 0 | [6 empty] | 0 | 0
transporte | transporte |  | Areia | 73 | 3.9354 | 317.9374 | 0 | 0 | 0 |  |  | 0 | 0 | [6 empty] | 0 | 0
transporte | transporte |  | Brita | 127 | 4.7073 | 652.2889 | 0 | 0 | 0 |  |  | 0 | 0 | [6 empty] | 0 | 0
BLDM250 | BLDM250 | DER | B.L. Dupla Pré-moldado H até 2,50 m | 0 | 0 | 1836.5144 | 3745 | 5581.5144 | 6701.72 | un |  | 0 | 0 | [6 empty] | 0 | 0
transporte | transporte |  | Cimento | 460 | 1.7124 | 627.7979 | 0 | 0 | 0 |  |  | 0 | 0 | [6 empty] | 0 | 0
transporte | transporte |  | Areia | 73 | 4.8978 | 395.6933 | 0 | 0 | 0 |  |  | 0 | 0 | [6 empty] | 0 | 0
transporte | transporte |  | Brita | 127 | 5.8672 | 813.0232 | 0 | 0 | 0 |  |  | 0 | 0 | [6 empty] | 0 | 0
BLDC120 | BLDC120 | DER | B.L. Dupla Concreto armado H até 1,20 m | 0 | 0 | 423.9577 | 3736.16 | 4160.1177 | 4995.05 | un |  | 0 | 0 | [6 empty] | 0 | 0
transporte | transporte |  | Cimento | 460 | 0.38908 | 142.6452 | 0 | 0 | 0 |  |  | 0 | 0 | [6 empty] | 0 | 0
transporte | transporte |  | Areia | 73 | 1.1452 | 92.5227 | 0 | 0 | 0 |  |  | 0 | 0 | [6 empty] | 0 | 0
transporte | transporte |  | Brita | 127 | 1.3624 | 188.7897 | 0 | 0 | 0 |  |  | 0 | 0 | [6 empty] | 0 | 0
BLDC150 | BLDC150 | DER | B.L. Dupla Concreto armado H até 1,50 m | 0 | 0 | 530.116 | 4503.9 | 5034.016 | 6044.34 | un |  | 0 | 0 | [6 empty] | 0 | 0
transporte | transporte |  | Cimento | 460 | 0.4894 | 179.4246 | 0 | 0 | 0 |  |  | 0 | 0 | [6 empty] | 0 | 0
transporte | transporte |  | Areia | 73 | 1.4252 | 115.1426 | 0 | 0 | 0 |  |  | 0 | 0 | [6 empty] | 0 | 0
transporte | transporte |  | Brita | 127 | 1.6999 | 235.5488 | 0 | 0 | 0 |  |  | 0 | 0 | [6 empty] | 0 | 0
BLDC200 | BLDC200 | DER | B.L. Dupla Concreto armado H até 2,00 m | 0 | 0 | 702.6232 | 4886.76 | 5589.3832 | 6711.17 | un |  | 0 | 0 | [6 empty] | 0 | 0
transporte | transporte |  | Cimento | 460 | 0.65242 | 239.191 | 0 | 0 | 0 |  |  | 0 | 0 | [6 empty] | 0 | 0
transporte | transporte |  | Areia | 73 | 1.8802 | 151.9 | 0 | 0 | 0 |  |  | 0 | 0 | [6 empty] | 0 | 0
transporte | transporte |  | Brita | 127 | 2.2482 | 311.5322 | 0 | 0 | 0 |  |  | 0 | 0 | [6 empty] | 0 | 0
BLDC250 | BLDC250 | DER | B.L. Dupla Concreto armado H até 2,50 m | 0 | 0 | 875.1304 | 5931.1 | 6806.2304 | 8172.24 | un |  | 0 | 0 | [6 empty] | 0 | 0
transporte | transporte |  | Cimento | 460 | 0.81544 | 298.9573 | 0 | 0 | 0 |  |  | 0 | 0 | [6 empty] | 0 | 0
transporte | transporte |  | Areia | 73 | 2.3352 | 188.6573 | 0 | 0 | 0 |  |  | 0 | 0 | [6 empty] | 0 | 0
transporte | transporte |  | Brita | 127 | 2.7965 | 387.5157 | 0 | 0 | 0 |  |  | 0 | 0 | [6 empty] | 0 | 0
CLA040 | CLA040 | DER | C.L. Alvenaria Tubo até 0,40 | 0 | 0 | 120.3041 | 460.93 | 581.2341 | 697.89 | un |  | 0 | 0 | [6 empty] | 0 | 0
transporte | transporte |  | Cimento | 460 | 0.099454 | 36.4618 | 0 | 0 | 0 |  |  | 0 | 0 | [6 empty] | 0 | 0
transporte | transporte |  | Areia | 73 | 0.36185 | 29.2338 | 0 | 0 | 0 |  |  | 0 | 0 | [6 empty] | 0 | 0
transporte | transporte |  | Brita | 127 | 0.30858 | 42.7594 | 0 | 0 | 0 |  |  | 0 | 0 | [6 empty] | 0 | 0
transporte | transporte |  | Tijolo | 52 | 0.17055 | 9.9467 | 0 | 0 | 0 |  |  | 0 | 0 | [6 empty] | 0 | 0
transporte | transporte |  | Cal | 419 | 0.0056851 | 1.9025 | 0 | 0 | 0 |  |  | 0 | 0 | [6 empty] | 0 | 0
CLA060 | CLA060 | DER | C.L. Alvenaria Tubo até 0,60 | 0 | 0 | 176.2365 | 702.1 | 878.3365 | 1054.62 | un |  | 0 | 0 | [5 empty] | x | 0 | 0
transporte | transporte |  | Cimento | 460 | 0.14735 | 54.0215 | 0 | 0 | 0 |  |  | 0 | 0 | [6 empty] | 0 | 0
transporte | transporte |  | Areia | 73 | 0.5282 | 42.6729 | 0 | 0 | 0 |  |  | 0 | 0 | [6 empty] | 0 | 0
transporte | transporte |  | Brita | 127 | 0.43354 | 60.0755 | 0 | 0 | 0 |  |  | 0 | 0 | [6 empty] | 0 | 0
transporte | transporte |  | Tijolo | 52 | 0.2802 | 16.341 | 0 | 0 | 0 |  |  | 0 | 0 | [6 empty] | 0 | 0
transporte | transporte |  | Cal | 419 | 0.0093398 | 3.1255 | 0 | 0 | 0 |  |  | 0 | 0 | [6 empty] | 0 | 0
CLA080 | CLA080 | DER | C.L. Alvenaria Tubo até 0,80 | 0 | 0 | 315.6654 | 1305.72 | 1621.3854 | 1946.8 | un |  | 0 | 0 | [6 empty] | 0 | 0
transporte | transporte |  | Cimento | 460 | 0.25614 | 93.9052 | 0 | 0 | 0 |  |  | 0 | 0 | [6 empty] | 0 | 0
transporte | transporte |  | Areia | 73 | 0.95694 | 77.3114 | 0 | 0 | 0 |  |  | 0 | 0 | [6 empty] | 0 | 0
transporte | transporte |  | Brita | 127 | 0.70038 | 97.0521 | 0 | 0 | 0 |  |  | 0 | 0 | [6 empty] | 0 | 0
transporte | transporte |  | Tijolo | 52 | 0.68221 | 39.7867 | 0 | 0 | 0 |  |  | 0 | 0 | [6 empty] | 0 | 0
transporte | transporte |  | Cal | 419 | 0.02274 | 7.6099 | 0 | 0 | 0 |  |  | 0 | 0 | [6 empty] | 0 | 0
CLA100 | CLA100 | DER | C.L. Alvenaria Tubo até 1,00 | 0 | 0 | 411.2261 | 1702.01 | 2113.2361 | 2537.36 | un |  | 0 | 0 | [6 empty] | 0 | 0
transporte | transporte |  | Cimento | 460 | 0.3311 | 121.3861 | 0 | 0 | 0 |  |  | 0 | 0 | [6 empty] | 0 | 0
transporte | transporte |  | Areia | 73 | 1.2542 | 101.3254 | 0 | 0 | 0 |  |  | 0 | 0 | [6 empty] | 0 | 0
transporte | transporte |  | Brita | 127 | 0.89487 | 124.0026 | 0 | 0 | 0 |  |  | 0 | 0 | [6 empty] | 0 | 0
transporte | transporte |  | Tijolo | 52 | 0.92857 | 54.1542 | 0 | 0 | 0 |  |  | 0 | 0 | [6 empty] | 0 | 0
transporte | transporte |  | Cal | 419 | 0.030952 | 10.3579 | 0 | 0 | 0 |  |  | 0 | 0 | [6 empty] | 0 | 0
CLA120 | CLA120 | DER | C.L. Alvenaria Tubo até 1,20 | 0 | 0 | 565.9384 | 2343.36 | 2909.2984 | 3493.19 | un |  | 0 | 0 | [6 empty] | 0 | 0
transporte | transporte |  | Cimento | 460 | 0.4525 | 165.8962 | 0 | 0 | 0 |  |  | 0 | 0 | [6 empty] | 0 | 0
transporte | transporte |  | Areia | 73 | 1.7334 | 140.0441 | 0 | 0 | 0 |  |  | 0 | 0 | [6 empty] | 0 | 0
transporte | transporte |  | Brita | 127 | 1.215 | 168.3646 | 0 | 0 | 0 |  |  | 0 | 0 | [6 empty] | 0 | 0
transporte | transporte |  | Tijolo | 52 | 1.3189 | 76.921 | 0 | 0 | 0 |  |  | 0 | 0 | [6 empty] | 0 | 0
transporte | transporte |  | Cal | 419 | 0.043965 | 14.7124 | 0 | 0 | 0 |  |  | 0 | 0 | [6 empty] | 0 | 0
CLM040 | CLM040 | DER | C.L. pré-moldado Tubo até 0,40 | 0 | 0 | 146.6104 | 452.08 | 598.6904 | 718.85 | un |  | 0 | 0 | [6 empty] | 0 | 0
transporte | transporte |  | Cimento | 460 | 0.13203 | 48.4044 | 0 | 0 | 0 |  |  | 0 | 0 | [6 empty] | 0 | 0
transporte | transporte |  | Areia | 73 | 0.40194 | 32.4726 | 0 | 0 | 0 |  |  | 0 | 0 | [6 empty] | 0 | 0
transporte | transporte |  | Brita | 127 | 0.47437 | 65.7334 | 0 | 0 | 0 |  |  | 0 | 0 | [6 empty] | 0 | 0
CLM060 | CLM060 | DER | C.L. pré-moldado Tubo até 0,60 | 0 | 0 | 223.2434 | 692.16 | 915.4034 | 1099.12 | un |  | 0 | 0 | [6 empty] | 0 | 0
transporte | transporte |  | Cimento | 460 | 0.20445 | 74.9545 | 0 | 0 | 0 |  |  | 0 | 0 | [6 empty] | 0 | 0
transporte | transporte |  | Areia | 73 | 0.60405 | 48.8014 | 0 | 0 | 0 |  |  | 0 | 0 | [6 empty] | 0 | 0
transporte | transporte |  | Brita | 127 | 0.71796 | 99.4876 | 0 | 0 | 0 |  |  | 0 | 0 | [6 empty] | 0 | 0
CLM080 | CLM080 | DER | C.L. pré-moldado Tubo até 0,80 | 0 | 0 | 414.7818 | 1210.17 | 1624.9518 | 1951.08 | un |  | 0 | 0 | [6 empty] | 0 | 0
transporte | transporte |  | Cimento | 460 | 0.38328 | 140.5177 | 0 | 0 | 0 |  |  | 0 | 0 | [6 empty] | 0 | 0
transporte | transporte |  | Areia | 73 | 1.1143 | 90.0249 | 0 | 0 | 0 |  |  | 0 | 0 | [6 empty] | 0 | 0
transporte | transporte |  | Brita | 127 | 1.3296 | 184.2392 | 0 | 0 | 0 |  |  | 0 | 0 | [6 empty] | 0 | 0
CLM100 | CLM100 | DER | C.L. pré-moldado Tubo até 1,00 | 0 | 0 | 609.5562 | 1663.57 | 2273.1262 | 2729.34 | un |  | 0 | 0 | [6 empty] | 0 | 0
transporte | transporte |  | Cimento | 460 | 0.56408 | 206.8038 | 0 | 0 | 0 |  |  | 0 | 0 | [6 empty] | 0 | 0
transporte | transporte |  | Areia | 73 | 1.6356 | 132.1435 | 0 | 0 | 0 |  |  | 0 | 0 | [6 empty] | 0 | 0
transporte | transporte |  | Brita | 127 | 1.9529 | 270.6088 | 0 | 0 | 0 |  |  | 0 | 0 | [6 empty] | 0 | 0
CLM120 | CLM120 | DER | C.L. pré-moldado Tubo até 1,20 | 0 | 0 | 843.0464 | 2274.99 | 3118.0364 | 3743.83 | un |  | 0 | 0 | [6 empty] | 0 | 0
transporte | transporte |  | Cimento | 460 | 0.7793 | 285.7067 | 0 | 0 | 0 |  |  | 0 | 0 | [6 empty] | 0 | 0
transporte | transporte |  | Areia | 73 | 2.2642 | 182.9227 | 0 | 0 | 0 |  |  | 0 | 0 | [6 empty] | 0 | 0
transporte | transporte |  | Brita | 127 | 2.702 | 374.417 | 0 | 0 | 0 |  |  | 0 | 0 | [6 empty] | 0 | 0
CLC040 | CLC040 | DER | C.L. concreto armado Tubo até 0,40 | 0 | 0 | 151.0802 | 931.7 | 1082.7802 | 1300.09 | un |  | 0 | 0 | [6 empty] | 0 | 0
transporte | transporte |  | Cimento | 460 | 0.13625 | 49.953 | 0 | 0 | 0 |  |  | 0 | 0 | [6 empty] | 0 | 0
transporte | transporte |  | Areia | 73 | 0.41373 | 33.425 | 0 | 0 | 0 |  |  | 0 | 0 | [6 empty] | 0 | 0
transporte | transporte |  | Brita | 127 | 0.48858 | 67.7022 | 0 | 0 | 0 |  |  | 0 | 0 | [6 empty] | 0 | 0
CLC060 | CLC060 | DER | C.L. concreto armado Tubo até 0,60 | 0 | 0 | 230.3679 | 1473.01 | 1703.3779 | 2045.25 | un |  | 0 | 0 | [6 empty] | 0 | 0
transporte | transporte |  | Cimento | 460 | 0.21118 | 77.4228 | 0 | 0 | 0 |  |  | 0 | 0 | [6 empty] | 0 | 0
transporte | transporte |  | Areia | 73 | 0.62284 | 50.3194 | 0 | 0 | 0 |  |  | 0 | 0 | [6 empty] | 0 | 0
transporte | transporte |  | Brita | 127 | 0.74061 | 102.6257 | 0 | 0 | 0 |  |  | 0 | 0 | [6 empty] | 0 | 0
CLC080 | CLC080 | DER | C.L. concreto armado Tubo até 0,80 | 0 | 0 | 414.7818 | 2538.32 | 2953.1018 | 3545.79 | un |  | 0 | 0 | [6 empty] | 0 | 0
transporte | transporte |  | Cimento | 460 | 0.38328 | 140.5177 | 0 | 0 | 0 |  |  | 0 | 0 | [6 empty] | 0 | 0
transporte | transporte |  | Areia | 73 | 1.1143 | 90.0249 | 0 | 0 | 0 |  |  | 0 | 0 | [6 empty] | 0 | 0
transporte | transporte |  | Brita | 127 | 1.3296 | 184.2392 | 0 | 0 | 0 |  |  | 0 | 0 | [6 empty] | 0 | 0
CLC100 | CLC100 | DER | C.L. concreto armado Tubo até 1,00 | 0 | 0 | 609.5562 | 3699.81 | 4309.3662 | 5174.26 | un |  | 0 | 0 | [6 empty] | 0 | 0
transporte | transporte |  | Cimento | 460 | 0.56408 | 206.8038 | 0 | 0 | 0 |  |  | 0 | 0 | [6 empty] | 0 | 0
transporte | transporte |  | Areia | 73 | 1.6356 | 132.1435 | 0 | 0 | 0 |  |  | 0 | 0 | [6 empty] | 0 | 0
transporte | transporte |  | Brita | 127 | 1.9529 | 270.6088 | 0 | 0 | 0 |  |  | 0 | 0 | [6 empty] | 0 | 0
CLC120 | CLC120 | DER | C.L. concreto armado Tubo até 1,20 | 0 | 0 | 843.0464 | 5102.89 | 5945.9364 | 7139.29 | un |  | 0 | 0 | [6 empty] | 0 | 0
transporte | transporte |  | Cimento | 460 | 0.7793 | 285.7067 | 0 | 0 | 0 |  |  | 0 | 0 | [6 empty] | 0 | 0
transporte | transporte |  | Areia | 73 | 2.2642 | 182.9227 | 0 | 0 | 0 |  |  | 0 | 0 | [6 empty] | 0 | 0
transporte | transporte |  | Brita | 127 | 2.702 | 374.417 | 0 | 0 | 0 |  |  | 0 | 0 | [6 empty] | 0 | 0
CLC150 | CLC150 | DER | C.L. concreto armado Tubo até 1,50 | 0 | 0 | 1307.6109 | 7709.16 | 9016.7709 | 10826.44 | un |  | 0 | 0 | [6 empty] | 0 | 0
transporte | transporte |  | Cimento | 460 | 1.2096 | 443.472 | 0 | 0 | 0 |  |  | 0 | 0 | [6 empty] | 0 | 0
transporte | transporte |  | Areia | 73 | 3.5098 | 283.5552 | 0 | 0 | 0 |  |  | 0 | 0 | [6 empty] | 0 | 0
transporte | transporte |  | Brita | 127 | 4.1898 | 580.5837 | 0 | 0 | 0 |  |  | 0 | 0 | [6 empty] | 0 | 0
CLC200 | CLC200 | DER | C.L. concreto armado Tubo até 2,00 | 0 | 0 | 2061.2513 | 12178.23 | 14239.4813 | 17097.35 | un |  | 0 | 0 | [6 empty] | 0 | 0
transporte | transporte |  | Cimento | 460 | 1.9088 | 699.7965 | 0 | 0 | 0 |  |  | 0 | 0 | [6 empty] | 0 | 0
transporte | transporte |  | Areia | 73 | 5.528 | 446.6053 | 0 | 0 | 0 |  |  | 0 | 0 | [6 empty] | 0 | 0
transporte | transporte |  | Brita | 127 | 6.6021 | 914.8495 | 0 | 0 | 0 |  |  | 0 | 0 | [6 empty] | 0 | 0
PVAH80 | PVAH80 | DER | P.V. Alvenaria H até 0,80 m Tubo até 0,40 + chaminé 1,00 m | 0 | 0 | 416.8029 | 2203.78 | 2620.5829 | 3146.53 | un |  | 0 | 0 | [6 empty] | 0 | 0
transporte | transporte |  | Cimento | 460 | 0.35276 | 129.3297 | 0 | 0 | 0 |  |  | 0 | 0 | [6 empty] | 0 | 0
transporte | transporte |  | Areia | 73 | 1.1888 | 96.0442 | 0 | 0 | 0 |  |  | 0 | 0 | [6 empty] | 0 | 0
transporte | transporte |  | Brita | 127 | 1.11 | 153.8127 | 0 | 0 | 0 |  |  | 0 | 0 | [6 empty] | 0 | 0
transporte | transporte |  | Tijolo | 52 | 0.54144 | 31.5768 | 0 | 0 | 0 |  |  | 0 | 0 | [6 empty] | 0 | 0
transporte | transporte |  | Cal | 419 | 0.018048 | 6.0396 | 0 | 0 | 0 |  |  | 0 | 0 | [6 empty] | 0 | 0
PVAH100 | PVAH100 | DER | P.V. Alvenaria H até 1,00 m Tubo até 0,60 + chaminé 1,00 m | 0 | 0 | 466.1132 | 2425.58 | 2891.6932 | 3472.06 | un |  | 0 | 0 | [6 empty] | 0 | 0
transporte | transporte |  | Cimento | 460 | 0.38489 | 141.1097 | 0 | 0 | 0 |  |  | 0 | 0 | [6 empty] | 0 | 0
transporte | transporte |  | Areia | 73 | 1.35 | 109.0641 | 0 | 0 | 0 |  |  | 0 | 0 | [6 empty] | 0 | 0
transporte | transporte |  | Brita | 127 | 1.1766 | 163.0415 | 0 | 0 | 0 |  |  | 0 | 0 | [6 empty] | 0 | 0
transporte | transporte |  | Tijolo | 52 | 0.7614 | 44.4048 | 0 | 0 | 0 |  |  | 0 | 0 | [6 empty] | 0 | 0
transporte | transporte |  | Cal | 419 | 0.02538 | 8.4932 | 0 | 0 | 0 |  |  | 0 | 0 | [6 empty] | 0 | 0
PVAH130 | PVAH130 | DER | P.V. Alvenaria H até 1,30 m Tubo até 0,80 + chaminé 1,00 m | 0 | 0 | 537.4763 | 2754.73 | 3292.2063 | 3952.95 | un |  | 0 | 0 | [6 empty] | 0 | 0
transporte | transporte |  | Cimento | 460 | 0.43281 | 158.6777 | 0 | 0 | 0 |  |  | 0 | 0 | [6 empty] | 0 | 0
transporte | transporte |  | Areia | 73 | 1.5798 | 127.6316 | 0 | 0 | 0 |  |  | 0 | 0 | [6 empty] | 0 | 0
transporte | transporte |  | Brita | 127 | 1.2654 | 175.3465 | 0 | 0 | 0 |  |  | 0 | 0 | [6 empty] | 0 | 0
transporte | transporte |  | Tijolo | 52 | 1.0913 | 63.6469 | 0 | 0 | 0 |  |  | 0 | 0 | [6 empty] | 0 | 0
transporte | transporte |  | Cal | 419 | 0.036378 | 12.1735 | 0 | 0 | 0 |  |  | 0 | 0 | [6 empty] | 0 | 0
PVAH150 | PVAH150 | DER | P.V. Alvenaria H até 1,50 m Tubo até 1,00 + chaminé 1,00 m | 0 | 0 | 582.6089 | 2966.42 | 3549.0289 | 4261.32 | un |  | 0 | 0 | [6 empty] | 0 | 0
transporte | transporte |  | Cimento | 460 | 0.46256 | 169.5822 | 0 | 0 | 0 |  |  | 0 | 0 | [6 empty] | 0 | 0
transporte | transporte |  | Areia | 73 | 1.7264 | 139.4753 | 0 | 0 | 0 |  |  | 0 | 0 | [6 empty] | 0 | 0
transporte | transporte |  | Brita | 127 | 1.3209 | 183.0371 | 0 | 0 | 0 |  |  | 0 | 0 | [6 empty] | 0 | 0
transporte | transporte |  | Tijolo | 52 | 1.3028 | 75.9816 | 0 | 0 | 0 |  |  | 0 | 0 | [6 empty] | 0 | 0
transporte | transporte |  | Cal | 419 | 0.043428 | 14.5327 | 0 | 0 | 0 |  |  | 0 | 0 | [6 empty] | 0 | 0
PVAH180 | PVAH180 | DER | P.V. Alvenaria H até 1,80 m Tubo até 1,20 + chaminé 1,00 m | 0 | 0 | 647.4255 | 3286.28 | 3933.7055 | 4723.2 | un |  | 0 | 0 | [6 empty] | 0 | 0
transporte | transporte |  | Cimento | 460 | 0.50537 | 185.2804 | 0 | 0 | 0 |  |  | 0 | 0 | [6 empty] | 0 | 0
transporte | transporte |  | Areia | 73 | 1.9364 | 156.4424 | 0 | 0 | 0 |  |  | 0 | 0 | [6 empty] | 0 | 0
transporte | transporte |  | Brita | 127 | 1.3875 | 192.2659 | 0 | 0 | 0 |  |  | 0 | 0 | [6 empty] | 0 | 0
transporte | transporte |  | Tijolo | 52 | 1.6328 | 95.2237 | 0 | 0 | 0 |  |  | 0 | 0 | [6 empty] | 0 | 0
transporte | transporte |  | Cal | 419 | 0.054426 | 18.2131 | 0 | 0 | 0 |  |  | 0 | 0 | [6 empty] | 0 | 0
PVMH80 | PVMH80 | DER | P.V. Pré-moldado H até 0,80 m Tubo até 0,40 + chaminé 1,00 m | 0 | 0 | 421.4303 | 1401.9 | 1823.3303 | 2189.27 | un |  | 0 | 0 | [6 empty] | 0 | 0
transporte | transporte |  | Cimento | 460 | 0.3825 | 140.2321 | 0 | 0 | 0 |  |  | 0 | 0 | [6 empty] | 0 | 0
transporte | transporte |  | Areia | 73 | 1.1484 | 92.7776 | 0 | 0 | 0 |  |  | 0 | 0 | [6 empty] | 0 | 0
transporte | transporte |  | Brita | 127 | 1.3598 | 188.4206 | 0 | 0 | 0 |  |  | 0 | 0 | [6 empty] | 0 | 0
PVMH100 | PVMH100 | DER | P.V. Pré-moldado H até 1,00 m Tubo até 0,60 + chaminé 1,00 m | 0 | 0 | 473.8111 | 1493.02 | 1966.8311 | 2361.57 | un |  | 0 | 0 | [6 empty] | 0 | 0
transporte | transporte |  | Cimento | 460 | 0.432 | 158.3798 | 0 | 0 | 0 |  |  | 0 | 0 | [6 empty] | 0 | 0
transporte | transporte |  | Areia | 73 | 1.2865 | 103.9388 | 0 | 0 | 0 |  |  | 0 | 0 | [6 empty] | 0 | 0
transporte | transporte |  | Brita | 127 | 1.5263 | 211.4925 | 0 | 0 | 0 |  |  | 0 | 0 | [6 empty] | 0 | 0
PVMH130 | PVMH130 | DER | P.V. Pré-moldado H até 1,30 m Tubo até 0,80 + chaminé 1,00 m | 0 | 0 | 550.6361 | 1627.18 | 2177.8161 | 2614.9 | un |  | 0 | 0 | [6 empty] | 0 | 0
transporte | transporte |  | Cimento | 460 | 0.5046 | 184.9965 | 0 | 0 | 0 |  |  | 0 | 0 | [6 empty] | 0 | 0
transporte | transporte |  | Areia | 73 | 1.4891 | 120.3084 | 0 | 0 | 0 |  |  | 0 | 0 | [6 empty] | 0 | 0
transporte | transporte |  | Brita | 127 | 1.7705 | 245.3313 | 0 | 0 | 0 |  |  | 0 | 0 | [6 empty] | 0 | 0
PVMH150 | PVMH150 | DER | P.V. Pré-moldado H até 1,50 m Tubo até 1,00 + chaminé 1,00 m | 0 | 0 | 697.9541 | 1851.62 | 2549.5741 | 3061.27 | un |  | 0 | 0 | [6 empty] | 0 | 0
transporte | transporte |  | Cimento | 460 | 0.6411 | 235.0401 | 0 | 0 | 0 |  |  | 0 | 0 | [6 empty] | 0 | 0
transporte | transporte |  | Areia | 73 | 1.8841 | 152.2124 | 0 | 0 | 0 |  |  | 0 | 0 | [6 empty] | 0 | 0
transporte | transporte |  | Brita | 127 | 2.2422 | 310.7017 | 0 | 0 | 0 |  |  | 0 | 0 | [6 empty] | 0 | 0
PVMH180 | PVMH180 | DER | P.V. Pré-moldado H até 1,80 m Tubo até 1,20 + chaminé 1,00 m | 0 | 0 | 875.4788 | 2119.03 | 2994.5088 | 3595.51 | un |  | 0 | 0 | [6 empty] | 0 | 0
transporte | transporte |  | Cimento | 460 | 0.80658 | 295.7084 | 0 | 0 | 0 |  |  | 0 | 0 | [6 empty] | 0 | 0
transporte | transporte |  | Areia | 73 | 2.3576 | 190.4705 | 0 | 0 | 0 |  |  | 0 | 0 | [6 empty] | 0 | 0
transporte | transporte |  | Brita | 127 | 2.8094 | 389.2999 | 0 | 0 | 0 |  |  | 0 | 0 | [6 empty] | 0 | 0
PVCH80 | PVCH80 | DER | P.V. Concreto armado H até 0,80 m Tubo até 0,40 + chaminé 1,00 m | 0 | 0 | 421.4303 | 3215.9 | 3637.3303 | 4367.34 | un |  | 0 | 0 | [6 empty] | 0 | 0
transporte | transporte |  | Cimento | 460 | 0.3825 | 140.2321 | 0 | 0 | 0 |  |  | 0 | 0 | [6 empty] | 0 | 0
transporte | transporte |  | Areia | 73 | 1.1484 | 92.7776 | 0 | 0 | 0 |  |  | 0 | 0 | [6 empty] | 0 | 0
transporte | transporte |  | Brita | 127 | 1.3598 | 188.4206 | 0 | 0 | 0 |  |  | 0 | 0 | [6 empty] | 0 | 0
PVCH100 | PVCH100 | DER | P.V. Concreto armado H até 1,00 m Tubo até 0,60 + chaminé 1,00 m | 0 | 0 | 473.8111 | 3565.26 | 4039.0711 | 4849.71 | un |  | 0 | 0 | [5 empty] | x | 0 | 0
transporte | transporte |  | Cimento | 460 | 0.432 | 158.3798 | 0 | 0 | 0 |  |  | 0 | 0 | [6 empty] | 0 | 0
transporte | transporte |  | Areia | 73 | 1.2865 | 103.9388 | 0 | 0 | 0 |  |  | 0 | 0 | [6 empty] | 0 | 0
transporte | transporte |  | Brita | 127 | 1.5263 | 211.4925 | 0 | 0 | 0 |  |  | 0 | 0 | [6 empty] | 0 | 0
PVCH130 | PVCH130 | DER | P.V. Concreto armado H até 1,30 m Tubo até 0,80 + chaminé 1,00 m | 0 | 0 | 550.6361 | 4078.7 | 4629.3361 | 5558.44 | un |  | 0 | 0 | [6 empty] | 0 | 0
transporte | transporte |  | Cimento | 460 | 0.5046 | 184.9965 | 0 | 0 | 0 |  |  | 0 | 0 | [6 empty] | 0 | 0
transporte | transporte |  | Areia | 73 | 1.4891 | 120.3084 | 0 | 0 | 0 |  |  | 0 | 0 | [6 empty] | 0 | 0
transporte | transporte |  | Brita | 127 | 1.7705 | 245.3313 | 0 | 0 | 0 |  |  | 0 | 0 | [6 empty] | 0 | 0
PVCH150 | PVCH150 | DER | P.V. Concreto armado H até 1,50 m Tubo até 1,00 + chaminé 1,00 m | 0 | 0 | 697.9541 | 4962.6 | 5660.5541 | 6796.63 | un |  | 0 | 0 | [6 empty] | 0 | 0
transporte | transporte |  | Cimento | 460 | 0.6411 | 235.0401 | 0 | 0 | 0 |  |  | 0 | 0 | [6 empty] | 0 | 0
transporte | transporte |  | Areia | 73 | 1.8841 | 152.2124 | 0 | 0 | 0 |  |  | 0 | 0 | [6 empty] | 0 | 0
transporte | transporte |  | Brita | 127 | 2.2422 | 310.7017 | 0 | 0 | 0 |  |  | 0 | 0 | [6 empty] | 0 | 0
PVCH180 | PVCH180 | DER | P.V. Concreto armado H até 1,80 m Tubo até 1,20 + chaminé 1,00 m | 0 | 0 | 875.4788 | 6034.4 | 6909.8788 | 8296.69 | un |  | 0 | 0 | [6 empty] | 0 | 0
transporte | transporte |  | Cimento | 460 | 0.80658 | 295.7084 | 0 | 0 | 0 |  |  | 0 | 0 | [6 empty] | 0 | 0
transporte | transporte |  | Areia | 73 | 2.3576 | 190.4705 | 0 | 0 | 0 |  |  | 0 | 0 | [6 empty] | 0 | 0
transporte | transporte |  | Brita | 127 | 2.8094 | 389.2999 | 0 | 0 | 0 |  |  | 0 | 0 | [6 empty] | 0 | 0
PVCH200 | PVCH200 | DER | P.V. Concreto armado H até 2,00 m Tubo até 1,50 + chaminé 1,00 m | 0 | 0 | 975.023 | 6626.99 | 7602.013 | 9127.74 | un |  | 0 | 0 | [6 empty] | 0 | 0
transporte | transporte |  | Cimento | 460 | 0.89754 | 329.055 | 0 | 0 | 0 |  |  | 0 | 0 | [6 empty] | 0 | 0
transporte | transporte |  | Areia | 73 | 2.6274 | 212.27 | 0 | 0 | 0 |  |  | 0 | 0 | [6 empty] | 0 | 0
transporte | transporte |  | Brita | 127 | 3.1298 | 433.698 | 0 | 0 | 0 |  |  | 0 | 0 | [6 empty] | 0 | 0
PVCH250 | PVCH250 | DER | P.V. Concreto armado H até 2,50 m Tubo até 2,00 + chaminé 1,00 m | 0 | 0 | 1212.0697 | 8092.02 | 9304.0897 | 11171.42 | un |  | 0 | 0 | [6 empty] | 0 | 0
transporte | transporte |  | Cimento | 460 | 1.118 | 409.8693 | 0 | 0 | 0 |  |  | 0 | 0 | [6 empty] | 0 | 0
transporte | transporte |  | Areia | 73 | 3.261 | 263.4565 | 0 | 0 | 0 |  |  | 0 | 0 | [6 empty] | 0 | 0
transporte | transporte |  | Brita | 127 | 3.8879 | 538.744 | 0 | 0 | 0 |  |  | 0 | 0 | [6 empty] | 0 | 0
VIGA080 | VIGA080 | DER | Viga de Apoio em concreto marmado Tubo 0,80 | 0 | 0 | 119.0789 | 749.96 | 869.0389 | 1043.45 | un |  | 0 | 0 | [6 empty] | 0 | 0
transporte | transporte |  | Cimento | 460 | 0.11253 | 41.2557 | 0 | 0 | 0 |  |  | 0 | 0 | [6 empty] | 0 | 0
transporte | transporte |  | Areia | 73 | 0.31406 | 25.373 | 0 | 0 | 0 |  |  | 0 | 0 | [6 empty] | 0 | 0
transporte | transporte |  | Brita | 127 | 0.37851 | 52.4501 | 0 | 0 | 0 |  |  | 0 | 0 | [6 empty] | 0 | 0
VIGA100 | VIGA100 | DER | Viga de Apoio em concreto marmado Tubo 1,00 | 0 | 0 | 129.555 | 850.96 | 980.515 | 1177.3 | un |  | 0 | 0 | [6 empty] | 0 | 0
transporte | transporte |  | Cimento | 460 | 0.12243 | 44.8853 | 0 | 0 | 0 |  |  | 0 | 0 | [6 empty] | 0 | 0
transporte | transporte |  | Areia | 73 | 0.34169 | 27.6052 | 0 | 0 | 0 |  |  | 0 | 0 | [6 empty] | 0 | 0
transporte | transporte |  | Brita | 127 | 0.41181 | 57.0645 | 0 | 0 | 0 |  |  | 0 | 0 | [6 empty] | 0 | 0
VIGA120 | VIGA120 | DER | Viga de Apoio em concreto marmado Tubo 1,20 | 0 | 0 | 140.0312 | 971.4 | 1111.4312 | 1334.5 | un |  | 0 | 0 | [6 empty] | 0 | 0
transporte | transporte |  | Cimento | 460 | 0.13233 | 48.5148 | 0 | 0 | 0 |  |  | 0 | 0 | [6 empty] | 0 | 0
transporte | transporte |  | Areia | 73 | 0.36932 | 29.8374 | 0 | 0 | 0 |  |  | 0 | 0 | [6 empty] | 0 | 0
transporte | transporte |  | Brita | 127 | 0.44511 | 61.6789 | 0 | 0 | 0 |  |  | 0 | 0 | [6 empty] | 0 | 0
DISSIPM | DISSIPM | DER | Dissipador de Energia c/Pedra de Mão tubo ø 0, 40 | 0 | 0 | 669.3564 | 968.15 | 1637.5064 | 1966.15 | un |  | 0 | 0 | [6 empty] | 0 | 0
transporte | transporte |  | Cimento | 460 | 0.38417 | 140.8444 | 0 | 0 | 0 |  |  | 0 | 0 | [6 empty] | 0 | 0
transporte | transporte |  | Areia | 73 | 1.5544 | 125.5767 | 0 | 0 | 0 |  |  | 0 | 0 | [6 empty] | 0 | 0
transporte | transporte |  | Brita | 127 | 2.9078 | 402.9352 | 0 | 0 | 0 |  |  | 0 | 0 | [6 empty] | 0 | 0
DISSIPM | DISSIPM | DER | Dissipador de Energia c/Pedra de Mão tubo ø 0, 60 | 0 | 0 | 828.6263 | 1174.84 | 2003.4663 | 2405.56 | un |  | 0 | 0 | [6 empty] | 0 | 0
transporte | transporte |  | Cimento | 460 | 0.47295 | 173.3929 | 0 | 0 | 0 |  |  | 0 | 0 | [6 empty] | 0 | 0
transporte | transporte |  | Areia | 73 | 1.9179 | 154.9471 | 0 | 0 | 0 |  |  | 0 | 0 | [6 empty] | 0 | 0
transporte | transporte |  | Brita | 127 | 3.6103 | 500.2862 | 0 | 0 | 0 |  |  | 0 | 0 | [6 empty] | 0 | 0
DISSIPM | DISSIPM | DER | Dissipador de Energia c/Pedra de Mão tubo ø 0, 80 | 0 | 0 | 1333.3739 | 1839.37 | 3172.7439 | 3809.51 | un |  | 0 | 0 | [6 empty] | 0 | 0
transporte | transporte |  | Cimento | 460 | 0.75196 | 275.6836 | 0 | 0 | 0 |  |  | 0 | 0 | [6 empty] | 0 | 0
transporte | transporte |  | Areia | 73 | 3.0644 | 247.5713 | 0 | 0 | 0 |  |  | 0 | 0 | [6 empty] | 0 | 0
transporte | transporte |  | Brita | 127 | 5.8463 | 810.119 | 0 | 0 | 0 |  |  | 0 | 0 | [6 empty] | 0 | 0
DISSIPM | DISSIPM | DER | Dissipador de Energia c/Pedra de Mão tubo ø 1,00 | 0 | 0 | 1936.9083 | 2627.65 | 4564.5583 | 5480.67 | un |  | 0 | 0 | [6 empty] | 0 | 0
transporte | transporte |  | Cimento | 460 | 1.089 | 399.2528 | 0 | 0 | 0 |  |  | 0 | 0 | [6 empty] | 0 | 0
transporte | transporte |  | Areia | 73 | 4.4435 | 358.9887 | 0 | 0 | 0 |  |  | 0 | 0 | [6 empty] | 0 | 0
transporte | transporte |  | Brita | 127 | 8.5059 | 1178.6667 | 0 | 0 | 0 |  |  | 0 | 0 | [6 empty] | 0 | 0
DISSIPM | DISSIPM | DER | Dissipador de Energia c/Pedra de Mão tubo ø 1,20 | 0 | 0 | 2639.9532 | 3538.55 | 6178.5032 | 7418.53 | un |  | 0 | 0 | [6 empty] | 0 | 0
transporte | transporte |  | Cimento | 460 | 1.474 | 540.4015 | 0 | 0 | 0 |  |  | 0 | 0 | [6 empty] | 0 | 0
transporte | transporte |  | Areia | 73 | 6.0317 | 487.2994 | 0 | 0 | 0 |  |  | 0 | 0 | [6 empty] | 0 | 0
transporte | transporte |  | Brita | 127 | 11.6349 | 1612.2523 | 0 | 0 | 0 |  |  | 0 | 0 | [6 empty] | 0 | 0
DISSIPM | DISSIPM | DER | Dissipador de Energia c/Pedra de Mão tubo ø 1,50 | 0 | 0 | 4390.0301 | 5739.62 | 10129.6501 | 12162.67 | un |  | 0 | 0 | [6 empty] | 0 | 0
transporte | transporte |  | Cimento | 460 | 2.4197 | 887.0994 | 0 | 0 | 0 |  |  | 0 | 0 | [6 empty] | 0 | 0
transporte | transporte |  | Areia | 73 | 9.9547 | 804.237 | 0 | 0 | 0 |  |  | 0 | 0 | [6 empty] | 0 | 0
transporte | transporte |  | Brita | 127 | 19.4753 | 2698.6937 | 0 | 0 | 0 |  |  | 0 | 0 | [6 empty] | 0 | 0
EEEE001 | EEEE001 | DER | ENSAIO DE ORÇAMENTO 1 | 0 | 0 | 0 | 0 | 0 | 0 | un |  | 0 | 0 | [6 empty] | 0 | 0
transporte | transporte |  | Cimento | 460 | 0 | 0 | 0 |  | 0 |  |  | 0 | 0 | [6 empty] | 0 | 0
transporte | transporte |  | Areia | 73 | 0 | 0 | 0 |  | 0 |  |  | 0 | 0 | [6 empty] | 0 | 0
transporte | transporte |  | Brita | 127 | 0 | 0 | 0 |  | 0 |  |  | 0 | 0 | [6 empty] | 0 | 0
transporte | transporte |  | Tijolo | 52 | 0 | 0 | 0 |  | 0 |  |  | 0 | 0 | [6 empty] | 0 | 0
transporte | transporte |  | Cal | 419 | 0 | 0 | 0 |  | 0 |  |  | 0 | 0 | [6 empty] | 0 | 0
EEEE002 | EEEE002 | DER | ENSAIO DE ORÇAMENTO 2 | 0 | 0 | 0 | 0 | 0 | 0 | un |  | 0 | 0 | [6 empty] | 0 | 0
transporte | transporte |  | Cimento | 460 | 0 | 0 | 0 |  | 0 |  |  | 0 | 0 | [6 empty] | 0 | 0
transporte | transporte |  | Areia | 73 | 0 | 0 | 0 |  | 0 |  |  | 0 | 0 | [6 empty] | 0 | 0
transporte | transporte |  | Brita | 127 | 0 | 0 | 0 |  | 0 |  |  | 0 | 0 | [6 empty] | 0 | 0
transporte | transporte |  | Tijolo | 52 | 0 | 0 | 0 |  | 0 |  |  | 0 | 0 | [6 empty] | 0 | 0
transporte | transporte |  | Cal | 419 | 0 | 0 | 0 |  | 0 |  |  | 0 | 0 | [6 empty] | 0 | 0
EEEE003 | EEEE003 | DER | ENSAIO DE ORÇAMENTO 3 | 0 | 0 | 0 | 0 | 0 | 0 | un |  | 0 | 0 | [6 empty] | 0 | 0
transporte | transporte |  | Cimento | 460 | 0 | 0 | 0 |  | 0 |  |  | 0 | 0 | [6 empty] | 0 | 0
transporte | transporte |  | Areia | 73 | 0 | 0 | 0 |  | 0 |  |  | 0 | 0 | [6 empty] | 0 | 0
transporte | transporte |  | Brita | 127 | 0 | 0 | 0 |  | 0 |  |  | 0 | 0 | [6 empty] | 0 | 0
transporte | transporte |  | Tijolo | 52 | 0 | 0 | 0 |  | 0 |  |  | 0 | 0 | [6 empty] | 0 | 0
transporte | transporte |  | Cal | 419 | 0 | 0 | 0 |  | 0 |  |  | 0 | 0 | [6 empty] | 0 | 0
EEEE004 | EEEE004 | DER | ENSAIO DE ORÇAMENTO 4 | 0 | 0 | 0 | 0 | 0 | 0 | un |  | 0 | 0 | [6 empty] | 0 | 0
transporte | transporte |  | Cimento | 460 | 0 | 0 | 0 |  | 0 |  |  | 0 | 0 | [6 empty] | 0 | 0
transporte | transporte |  | Areia | 73 | 0 | 0 | 0 |  | 0 |  |  | 0 | 0 | [6 empty] | 0 | 0
transporte | transporte |  | Brita | 127 | 0 | 0 | 0 |  | 0 |  |  | 0 | 0 | [6 empty] | 0 | 0
transporte | transporte |  | Tijolo | 52 | 0 | 0 | 0 |  | 0 |  |  | 0 | 0 | [6 empty] | 0 | 0
transporte | transporte |  | Cal | 419 | 0 | 0 | 0 |  | 0 |  |  | 0 | 0 | [6 empty] | 0 | 0
EEEE005 | EEEE005 | DER | ENSAIO DE ORÇAMENTO 5 | 0 | 0 | 0 | 0 | 0 | 0 | un |  | 0 | 0 | [6 empty] | 0 | 0
transporte | transporte |  | Cimento | 460 | 0 | 0 | 0 |  | 0 |  |  | 0 | 0 | [6 empty] | 0 | 0
transporte | transporte |  | Areia | 73 | 0 | 0 | 0 |  | 0 |  |  | 0 | 0 | [6 empty] | 0 | 0
transporte | transporte |  | Brita | 127 | 0 | 0 | 0 |  | 0 |  |  | 0 | 0 | [6 empty] | 0 | 0
transporte | transporte |  | Tijolo | 52 | 0 | 0 | 0 |  | 0 |  |  | 0 | 0 | [6 empty] | 0 | 0
transporte | transporte |  | Cal | 419 | 0 | 0 | 0 |  | 0 |  |  | 0 | 0 | [6 empty] | 0 | 0
EEEE006 | EEEE006 | DER | ENSAIO DE ORÇAMENTO 6 | 0 | 0 | 0 | 0 | 0 | 0 | un |  | 0 | 0 | [6 empty] | 0 | 0
transporte | transporte |  | Cimento | 460 | 0 | 0 | 0 |  | 0 |  |  | 0 | 0 | [6 empty] | 0 | 0
transporte | transporte |  | Areia | 73 | 0 | 0 | 0 |  | 0 |  |  | 0 | 0 | [6 empty] | 0 | 0
transporte | transporte |  | Brita | 127 | 0 | 0 | 0 |  | 0 |  |  | 0 | 0 | [6 empty] | 0 | 0
transporte | transporte |  | Tijolo | 52 | 0 | 0 | 0 |  | 0 |  |  | 0 | 0 | [6 empty] | 0 | 0
transporte | transporte |  | Cal | 419 | 0 | 0 | 0 |  | 0 |  |  | 0 | 0 | [6 empty] | 0 | 0
EEEE007 | EEEE007 | DER | ENSAIO DE ORÇAMENTO 7 | 0 | 0 | 0 | 0 | 0 | 0 | un |  | 0 | 0 | [6 empty] | 0 | 0
transporte | transporte |  | Cimento | 460 | 0 | 0 | 0 |  | 0 |  |  | 0 | 0 | [6 empty] | 0 | 0
transporte | transporte |  | Areia | 73 | 0 | 0 | 0 |  | 0 |  |  | 0 | 0 | [6 empty] | 0 | 0
transporte | transporte |  | Brita | 127 | 0 | 0 | 0 |  | 0 |  |  | 0 | 0 | [6 empty] | 0 | 0
transporte | transporte |  | Tijolo | 52 | 0 | 0 | 0 |  | 0 |  |  | 0 | 0 | [6 empty] | 0 | 0
transporte | transporte |  | Cal | 419 | 0 | 0 | 0 |  | 0 |  |  | 0 | 0 | [6 empty] | 0 | 0
EEEE008 | EEEE008 | DER | ENSAIO DE ORÇAMENTO 8 | 0 | 0 | 0 | 0 | 0 | 0 | un |  | 0 | 0 | [6 empty] | 0 | 0
transporte | transporte |  | Cimento | 460 | 0 | 0 | 0 |  | 0 |  |  | 0 | 0 | [6 empty] | 0 | 0
transporte | transporte |  | Areia | 73 | 0 | 0 | 0 |  | 0 |  |  | 0 | 0 | [6 empty] | 0 | 0
transporte | transporte |  | Brita | 127 | 0 | 0 | 0 |  | 0 |  |  | 0 | 0 | [6 empty] | 0 | 0
transporte | transporte |  | Tijolo | 52 | 0 | 0 | 0 |  | 0 |  |  | 0 | 0 | [6 empty] | 0 | 0
transporte | transporte |  | Cal | 419 | 0 | 0 | 0 |  | 0 |  |  | 0 | 0 | [6 empty] | 0 | 0
EEEE009 | EEEE009 | DER | ENSAIO DE ORÇAMENTO 9 | 0 | 0 | 0 | 0 | 0 | 0 | un |  | 0 | 0 | [6 empty] | 0 | 0
transporte | transporte |  | Cimento | 460 | 0 | 0 | 0 |  | 0 |  |  | 0 | 0 | [6 empty] | 0 | 0
transporte | transporte |  | Areia | 73 | 0 | 0 | 0 |  | 0 |  |  | 0 | 0 | [6 empty] | 0 | 0
transporte | transporte |  | Brita | 127 | 0 | 0 | 0 |  | 0 |  |  | 0 | 0 | [6 empty] | 0 | 0
transporte | transporte |  | Tijolo | 52 | 0 | 0 | 0 |  | 0 |  |  | 0 | 0 | [6 empty] | 0 | 0
transporte | transporte |  | Cal | 419 | 0 | 0 | 0 |  | 0 |  |  | 0 | 0 | [6 empty] | 0 | 0
EEEE010 | EEEE010 | DER | ENSAIO DE ORÇAMENTO 10 | 0 | 0 | 0 | 0 | 0 | 0 | un |  | 0 | 0 | [6 empty] | 0 | 0
transporte | transporte |  | Cimento | 460 | 0 | 0 | 0 |  | 0 |  |  | 0 | 0 | [6 empty] | 0 | 0
transporte | transporte |  | Areia | 73 | 0 | 0 | 0 |  | 0 |  |  | 0 | 0 | [6 empty] | 0 | 0
transporte | transporte |  | Brita | 127 | 0 | 0 | 0 |  | 0 |  |  | 0 | 0 | [6 empty] | 0 | 0
transporte | transporte |  | Tijolo | 52 | 0 | 0 | 0 |  | 0 |  |  | 0 | 0 | [6 empty] | 0 | 0
transporte | transporte |  | Cal | 419 | 0 | 0 | 0 |  | 0 |  |  | 0 | 0 | [6 empty] | 0 | 0
|  |  | SERVIÇOS EXTRAS - DRENAGEM | 0 | 0 | 0 | 0 | 0 | 0 |  |  | 0 | 0 | [6 empty] | 0 | 0
| 0 | 0 | 0 | 0 | 0 | 0 | 0 |  | 0 |  |  | 0 | 0 | [6 empty] | 0 | 0
| 0 | 0 | 0 | 0 | 0 | 0 | 0 |  | 0 |  |  | 0 | 0 | [6 empty] | 0 | 0
| 0 | 0 | 0 | 0 | 0 | 0 | 0 |  | 0 |  |  | 0 | 0 | [6 empty] | 0 | 0
| 0 | 0 | 0 | 0 | 0 | 0 | 0 |  | 0 |  |  | 0 | 0 | [6 empty] | 0 | 0
| 0 | 0 | 0 | 0 | 0 | 0 | 0 |  | 0 |  |  | 0 | 0 | [6 empty] | 0 | 0
| 0 | 0 | 0 | 0 | 0 | 0 | 0 |  | 0 |  |  | 0 | 0 | [6 empty] | 0 | 0
| 0 | 0 | 0 | 0 | 0 | 0 | 0 |  | 0 |  |  | 0 | 0 | [6 empty] | 0 | 0
| 0 | 0 | 0 | 0 | 0 | 0 | 0 |  | 0 |  |  | 0 | 0 | [6 empty] | 0 | 0
| 0 | 0 | 0 | 0 | 0 | 0 | 0 |  | 0 |  |  | 0 | 0 | [6 empty] | 0 | 0
| 0 | 0 | 0 | 0 | 0 | 0 | 0 |  | 0 |  |  | 0 | 0 | [6 empty] | 0 | 0
| 0 | 0 | 0 | 0 | 0 | 0 | 0 |  | 0 |  |  | 0 | 0 | [6 empty] | 0 | 0
| 0 | 0 | 0 | 0 | 0 | 0 | 0 |  | 0 |  |  | 0 | 0 | [6 empty] | 0 | 0
| 0 | 0 | 0 | 0 | 0 | 0 | 0 |  | 0 |  |  | 0 | 0 | [6 empty] | 0 | 0
| 0 | 0 | 0 | 0 | 0 | 0 | 0 |  | 0 |  |  | 0 | 0 | [6 empty] | 0 | 0
| 0 | 0 | 0 | 0 | 0 | 0 | 0 |  | 0 |  |  | 0 | 0 | [6 empty] | 0 | 0
| 0 | 0 | 0 | 0 | 0 | 0 | 0 |  | 0 |  |  | 0 | 0 | [6 empty] | 0 | 0
| 0 | 0 | 0 | 0 | 0 | 0 | 0 |  | 0 |  |  | 0 | 0 | [6 empty] | 0 | 0
| 0 | 0 | 0 | 0 | 0 | 0 | 0 |  | 0 |  |  | 0 | 0 | [6 empty] | 0 | 0
| 0 | 0 | 0 | 0 | 0 | 0 | 0 |  | 0 |  |  | 0 | 0 | [6 empty] | 0 | 0
| 0 | 0 | 0 | 0 | 0 | 0 | 0 |  | 0 |  |  | 0 | 0 | [6 empty] | 0 | 0
| 0 | 0 | 0 | 0 | 0 | 0 | 0 |  | 0 |  |  | 0 | 0 | [6 empty] | 0 | 0
| 0 | 0 | 0 | 0 | 0 | 0 | 0 |  | 0 |  |  | 0 | 0 | [6 empty] | 0 | 0
| 0 | 0 | 0 | 0 | 0 | 0 | 0 |  | 0 |  |  | 0 | 0 | [6 empty] | 0 | 0
| 0 | 0 | 0 | 0 | 0 | 0 | 0 |  | 0 |  |  | 0 | 0 | [6 empty] | 0 | 0
| 0 | 0 | 0 | 0 | 0 | 0 | 0 |  | 0 |  |  | 0 | 0 | [6 empty] | 0 | 0
| 0 | 0 | 0 | 0 | 0 | 0 | 0 |  | 0 |  |  | 0 | 0 | [6 empty] | 0 | 0
| 0 | 0 | 0 | 0 | 0 | 0 | 0 |  | 0 |  |  | 0 | 0 | [6 empty] | 0 | 0
| 0 | 0 | 0 | 0 | 0 | 0 | 0 |  | 0 |  |  | 0 | 0 | [6 empty] | 0 | 0
| 0 | 0 | 0 | 0 | 0 | 0 | 0 |  | 0 |  |  | 0 | 0 | [6 empty] | 0 | 0
| 0 | 0 | 0 | 0 | 0 | 0 | 0 |  | 0 |  |  | 0 | 0 | [6 empty] | 0 | 0
| 0 | 0 | 0 | 0 | 0 | 0 | 0 |  | 0 |  |  | 0 | 0 | [6 empty] | 0 | 0
| 11 |  | ENSAIOS TECNOLÓGICOS | 0 | 0 |  | 0 | 0 | 0 |  |  | 0 | 0 | 0 |  |  |  |  | x | 0 | 0
|  |  | (Os custos com mobilização e desmobilização de equipe e equipamentos para a extração de amostras para os ensaios tecnológicos, exceto da capa asfáltica, serão de responsabilidade da empresa executora da obra.) | 0 | 0 |  | 0 | 0 | 0 |  |  | 0 | 0 | [5 empty] | x | 0 | 0
| 8.1 | DAER/RS | Ensaio de Massa Específica - In Situ - Método Frasco de Areia (Grau de Compactação) - Terraplenagem | 0 | 0 | 0 | 163.62 | 163.62 | 196.46 | un |  | 0 | 0 | [6 empty] | 0 | 0
| 8.1 | DAER/RS | Ensaio de Massa Específica - In Situ - Método Frasco de Areia (Grau de Compactação) - Reforço do Subleito | 0 | 0 | 0 | 163.62 | 163.62 | 196.46 | un |  | 0 | 0 | [5 empty] | x | 0 | 0
| 8.1 | DAER/RS | Ensaio de Massa Específica - In Situ - Método Frasco de Areia (Grau de Compactação) - Regularização e Compactação do Subleito | 0 | 0 | 0 | 163.62 | 163.62 | 196.46 | un |  | 0 | 0 | [5 empty] | x | 0 | 0
| 8.1 | DAER/RS | Ensaio de Massa Específica - In Situ - Método Frasco de Areia (Grau de Compactação) - Sub-base | 0 | 0 | 0 | 163.62 | 163.62 | 196.46 | un |  | 0 | 0 | [6 empty] | 0 | 0
| 8.1 | DAER/RS | Ensaio de Massa Específica - In Situ - Método Frasco de Areia (Grau de Compactação) - Base | 0 | 0 | 0 | 163.62 | 163.62 | 196.46 | un |  | 0 | 0 | [5 empty] | x | 0 | 0
| 5.1 | DAER/RS | Ensaio de Granulometria do Agregado | 0 | 0 | 0 | 148.02 | 148.02 | 177.73 | un |  | 0 | 0 | [6 empty] | 0 | 0
| 74022/27 | SEIL/2016 | Ensaio de Controle de Taxa de Aplicação de Ligante Betuminoso | 0 | 0 | 0 | 79.56 | 79.56 | 95.53 | un |  | 0 | 0 | [5 empty] | x | 0 | 0
| 74022/50 | SEIL/2016 | Ensaio de Determinação da Taxa de Espalhamento do Agregado | 0 | 0 | 0 | 46.59 | 46.59 | 55.94 | un |  | 0 | 0 | [6 empty] | 0 | 0
| 7.4 | DAER/RS | Ensaio de Percentagem de Betume - Misturas Betuminosas | 0 | 0 | 0 | 175.82 | 175.82 | 211.11 | un |  | 0 | 0 | [5 empty] | x | 0 | 0
| 74022/53 | SEIL/2016 | Ensaio de Controle do Grau de Compactação da Mistura Asfáltica | 0 | 0 | 0 | 83.84 | 83.84 | 100.67 | un |  | 0 | 0 | [5 empty] | x | 0 | 0
| 74022/56 | SEIL/2016 | Ensaio de Densidade do Material Betuminoso | 0 | 0 | 0 | 48.16 | 48.16 | 57.83 | un |  | 0 | 0 | [5 empty] | x | 0 | 0
| 74022/55 | SEIL/2016 | Ensaio de tracao por compressao diametral - misturas betuminosas | 0 | 0 | 0 | 99.15 | 99.15 | 119.05 | un |  | 0 | 0 | [5 empty] | x | 0 | 0
| 7.1 | DAER/RS | Extração de corpo de prova de concreto asfáltico com sonda rotativa | 0 | 0 | 0 | 97.91 | 97.91 | 117.56 | un |  | 0 | 0 | [5 empty] | x | 0 | 0
| 3.20 | DAER/RS | Mobilização e desmobilização de equipamento e equipe para extração de corpos de prova da capa asfáltica. | 0 | 0 | 0 | 4850.2 | 4850.2 | 5823.64 | gb |  | 0 | 0 | [5 empty] | x | 0 | 0
|  |  | SERVIÇOS EXTRAS - ENSAIOS TECNOLÓGICOS | 0 | 0 | 0 | 0 | 0 | 0 |  |  | 0 | 0 | [6 empty] | 0 | 0
| 09.03.02 | DAER/RS | Ensaio de Abrasão Los Angeles - Macadame seco com brita graduada | 0 | 0 | 0 | 310.23 | 310.23 | 372.49 | un |  | 0 | 0 | [6 empty] | 0 | 0
| 09.03.02a | DAER/RS | Ensaio de Abrasão Los Angeles - rachão sem britagem | 0 | 0 | 0 | 310.23 | 310.23 | 372.49 | un |  | 0 | 0 | [6 empty] | 0 | 0
| 09.07.01 | DAER/RS | Viga Benkelman (levantamento por pista de 20m em 20m alternando a faixa) - (km.pista) | 0 | 0 | 0 | 82.89 | 82.89 | 99.53 | km |  | 0 | 0 | [6 empty] | 0 | 0
| Fazer Cotação | fonte da cotação | Determinação do Abatimento (Slump Test) - aproximadamente 1 teste por caminhão betoneira. Considerando caminhão de 8m3 | 0 | 0 | 0 | 0 |  | 0 | un |  | 0 | 0 | [6 empty] | 0 | 0
| Fazer Cotação | fonte da cotação | Determinação de Resistência a Compressão por Moldagem, Cura e Ruptura de Corpos de Provas Cilíndricos. Moldagem de 4 corpos de prova por caminhão. | 0 | 0 | 0 | 0 |  | 0 | un |  | 0 | 0 | [6 empty] | 0 | 0
| Fazer Cotação | fonte da cotação | Determinação de Resistência a Tração na Flexão por Moldagem, Cura e Ruptura de Corpos de Provas Prismáticos (estimativa 2 corpos de prova a cada 50m3) | 0 | 0 | 0 | 0 |  | 0 | un |  | 0 | 0 | [6 empty] | 0 | 0
| Fazer Cotação | fonte da cotação | Mobilização e Desmobilização de Equipamento e Equipe para as concretagens, rompimento dos corpos de prova moldados na obra e coletas de corpos de prova. (sendo considerado 4 diárias) | 0 | 0 | 0 | 0 |  | 0 | gb |  | 0 | 0 | [6 empty] | 0 | 0
| 0 | 0 | 0 | 0 | 0 | 0 | 0 |  | 0 | 0 |  | 0 | 0 | [6 empty] | 0 | 0
| 0 | 0 | 0 | 0 | 0 | 0 | 0 |  | 0 | 0 |  | 0 | 0 | [6 empty] | 0 | 0
| 0 | 0 | 0 | 0 | 0 | 0 | 0 |  | 0 |  |  | 0 | 0 | [6 empty] | 0 | 0
| 0 | 0 | 0 | 0 | 0 | 0 | 0 |  | 0 |  |  | 0 | 0 | [6 empty] | 0 | 0
x | 0 | 0 | 0 | 0 | 0 | 0 | 0 |  | 0 |  |  | 0 | 0 | [6 empty] | 0 | 0
x | 0 | 0 | 0 | 0 | 0 | 0 | 0 |  | 0 |  |  | 0 | 0 | [6 empty] | 0 | 0
x | 0 | 0 | 0 | 0 | 0 | 0 | 0 |  | 0 |  |  | 0 | 0 | [6 empty] | 0 | 0
x | 0 | 0 | 0 | 0 | 0 | 0 | 0 |  | 0 |  |  | 0 | 0 | [6 empty] | 0 | 0
x | 0 | 0 | 0 | 0 | 0 | 0 | 0 |  | 0 |  |  | 0 | 0 | [6 empty] | 0 | 0
x | 0 | 0 | 0 | 0 | 0 | 0 | 0 |  | 0 |  |  | 0 | 0 | [6 empty] | 0 | 0
x | 0 | 0 | 0 | 0 | 0 | 0 | 0 |  | 0 |  |  | 0 | 0 | [6 empty] | 0 | 0
x | 0 | 0 | 0 | 0 | 0 | 0 | 0 |  | 0 |  |  | 0 | 0 | [6 empty] | 0 | 0
x | 0 | 0 | 0 | 0 | 0 | 0 | 0 |  | 0 |  |  | 0 | 0 | [6 empty] | 0 | 0
x | 0 | 0 | 0 | 0 | 0 | 0 | 0 |  | 0 |  |  | 0 | 0 | [6 empty] | 0 | 0
x | 0 | 0 | 0 | 0 | 0 | 0 | 0 |  | 0 |  |  | 0 | 0 | [6 empty] | 0 | 0
| 0 | 0 | 0 | 0 | 0 | 0 | 0 |  | 0 |  |  | 0 | 0 | [6 empty] | 0 | 0
| 0 | 0 | 0 | 0 | 0 | 0 | 0 |  | 0 |  |  | 0 | 0 | [6 empty] | 0 | 0
| 0 | 0 | 0 | 0 | 0 | 0 | 0 |  | 0 |  |  | 0 | 0 | [6 empty] | 0 | 0
| 0 | 0 | 0 | 0 | 0 | 0 | 0 |  | 0 |  |  | 0 | 0 | [6 empty] | 0 | 0
| 0 | 0 | 0 | 0 | 0 | 0 | 0 |  | 0 |  |  | 0 | 0 | [6 empty] | 0 | 0
| 0 | 0 | 0 | 0 | 0 | 0 | 0 |  | 0 |  |  | 0 | 0 | [6 empty] | 0 | 0
| 0 | 0 | 0 | 0 | 0 | 0 | 0 |  | 0 |  |  | 0 | 0 | [6 empty] | 0 | 0
| 0 | 0 | 0 | 0 | 0 | 0 | 0 |  | 0 |  |  | 0 | 0 | [6 empty] | 0 | 0
| 0 | 0 | 0 | 0 | 0 | 0 | 0 |  | 0 |  |  | 0 | 0 | [6 empty] | 0 | 0
| x | [13 empty] | x | x | x | x | x
| Data Base da aprovação do Orçamento (Decreto 10.086/22 do Paraná, que regulamenta a Lei 14.133/21): 14/7/2023 | [11 empty] | PREÇO GLOBAL | 0 | x | x | x | x | x
| x | [13 empty] | x | x | x | x | x
0
| x |  | TOTAL DO PAVIMENTO (1-2-3-4-5) | [9 empty] | 0 | 0 |  | x | x | x | x
| x |  | TOTAL DE URBANISMO E SINALIZAÇÃO(6-7) | [9 empty] | 0 | 0 | x | x | x | x | x
| x |  | TOTAL DE ILUMINAÇÃO PÚBLICA (8) | [9 empty] | 0 | 0 | x | x | x | x | x
| x |  | TOTAL DE SEVIÇOS DIVERSOS (9) | [9 empty] | 0 | 0 | x | x | x | x | x
| x |  | TOTAL DE DRENAGEM (10) | [9 empty] | 0 | 0 | x | x | x | x | x
| x |  | TOTAL DE ENSAIOS TECNOLÓGICOS (11) | [9 empty] | 0 | 0 | x | x | x | x | x
| x | [9 empty] | ÁREA ATUAL (m2): |  |  | 0 | x | x | x | x | x
| x | [6 empty] | 1213488.8045 | 1456964.56 | [5 empty] | x | x | x | x | x
| x | [6 empty] | 1169198.7147 | 1418822.27 | [5 empty] | x | x | x | x | x
| x | [11 empty] | 0 | 0 | x | x | x | x | x
'
.
Note on D543: [Comentário encadeado] Sua versão do Excel permite que você leia este comentário encadeado, no entanto, as edições serão removidas se o arquivo for aberto em uma versão mais recente do Excel. Saiba mais: https://go.microsoft.com/fwlink/?linkid=870924 Comentário: UMP = 100 +/- 20 MM, EXCLUI SERVICO DE BOMBEAMENTO (NBR 8953) I 42409 AGENTE DE CURA, PROTETOR DA EVAPORACAO DA AGUA DE HIDRATACAO DO CONCRETO KG CR 0,4000000 10,10 4,04 C 88262 CARPINTEIRO DE FORMAS COM ENCARGOS COMPLEMENTARES H C 0,0574000 28,10 1,61 C 88309 PEDREIRO COM ENCARGOS COMPLEMENTARES H C 0,1105000 28,38 3,13 C 88316 SERVENTE COM ENCARGOS COMPLEMENTARES H C 0,1966000 21,87 4,29 C 95270 RÉGUA VIBRATÓRIA DUPLA PARA CONCRETO, PESO DE 60KG, COMPRIMENTO 4 M, COM M CHP AS 0,0134000 10,23 0,13 OTOR A GASOLINA, POTÊNCIA 5,5 HP - CHP DIURNO. AF_09/2016 SINAPI - SISTEMA NACIONAL DE PESQUISA DE CUSTOS E ÍNDICES DA CONSTRUÇÃO CIVIL 1 3124 de 3786 PCI.818.01 - CUSTOS DE COMPOSIÇÕES ANALÍTICO DATA DE EMISSÃO:15/03/2022 01:02:41 ENCARGOS SOCIAIS SOBRE PREÇOS DA MÃO-DE-OBRA: 115,11%(HORA) 71,83%(MÊS) ABRANGENCIA: NACIONAL DATA REFERENCIA TECNICA: 14/03/2022 VÍNCULO : CAIXA REFERENCIAL C 97089 ARMAÇÃO PARA EXECUÇÃO DE RADIER, PISO DE CONCRETO OU LAJE SOBRE SOLO, COM KG CR 0,0180000 22,49 0,40 USO DE TELA Q-113. AF_09/2021 C 97113 APLICAÇÃO DE LONA PLÁSTICA PARA EXECUÇÃO DE PAVIMENTOS DE CONCRETO. AF_11/ M2 CR 1,1280000 2,29 2,58 2017 C 97114 EXECUÇÃO DE JUNTAS DE CONTRAÇÃO PARA PAVIMENTOS DE CONCRETO. AF_11/2017 M CR 0,2000000 0,45 0,09 C 97115 APLICAÇÃO DE GRAXA EM BARRAS DE TRANSFERÊNCIA PARA EXECUÇÃO DE PAVIMENTO D KG CR 0,0584000 46,63 2,72 E CONCRETO. AF_11/2017 C 97117 BARRAS DE TRANSFERÊNCIA, AÇO CA-25 DE 20,0 MM, PARA EXECUÇÃO DE PAVIMENTO KG CR 0,8220000 19,27 15,83 DE CONCRETO FORNECIMENTO E INSTALAÇÃO. AF_11/2017 C 97120 BARRAS DE LIGAÇÃO, AÇO CA-50 DE 10 MM, PARA EXECUÇÃO DE PAVIMENTO DE CONCR KG CR 0,3398000 11,61 3,94 ETO FORNECIMENTO E INSTALAÇÃO. AF_11/2017 MATERIAL : 91,38 89,2202060 % MAO DE OBRA : 11,04 10,7797940 % TOTAL COMPOSIÇÃO : 102,42 100,0000000 % - ORIGEM DE PREÇO: AS 97105 EXECUÇÃO DE PAVIMENTO DE CONCRETO SIMPLES (PCS), FCK = 40 MPA, CAMADA COM M2 ESPESSURA DE 17,5 CM. AF_11/2017 I 2692 DESMOLDANTE PROTETOR PARA FORMAS DE MADEIRA, DE BASE OLEOSA EMULSIONADA EM L CR 0,0020000 5,96 0,01 AGUA I 4517 SARRAFO *2,5 X 7,5* CM EM PINUS, MISTA OU EQUIVALENTE DA REGIAO - BRUTA M CR 0,1667000 2,02 0,33 I 5069 PREGO DE ACO POLIDO COM CABECA 17 X 27 (2 1/2 X 11) KG CR 0,0067000 20,42 0,13 I 6189 TABUA NAO APARELHADA *2,5 X 30* CM, EM MACARANDUBA, ANGELIM OU EQUIVALENTE M CR 0,0292000 37,54 1,09 DA REGIAO - BRUTA
Note on D544: [Comentário encadeado] Sua versão do Excel permite que você leia este comentário encadeado, no entanto, as edições serão removidas se o arquivo for aberto em uma versão mais recente do Excel. Saiba mais: https://go.microsoft.com/fwlink/?linkid=870924 Comentário: 97105 EXECUÇÃO DE PAVIMENTO DE CONCRETO SIMPLES (PCS), FCK = 40 MPA, CAMADA COM M2 ESPESSURA DE 17,5 CM. AF_11/2017 I 2692 DESMOLDANTE PROTETOR PARA FORMAS DE MADEIRA, DE BASE OLEOSA EMULSIONADA EM L CR 0,0020000 5,96 0,01 AGUA I 4517 SARRAFO *2,5 X 7,5* CM EM PINUS, MISTA OU EQUIVALENTE DA REGIAO - BRUTA M CR 0,1667000 2,02 0,33 I 5069 PREGO DE ACO POLIDO COM CABECA 17 X 27 (2 1/2 X 11) KG CR 0,0067000 20,42 0,13 I 6189 TABUA NAO APARELHADA *2,5 X 30* CM, EM MACARANDUBA, ANGELIM OU EQUIVALENTE M CR 0,0292000 37,54 1,09 DA REGIAO - BRUTA I 34496 CONCRETO USINADO BOMBEAVEL, CLASSE DE RESISTENCIA C40, COM BRITA 0 E 1, SL M3 CR 0,1854000 391,84 72,64 UMP = 100 +/- 20 MM, EXCLUI SERVICO DE BOMBEAMENTO (NBR 8953) I 42409 AGENTE DE CURA, PROTETOR DA EVAPORACAO DA AGUA DE HIDRATACAO DO CONCRETO KG CR 0,4000000 10,10 4,04 C 88262 CARPINTEIRO DE FORMAS COM ENCARGOS COMPLEMENTARES H C 0,0574000 28,10 1,61 C 88309 PEDREIRO COM ENCARGOS COMPLEMENTARES H C 0,1192000 28,38 3,38SINAPI - SISTEMA NACIONAL DE PESQUISA DE CUSTOS E ÍNDICES DA CONSTRUÇÃO CIVIL 1 3125 de 3786 PCI.818.01 - CUSTOS DE COMPOSIÇÕES ANALÍTICO DATA DE EMISSÃO:15/03/2022 01:02:41 ENCARGOS SOCIAIS SOBRE PREÇOS DA MÃO-DE-OBRA: 115,11%(HORA) 71,83%(MÊS) ABRANGENCIA: NACIONAL DATA REFERENCIA TECNICA: 14/03/2022 VÍNCULO : CAIXA REFERENCIAL C 88316 SERVENTE COM ENCARGOS COMPLEMENTARES H C 0,2034000 21,87 4,44 C 95270 RÉGUA VIBRATÓRIA DUPLA PARA CONCRETO, PESO DE 60KG, COMPRIMENTO 4 M, COM M CHP AS 0,0145000 10,23 0,14 OTOR A GASOLINA, POTÊNCIA 5,5 HP - CHP DIURNO. AF_09/2016 C 95271 RÉGUA VIBRATÓRIA DUPLA PARA CONCRETO, PESO DE 60KG, COMPRIMENTO 4 M, COM M CHI AS 0,0218000 0,48 0,01 OTOR A GASOLINA, POTÊNCIA 5,5 HP - CHI DIURNO. AF_09/2016 C 97089 ARMAÇÃO PARA EXECUÇÃO DE RADIER, PISO DE CONCRETO OU LAJE SOBRE SOLO, COM KG CR 0,0180000 22,49 0,40 USO DE TELA Q-113. AF_09/2021 C 97113 APLICAÇÃO DE LONA PLÁSTICA PARA EXECUÇÃO DE PAVIMENTOS DE CONCRETO. AF_11/ M2 CR 1,1280000 2,29 2,58 2017 C 97114 EXECUÇÃO DE JUNTAS DE CONTRAÇÃO PARA PAVIMENTOS DE CONCRETO. AF_11/2017 M CR 0,2000000 0,45 0,09 C 97115 APLICAÇÃO DE GRAXA EM BARRAS DE TRANSFERÊNCIA PARA EXECUÇÃO DE PAVIMENTO D KG CR 0,0730000 46,63 3,40 E CONCRETO. AF_11/2017 C 97118 BARRAS DE TRANSFERÊNCIA, AÇO CA-25 DE 25,0 MM, PARA EXECUÇÃO DE PAVIMENTO KG CR 1,2847000 16,67 21,41 DE CONCRETO FORNECIMENTO E INSTALAÇÃO. AF_11/2017 C 97120 BARRAS DE LIGAÇÃO, AÇO CA-50 DE 10 MM, PARA EXECUÇÃO DE PAVIMENTO DE CONCR KG CR 0,3398000 11,61 3,94 ETO FORNECIMENTO E INSTALAÇÃO. AF_11/2017 MATERIAL : 108,05 90,3087767 % MAO DE OBRA : 11,59 9,6912233 % TOTAL COMPOSIÇÃO : 119,64 100,0000000 %
Note on D545: [Comentário encadeado] Sua versão do Excel permite que você leia este comentário encadeado, no entanto, as edições serão removidas se o arquivo for aberto em uma versão mais recente do Excel. Saiba mais: https://go.microsoft.com/fwlink/?linkid=870924 Comentário: 97106 EXECUÇÃO DE PAVIMENTO DE CONCRETO SIMPLES (PCS), FCK = 40 MPA, CAMADA COM M2 ESPESSURA DE 20,0 CM. AF_11/2017 I 2692 DESMOLDANTE PROTETOR PARA FORMAS DE MADEIRA, DE BASE OLEOSA EMULSIONADA EM L CR 0,0023000 5,96 0,01 AGUA I 4517 SARRAFO *2,5 X 7,5* CM EM PINUS, MISTA OU EQUIVALENTE DA REGIAO - BRUTA M CR 0,1667000 2,02 0,33 I 5069 PREGO DE ACO POLIDO COM CABECA 17 X 27 (2 1/2 X 11) KG CR 0,0067000 20,42 0,13 I 6189 TABUA NAO APARELHADA *2,5 X 30* CM, EM MACARANDUBA, ANGELIM OU EQUIVALENTE M CR 0,0333000 37,54 1,25 DA REGIAO - BRUTASINAPI - SISTEMA NACIONAL DE PESQUISA DE CUSTOS E ÍNDICES DA CONSTRUÇÃO CIVIL 1 3126 de 3786 PCI.818.01 - CUSTOS DE COMPOSIÇÕES ANALÍTICO DATA DE EMISSÃO:15/03/2022 01:02:41 ENCARGOS SOCIAIS SOBRE PREÇOS DA MÃO-DE-OBRA: 115,11%(HORA) 71,83%(MÊS) ABRANGENCIA: NACIONAL DATA REFERENCIA TECNICA: 14/03/2022 VÍNCULO : CAIXA REFERENCIAL I 34496 CONCRETO USINADO BOMBEAVEL, CLASSE DE RESISTENCIA C40, COM BRITA 0 E 1, SL M3 CR 0,2119000 391,84 83,03 UMP = 100 +/- 20 MM, EXCLUI SERVICO DE BOMBEAMENTO (NBR 8953) I 42409 AGENTE DE CURA, PROTETOR DA EVAPORACAO DA AGUA DE HIDRATACAO DO CONCRETO KG CR 0,4000000 10,10 4,04 C 88262 CARPINTEIRO DE FORMAS COM ENCARGOS COMPLEMENTARES H C 0,0574000 28,10 1,61 C 88309 PEDREIRO COM ENCARGOS COMPLEMENTARES H C 0,1267000 28,38 3,59 C 88316 SERVENTE COM ENCARGOS COMPLEMENTARES H C 0,2093000 21,87 4,57 C 95270 RÉGUA VIBRATÓRIA DUPLA PARA CONCRETO, PESO DE 60KG, COMPRIMENTO 4 M, COM M CHP AS 0,0154000 10,23 0,15 OTOR A GASOLINA, POTÊNCIA 5,5 HP - CHP DIURNO. AF_09/2016 C 95271 RÉGUA VIBRATÓRIA DUPLA PARA CONCRETO, PESO DE 60KG, COMPRIMENTO 4 M, COM M CHI AS 0,0232000 0,48 0,01 OTOR A GASOLINA, POTÊNCIA 5,5 HP - CHI DIURNO. AF_09/2016 C 97089 ARMAÇÃO PARA EXECUÇÃO DE RADIER, PISO DE CONCRETO OU LAJE SOBRE SOLO, COM KG CR 0,0180000 22,49 0,40 USO DE TELA Q-113. AF_09/2021 C 97113 APLICAÇÃO DE LONA PLÁSTICA PARA EXECUÇÃO DE PAVIMENTOS DE CONCRETO. AF_11/ M2 CR 1,1280000 2,29 2,58 2017 C 97114 EXECUÇÃO DE JUNTAS DE CONTRAÇÃO PARA PAVIMENTOS DE CONCRETO. AF_11/2017 M CR 0,2000000 0,45 0,09 C 97115 APLICAÇÃO DE GRAXA EM BARRAS DE TRANSFERÊNCIA PARA EXECUÇÃO DE PAVIMENTO D KG CR 0,0730000 46,63 3,40 E CONCRETO. AF_11/2017 C 97118 BARRAS DE TRANSFERÊNCIA, AÇO CA-25 DE 25,0 MM, PARA EXECUÇÃO DE PAVIMENTO KG CR 1,2847000 16,67 21,41 DE CONCRETO FORNECIMENTO E INSTALAÇÃO. AF_11/2017 C 97120 BARRAS DE LIGAÇÃO, AÇO CA-50 DE 10 MM, PARA EXECUÇÃO DE PAVIMENTO DE CONCR KG CR 0,3398000 11,61 3,94 ETO FORNECIMENTO E INSTALAÇÃO. AF_11/2017 EQUIPAMENTO : 0,01 0,0076869 % MATERIAL : 118,69 90,9216697 % MAO DE OBRA : 11,84 9,0706434 % TOTAL COMPOSIÇÃO : 130,54 100,0000000 %
Note on D546: [Comentário encadeado] Sua versão do Excel permite que você leia este comentário encadeado, no entanto, as edições serão removidas se o arquivo for aberto em uma versão mais recente do Excel. Saiba mais: https://go.microsoft.com/fwlink/?linkid=870924 Comentário: 97107 EXECUÇÃO DE PAVIMENTO DE CONCRETO SIMPLES (PCS), FCK = 40 MPA, CAMADA COM M2 ESPESSURA DE 22,5 CM. AF_11/2017SINAPI - SISTEMA NACIONAL DE PESQUISA DE CUSTOS E ÍNDICES DA CONSTRUÇÃO CIVIL 1 3127 de 3786 PCI.818.01 - CUSTOS DE COMPOSIÇÕES ANALÍTICO DATA DE EMISSÃO:15/03/2022 01:02:41 ENCARGOS SOCIAIS SOBRE PREÇOS DA MÃO-DE-OBRA: 115,11%(HORA) 71,83%(MÊS) ABRANGENCIA: NACIONAL DATA REFERENCIA TECNICA: 14/03/2022 VÍNCULO : CAIXA REFERENCIAL I 2692 DESMOLDANTE PROTETOR PARA FORMAS DE MADEIRA, DE BASE OLEOSA EMULSIONADA EM L CR 0,0026000 5,96 0,01 AGUA I 4517 SARRAFO *2,5 X 7,5* CM EM PINUS, MISTA OU EQUIVALENTE DA REGIAO - BRUTA M CR 0,1667000 2,02 0,33 I 5061 PREGO DE ACO POLIDO COM CABECA 18 X 27 (2 1/2 X 10) KG C 0,0067000 19,70 0,13 I 6189 TABUA NAO APARELHADA *2,5 X 30* CM, EM MACARANDUBA, ANGELIM OU EQUIVALENTE M CR 0,0375000 37,54 1,40 DA REGIAO - BRUTA I 34496 CONCRETO USINADO BOMBEAVEL, CLASSE DE RESISTENCIA C40, COM BRITA 0 E 1, SL M3 CR 0,2384000 391,84 93,41 UMP = 100 +/- 20 MM, EXCLUI SERVICO DE BOMBEAMENTO (NBR 8953) I 42409 AGENTE DE CURA, PROTETOR DA EVAPORACAO DA AGUA DE HIDRATACAO DO CONCRETO KG CR 0,4000000 10,10 4,04 C 88262 CARPINTEIRO DE FORMAS COM ENCARGOS COMPLEMENTARES H C 0,0574000 28,10 1,61 C 88309 PEDREIRO COM ENCARGOS COMPLEMENTARES H C 0,1334000 28,38 3,78 C 88316 SERVENTE COM ENCARGOS COMPLEMENTARES H C 0,2145000 21,87 4,69 C 95270 RÉGUA VIBRATÓRIA DUPLA PARA CONCRETO, PESO DE 60KG, COMPRIMENTO 4 M, COM M CHP AS 0,0162000 10,23 0,16 OTOR A GASOLINA, POTÊNCIA 5,5 HP - CHP DIURNO. AF_09/2016 C 95271 RÉGUA VIBRATÓRIA DUPLA PARA CONCRETO, PESO DE 60KG, COMPRIMENTO 4 M, COM M CHI AS 0,0244000 0,48 0,01 OTOR A GASOLINA, POTÊNCIA 5,5 HP - CHI DIURNO. AF_09/2016 C 97089 ARMAÇÃO PARA EXECUÇÃO DE RADIER, PISO DE CONCRETO OU LAJE SOBRE SOLO, COM KG CR 0,0180000 22,49 0,40 USO DE TELA Q-113. AF_09/2021 C 97113 APLICAÇÃO DE LONA PLÁSTICA PARA EXECUÇÃO DE PAVIMENTOS DE CONCRETO. AF_11/ M2 CR 1,1280000 2,29 2,58 2017 C 97114 EXECUÇÃO DE JUNTAS DE CONTRAÇÃO PARA PAVIMENTOS DE CONCRETO. AF_11/2017 M CR 0,2000000 0,45 0,09 C 97115 APLICAÇÃO DE GRAXA EM BARRAS DE TRANSFERÊNCIA PARA EXECUÇÃO DE PAVIMENTO D KG CR 0,0730000 46,63 3,40 E CONCRETO. AF_11/2017 C 97118 BARRAS DE TRANSFERÊNCIA, AÇO CA-25 DE 25,0 MM, PARA EXECUÇÃO DE PAVIMENTO KG CR 1,2847000 16,67 21,41 DE CONCRETO FORNECIMENTO E INSTALAÇÃO. AF_11/2017 C 97120 BARRAS DE LIGAÇÃO, AÇO CA-50 DE 10 MM, PARA EXECUÇÃO DE PAVIMENTO DE CONCR KG CR 0,3398000 11,61 3,94 ETO FORNECIMENTO E INSTALAÇÃO. AF_11/2017SINAPI - SISTEMA NACIONAL DE PESQUISA DE CUSTOS E ÍNDICES DA CONSTRUÇÃO CIVIL 1 3128 de 3786 PCI.818.01 - CUSTOS DE COMPOSIÇÕES ANALÍTICO DATA DE EMISSÃO:15/03/2022 01:02:41 ENCARGOS SOCIAIS SOBRE PREÇOS DA MÃO-DE-OBRA: 115,11%(HORA) 71,83%(MÊS) ABRANGENCIA: NACIONAL DATA REFERENCIA TECNICA: 14/03/2022 VÍNCULO : CAIXA REFERENCIAL EQUIPAMENTO : 0,01 0,0070957 % MATERIAL : 129,33 91,4638474 % MAO DE OBRA : 12,05 8,5290569 % TOTAL COMPOSIÇÃO : 141,39 100,0000000 %
Note on D547: [Comentário encadeado] Sua versão do Excel permite que você leia este comentário encadeado, no entanto, as edições serão removidas se o arquivo for aberto em uma versão mais recente do Excel. Saiba mais: https://go.microsoft.com/fwlink/?linkid=870924 Comentário: 97108 EXECUÇÃO DE PAVIMENTO DE CONCRETO SIMPLES (PCS), FCK = 40 MPA, CAMADA COM M2 ESPESSURA DE 25,0 CM. AF_11/2017 I 2692 DESMOLDANTE PROTETOR PARA FORMAS DE MADEIRA, DE BASE OLEOSA EMULSIONADA EM L CR 0,0028000 5,96 0,01 AGUA I 4517 SARRAFO *2,5 X 7,5* CM EM PINUS, MISTA OU EQUIVALENTE DA REGIAO - BRUTA M CR 0,1667000 2,02 0,33 I 5069 PREGO DE ACO POLIDO COM CABECA 17 X 27 (2 1/2 X 11) KG CR 0,0067000 20,42 0,13 I 6189 TABUA NAO APARELHADA *2,5 X 30* CM, EM MACARANDUBA, ANGELIM OU EQUIVALENTE M CR 0,0417000 37,54 1,56 DA REGIAO - BRUTA I 34496 CONCRETO USINADO BOMBEAVEL, CLASSE DE RESISTENCIA C40, COM BRITA 0 E 1, SL M3 CR 0,2649000 391,84 103,79 UMP = 100 +/- 20 MM, EXCLUI SERVICO DE BOMBEAMENTO (NBR 8953) I 42409 AGENTE DE CURA, PROTETOR DA EVAPORACAO DA AGUA DE HIDRATACAO DO CONCRETO KG CR 0,4000000 10,10 4,04 C 88262 CARPINTEIRO DE FORMAS COM ENCARGOS COMPLEMENTARES H C 0,0574000 28,10 1,61 C 88309 PEDREIRO COM ENCARGOS COMPLEMENTARES H C 0,1393000 28,38 3,95 C 88316 SERVENTE COM ENCARGOS COMPLEMENTARES H C 0,2192000 21,87 4,79 C 95270 RÉGUA VIBRATÓRIA DUPLA PARA CONCRETO, PESO DE 60KG, COMPRIMENTO 4 M, COM M CHP AS 0,0170000 10,23 0,17 OTOR A GASOLINA, POTÊNCIA 5,5 HP - CHP DIURNO. AF_09/2016 C 95271 RÉGUA VIBRATÓRIA DUPLA PARA CONCRETO, PESO DE 60KG, COMPRIMENTO 4 M, COM M CHI AS 0,0255000 0,48 0,01 OTOR A GASOLINA, POTÊNCIA 5,5 HP - CHI DIURNO. AF_09/2016 C 97089 ARMAÇÃO PARA EXECUÇÃO DE RADIER, PISO DE CONCRETO OU LAJE SOBRE SOLO, COM KG CR 0,0180000 22,49 0,40 USO DE TELA Q-113. AF_09/2021 C 97113 APLICAÇÃO DE LONA PLÁSTICA PARA EXECUÇÃO DE PAVIMENTOS DE CONCRETO. AF_11/ M2 CR 1,1280000 2,29 2,58 2017 C 97114 EXECUÇÃO DE JUNTAS DE CONTRAÇÃO PARA PAVIMENTOS DE CONCRETO. AF_11/2017 M CR 0,2000000 0,45 0,09SINAPI - SISTEMA NACIONAL DE PESQUISA DE CUSTOS E ÍNDICES DA CONSTRUÇÃO CIVIL 1 3129 de 3786 PCI.818.01 - CUSTOS DE COMPOSIÇÕES ANALÍTICO DATA DE EMISSÃO:15/03/2022 01:02:41 ENCARGOS SOCIAIS SOBRE PREÇOS DA MÃO-DE-OBRA: 115,11%(HORA) 71,83%(MÊS) ABRANGENCIA: NACIONAL DATA REFERENCIA TECNICA: 14/03/2022 VÍNCULO : CAIXA REFERENCIAL C 97115 APLICAÇÃO DE GRAXA EM BARRAS DE TRANSFERÊNCIA PARA EXECUÇÃO DE PAVIMENTO D KG CR 0,0935000 46,63 4,35 E CONCRETO. AF_11/2017 C 97119 BARRAS DE TRANSFERÊNCIA, AÇO CA-25 DE 32,0 MM, PARA EXECUÇÃO DE PAVIMENTO KG CR 2,1047000 15,67 32,98 DE CONCRETO FORNECIMENTO E INSTALAÇÃO. AF_11/2017 C 97120 BARRAS DE LIGAÇÃO, AÇO CA-50 DE 10 MM, PARA EXECUÇÃO DE PAVIMENTO DE CONCR KG CR 0,3398000 11,61 3,94 ETO FORNECIMENTO E INSTALAÇÃO. AF_11/2017 EQUIPAMENTO : 0,01 0,0060886 % MATERIAL : 152,16 92,3648321 % MAO DE OBRA : 12,56 7,6290793 % TOTAL COMPOSIÇÃO : 164,73 100,0000000 %
Note on D548: [Comentário encadeado] Sua versão do Excel permite que você leia este comentário encadeado, no entanto, as edições serão removidas se o arquivo for aberto em uma versão mais recente do Excel. Saiba mais: https://go.microsoft.com/fwlink/?linkid=870924 Comentário: 97109 EXECUÇÃO DE PAVIMENTO DE CONCRETO SIMPLES (PCS), FCK = 40 MPA, CAMADA COM M2 ESPESSURA DE 27,5 CM. AF_11/2017 I 2692 DESMOLDANTE PROTETOR PARA FORMAS DE MADEIRA, DE BASE OLEOSA EMULSIONADA EM L CR 0,0031000 5,96 0,01 AGUA I 4517 SARRAFO *2,5 X 7,5* CM EM PINUS, MISTA OU EQUIVALENTE DA REGIAO - BRUTA M CR 0,1667000 2,02 0,33 I 5069 PREGO DE ACO POLIDO COM CABECA 17 X 27 (2 1/2 X 11) KG CR 0,0067000 20,42 0,13 I 6189 TABUA NAO APARELHADA *2,5 X 30* CM, EM MACARANDUBA, ANGELIM OU EQUIVALENTE M CR 0,0458000 37,54 1,71 DA REGIAO - BRUTA I 34496 CONCRETO USINADO BOMBEAVEL, CLASSE DE RESISTENCIA C40, COM BRITA 0 E 1, SL M3 CR 0,2914000 391,84 114,18 UMP = 100 +/- 20 MM, EXCLUI SERVICO DE BOMBEAMENTO (NBR 8953) I 42409 AGENTE DE CURA, PROTETOR DA EVAPORACAO DA AGUA DE HIDRATACAO DO CONCRETO KG CR 0,4000000 10,10 4,04 C 88262 CARPINTEIRO DE FORMAS COM ENCARGOS COMPLEMENTARES H C 0,0574000 28,10 1,61 C 88309 PEDREIRO COM ENCARGOS COMPLEMENTARES H C 0,1446000 28,38 4,10 C 88316 SERVENTE COM ENCARGOS COMPLEMENTARES H C 0,2234000 21,87 4,88 C 95270 RÉGUA VIBRATÓRIA DUPLA PARA CONCRETO, PESO DE 60KG, COMPRIMENTO 4 M, COM M CHP AS 0,0176000 10,23 0,18 OTOR A GASOLINA, POTÊNCIA 5,5 HP - CHP DIURNO. AF_09/2016SINAPI - SISTEMA NACIONAL DE PESQUISA DE CUSTOS E ÍNDICES DA CONSTRUÇÃO CIVIL 1 3130 de 3786 PCI.818.01 - CUSTOS DE COMPOSIÇÕES ANALÍTICO DATA DE EMISSÃO:15/03/2022 01:02:41 ENCARGOS SOCIAIS SOBRE PREÇOS DA MÃO-DE-OBRA: 115,11%(HORA) 71,83%(MÊS) ABRANGENCIA: NACIONAL DATA REFERENCIA TECNICA: 14/03/2022 VÍNCULO : CAIXA REFERENCIAL C 95271 RÉGUA VIBRATÓRIA DUPLA PARA CONCRETO, PESO DE 60KG, COMPRIMENTO 4 M, COM M CHI AS 0,0265000 0,48 0,01 OTOR A GASOLINA, POTÊNCIA 5,5 HP - CHI DIURNO. AF_09/2016 C 97089 ARMAÇÃO PARA EXECUÇÃO DE RADIER, PISO DE CONCRETO OU LAJE SOBRE SOLO, COM KG CR 0,0180000 22,49 0,40 USO DE TELA Q-113. AF_09/2021 C 97113 APLICAÇÃO DE LONA PLÁSTICA PARA EXECUÇÃO DE PAVIMENTOS DE CONCRETO. AF_11/ M2 CR 1,1280000 2,29 2,58 2017 C 97114 EXECUÇÃO DE JUNTAS DE CONTRAÇÃO PARA PAVIMENTOS DE CONCRETO. AF_11/2017 M CR 0,2000000 0,45 0,09 C 97115 APLICAÇÃO DE GRAXA EM BARRAS DE TRANSFERÊNCIA PARA EXECUÇÃO DE PAVIMENTO D KG CR 0,0935000 46,63 4,35 E CONCRETO. AF_11/2017 C 97119 BARRAS DE TRANSFERÊNCIA, AÇO CA-25 DE 32,0 MM, PARA EXECUÇÃO DE PAVIMENTO KG CR 2,1047000 15,67 32,98 DE CONCRETO FORNECIMENTO E INSTALAÇÃO. AF_11/2017 C 97120 BARRAS DE LIGAÇÃO, AÇO CA-50 DE 10 MM, PARA EXECUÇÃO DE PAVIMENTO DE CONCR KG CR 0,3398000 11,61 3,94 ETO FORNECIMENTO E INSTALAÇÃO. AF_11/2017 EQUIPAMENTO : 0,01 0,0057133 % MATERIAL : 162,76 92,7269611 % MAO DE OBRA : 12,75 7,2673256 % TOTAL COMPOSIÇÃO : 175,52 100,0000000 %
Note on D551: [Comentário encadeado] Sua versão do Excel permite que você leia este comentário encadeado, no entanto, as edições serão removidas se o arquivo for aberto em uma versão mais recente do Excel. Saiba mais: https://go.microsoft.com/fwlink/?linkid=870924 Comentário: 97112 EXECUÇÃO DE PAVIMENTO DE CONCRETO ARMADO (PCA), FCK = 40 MPA, CAMADA COM E M2 SPESSURA DE 17,5 CM. AF_11/2017SINAPI - SISTEMA NACIONAL DE PESQUISA DE CUSTOS E ÍNDICES DA CONSTRUÇÃO CIVIL 1 3133 de 3786 PCI.818.01 - CUSTOS DE COMPOSIÇÕES ANALÍTICO DATA DE EMISSÃO:15/03/2022 01:02:41 ENCARGOS SOCIAIS SOBRE PREÇOS DA MÃO-DE-OBRA: 115,11%(HORA) 71,83%(MÊS) ABRANGENCIA: NACIONAL DATA REFERENCIA TECNICA: 14/03/2022 VÍNCULO : CAIXA REFERENCIAL I 2692 DESMOLDANTE PROTETOR PARA FORMAS DE MADEIRA, DE BASE OLEOSA EMULSIONADA EM L CR 0,0020000 5,96 0,01 AGUA I 4517 SARRAFO *2,5 X 7,5* CM EM PINUS, MISTA OU EQUIVALENTE DA REGIAO - BRUTA M CR 0,1667000 2,02 0,33 I 5069 PREGO DE ACO POLIDO COM CABECA 17 X 27 (2 1/2 X 11) KG CR 0,0067000 20,42 0,13 I 6189 TABUA NAO APARELHADA *2,5 X 30* CM, EM MACARANDUBA, ANGELIM OU EQUIVALENTE M CR 0,0292000 37,54 1,09 DA REGIAO - BRUTA I 34496 CONCRETO USINADO BOMBEAVEL, CLASSE DE RESISTENCIA C40, COM BRITA 0 E 1, SL M3 CR 0,1854000 391,84 72,64 UMP = 100 +/- 20 MM, EXCLUI SERVICO DE BOMBEAMENTO (NBR 8953) I 42409 AGENTE DE CURA, PROTETOR DA EVAPORACAO DA AGUA DE HIDRATACAO DO CONCRETO KG CR 0,4000000 10,10 4,04 C 88262 CARPINTEIRO DE FORMAS COM ENCARGOS COMPLEMENTARES H C 0,0574000 28,10 1,61 C 88309 PEDREIRO COM ENCARGOS COMPLEMENTARES H C 0,1192000 28,38 3,38 C 88316 SERVENTE COM ENCARGOS COMPLEMENTARES H C 0,2034000 21,87 4,44 C 95270 RÉGUA VIBRATÓRIA DUPLA PARA CONCRETO, PESO DE 60KG, COMPRIMENTO 4 M, COM M CHP AS 0,0145000 10,23 0,14 OTOR A GASOLINA, POTÊNCIA 5,5 HP - CHP DIURNO. AF_09/2016 C 95271 RÉGUA VIBRATÓRIA DUPLA PARA CONCRETO, PESO DE 60KG, COMPRIMENTO 4 M, COM M CHI AS 0,0218000 0,48 0,01 OTOR A GASOLINA, POTÊNCIA 5,5 HP - CHI DIURNO. AF_09/2016 C 97089 ARMAÇÃO PARA EXECUÇÃO DE RADIER, PISO DE CONCRETO OU LAJE SOBRE SOLO, COM KG CR 1,8000000 22,49 40,48 USO DE TELA Q-113. AF_09/2021 C 97092 ARMAÇÃO PARA EXECUÇÃO DE RADIER, PISO DE CONCRETO OU LAJE SOBRE SOLO, COM KG CR 3,1100000 20,80 64,68 USO DE TELA Q-196. AF_09/2021 C 97113 APLICAÇÃO DE LONA PLÁSTICA PARA EXECUÇÃO DE PAVIMENTOS DE CONCRETO. AF_11/ M2 CR 1,1280000 2,29 2,58 2017 C 97114 EXECUÇÃO DE JUNTAS DE CONTRAÇÃO PARA PAVIMENTOS DE CONCRETO. AF_11/2017 M CR 0,0909000 0,45 0,04 C 97115 APLICAÇÃO DE GRAXA EM BARRAS DE TRANSFERÊNCIA PARA EXECUÇÃO DE PAVIMENTO D KG CR 0,0332000 46,63 1,54 E CONCRETO. AF_11/2017 C 97118 BARRAS DE TRANSFERÊNCIA, AÇO CA-25 DE 25,0 MM, PARA EXECUÇÃO DE PAVIMENTO KG CR 0,5839000 16,67 9,73 DE CONCRETO FORNECIMENTO E INSTALAÇÃO. AF_11/2017SINAPI - SISTEMA NACIONAL DE PESQUISA DE CUSTOS E ÍNDICES DA CONSTRUÇÃO CIVIL 1 3134 de 3786 PCI.818.01 - CUSTOS DE COMPOSIÇÕES ANALÍTICO DATA DE EMISSÃO:15/03/2022 01:02:41 ENCARGOS SOCIAIS SOBRE PREÇOS DA MÃO-DE-OBRA: 115,11%(HORA) 71,83%(MÊS) ABRANGENCIA: NACIONAL DATA REFERENCIA TECNICA: 14/03/2022 VÍNCULO : CAIXA REFERENCIAL C 97120 BARRAS DE LIGAÇÃO, AÇO CA-50 DE 10 MM, PARA EXECUÇÃO DE PAVIMENTO DE CONCR KG CR 0,3398000 11,61 3,94 ETO FORNECIMENTO E INSTALAÇÃO. AF_11/2017 MATERIAL : 197,73 93,7946472 % MAO DE OBRA : 13,08 6,2053528 % TOTAL COMPOSIÇÃO : 210,81 100,0000000 %
Note on H645: =MF3 pré x 0,50294
Note on H646: =MF3 pré x 0,33088
Note on H647: =MF3 pré x 0,411765
Note on H666: Cocncreto Símples x 0,05 Transporte x 0,05 Forma (0,05*2m/m2) (2 aproveitamentos) = =2*0,05*I445 /2 Regularização = I 436
Note on H670: Cocncreto Símples x 0,06 Transporte x 0,06 Forma (0,06*2m/m2) (2 aproveitamentos) = =2*0,06*I445 /2 Regularização = I 436
Note on H674: Cocncreto Símples x 0,07 Transporte x 0,07 Forma (0,07*2m/m2) (2 aproveitamentos) = =2*0,07*I445 /2 Regularização = I 436
Note on H678: Cocncreto Símples x 0,08 Transporte x 0,08 Forma (0,08*2m/m2) (2 aproveitamentos) = =2*0,08*I445 /2 Regularização = I 436
Note on H871: CUSTO DA PLACA (R$/M2) * CONSUMO (0,1964) + CUSTO DE UM SUPORTE DE MADEIRA
Note on H872: CUSTO DA PLACA (R$/M2) * CONSUMO (0,1219) + CUSTO DE UM SUPORTE DE MADEIRA
Note on H873: CUSTO DA PLACA (R$/M2) * CONSUMO (0,2160) + CUSTO DE UM SUPORTE DE MADEIRA
Note on H874: CUSTO DA PLACA (R$/M2) * CONSUMO (0,2025) + CUSTO DE UM SUPORTE DE MADEIRA
Note on H875: CUSTO DA PLACA (R$/M2) * CONSUMO (0,1964) + CUSTO DE UM SUPORTE METÁLICO
Note on H876: CUSTO DA PLACA (R$/M2) * CONSUMO (0,1219) + CUSTO DE UM SUPORTE METÁLICO
Note on H877: CUSTO DA PLACA (R$/M2) * CONSUMO (0,2160) + CUSTO DE UM SUPORTE METÁLICO
Note on H878: CUSTO DA PLACA (R$/M2) * CONSUMO (0,2025) + CUSTO DE UM SUPORTE METÁLICO
Note on H879: CUSTO DA PLACA (R$/M2) * CONSUMO (0,2400) + CUSTO DE UM SUPORTE METÁLICO
Note on H2501: Mínimo um ensaio Cada 100m de pista
Note on H2502: Mínimo um ensaio Cada 100m de pista
Note on H2503: Mínimo um ensaio Cada 100m de pista
Note on H2504: Mínimo um ensaio Cada 100m de pista
Note on H2505: Mínimo um ensaio Cada 100m de pista
Note on H2506: Mínimo um ensaio Cada 100m de pista
Note on H2507: Mínimo um ensaio Cada 800m2 de pista
Note on H2508: Mínimo um ensaio Cada 600m2 de pista
Note on H2509: Mínimo um ensaio Cada 700m2 de pista
Note on H2510: Mínimo um ensaio Cada 600m2 de pista
Note on H2511: Mínimo um ensaio Cada 700m2 de pista
Note on H2512: Mínimo um ensaio Cada 600m2 de pista
Note on H2517: Mínimo um ensaio Cada 600m2 de pista
Note on K1: Ruy José da Costa: FILTRO PARA EDITAL "CARTILHA"
Note on K3: Ruy José da Costa: FILTRO PARA EDITAL "ANEXO"
Note on L3: Ruy José da Costa: FILTRO PARA EDITAL "ANEXO"
Note on M1: Ruy José da Costa: FILTRO PARA EDITAL "CARTILHA"
Note on O1: Ruy José da Costa: FILTRO PARA EDITAL "CARTILHA"
ATUALIZAR A TABELA DO BDI PARA O CÁLCULO CORRETO DOS PREÇOS UNITÁRIOS. E AJUSTAR AS DMT's NA PASTA ESPECÍFICA E AS DEMAIS NA PASTA DA GLOBAL
Utilizar a função
"=ARRED( ;2)"
com 2 casas decimais
para calcular os quantitativos
Ex: =ARRED(23,45*0,05;2)

## Novos_Traços_CBUQ
TRAÇOS DE CBUQ |  |  |  |  | DIGITAR SÓ NAS CÉLULAS COLORIDAS
Nome da Usina / Pedreira | Usicap - Usinagem asfáltica |  |  |  |  | Nome da Usina / Pedreira | Nome da Usina
Local da Pedreira | [5 empty] | Local da Pedreira | Nome do local da pedreira
Local da Usina | Ibiporã - PR |  |  |  |  | Local da Usina | Nome do local da usina
TRAÇO 4 | FAIXA | TRAÇO 4 - FAIXA "C" |  |  |  | TRAÇO 5 | FAIXA | TRAÇO 5 - FAIXA "C"
| Utilização | CAPA |  |  |  |  | Utilização | CAPA
DADOS DO PROJETO MARSHAL |  |  |  | CÁLCULO DO DA COMPOSIÇÃO |  | DADOS DO PROJETO MARSHAL |  |  |  | CÁLCULO DO DA COMPOSIÇÃO
DENSIDADE APARENTE DA MASSA |  | 2.595 |  |  |  | DENSIDADE APARENTE DA MASSA
TEÔR ÓTIMO DE LIGANTE |  | 4.6% |  | Agregados SEM Betume |  | TEÔR ÓTIMO DE LIGANTE |  |  |  | Agregados SEM Betume
Composição dos agregados (SEM LIGANTE) |  |  |  | MATERIAL | COMPOSIÇÃO | Composição dos agregados (SEM LIGANTE) |  |  |  | MATERIAL | COMPOSIÇÃO
MATERIAL | % DE CADA AGREGADO |  |  |  | Sem Betume | MATERIAL | % DE CADA AGREGADO |  |  |  | Sem Betume
Brita "a" | brita 3/4 | 27% |  |  |  | Brita "a" | brita 3/4
| Pedrisco | 20% |  | Brita | 95% |  | Pedrisco |  |  | Brita | 0%
Brita "c" | Pó de pedra | 48% |  |  |  | Brita "c" | Pó de pedra
Areia | Areia | 5% |  | Areia | 5% | Areia | Areia |  |  | Areia | 0%
Cal Hidratada CH-1 ou Filler | Cal Hidratada CH-1 | 0% |  | Cal Hidratada CH-1 | 0% | Cal Hidratada CH-1 ou Filler | Cal Hidratada CH-1 |  |  | Cal Hidratada CH-1 | 0%
| Total agregados | 100% |  | Total agregados | 100% |  | Total agregados | 0% |  | Total agregados | 0%
| conferência | OK |  | conferência | OK |  | conferência |  |  | conferência
|  |  |  | CÁLCULO DO DO TRAÇO | [5 empty] | CÁLCULO DO DO TRAÇO
CÁLCULO DO PERCENTUAL DE AGREADOS NA MASSA |  |  |  | Agregados COM Betume |  | CÁLCULO DO PERCENTUAL DE AGREADOS NA MASSA |  |  |  | Agregados COM Betume
|  |  |  | MATERIAL | COMPOSIÇÃO |  |  |  |  | MATERIAL | COMPOSIÇÃO
Observação : |  |  |  |  | Sem Betume | Observação : |  |  |  |  | Sem Betume
O perceentual de Agregados na Massa é: | [5 empty] | O perceentual de Agregados na Massa é:
100,00% menos o percentual de betume |  |  |  | Brita | 0.9063 | 100,00% menos o percentual de betume |  |  |  | Brita | 0
Percentual de Agregados na Massa |  | 95.4% |  | Areia | 0.0477 | Percentual de Agregados na Massa |  | 100% |  | Areia | 0
|  |  | 0% | Cal Hidratada CH-1 | 0 |  |  |  | 0% | Cal Hidratada CH-1 | 0
|  |  |  | Teôr Ótimo de Betume | 0.046 |  |  |  |  | Teôr Ótimo de Betume | 0
|  |  |  | Total da Massa | 1 |  |  |  |  | Total da Massa | 0
|  |  |  | conferência | OK |  |  |  |  | conferência
Nome da Usina / Pedreira | Nome da Usina |  |  |  |  | Nome da Usina / Pedreira | Nome da Usina
Local da Pedreira | Nome do local da pedreira |  |  |  |  | Local da Pedreira | Nome do local da pedreira
Local da Usina | Nome do local da usina |  |  |  |  | Local da Usina | Nome do local da usina
TRAÇO 6 | FAIXA | TRAÇO 6 - FAIXA "C" |  |  |  | TRAÇO 7 | FAIXA | TRAÇO 7 - FAIXA "C"
| Utilização | CAPA |  |  |  |  | Utilização | CAPA
DADOS DO PROJETO MARSHAL |  |  |  | CÁLCULO DO DA COMPOSIÇÃO |  | DADOS DO PROJETO MARSHAL |  |  |  | CÁLCULO DO DA COMPOSIÇÃO
DENSIDADE APARENTE DA MASSA | [5 empty] | DENSIDADE APARENTE DA MASSA
TEÔR ÓTIMO DE LIGANTE |  |  |  | Agregados SEM Betume |  | TEÔR ÓTIMO DE LIGANTE |  |  |  | Agregados SEM Betume
Composição dos agregados (SEM LIGANTE) |  |  |  | MATERIAL | COMPOSIÇÃO | Composição dos agregados (SEM LIGANTE) |  |  |  | MATERIAL | COMPOSIÇÃO
MATERIAL | % DE CADA AGREGADO |  |  |  | Sem Betume | MATERIAL | % DE CADA AGREGADO |  |  |  | Sem Betume
Brita "a" | brita 3/4 |  |  |  |  | Brita "a" | brita 3/4
| Pedrisco |  |  | Brita | 0% |  | Pedrisco |  |  | Brita | 0%
Brita "c" | Pó de pedra |  |  |  |  | Brita "c" | Pó de pedra
Areia | Areia |  |  | Areia | 0% | Areia | Areia |  |  | Areia | 0%
Cal Hidratada CH-1 ou Filler | Cal Hidratada CH-1 |  |  | Cal Hidratada CH-1 | 0% | Cal Hidratada CH-1 ou Filler | Cal Hidratada CH-1 |  |  | Cal Hidratada CH-1 | 0%
| Total agregados | 0% |  | Total agregados | 0% |  | Total agregados | 0% |  | Total agregados | 0%
| conferência |  |  | conferência |  |  | conferência |  |  | conferência
|  |  |  | CÁLCULO DO DO TRAÇO | [5 empty] | CÁLCULO DO DO TRAÇO
CÁLCULO DO PERCENTUAL DE AGREADOS NA MASSA |  |  |  | Agregados COM Betume |  | CÁLCULO DO PERCENTUAL DE AGREADOS NA MASSA |  |  |  | Agregados COM Betume
|  |  |  | MATERIAL | COMPOSIÇÃO |  |  |  |  | MATERIAL | COMPOSIÇÃO
Observação : |  |  |  |  | Sem Betume | Observação : |  |  |  |  | Sem Betume
O perceentual de Agregados na Massa é: | [5 empty] | O perceentual de Agregados na Massa é:
100,00% menos o percentual de betume |  |  |  | Brita | 0 | 100,00% menos o percentual de betume |  |  |  | Brita | 0
Percentual de Agregados na Massa |  | 100% |  | Areia | 0 | Percentual de Agregados na Massa |  | 100% |  | Areia | 0
|  |  | 0% | Cal Hidratada CH-1 | 0 |  |  |  | 0% | Cal Hidratada CH-1 | 0
|  |  |  | Teôr Ótimo de Betume | 0 |  |  |  |  | Teôr Ótimo de Betume | 0
|  |  |  | Total da Massa | 0 |  |  |  |  | Total da Massa | 0
|  |  |  | conferência | [5 empty] | conferência
Nome da Usina / Pedreira | Nome da Usina |  |  |  |  | Nome da Usina / Pedreira | Nome da Usina
Local da Pedreira | Nome do local da pedreira |  |  |  |  | Local da Pedreira | Nome do local da pedreira
Local da Usina | Nome do local da usina |  |  |  |  | Local da Usina | Nome do local da usina
TRAÇO 8 | FAIXA | TRAÇO 8 - FAIXA "C" |  |  |  | TRAÇO 4 | FAIXA | TRAÇO 4 - FAIXA "C"
| Utilização | CAPA |  |  |  | (QUANT. MAIOR DE 10.000 Ton) | Utilização | CAPA
DADOS DO PROJETO MARSHAL |  |  |  | CÁLCULO DO DA COMPOSIÇÃO |  | DADOS DO PROJETO MARSHAL |  |  |  | CÁLCULO DO DA COMPOSIÇÃO
DENSIDADE APARENTE DA MASSA |  | 2.4 |  |  |  | DENSIDADE APARENTE DA MASSA |  | 2.4
TEÔR ÓTIMO DE LIGANTE |  | 4.9% |  | Agregados SEM Betume |  | TEÔR ÓTIMO DE LIGANTE |  | 5% |  | Agregados SEM Betume
Composição dos agregados (SEM LIGANTE) |  |  |  | MATERIAL | COMPOSIÇÃO | Composição dos agregados (SEM LIGANTE) |  |  |  | MATERIAL | COMPOSIÇÃO
MATERIAL | % DE CADA AGREGADO |  |  |  | Sem Betume | MATERIAL | % DE CADA AGREGADO |  |  |  | Sem Betume
Brita "a" | brita 3/4 |  |  |  |  | Brita "a" | brita 3/4
| Pedrisco | 88.41% |  | Brita | 88.41% |  | Pedrisco | 88.41% |  | Brita | 88.41%
Brita "c" | Pó de pedra |  |  |  |  | Brita "c" | Pó de pedra
Areia | Areia | 10.07% |  | Areia | 10.07% | Areia | Areia | 10.07% |  | Areia | 10.07%
Cal Hidratada CH-1 ou Filler | Cal Hidratada CH-1 | 1.52% |  | Cal Hidratada CH-1 | 1.52% | Cal Hidratada CH-1 ou Filler | Cal Hidratada CH-1 | 1.52% |  | Cal Hidratada CH-1 | 1.52%
| Total agregados | 100% |  | Total agregados | 100% |  | Total agregados | 100% |  | Total agregados | 100%
| conferência | OK |  | conferência | OK |  | conferência | OK |  | conferência | OK
|  |  |  | CÁLCULO DO DO TRAÇO | [5 empty] | CÁLCULO DO DO TRAÇO
CÁLCULO DO PERCENTUAL DE AGREADOS NA MASSA |  |  |  | Agregados COM Betume |  | CÁLCULO DO PERCENTUAL DE AGREADOS NA MASSA |  |  |  | Agregados COM Betume
|  |  |  | MATERIAL | COMPOSIÇÃO |  |  |  |  | MATERIAL | COMPOSIÇÃO
Observação : |  |  |  |  | Sem Betume | Observação : |  |  |  |  | Sem Betume
O perceentual de Agregados na Massa é: | [5 empty] | O perceentual de Agregados na Massa é:
100,00% menos o percentual de betume |  |  |  | Brita | 0.8407 | 100,00% menos o percentual de betume |  |  |  | Brita | 0.8399
Percentual de Agregados na Massa |  | 95.1% |  | Areia | 0.0958 | Percentual de Agregados na Massa |  | 95% |  | Areia | 0.0957
|  |  | 0% | Cal Hidratada CH-1 | 0.0145 |  |  |  | 0% | Cal Hidratada CH-1 | 0.0144
|  |  |  | Teôr Ótimo de Betume | 0.049 |  |  |  |  | Teôr Ótimo de Betume | 0.05
|  |  |  | Total da Massa | 1 |  |  |  |  | Total da Massa | 1
|  |  |  | conferência | OK |  |  |  |  | conferência | OK
Nome da Usina / Pedreira | [5 empty] | Nome da Usina / Pedreira
Local da Pedreira | [5 empty] | Local da Pedreira
Local da Usina | [5 empty] | Local da Usina
BINDER 2 | FAIXA | BINDER 2 |  |  |  | BINDER 3 | FAIXA | BINDER 3
(Quantidade menor que 10.000 ton) | Utilização | 1ª Camada |  |  |  | (Quantidade menor que 10.000 ton) | Utilização | 1ª Camada
DADOS DO PROJETO MARSHAL |  |  |  | CÁLCULO DO DA COMPOSIÇÃO |  | DADOS DO PROJETO MARSHAL |  |  |  | CÁLCULO DO DA COMPOSIÇÃO
DENSIDADE APARENTE DA MASSA |  | 2.4 |  |  |  | DENSIDADE APARENTE DA MASSA |  | 2.4
TEÔR ÓTIMO DE LIGANTE |  | 4.4% |  | Agregados sem Betume |  | TEÔR ÓTIMO DE LIGANTE |  | 4.3% |  | Agregados sem Betume
Composição dos agregados (SEM LIGANTE) |  |  |  | MATERIAL | COMPOSIÇÃO | Composição dos agregados (SEM LIGANTE) |  |  |  | MATERIAL | COMPOSIÇÃO
MATERIAL | % DE CADA AGREGADO |  |  |  | Sem Betume | MATERIAL | % DE CADA AGREGADO |  |  |  | Sem Betume
Brita "a" | brita 3/4 |  |  |  |  | Brita "a" | brita 3/4
Brita "b" | Pedrisco | 98.5% |  | Brita | 98.5% | Brita "b" | Pedrisco | 98.5% |  | Brita | 98.5%
Brita "c" | Pó de pedra |  |  |  |  | Brita "c" | Pó de pedra
Areia | Areia | 1.5% |  | Areia | 1.5% | Areia | Areia | 1.5% |  | Areia | 1.5%
Cal Hidratada CH-1 ou Filler | Cal Hidratada CH-1 | 0% |  | Cal Hidratada CH-1 | 0% | Cal Hidratada CH-1 ou Filler | Cal Hidratada CH-1 | 0% |  | Cal Hidratada CH-1 | 0%
| Total agregados | 100% |  | Total agregados | 100% |  | Total agregados | 100% |  | Total agregados | 100%
| conferência | OK |  | conferência | OK |  | conferência | OK |  | conferência | OK
|  |  |  | CÁLCULO DO DO TRAÇO | [5 empty] | CÁLCULO DO DO TRAÇO
CÁLCULO DO PERCENTUAL DE AGREADOS NA MASSA |  |  |  | Agregados COM Betume |  | CÁLCULO DO PERCENTUAL DE AGREADOS NA MASSA |  |  |  | Agregados COM Betume
|  |  |  | MATERIAL | COMPOSIÇÃO |  |  |  |  | MATERIAL | COMPOSIÇÃO
Observação : |  |  |  |  | Sem Betume | Observação : |  |  |  |  | Sem Betume
O perceentual de Agregados na Massa é: | [5 empty] | O perceentual de Agregados na Massa é:
100,00% menos o percentual de betume |  |  |  | Brita | 0.9417 | 100,00% menos o percentual de betume |  |  |  | Brita | 0.9426
Percentual de Agregados na Massa |  | 95.6% |  | Areia | 0.0143 | Percentual de Agregados na Massa |  | 95.7% |  | Areia | 0.0144
|  |  | 0% | Cal Hidratada CH-1 | 0 |  |  |  | 0% | Cal Hidratada CH-1 | 0
|  |  |  | Teôr Ótimo de Betume | 0.044 |  |  |  |  | Teôr Ótimo de Betume | 0.043
|  |  |  | Total da Massa | 1 |  |  |  |  | Total da Massa | 1
|  |  |  | conferência | OK |  |  |  |  | conferência | OK
Nome da Usina / Pedreira | [5 empty] | Nome da Usina / Pedreira
Local da Pedreira | [5 empty] | Local da Pedreira
Local da Usina | [5 empty] | Local da Usina
REPERFILAMENTO 2 | FAIXA | Reperfilamento 2 - "FAIXA C" |  |  |  | REPERFILAMENTO 3 | FAIXA | Reperfilamento 3 - "FAIXA C"
(Quantidade menor que 10.000 ton) | Utilização | Reperfilamento |  |  |  | (Quantidade menor que 10.000 ton) | Utilização | Reperfilamento
DADOS DO PROJETO MARSHAL |  |  |  | CÁLCULO DO DA COMPOSIÇÃO |  | DADOS DO PROJETO MARSHAL |  |  |  | CÁLCULO DO DA COMPOSIÇÃO
DENSIDADE APARENTE DA MASSA |  | 2.4 |  |  |  | DENSIDADE APARENTE DA MASSA |  | 2.4
TEÔR ÓTIMO DE LIGANTE |  | 5.1% |  | Agregados SEM Betume |  | TEÔR ÓTIMO DE LIGANTE |  | 5% |  | Agregados SEM Betume
Composição dos agregados (SEM LIGANTE) |  |  |  | MATERIAL | COMPOSIÇÃO | Composição dos agregados (SEM LIGANTE) |  |  |  | MATERIAL | COMPOSIÇÃO
MATERIAL | % DE CADA AGREGADO |  |  |  | Sem Betume | MATERIAL | % DE CADA AGREGADO |  |  |  | Sem Betume
Brita "a" | brita 3/4 |  |  |  |  | Brita "a" | brita 3/4
Brita "b" | Pedrisco | 88.5% |  | Brita | 88.5% | Brita "b" | Pedrisco | 88.5% |  | Brita | 88.5%
Brita "c" | Pó de pedra |  |  |  |  | Brita "c" | Pó de pedra
Areia | Areia | 10% |  | Areia | 10% | Areia | Areia | 10% |  | Areia | 10%
Cal Hidratada CH-1 ou Filler | Cal Hidratada CH-1 | 1.5% |  | Cal Hidratada CH-1 | 1.5% | Cal Hidratada CH-1 ou Filler | Cal Hidratada CH-1 | 1.5% |  | Cal Hidratada CH-1 | 1.5%
| Total agregados | 100% |  | Total agregados | 100% |  | Total agregados | 100% |  | Total agregados | 100%
| conferência | OK |  | conferência | OK |  | conferência | OK |  | conferência | OK
|  |  |  | CÁLCULO DO DO TRAÇO | [5 empty] | CÁLCULO DO DO TRAÇO
CÁLCULO DO PERCENTUAL DE AGREADOS NA MASSA |  |  |  | Agregados COM Betume |  | CÁLCULO DO PERCENTUAL DE AGREADOS NA MASSA |  |  |  | Agregados COM Betume
|  |  |  | MATERIAL | COMPOSIÇÃO |  |  |  |  | MATERIAL | COMPOSIÇÃO
Observação : |  |  |  |  | Sem Betume | Observação : |  |  |  |  | Sem Betume
O perceentual de Agregados na Massa é: | [5 empty] | O perceentual de Agregados na Massa é:
100,00% menos o percentual de betume |  |  |  | Brita | 0.8399 | 100,00% menos o percentual de betume |  |  |  | Brita | 0.8407
Percentual de Agregados na Massa |  | 94.9% |  | Areia | 0.0949 | Percentual de Agregados na Massa |  | 95% |  | Areia | 0.095
|  |  | 0% | Cal Hidratada CH-1 | 0.0142 |  |  |  | 0% | Cal Hidratada CH-1 | 0.0143
|  |  |  | Teôr Ótimo de Betume | 0.051 |  |  |  |  | Teôr Ótimo de Betume | 0.05
|  |  |  | Total da Massa | 1 |  |  |  |  | Total da Massa | 1
|  |  |  | conferência | OK |  |  |  |  | conferência | OK
Nome da Usina / Pedreira | [5 empty] | Nome da Usina / Pedreira
Local da Pedreira | [5 empty] | Local da Pedreira
Local da Usina | [5 empty] | Local da Usina
TRAÇO 4 - PASSEIO | FAIXA | TRAÇO 4 - FAIXA "D" |  |  |  | TRAÇO 5 - PASSEIO | FAIXA | TRAÇO 5 - FAIXA "D"
(Quantidade menor que 10.000 ton) | Utilização | CAPA |  |  |  | (Quantidade menor que 10.000 ton) | Utilização | CAPA
DADOS DO PROJETO MARSHAL |  |  |  | CÁLCULO DO DA COMPOSIÇÃO |  | DADOS DO PROJETO MARSHAL |  |  |  | CÁLCULO DO DA COMPOSIÇÃO
DENSIDADE APARENTE DA MASSA |  | 2.4 |  |  |  | DENSIDADE APARENTE DA MASSA |  | 2.4
TEÔR ÓTIMO DE LIGANTE |  | 5.6% |  | Agregados sem Betume |  | TEÔR ÓTIMO DE LIGANTE |  | 5.5% |  | Agregados sem Betume
Composição dos agregados (SEM LIGANTE) |  |  |  | MATERIAL | COMPOSIÇÃO | Composição dos agregados (SEM LIGANTE) |  |  |  | MATERIAL | COMPOSIÇÃO
MATERIAL | % DE CADA AGREGADO |  |  |  | Sem Betume | MATERIAL | % DE CADA AGREGADO |  |  |  | Sem Betume
Brita "a" | brita 3/4 |  |  |  |  | Brita "a" | brita 3/4
Brita "b" | Pedrisco | 88.5% |  | Brita | 88.5% | Brita "b" | Pedrisco | 88.5% |  | Brita | 88.5%
Brita "c" | Pó de pedra |  |  |  |  | Brita "c" | Pó de pedra
Areia | Areia | 10% |  | Areia | 10% | Areia | Areia | 10% |  | Areia | 10%
Cal Hidratada CH-1 ou Filler | Cal Hidratada CH-1 | 1.5% |  | Cal Hidratada CH-1 | 1.5% | Cal Hidratada CH-1 ou Filler | Cal Hidratada CH-1 | 1.5% |  | Cal Hidratada CH-1 | 1.5%
| Total agregados | 100% |  | Total agregados | 100% |  | Total agregados | 100% |  | Total agregados | 100%
| conferência | OK |  | conferência | OK |  | conferência | OK |  | conferência | OK
|  |  |  | CÁLCULO DO DO TRAÇO | [5 empty] | CÁLCULO DO DO TRAÇO
CÁLCULO DO PERCENTUAL DE AGREADOS NA MASSA |  |  |  | Agregados COM Betume |  | CÁLCULO DO PERCENTUAL DE AGREADOS NA MASSA |  |  |  | Agregados COM Betume
|  |  |  | MATERIAL | COMPOSIÇÃO |  |  |  |  | MATERIAL | COMPOSIÇÃO
Observação : |  |  |  |  | Sem Betume | Observação : |  |  |  |  | Sem Betume
O perceentual de Agregados na Massa é: | [5 empty] | O perceentual de Agregados na Massa é:
100,00% menos o percentual de betume |  |  |  | Brita | 0.8354 | 100,00% menos o percentual de betume |  |  |  | Brita | 0.8363
Percentual de Agregados na Massa |  | 94.4% |  | Areia | 0.0944 | Percentual de Agregados na Massa |  | 94.5% |  | Areia | 0.0945
|  |  | 0% | Cal Hidratada CH-1 | 0.0142 |  |  |  | 0% | Cal Hidratada CH-1 | 0.0142
|  |  |  | Teôr Ótimo de Betume | 0.056 |  |  |  |  | Teôr Ótimo de Betume | 0.055
|  |  |  | Total da Massa | 1 |  |  |  |  | Total da Massa | 1
|  |  |  | conferência | OK |  |  |  |  | conferência | OK

## viab-pav
Critério Econômico de Elegibilidade |  |  |  |  | Observações
PAVIMENTAÇÃO
PROGRAMA PARANÁ URBANO 3
INDICADOR FÍSICO (TAXA DE OCUPAÇÃO)
Nº de lotes totais: |  |  | >= | 60%
Nº de lotes ocupados: |  | Nº de lotes ocupados
Nº de lotes ocupados = |  | Nº de lotes totais
Nº de lotes totais
VIABILIDADE DO PROJETO
INDICADOR ECONÔMICO ( VALOR DO INVESTIMENTO / Nº DE LOTES TOTAIS)
Valor do Investimento | 2419466.53
|  |  | <= | 16075.91
Valor do Investimento = |  | Nº de lotes ocupados
Nº de lotes totais | atualizado : fev/2023 | Nº de lotes totais
VIABILIDADE DO PROJETO | INVIÁVEL
=GLOBAL_DER_AGO_2022!B43

## viab-praça
Critério Econômico de Elegibilidade |  |  |  |  | Observações
PRAÇA
PROGRAMA PARANÁ URBANO 3
INDICADOR ECONÔMICO ( VALOR DO INVESTIMENTO / ÁREA URBANIZADA)
Valor do Investimento - ( R$ ) | 2419466.53
Área Urbanizada - ( m2 )
|  |  | <= | 283.69
Valor do Investimento = |  | Valor do Investimento
Área Urbanizada - ( m2 ) | atualizado : fev/2023 | Área Urbanizada - ( m2 )
VIABILIDADE DO PROJETO

## ENSAIOS DE ORÇAMENTO
Preços Unitários dos Insumos
345.22 |  |  |  |  | Preços DER-PR - Ago/2022 - Materiais sem desoneração ===> | 301.65 |  | 495.35 |  | 278.64 | 58.84 | 578 | 408.95 | 455.36 | 487.71 | 495.4 | 2.2496 | 20.24 | 17.84 | 19.49 | 363.12
378.9 |  |  |  |  | Preços DER-PR - Fev/2023 - Materiais sem desoneração ===> | 212.58 |  | 516.93 |  | 291.92 | 62.53 | 586 | 425.25 | 471.16 | 503.25 | 510.89 | 2.33 | 18.42 | 18.34 | 20.91 | 386.51
CICLÓP 11 mpa m3 606000 | serviço | TIJOLO | cimen | areia | brita | tubo ø60 180600 | custo exec | tampão 161125 | CAL | Pedra Argamassada m3 603600 | forma m2 602000 | TIJOLO M3 100020 | concr magr 605000 | Concr 11 Mpa 605200 | Concr 15 Mpa 605300 | Concr 18 Mpa 605400 | argamassa M2 604100 | aço CA-25 602600 | aço CA-50 603000 | aço CA-60 603300 | grade Fe BL 603100
| B.L. Símples alvenaria H até 1,20 m | 0.87984 | 0.11541 | 0.62209 | 0.20424 |  | 1441.24 |  | 0.029328 |  | 0.47 | 1.04 | 0.094 |  | 0.09 |  | 3.52 |  |  | 15.42 | 1
| B.L. Símples alvenaria H até 1,50 m | 1.0998 | 0.13261 | 0.73198 | 0.20424 |  | 1595.65 |  | 0.03666 |  | 0.47 | 1.3 | 0.094 |  | 0.09 |  | 4.4 |  |  | 15.42 | 1
| B.L. Símples alvenaria H até 2,00 m | 1.4636 | 0.16108 | 0.91384 | 0.20424 |  | 1851.05 |  | 0.048786 |  | 0.47 | 1.73 | 0.094 |  | 0.09 |  | 5.87 |  |  | 15.42 | 1
| B.L. Símples alvenaria H até 2,50 m | 1.8358 | 0.19012 | 1.0996 | 0.20424 |  | 2112.3 |  | 0.061194 |  | 0.47 | 2.17 | 0.094 |  | 0.09 |  | 7.33 |  |  | 15.42 | 1
| B.L. Símples pré-moldado H até 1,20 m | 0 | 0.43266 | 1.27 | 1.5118 |  | 1144.18 |  | 0 |  | 1.295 |  | 0.112 |  | 1.25 | [5 empty] | 1
| B.L. Símples pré-moldado H até 1,50 m | 0 | 0.54156 | 1.5739 | 1.8781 |  | 1331.51 |  | 0 |  | 1.635 |  | 0.112 |  | 1.58 | [5 empty] | 1
| B.L. Símples pré-moldado H até 2,00 m | 0 | 0.71976 | 2.0712 | 2.4775 |  | 1638.59 |  | 0 |  | 2.2 |  | 0.112 |  | 2.12 | [5 empty] | 1
| B.L. Símples pré-moldado H até 2,50 m | 0 | 0.90126 | 2.5778 | 3.088 |  | 1950.71 |  | 0 |  | 2.765 |  | 0.112 |  | 2.67 | [5 empty] | 1
| B.L. Símples concreto armado H até 1,20 m | 0 | 0.20478 | 0.60275 | 0.71706 |  | 1946.06 |  | 0 |  | 2.59 |  | 0.056 |  | 0.59 |  |  |  |  | 51.5 | 1
| B.L. Símples concreto armado H até 1,50 m | 0 | 0.25758 | 0.75011 | 0.89466 |  | 2350.13 |  | 0 |  | 3.27 |  | 0.056 |  | 0.75 |  |  |  |  | 64.94 | 1
| B.L. Símples concreto armado H até 2,00 m | 0 | 0.34338 | 0.98957 | 1.1833 |  | 2551.63 |  | 0 |  | 4.4 |  | 0.056 |  | 1.01 |  |  |  |  | 64.94 | 1
| B.L. Símples concreto armado H até 2,50 m | 0 | 0.42918 | 1.229 | 1.4719 |  | 3101.29 |  | 0 |  | 5.53 |  | 0.056 |  | 1.27 |  |  |  |  | 81.59 | 1
| B.L. Dupla Alvenaria H até 1,20 m | 1.6717 | 0.20477 | 1.1293 | 0.38806 |  | 2761.42 |  | 0.055723 |  | 0.893 | 1.976 | 0.1786 |  | 0.171 |  |  |  |  | 29.298 | 2
| B.L. Dupla Alvenaria H até 1,50 m | 2.0896 | 0.23381 | 1.3249 | 0.38806 |  | 3050.91 |  | 0.069654 |  | 0.893 | 2.47 | 0.1786 |  | 0.171 |  |  |  |  | 29.298 | 2
| B.L. Dupla Alvenaria H até 2,00 m | 2.7808 | 0.28185 | 1.6485 | 0.38806 |  | 3529.67 |  | 0.092693 |  | 0.893 | 3.287 | 0.1786 |  | 0.171 |  |  |  |  | 29.298 | 2
| B.L. Dupla Alvenaria H até 2,50 m | 3.4881 | 0.33101 | 1.9795 | 0.38806 |  | 4019.56 |  | 0.11627 |  | 0.893 | 4.123 | 0.1786 |  | 0.171 |  |  |  |  | 29.298 | 2
| B.L. Dupla Pré-moldado H até 1,20 m | 0 | 0.82205 | 2.4129 | 2.8725 |  | 2212.59 |  | 0 |  | 2.4605 |  | 0.2128 |  | 2.375 | [5 empty] | 2
| B.L. Dupla Pré-moldado H até 1,50 m | 0 | 1.029 | 2.9904 | 3.5684 |  | 2568.52 |  | 0 |  | 3.1065 |  | 0.2128 |  | 3.002 | [5 empty] | 2
| B.L. Dupla Pré-moldado H até 2,00 m | 0 | 1.3675 | 3.9354 | 4.7073 |  | 3151.98 |  | 0 |  | 4.18 |  | 0.2128 |  | 4.028 | [5 empty] | 2
| B.L. Dupla Pré-moldado H até 2,50 m | 0 | 1.7124 | 4.8978 | 5.8672 |  | 3745 |  | 0 |  | 5.2535 |  | 0.2128 |  | 5.073 | [5 empty] | 2
| B.L. Dupla Concreto armado H até 1,20 m | 0 | 0.38908 | 1.1452 | 1.3624 |  | 3736.16 |  | 0 |  | 4.921 |  | 0.1064 |  | 1.121 |  |  |  |  | 97.85 | 2
| B.L. Dupla Concreto armado H até 1,50 m | 0 | 0.4894 | 1.4252 | 1.6999 |  | 4503.9 |  | 0 |  | 6.213 |  | 0.1064 |  | 1.425 |  |  |  |  | 123.386 | 2
| B.L. Dupla Concreto armado H até 2,00 m | 0 | 0.65242 | 1.8802 | 2.2482 |  | 4886.76 |  | 0 |  | 8.36 |  | 0.1064 |  | 1.919 |  |  |  |  | 123.386 | 2
| B.L. Dupla Concreto armado H até 2,50 m | 0 | 0.81544 | 2.3352 | 2.7965 |  | 5931.1 |  | 0 |  | 10.507 |  | 0.1064 |  | 2.413 |  |  |  |  | 155.021 | 2
| C.L. Alvenaria Tubo até 0,40 | 0.17055 | 0.099454 | 0.36185 | 0.30858 |  | 460.93 |  | 0.0056851 |  | 0.32013 | 0.2016 | 0.06 |  | 0.218 |  | 2.24 |  |  | 8.7199
| C.L. Alvenaria Tubo até 0,60 | 0.2802 | 0.14735 | 0.5282 | 0.43354 |  | 702.1 |  | 0.0093398 |  | 0.49696 | 0.3312 | 0.06 |  | 0.33058 |  | 3.68 |  |  | 13.223
| C.L. Alvenaria Tubo até 0,80 | 0.68221 | 0.25614 | 0.95694 | 0.70038 |  | 1305.72 |  | 0.02274 |  | 0.76149 | 0.8064 | 0.08 |  | 0.55098 |  | 5.76 |  |  | 22.039
| C.L. Alvenaria Tubo até 1,00 | 0.92857 | 0.3311 | 1.2542 | 0.89487 |  | 1702.01 |  | 0.030952 |  | 0.97739 | 1.0976 | 0.11 |  | 0.69619 |  | 7.84 |  |  | 27.8477
| C.L. Alvenaria Tubo até 1,20 | 1.3189 | 0.4525 | 1.7334 | 1.215 |  | 2343.36 |  | 0.043965 |  | 1.3486 | 1.559 | 0.16 |  | 0.93461 |  | 10.88 |  |  | 37.3843
| C.L. pré-moldado Tubo até 0,40 | 0 | 0.13203 | 0.40194 | 0.47437 |  | 452.08 |  | 0 |  | 0.94933 |  | 0.06 |  | 0.36736 |  |  |  |  | 8.7199
| C.L. pré-moldado Tubo até 0,60 | 0 | 0.20445 | 0.60405 | 0.71796 |  | 692.16 |  | 0 |  | 1.5167 |  | 0.06 |  | 0.58681 |  |  |  |  | 13.223
| C.L. pré-moldado Tubo até 0,80 | 0 | 0.38328 | 1.1143 | 1.3296 |  | 1210.17 |  | 0 |  | 2.4433 |  | 0.08 |  | 1.1178 |  |  |  |  | 22.039
| C.L. pré-moldado Tubo até 1,00 | 0 | 0.56408 | 1.6356 | 1.9529 |  | 1663.57 |  | 0 |  | 3.2699 |  | 0.11 |  | 1.6493 |  |  |  |  | 27.8477
| C.L. pré-moldado Tubo até 1,20 | 0 | 0.7793 | 2.2642 | 2.702 |  | 2274.99 |  | 0 |  | 4.4896 |  | 0.16 |  | 2.2742 |  |  |  |  | 37.3843
| C.L. concreto armado Tubo até 0,40 | 0 | 0.13625 | 0.41373 | 0.48858 |  | 931.7 |  | 0 |  | 1.8987 |  | 0.06 |  | 0.38016 |  |  |  |  | 28.51
| C.L. concreto armado Tubo até 0,60 | 0 | 0.21118 | 0.62284 | 0.74061 |  | 1473.01 |  | 0 |  | 3.0334 |  | 0.06 |  | 0.60721 |  |  |  |  | 45.54
| C.L. concreto armado Tubo até 0,80 | 0 | 0.38328 | 1.1143 | 1.3296 |  | 2538.32 |  | 0 |  | 4.8865 |  | 0.08 |  | 1.1178 |  |  |  |  | 78.25
| C.L. concreto armado Tubo até 1,00 | 0 | 0.56408 | 1.6356 | 1.9529 |  | 3699.81 |  | 0 |  | 6.5399 |  | 0.11 |  | 1.6493 |  |  |  |  | 115.45
| C.L. concreto armado Tubo até 1,20 | 0 | 0.7793 | 2.2642 | 2.702 |  | 5102.89 |  | 0 |  | 8.9792 |  | 0.16 |  | 2.2742 |  |  |  |  | 159.2
| C.L. concreto armado Tubo até 1,50 | 0 | 1.2096 | 3.5098 | 4.1898 |  | 7709.16 |  | 0 |  | 10.471 |  | 0.24 |  | 3.5346 |  |  |  |  | 247.42
| C.L. concreto armado Tubo até 2,00 | 0 | 1.9088 | 5.528 | 6.6021 |  | 12178.23 |  | 0 |  | 16.538 |  | 0.36 |  | 5.5878 |  |  |  |  | 391.15
| P.V. Alvenaria H até 0,80 m Tubo até 0,40 + chaminé 1,00 m | 0.54144 | 0.35276 | 1.1888 | 1.11 | 1 | 2203.78 | 1 | 0.018048 |  | 1.18 | 0.64 | 0.1 |  | 0.9 |  | 0.06 |  |  | 25.34
| P.V. Alvenaria H até 1,00 m Tubo até 0,60 + chaminé 1,00 m | 0.7614 | 0.38489 | 1.35 | 1.1766 | 1 | 2425.58 | 1 | 0.02538 |  | 1.26 | 0.9 | 0.12 |  | 0.94 |  | 0.08 |  |  | 27.05
| P.V. Alvenaria H até 1,30 m Tubo até 0,80 + chaminé 1,00 m | 1.0913 | 0.43281 | 1.5798 | 1.2654 | 1 | 2754.73 | 1 | 0.036378 |  | 1.38 | 1.29 | 0.13 | 0 | 1.01 |  | 0.12 |  |  | 29.61
| P.V. Alvenaria H até 1,50 m Tubo até 1,00 + chaminé 1,00 m | 1.3028 | 0.46256 | 1.7264 | 1.3209 | 1 | 2966.42 | 1 | 0.043428 |  | 1.46 | 1.54 | 0.14 |  | 1.05 |  | 0.14 |  |  | 31.32
| P.V. Alvenaria H até 1,80 m Tubo até 1,20 + chaminé 1,00 m | 1.6328 | 0.50537 | 1.9364 | 1.3875 | 1 | 3286.28 | 1 | 0.054426 |  | 1.58 | 1.93 | 0.14 |  | 1.11 |  | 0.18 |  |  | 33.88
| P.V. Pré-moldado H até 0,80 m Tubo até 0,40 + chaminé 1,00 m | 0 | 0.3825 | 1.1484 | 1.3598 | 1 | 1401.9 | 1 | 0 |  | 1.075 |  | 0.145 |  | 1.08
| P.V. Pré-moldado H até 1,00 m Tubo até 0,60 + chaminé 1,00 m | 0 | 0.432 | 1.2865 | 1.5263 | 1 | 1493.02 | 1 | 0 |  | 1.325 |  | 0.145 |  | 1.23
| P.V. Pré-moldado H até 1,30 m Tubo até 0,80 + chaminé 1,00 m | 0 | 0.5046 | 1.4891 | 1.7705 | 1 | 1627.18 | 1 | 0 |  | 1.7 | 0 | 0.145 | 0 | 1.45 |  | 0
| P.V. Pré-moldado H até 1,50 m Tubo até 1,00 + chaminé 1,00 m | 0 | 0.6411 | 1.8841 | 2.2422 | 1 | 1851.62 | 1 | 0 |  | 1.9 |  | 0.17 |  | 1.85
| P.V. Pré-moldado H até 1,80 m Tubo até 1,20 + chaminé 1,00 m | 0 | 0.80658 | 2.3576 | 2.8094 | 1 | 2119.03 | 1 | 0 |  | 2.09 |  | 0.191 |  | 2.34
| P.V. Concreto armado H até 0,80 m Tubo até 0,40 + chaminé 1,00 m | 0 | 0.3825 | 1.1484 | 1.3598 | 1 | 3215.9 | 1 | 0 |  | 2.15 |  | 0.145 |  | 1.08 |  |  |  |  | 83.538
| P.V. Concreto armado H até 1,00 m Tubo até 0,60 + chaminé 1,00 m | 0 | 0.432 | 1.2865 | 1.5263 | 1 | 3565.26 | 1 | 0 |  | 2.65 |  | 0.145 |  | 1.23 |  |  |  |  | 95.1405
| P.V. Concreto armado H até 1,30 m Tubo até 0,80 + chaminé 1,00 m | 0 | 0.5046 | 1.4891 | 1.7705 | 1 | 4078.7 | 1 | 0 |  | 3.4 | 0 | 0.145 | 0 | 1.45 |  |  |  |  | 112.1575
| P.V. Concreto armado H até 1,50 m Tubo até 1,00 + chaminé 1,00 m | 0 | 0.6411 | 1.8841 | 2.2422 | 1 | 4962.6 | 1 | 0 |  | 3.8 |  | 0.17 |  | 1.85 |  |  |  |  | 143.0975
| P.V. Concreto armado H até 1,80 m Tubo até 1,20 + chaminé 1,00 m | 0 | 0.80658 | 2.3576 | 2.8094 | 1 | 6034.4 | 1 | 0 |  | 4.18 |  | 0.191 |  | 2.34 |  |  |  |  | 180.999
| P.V. Concreto armado H até 2,00 m Tubo até 1,50 + chaminé 1,00 m | 0 | 0.89754 | 2.6274 | 3.1298 | 1 | 6626.99 | 1 | 0 |  | 4.6444 |  | 0.21965 |  | 2.6 |  |  |  |  | 201.11
| P.V. Concreto armado H até 2,50 m Tubo até 2,00 + chaminé 1,00 m | 0 | 1.118 | 3.261 | 3.8879 | 1 | 8092.02 | 1 | 0 |  | 5.8056 |  | 0.2526 |  | 3.25 |  |  |  |  | 251.3875
| Viga de Apoio em concreto marmado Tubo 0,80 | 0 | 0.11253 | 0.31406 | 0.37851 |  | 749.96 |  | 0 |  | 4.28 |  |  |  | 0.341 |  |  |  |  | 14.86
| Viga de Apoio em concreto marmado Tubo 1,00 | 0 | 0.12243 | 0.34169 | 0.41181 |  | 850.96 |  | 0 |  | 4.48 |  |  |  | 0.371 |  |  |  |  | 18.37
| Viga de Apoio em concreto marmado Tubo 1,20 | 0 | 0.13233 | 0.36932 | 0.44511 |  | 971.4 |  | 0 |  | 4.68 |  |  |  | 0.401 |  |  |  |  | 22.81
| Dissipador de Energia c/Pedra de Mão tubo ø 0, 40 | 0 | 0.38417 | 1.5544 | 2.9078 |  | 968.15 |  | 0 | 1.22 | 2.471 |  |  | 0.971
| Dissipador de Energia c/Pedra de Mão tubo ø 0, 60 | 0 | 0.47295 | 1.9179 | 3.6103 |  | 1174.84 |  | 0 | 1.53 | 2.7167 |  |  | 1.185
| Dissipador de Energia c/Pedra de Mão tubo ø 0, 80 | 0 | 0.75196 | 3.0644 | 5.8463 |  | 1839.37 |  | 0 | 2.53 | 3.68 |  |  | 1.848
| Dissipador de Energia c/Pedra de Mão tubo ø 1,00 | 0 | 1.089 | 4.4435 | 8.5059 |  | 2627.65 |  | 0 | 3.7 | 4.6833 |  |  | 2.663
| Dissipador de Energia c/Pedra de Mão tubo ø 1,20 | 0 | 1.474 | 6.0317 | 11.6349 |  | 3538.55 |  | 0 | 5.12 | 5.84 |  |  | 3.563
| Dissipador de Energia c/Pedra de Mão tubo ø 1,50 | 0 | 2.4197 | 9.9547 | 19.4753 |  | 5739.62 |  | 0 | 8.75 | 7.8333 |  |  | 5.721
| ENSAIO DE ORÇAMENTO 1 | 0 | 0 | 0 | 0 |  | 0 |  | 0
| ENSAIO DE ORÇAMENTO 2 | 0 | 0 | 0 | 0 |  | 0 |  | 0
| ENSAIO DE ORÇAMENTO 3 | 0 | 0 | 0 | 0 |  | 0 |  | 0
| ENSAIO DE ORÇAMENTO 4 | 0 | 0 | 0 | 0 |  | 0 |  | 0
| ENSAIO DE ORÇAMENTO 5 | 0 | 0 | 0 | 0 |  | 0 |  | 0
| ENSAIO DE ORÇAMENTO 6 | 0 | 0 | 0 | 0 |  | 0 |  | 0
| ENSAIO DE ORÇAMENTO 7 | 0 | 0 | 0 | 0 |  | 0 |  | 0
| ENSAIO DE ORÇAMENTO 8 | 0 | 0 | 0 | 0 |  | 0 |  | 0
| ENSAIO DE ORÇAMENTO 9 | 0 | 0 | 0 | 0 |  | 0 |  | 0
| ENSAIO DE ORÇAMENTO 10 | 0 | 0 | 0 | 0 |  | 0 |  | 0
|  | 0 | 0 | 0 | 0 |  | 0 |  | 0
|  | 0 | 0 | 0 | 0 |  | 0 |  | 0
|  | 0 | 0 | 0 | 0 |  | 0 |  | 0
[8 empty] | K | l. | M | N | O | P | Q | R | S | T | U | V | W | X