## LIGANTES
Sobre os preços coletados no Site da ANP foram incluídos os impostos, PIS/COFINS (3,65%) e ICMS (18,00%), totalizando 21,65%.
[43 empty] | CAP | CM-30
[20 empty] | ANP1 | PARANÁ |  | Preços de distribuição de produtos asfálticos | Preços de distribuição de produtos asfálticos | [18 empty] | 5.91% | 6.4%
[20 empty] | ANP2 | REGIÃO SUL |  | Preços de produtores e importadores de derivados de petróleo | Preços de produtores e importadores de derivados de petróleo | [18 empty] | 10.27% | 10.5%
Grupo de serviço: LIGANTES BETUMINOSOS | [19 empty] | ANP3 | produtores sul | [17 empty] | set/22 |  |  |  | 16.79% | 17.57%
out/22
| PREÇOS DO DER - LIGANTES | [10 empty] | ANP 1 (Produtores) 15 NOVEMBRO / 2021 |  | ANP 2 (Distribuidores Estado) FEVEREIRO / 2022 |  | ANP 3 (Distribuidores Região Sul) FEVEREIRO / 2022 |  | (Pesquisa Curitiba) outubro / 2022 |  | menor valor Entre: ANP-Greca-CBB | [6 empty] | menor valor Entre: ANP-Greca-CBB | menor valor Entre: ANP-Greca-CBB | menor valor Entre: ANP-Greca-CBB | menor valor Entre: ANP-Greca-CBB | menor valor Entre: ANP-Greca-CBB
Código | Descrição do Serviço | Unidade | set/2017 | jun/2018 | mar/2019 | out/2019 | jan/2021 | 2022-02-01 | 2022-08-01 | 2023-02-01 | Var% ago/22 e fev/23 | Custo Unitário SEM IMPOSTO | Custo Unitário (+21,65%) | Custo Unitário SEM IMPOSTO | Custo Unitário (+21,65%) | Custo Unitário SEM IMPOSTO | Custo Unitário (+21,65%) | Greca Asfáltos | CBB Asfáltos | Custo Unitário Paranacidade Outubro 2022 8ª PUBLICAÇÃO |  |  | Custo Unitário Paranacidade Janeiro 2021 DER | Custo Unitário Paranacidade Maio 2021 1ª PUBLICAÇÃO | Custo Unitário Paranacidade Maio 2021 2ª PUBLICAÇÃO | Custo Unitário Paranacidade Agosto 2021 3ª PUBLICAÇÃO | Custo Unitário Paranacidade Novembro 2021 4ª PUBLICAÇÃO | Custo Unitário DER Fevereiro 2022 5ª PUBLICAÇÃO | Custo Unitário Paranacidade Fevereiro 2022 6ª PUBLICAÇÃO | Custo Unitário DER Agosto 2022 7ª PUBLICAÇÃO | Custo Unitário Paranacidade Outubro 2022 8ª PUBLICAÇÃO | brasil | Paraná |  | anpfev - DISTRIBUIDOR |  |  |  | Custo Unitário DER ago/2022 | com desconto Petrobras | greca | cbb | Var% out/22 e fev/23
589100 | Fornecimento de asfalto diluído CM-30 | t | 3514.38 | 4464.11 | 5706.75 | 5.232,23 | 5022.5 | 7777.8 | 7415.78 | 5937.37 | -19.94% |  | 0 |  | 0 |  | 0 | 6629 | 7052 | 6629 | 1.1165 | ANP2 | 5022.5 | 6100.3 | 5774.08 | 6024.25 | 6642.53 | 7777.8 | 7404.92 | 7415.78 | 6629 | [7 empty] | 7415.78 | 6112.6791 | 6629 | 7052 | -10.43%
| Fornecimento de asfalto modificado por borracha AB22 | t | [14 empty] | 0 |  |  |  |  | ANP3 |  |  |  |  | 4715.28 | 5524.24 | 5524.24 |  |  |  |  | 517 | EMULSAO ASFALTICA ANIONICA | L | CR | 6,01
589050 | Fornecimento de asfalto modificado por borracha AB8 | t | 2660.93 | 3344.17 | 3762.84 | 3.750,77 | 3788.14 | 6004 | 5892.67 | 5201.1 | -11.74% |  |  |  | 0 |  | 0 | 5662 | 6915 | 5662 | 1.0886 | ANP2 | 3788.14 | 5316 | 4986.31 | 5367.12 | 5880.51 | 6004 | 6277.45 | 5892.67 | 5662 |  |  | 41904 | EMULSAO ASFALTICA CATIONICA RL-1C PARA USO EM PAVIMENTACAO ASFALTICA (COLETADO CAIXA NA ANP ACRESCIDO DE ICMS) | T | C | 3.535,55 | 5892.67 | 4903.47 | 5662 | 6915 | -8.14%
589070 | Fornecimento de CAP-30/45 | t |  |  |  | 3.145,55 | 4130.03 | 6309 | 6142.33 | 5001 | -18.58% | [5 empty] | 0 | 5447 | 5535 | 5447 | 1.0892 | ANP3 | 4130.03 |  | 4453.44 | 5106.25 | 6043.93 | 6309 | 6227.89 | 6142.33 | 5447 |  |  | 41903 | EMULSAO ASFALTICA CATIONICA RR-2C PARA USO EM PAVIMENTACAO ASFALTICA (COLETADO CAIXA NA ANP ACRESCIDO DE ICMS) | KG | C | 3,81 | 6142.33 | 5111.2197 | 5447 | 5535 | -8.19%
589000 | Fornecimento de CAP-50/70 | t | 2349.52 | 2956.34 | 3474.98 | 3.227,05 | 3340.63 | 6287.6 | 5970.35 | 4828.86 | -19.12% |  | 0 |  | 0 |  | 0 | 6006 | 5725 | 5725 | 1.1856 | ANP2 | 3340.63 | 4708.6 | 4434.49 | 4718.02 | 5118.89 | 6287.6 | 5479.8 | 5970.35 | 5725 |  |  | 37534 | EMULSAO EXPLOSIVA EM CARTUCHOS DE 1" X 12", DENSIDADE 1.15 G/CM3, INICIACAO ESPOLETA N. 8 / CORDEL | KG | AS | 26,73 | 5970.35 | 4968.1099 | 6006 | 5725 | -15.65%
589030 | Fornecimento de CAP-modifocado por polímero elastomérico 55/75-E | t | 3370.61 | 3839.39 | 4183.88 | 3.778,62 | 3932.27 | 7237.2 | 7226.46 | 5925.42 | -18% |  |  |  | 0 |  | 0 | 7439 | 6795 | 6795 | 1.1468 | ANP3 | 3932.27 |  | 3898.29 | 5841.48 | 6343.8 | 7237.2 | 5402.44 | 7226.46 | 6795 |  |  | 37535 | EMULSAO EXPLOSIVA EM CARTUCHOS DE 1" X 24", DENSIDADE 1.15 G/CM3, INICIACAO ESPOLETA N. 8 / CORDEL | KG | AS | 26,73 | 7226.46 | 6013.3573 | 7439 | 6795 | -12.8%
589040 | Fornecimento de CAP-modifocado por polímero elastomérico 60/85-E | t | 3512.37 | 3955.12 | 4454.9 | 3.842,38 | 4296.93 | 7408.8 | 7416.43 | 6122.06 | -17.45% |  |  |  | 0 |  | 0 | 7610 | 7130 | 7130 | 1.1646 | ANP2 | 4296.93 |  | 5182.78 | 5188.97 | 6060.94 | 7408.8 | 6863.02 | 7416.43 | 7130 |  |  | 37533 | EMULSAO EXPLOSIVA EM CARTUCHOS DE 1" X 8", DENSIDADE 1.15 G/CM3, INICIACAO ESPOLETA N. 8 / CORDEL | KG | AS | 26,73 | 7416.43 | 6171.4371 | 7610 | 7130 | -14.14%
589060 | Fornecimento de CAP-modifocado por polímero elastomérico 65/90-E | t | 3625.34 | 4127.55 | 4195.9 | 4.028,60 | 4032.87 | 7549.6 | 7531.53 | 6307.22 | -16.26% | [5 empty] | 0 | 7797 | 7435 | 7435 | 1.1788 | ANP3 | 4032.87 |  | 4864.28 | 5635.05 | 6155.24 | 7549.6 | 7569.71 | 7531.53 | 7435 |  |  | 37537 | EMULSAO EXPLOSIVA EM CARTUCHOS DE 2 1/2" X 24", DENSIDADE 1.15 G/CM3, INICIACAO ESPOLETA N. 8 / CORDEL | KG | AS | 20,23 | 7531.53 | 6267.2153 | 7797 | 7435 | -15.17%
589190 | Fornecimento de emulsão asfáltica EAI p/imprimação | t | 2690.38 | 3059.62 | 3102.01 | 2.667,16 | 2803.16 | 4612.63 | 5077.57 | 4730.97 | -6.83% |  |  |  | 0 |  | 0 | 4262 | 4040 | 4040 | 0.85395 | ANP2 | 2803.16 | 3951.04 | 3540.56 | 3540.17 | 3981.34 | 4612.63 | 4078.04 | 5077.57 | 4040 |  |  | 516 | ASFALTO MODIFICADO TIPO II - NBR 9910 (ASFALTO OXIDADO PARA IMPERMEABILIZACAO, COEFICIENTE DE PENETRACAO 20-35) | KG | CR | 10,32 | 5077.57 | 4225.2005 | 4262 | 4040 | 17.1%
589180 | Fornecimento de emulsão asfáltica RC-1C-E com polímero | t | 2860.81 | 3354.56 | 3009.5 | 3.013,00 | 3295.64 | 5974.97 | 5866.23 | 5223.84 | -10.95% |  |  |  | 0 |  | 0 |  | 5080 | 5080 | 0.97246 | ANP2 | 3295.64 | 4645.19 | 4080.54 | 3985.51 | 4460.5 | 5974.97 | 4802.82 | 5866.23 | 5080 |  |  | 509 | ASFALTO MODIFICADO TIPO III - NBR 9910 (ASFALTO OXIDADO PARA IMPERMEABILIZACAO, COEFICIENTE DE PENETRACAO 15-25) | KG | CR | 11,58 | 5866.23 | 4881.4685 |  | 5080 | 2.83%
589170 | Fornecimento de emulsão asfáltica RL-1C | t | 2060.48 | 2425.62 | 2546.94 | 2.547,37 | 2659.11 | 4654.68 | 4557.91 | 4031.59 | -11.55% |  |  |  | 0 |  | 0 | 4561 | 4205 | 4205 | 1.043 | ANP2 | 2659.11 | 3748 | 3857.97 | 3335.32 | 3428.76 | 4654.68 | 3449.67 | 4557.91 | 4205 | [7 empty] | 4557.91 | 3792.7756 | 4561 | 4205 | -4.12%
| Fornecimento de emulsão asfáltica RL-1C-E com polímero | t | [14 empty] | 0 | [11 empty] | 5141.7 |  |  |  |  | 41899 | CIMENTO ASFALTICO DE PETROLEO A GRANEL (CAP) 50/70 (COLETADO CAIXA NA ANP ACRESCIDO DE ICMS) | T | C | 5.061,15
589220 | Fornecimento de emulsão asfáltica RM-1C | t | 2243.8 | 2576.65 | 2984.82 | 2.793,40 | 2963.28 | 4717.33 | 4639.05 | 4110.69 | -11.39% |  |  |  | 0 |  | 0 | 4711 | 4440 | 4440 | 1.0801 | ANP2 | 2963.28 | 4176.73 | 3270.49 | 3276.86 | 3613.68 | 4717.33 | 4136.69 | 4639.05 | 4440 | [7 empty] | 4639.05 | 3860.2947 | 4711 | 4440 | -7.42%
589430 | Fornecimento de emulsão asfáltica RM-1C-E com polímero | t | 2766.42 | 2922.03 | 3666.21 | 3.300,00 |  | 6257.5 | 6167.5 | 4730.15 | -23.31% | [9 empty] | 0 | [6 empty] | 6257.5 |  | 6167.5
589320 | Fornecimento de emulsão asfáltica RM-2C | t | 2346.03 | 2699.61 | 2855.3 | 2.377,21 | 2773.46 | 5048.25 | 4857.76 | 4012.83 | -17.39% |  |  |  | 0 |  | 0 | 4987 | 4680 | 4680 | 1.1663 | ANP3 | 2773.46 | 3909.18 | 3617.13 | 3843.65 | 4206.52 | 5048.25 | 4206.52 | 4857.76 | 4680 | [7 empty] | 4857.76 | 4042.2899 | 4987 | 4680 | -14.26%
| Fornecimento de emulsão asfáltica RM-2C-E com polímero | t | 2974.6 | 3289.45 | 3520 | 3.360,00 |  | 5750 | 5667.29 | [18 empty] | 5750 |  | 5667.29 | 0
589420 | Fornecimento de emulsão asfáltica RR-1C | t | 1946.7 | 2307.86 | 2422.82 | 2.306,77 | 2353.66 | 4520.62 | 4452.99 | 3861.37 | -13.29% |  |  |  | 0 |  | 0 | 4225 | 3820 | 3820 | 0.98929 | ANP2 | 2353.66 | 3317.47 | 2934.27 | 3123.51 | 3537.5 | 4520.62 | 3813.72 | 4452.99 | 3820 | [7 empty] | 4452.99 | 3705.4685 | 4225 | 3820 | 1.08%
589430 | Fornecimento de emulsão asfáltica RR-1C-E com polímero | t | 2309.17 | 2689.95 | 2843.8 | 2.695,12 | 2858.64 | 5448.56 | 5356.77 | 4730.15 | -11.7% |  |  |  | 0 |  | 0 | 4957 | 4435 | 4435 | 0.9376 | ANP3 | 2858.64 |  | 3861.52 | 4147.86 | 4747.67 | 5448.56 | 5038.26 | 5356.77 | 4435 | [7 empty] | 5356.77 | 4457.5313 | 4957 | 4435 | 6.66%
589520 | Fornecimento de emulsão asfáltica RR-2C | t | 2071.1 | 2499.57 | 2706.06 | 2.616,54 | 2665.24 | 4925.2 | 4845.32 | 4164.04 | -14.06% |  |  |  | 0 |  | 0 | 4590 | 4168 | 4168 | 1.001 | ANP2 | 2665.24 | 3756.64 | 3314.7 | 3487.86 | 3897.06 | 4925.2 | 4062.97 | 4845.32 | 4168 | [7 empty] | 4845.32 | 4031.9382 | 4590 | 4168 | -0.1%
589530 | Fornecimento de emulsão asfáltica RR-2C-E com polímero | t | 2474.31 | 2935.83 | 2805.13 | 2.798,30 | 2884.67 | 5839.6 | 5741.44 | 5104.75 | -11.09% |  |  |  | 0 |  | 0 | 5454 | 4800 | 4800 | 0.9403 | ANP2 | 2884.67 |  | 3660.49 | 3937.04 | 4209.59 | 5839.6 | 4932.16 | 5741.44 | 4800 | [7 empty] | 5741.44 | 4777.6269 | 5454 | 4800 | 6.35%

## Prazos e Áreas
1 - | PAVIMENTAÇÃO (IMPLANTAÇÃO - RESTAURAÇÃO DE PAVIMENTO - IMPLASNTAÇÃO + RECAPE)
PRAZOS E ÁREAS MÁXIMAS DE PAVIMENTAÇÃO PARA O CRONOGRMA
| Prazo do | Áreas Máximas
| Cronograma (N) | de | até
| 3 meses | - | 2.000 m2
| 4 meses | 2.000 m2 | 4.000 m2
| 5 meses | 4.000 m2 | 8.000 m2 | Obs. | Para áreas maiores que 30.000 m2 : Dividir em "Lotes"
| 6 meses | 8.000 m2 | 13.000 m2
| 7 meses | 13.000 m2 | 18.000 m2
| 8 meses | 18.000 m2 | 24.000 m2
| 9 meses | 24.000 m2 | 30.000 m2
2 | RECAPE ASFÁLTICO
PRAZOS E ÁREAS MÁXIMAS DE RECAPE PARA O CRONOGRMA
| Prazo do | Áreas Máximas
| Cronograma (N) | de | até
| 3 meses | - | 10.000 m2
| 4 meses | 10.000 m2 | 15.000 m2 | Obs. | Para áreas maiores que 60.000 m2 : Dividir em "Lotes"
| 5 meses | 15.000 m2 | 20.000 m2
| 6 meses | 20.000 m2 | 30.000 m2
| 7 meses | 30.000 m2 | 40.000 m2
| 8 meses | 40.000 m2 | 50.000 m2
| 9 meses | 50.000 m2 | 60.000 m2

## Cronograma PAM
| PAM 2023 | SECRETARIA DE ESTADO DAS CIDADES - SECID | [7 empty] | PAVIMENTAÇÃO
| Município: | CAFEARA |  |  | SAM | 39 | Edital no Município |  | Procedimento prévio |  | Início previsto da Obra |  | Convênio |  | Repasse do Concedente |  |  | 2419466.53 | 100%
| Projeto : | PAVIMENTAÇÃO DE VIAS URBANAS EM CBUQ |  |  | LOTE nº | 1 | Data | 2026-08-05 | Dias | 70 | Data | 2026-10-24 | nº |  | Contrapartida do Proponente |  |  | 0 | 0%
| Quantidade: | 10892.7 |  | CRONOGRAMA FÍSICO FINANCEIRO | [10 empty] | Valor Total |  |  | 2419466.53 | 100%
| GRUPO | SERVIÇOS |  | N | PARCELAS (%) | [12 empty] | TOTAL | % S/ | Controle | OK
| ITEM |  |  | 10 | 1 | 2 | 3 | 4 | 5 | 6 | 7 | 8 | 9 | 10 | 0 | 0 |  | ITEM (R$) | TOTAL
|  | Data Início |  |  | 2026-10-24 | 2026-11-24 | 2026-12-25 | 2027-01-25 | 2027-02-25 | 2027-03-28 | 2027-04-28 | 2027-05-29 | 2027-06-29 | 2027-07-30 | 0 | 0
|  | Data Fim |  |  | 2026-11-23 | 2026-12-24 | 2027-01-24 | 2027-02-24 | 2027-03-27 | 2027-04-27 | 2027-05-28 | 2027-06-28 | 2027-07-29 | 2027-08-29 | 0 | 0
10¦1 | 1 | SERVIÇOS PRELIMINARES |  | N 10: 1; PARCELAS (%) 1: 100 |  | 3591.15 | 0.14843 | 100
10¦2 | 2 | TERRAPLENAGEM |  | 2 | 5 | 10 | 15 | 20 | 20 | 20 | 10 | [6 empty] | 18659.25 | 0.77121 | 100
10¦3 | 3 | BASE / SUB-BASE |  | 3 |  | 5 | 10 | 15 | 15 | 15 | 20 | 15 | 5 |  |  |  |  | 437299.5 | 18.0742 | 100
10¦4 | 4 | REVESTIMENTO |  | N 10: 4; PARCELAS (%) 6: 20; PARCELAS (%) 7: 20; PARCELAS (%) 8: 21; PARCELAS (%) 9: 21; PARCELAS (%) 10: 18 |  | 878025.12 | 36.29 | 100
10¦5 | 5 | MEIO-FIO E SARJETA |  | N 10: 5; PARCELAS (%) 4: 10; PARCELAS (%) 5: 15; PARCELAS (%) 6: 20; PARCELAS (%) 7: 25; PARCELAS (%) 8: 20; PARCELAS (%) 9: 10 |  | 139398.95 | 5.7616 | 100
10¦6 | 6 | SERVIÇOS DE URBANIZAÇÃO |  | 3 |  |  |  | 5 | 10 | 12 | 15 | 20 | 21 | 17 |  |  |  | 366854.87 | 15.1626 | 100
10¦7 | 7 | SINALIZAÇÃO DE TRÂNSITO |  | N 10: 5; PARCELAS (%) 9: 8; PARCELAS (%) 10: 92 |  | 19294.08 | 0.79745 | 100
10¦8 | 8 | ILUMINAÇÃO PÚBLICA |  | N 10: 6 |  | 0 | 0 | 0
10¦9 | 9 | SERVIÇOS DIVERSOS |  | N 10: 6 |  | 0 | 0 | 0
10¦10 | 10 | DRENAGEM |  |  | 6 | 10 | 15 | 15 | 15 | 15 | 15 | 5 | 2 | 2 |  |  |  | 526340.53 | 21.7544 | 100
10¦11 | 11 | ENSAIOS TECNOLÓGICOS |  |  |  | 1 | 1 | 2 | 2 | 19 | 21 | 20 | 18 | 16 |  |  |  | 30003.08 | 1.2401 | 100
|  |  | TOTAIS | [14 empty] | 2419466.53 | 100
COMPOSIÇÃO DOS RECURSOS (TESOURO E CONTRAPARTIDA)
| ITEM |  |  | PARCELAS (%) 1: PARCELAS | Nº DE | TOTAL | % S/
[5 empty] | 1 | 2 | 3 | 4 | 5 | 6 | 7 | 8 | 9 | 10 | 0 | 0 | MESES | ITEM | ITEM
| 1T | SERVIÇOS PRELIMINARES | TESOURO | R$ | 3591.15 | 0 | 0 | 0 | 0 | 0 | 0 | 0 | 0 | 0 | 0 | 0 | 1 | 3591.15 | 0.1484%
| 1C |  | CONTRAPARTIDA | R$ | 0 | 0 | 0 | 0 | 0 | 0 | 0 | 0 | 0 | 0 | 0 | 0 | 0 | 0 | 0%
| 2T | TERRAPLENAGEM | TESOURO | R$ | 932.9625 | 1865.925 | 2798.8875 | 3731.85 | 3731.85 | 3731.85 | 1865.925 | 0 | 0 | 0 | 0 | 0 | 7 | 18659.25 | 0.7712%
| 2C |  | CONTRAPARTIDA | R$ | 0 | 0 | 0 | 0 | 0 | 0 | 0 | 0 | 0 | 0 | 0 | 0 | 0 | 0 | 0%
| 3T | BASE / SUB-BASE | TESOURO | R$ | 0 | 21864.975 | 43729.95 | 65594.925 | 65594.925 | 65594.925 | 87459.9 | 65594.925 | 21864.975 | 0 | 0 | 0 | 8 | 437299.5 | 18.07%
| 3C |  | CONTRAPARTIDA | R$ | 0 | 0 | 0 | 0 | 0 | 0 | 0 | 0 | 0 | 0 | 0 | 0 | 0 | 0 | 0%
| 4T | REVESTIMENTO | TESOURO | R$ | 0 | 0 | 0 | 0 | 0 | 175605.024 | 175605.024 | 184385.2752 | 184385.2752 | 158044.5216 | 0 | 0 | 5 | 878025.12 | 36.29%
| 4C |  | CONTRAPARTIDA | R$ | 0 | 0 | 0 | 0 | 0 | 0 | 0 | 0 | 0 | 0 | 0 | 0 | 0 | 0 | 0%
| 5T | MEIO-FIO E SARJETA | TESOURO | R$ | 0 | 0 | 0 | 13939.895 | 20909.8425 | 27879.79 | 34849.7375 | 27879.79 | 13939.895 | 0 | 0 | 0 | 6 | 139398.95 | 5.762%
| 5C |  | CONTRAPARTIDA | R$ | 0 | 0 | 0 | 0 | 0 | 0 | 0 | 0 | 0 | 0 | 0 | 0 | 0 | 0 | 0%
| 6T | SERVIÇOS DE URBANIZAÇÃO | TESOURO | R$ | 0 | 0 | 0 | 18342.7435 | 36685.487 | 44022.5844 | 55028.2305 | 73370.974 | 77039.5227 | 62365.3279 | 0 | 0 | 7 | 366854.87 | 15.16%
| 6C |  | CONTRAPARTIDA | R$ | 0 | 0 | 0 | 0 | 0 | 0 | 0 | 0 | 0 | 0 | 0 | 0 | 0 | 0 | 0%
| 7T | SINALIZAÇÃO DE TRÂNSITO | TESOURO | R$ | 0 | 0 | 0 | 0 | 0 | 0 | 0 | 0 | 1543.5264 | 17750.5536 | 0 | 0 | 2 | 19294.08 | 0.7975%
| 7C |  | CONTRAPARTIDA | R$ | 0 | 0 | 0 | 0 | 0 | 0 | 0 | 0 | 0 | 0 | 0 | 0 | 0 | 0 | 0%
| 8T | ILUMINAÇÃO PÚBLICA | TESOURO | R$ | 0 | 0 | 0 | 0 | 0 | 0 | 0 | 0 | 0 | 0 | 0 | 0 | 0 | 0 | 0%
| 8C |  | CONTRAPARTIDA | R$ | 0 | 0 | 0 | 0 | 0 | 0 | 0 | 0 | 0 | 0 | 0 | 0 | 0 | 0 | 0%
| 9T | SERVIÇOS DIVERSOS | TESOURO | R$ | 0 | 0 | 0 | 0 | 0 | 0 | 0 | 0 | 0 | 0 | 0 | 0 | 0 | 0 | 0%
| 9C |  | CONTRAPARTIDA | R$ | 0 | 0 | 0 | 0 | 0 | 0 | 0 | 0 | 0 | 0 | 0 | 0 | 0 | 0 | 0%
| 10T | DRENAGEM | TESOURO | R$ | 31580.4318 | 52634.053 | 78951.0795 | 78951.0795 | 78951.0795 | 78951.0795 | 78951.0795 | 26317.0265 | 10526.8106 | 10526.8106 | 0 | 0 | 10 | 526340.53 | 21.75%
| 10C |  | CONTRAPARTIDA | R$ | 0 | 0 | 0 | 0 | 0 | 0 | 0 | 0 | 0 | 0 | 0 | 0 | 0 | 0 | 0%
| 11T | ENSAIOS TECNOLÓGICOS | TESOURO | R$ | 0 | 300.0308 | 300.0308 | 600.0616 | 600.0616 | 5700.5852 | 6300.6468 | 6000.616 | 5400.5544 | 4800.4928 | 0 | 0 | 9 | 30003.08 | 1.24%
| 11C |  | CONTRAPARTIDA | R$ | 0 | 0 | 0 | 0 | 0 | 0 | 0 | 0 | 0 | 0 | 0 | 0 | 0 | 0 | 0%
| T | TOTAIS | TESOURO | R$ | 36104.5443 | 76664.9838 | 125779.9478 | 181160.5546 | 206473.2456 | 401485.8381 | 440060.5433 | 383548.6067 | 314700.5593 | 253487.7065 | 0 | 0 |  | 2419466.53 | 100%
| C |  | CONTRAPARTIDA | R$ | 0 | 0 | 0 | 0 | 0 | 0 | 0 | 0 | 0 | 0 | 0 | 0 |  | 0 | 0%
| FATURAMENTO MENSAL PREVISTO |  |  | R$ | 36104.5443 | 76664.9838 | 125779.9478 | 181160.5546 | 206473.2456 | 401485.8381 | 440060.5433 | 383548.6067 | 314700.5593 | 253487.7065 | 0 | 0 |  | 2419466.53 | 100%
| MENSAL PARCIAL PREVISTO EM % |  |  | R$ | 1.492% | 3.169% | 5.199% | 7.488% | 8.534% | 16.59% | 18.19% | 15.85% | 13.01% | 10.48% | 0% | 0% |  | 2419466.53 | 100%
| MENSAL ACUMULADO PREVISTO EM % |  |  | R$ | 1.492% | 4.661% | 9.86% | 17.35% | 25.88% | 42.48% | 60.66% | 76.52% | 89.52% | 100% | 0% | 0% |  | OK | OK
| Resp. Técnico: |  |  |  | PARCELAS 1: Assinatura:; PARCELAS 5: Prefeito:; PARCELAS 9: Assinatura:; PARCELAS 0: data:
| Tabela Referência: DER/PR de FEVEREIRO/2023 sem desoneração | [15 empty] | Data Base da aprovação do Orçamento (Decreto 10.086/22 do Paraná, que regulamenta a Lei 14.133/21): | 2023-07-14
Note on S2: [Comentário encadeado] Sua versão do Excel permite que você leia este comentário encadeado, no entanto, as edições serão removidas se o arquivo for aberto em uma versão mais recente do Excel. Saiba mais: https://go.microsoft.com/fwlink/?linkid=870924 Comentário: Informar o valor do Convênio do PAM para este projeto.

## Grandes_Itens
PLANILHA DE SERVIÇOS - RESUMO
Município: | CAFEARA |  | SAM | 39
Projeto : | PAVIMENTAÇÃO DE VIAS URBANAS EM CBUQ |  | LOTE nº | 1
|  |  |  | ( R$ ) - PM TOTAIS | Grandes Ìtens (%) |  | Digitar "B" para arredondar para baixo e "C" para cima, ou "0" para o simples arredondamento do %
1 | SERVIÇOS PRELIMINARES |  |  | 3591.15 | 0.15%
2 | TERRAPLENAGEM |  |  | 18659.25 | 0.78% |  | C
3 | BASE / SUB-BASE |  |  | 437299.5 | 18.07%
4 | REVESTIMENTO |  |  | 878025.12 | 36.29%
5 | MEIO-FIO E SARJETA |  |  | 139398.95 | 5.76%
6 | SERVIÇOS DE URBANIZAÇÃO |  |  | 366854.87 | 15.16%
7 | SINALIZAÇÃO DE TRÂNSITO |  |  | 19294.08 | 0.8%
8 | ILUMINAÇÃO PÚBLICA |  |  | 0 | 0%
9 | SERVIÇOS DIVERSOS |  |  | 0 | 0%
10 | DRENAGEM |  |  | 526340.53 | 21.75%
11 | ENSAIOS TECNOLÓGICOS |  |  | 30003.08 | 1.24%
|  |  | TOTAL GERAL | 2419466.53 | 100% | Se ficar diferente de 100,00% utilizar as letras "B" ou "C" para ajustar os % para atingir exatamente 100,00%.
Experiência : |  | Quantidade (projeto) | Unid | Quantidade Edital (50%) |  |  | OK
Pavimentação Asfáltica em CBUQ (Concreto Betuminoso Usinado a Quente) |  | 1130.67 | tonelada | 570
|  |  | Data Base da aprovação do Orçamento (Decreto 10.086/22 do Paraná, que regulamenta a Lei 14.133/21): | 2023-07-14

## BDI
BDI - ACÓRDÃO Nº 2622/2013 – TCU PAVIMENTAÇÃO
IMPOSTOS | ISS = | 1.5
| PIS = | 0.65
| COFINS = | 3
| CPMF = | 0
| TOTAL = | 5.15
TIPO DE SERVIÇO | OBRAS | MATERIAIS
ADMINISTRAÇÃO CENTRAL | 4.01 | 3.45 |  | É de responsabilidade do orçamentista adequar as % de incidência de cada item no cálculo do BDI e os impostos. Os valores aqui apresentados são apenas exemplos. |  |  |  |  | 4.01 | 3.45
RISCOS | 0.56 | 0.85 | [6 empty] | 0.56 | 0.85
SEGUROS E GRANTIAS | 0.4 | 0.48 | [6 empty] | 0.4 | 0.48
DESPESAS FINANCEIRAS | 1.11 | 0.85 | [6 empty] | 1.11 | 0.85
LUCRO | 7.3 | 5.11 | [6 empty] | 7.3 | 5.11
BDI (OBRA OU MATERIAIS/EQUIP.) | 20.0665 | 15.278
BDI=(((((1+(C8+C9+C10)/100)*(1+C11/100)*(1+C12/100))/(1-C6/100))-1)*100)
BDI (OBRA) | 20.07% |  |  | Digite "X" para obter Valor Total sem BDI
BDI (MATERIAIS E EQUIPAMENTOS) | 15.28%
DIGITE
1 - Solicitar o valor do ISS do município | 5 | %
2- Solicitar a "Base de Cálculo" (% de mão de Obra) | 30 | %
3- Fórmula de cálculo do ISS | =ISS x base de cálculo | %
4- Valor do ISS calculado | 1.5 | %
VALORES DO BDI POR TIPO DE OBRA
TIPOS DE OBRA | 1º Quartil | Médio | 3º Quartil
CONSTRUÇÃO DE EDIFÍCIOS | 20.34% | 22.12% | 25%
CONSTRUÇÃO DE RODOVIAS E FERROVIAS | 19.6% | 20.95% | 24.23%
CONSTRUÇÃO DE REDES DE ABASTECIMENTO DE ÁGUA, COLETA DE ESGOTO E CONSTRUÇÕES CORRELATAS | 20.76% | 24.18% | 26.44%
CONSTRUÇÃO E MANUTENÇÃO DE ESTAÇÕES E REDES DE DISTRIBUIÇÃO DE ENERGIA ELÉTRICA | 24% | 25.84% | 27.86%
OBRAS PORTUÁRIAS, MARÍTIMAS E FLUVIAIS | 22.8% | 27.48% | 30.95%
BDI PARA ITENS DE MERO FORNECIMENTO DE MATERIAIS E EQUIPAMENTOS | 1º Quartil | Médio | 3º Quartil
| 11.1% | 14.02% | 16.8%
TIPOS DE OBRA | ADMINISTRAÇÃO CENTRAL |  |  | RISCO |  |  | SEGURO + GARANTIA |  |  | DESPESA FINANCEIRA |  |  | LUCRO
| 1º Quartil | Médio | 3º Quartil | 1º Quartil | Médio | 3º Quartil | 1º Quartil | Médio | 3º Quartil | 1º Quartil | Médio | 3º Quartil | 1º Quartil | Médio | 3º Quartil
CONSTRUÇÃO DE EDIFÍCIOS | 3% | 4% | 5.5% | 0.97% | 1.27% | 1.27% | 0.8% | 0.8% | 1% | 0.59% | 1.23% | 1.39% | 6.16% | 7.4% | 8.96%
CONSTRUÇÃO DE RODOVIAS E FERROVIAS | 3.8% | 4.01% | 4.67% | 0.5% | 0.56% | 0.97% | 0.32% | 0.4% | 0.74% | 1.02% | 1.11% | 1.21% | 6.64% | 7.3% | 8.69%
CONSTRUÇÃO DE REDES DE ABASTECIMENTO DE ÁGUA, COLETA DE ESGOTO E CONSTRUÇÕES CORRELATAS | 3.43% | 4.93% | 6.71% | 1% | 1.39% | 1.74% | 0.28% | 0.49% | 0.75% | 0.94% | 0.99% | 1.17% | 6.74% | 8.04% | 9.4%
CONSTRUÇÃO E MANUTENÇÃO DE ESTAÇÕES E REDES DE DISTRIBUIÇÃO DE ENERGIA ELÉTRICA | 5.29% | 5.92% | 7.93% | 1% | 1.48% | 1.97% | 0.25% | 0.51% | 0.56% | 1.01% | 1.07% | 1.11% | 8% | 8.31% | 9.51%
OBRAS PORTUÁRIAS, MARÍTIMAS E FLUVIAIS | 4% | 5.52% | 7.85% | 1.46% | 2.32% | 3.16% | 0.81% | 1.22% | 1.99% | 0.94% | 1.02% | 1.33% | 7.14% | 8.4% | 10.43%
BDI PARA ITENS DE MERO FORNECIMENTO DE MATERIAIS E EQUIPAMENTOS
PARCELA DO BDI | 1º Quartil | Médio | 3º Quartil
ADMINISTRAÇÃO CENTRAL | 1.5% | 3.45% | 4.49%
SEGURO + GARANTIA | 0.3% | 0.48% | 0.82%
RISCO | 0.56% | 0.85% | 0.89%
DESPESA FINANCEIRA | 0.85% | 0.85% | 1.11%
LUCRO | 3.5% | 5.11% | 6.22%
PERCENTUAL DE ADMINISTRAÇÃO LOCAL INSERIDO NO CUSTO DIRETO*
TIPOS DE OBRA | 1º Quartil | Médio | 3º Quartil
CONSTRUÇÃO DE EDIFÍCIOS | 3.49% | 6.23% | 8.87%
CONSTRUÇÃO DE RODOVIAS E FERROVIAS | 1.98% | 6.99% | 10.68%
CONSTRUÇÃO DE REDES DE ABASTECIMENTO DE ÁGUA, COLETA DE ESGOTO E CONSTRUÇÕES CORRELATAS | 4.13% | 7.64% | 10.89%
CONSTRUÇÃO E MANUTENÇÃO DE ESTAÇÕES E REDES DE DISTRIBUIÇÃO DE ENERGIA ELÉTRICA | 1.85% | 5.05% | 7.45%
OBRAS PORTUÁRIAS, MARÍTIMAS E FLUVIAIS | 6.23% | 7.48% | 9.09%
*Para verificação da adequabilidade das planilhas orçamentárias das obras públicas utilizar como referência do impacto esperado para os itens associados a administração local no valor total do orçamento, os seguintes valores percentuais abtidos no estudo de que tratam estes autos.

## DMT
DISTÂNCIAS MÉDIAS DE TRANSPORTES (km)
Município: | CAFEARA |  |  |  | SAM: | 39
Projeto | PAVIMENTAÇÃO DE VIAS URBANAS EM CBUQ |  |  |  | Lote: | 1
Local: | Sede do Município
|  |  | Comercial |  | Local
Destinos | Materiais | Origem | Pav. | N/pav. | Pav. | N/pav.
DESTINO - TRECHO DA OBRA | Abrigo parada ônibus | (1)
| Areia | Areal - |  |  | 73 |  | areal
| Brita 4A / Bica Corrida | Pedreira- |  |  | 127 |  | pedreira
| Brita Graduada | Pedreira- |  |  | 127 |  | pedreira
| Pó de Pedra | Pedreira- |  |  | 127 |  | pedreira
| Saibro / Material de jazida / Moledo | Pedreira- |  |  |  |  | pedreira
| Macadame Hidráulico / Seco | Pedreira- |  |  |  |  | pedreira
| Rachão / Pedra de Mão | Pedreira- |  |  | 127 |  | pedreira
| Pedra Irregular / Cordão lateral | Pedreira- |  |  |  |  | pedreira
| Paralelepípedos Regulares / Fincadinha Granito | Pedreira- |  |  |  |  | pedreira
| Petit - Pavet - (Pedra Portuguesa) | Pedreira- |  |  |  |  | pedreira
| Cal hidratada / virgem | (7) | 419 |  |  |  | Origem da Fábrica
| CAP-50/70 | (4) | 490 |  |  |  | CAP
| Cimento Portland | (5) | 460 |  |  |  | Origem da Fábrica
| Concreto Compactado a Rolo (massa) | (2)
| Concreto Usinado | (2)
| EAI / CM-30 | (4) | 490 |  |  |  | cap
| Emulsão RR-1C; RR-2C | (6) | 122 |  |  |  | Emulsão
| Gabião galvanizado | (3)
| Massa brita graduada | Usina de solos |  |  |  |  | pedreira
| Massa solo cimento | Usina de solos
| Massa a quente | Usina de asfalto |  |  | 127 |  | Massa quente | (Média Sede e Distritos)
| Material de fresagem | Pista p/Bota-fora
| Material de pav.demolido | Pista p/Bota-fora
| Solo argiloso | (2) |  |  | 5
| Tijolos | (2) |  |  | 52
| Trilhos/chapas | (3)
| Fincadinha de concreto | (2) |  |  | 38
| Lajotas de Concreto | (2) |  |  | 38
| Meio-fio | (2) |  |  | 38
| Paver ou Bloket | (2) |  |  | 38
| Tubo | (1) |  |  | 38 |  | Tubos
DESTINO: FÁB. ARTE-FATO | Areia | Areal |  |  | 73
| Brita | Pedreira |  |  | 127
| Cimento Portland | (5) | 460
DESTINO: USINA ASFALTO | Areia | Areal- |  |  | 43
| Brita | Pedreira- |  |  | 0.2
| Pó de Pedra | Pedreira- |  |  | 0.2
| CAP/CAP-Borracha/Polímero | (4) | 395
| Cal hidratada CH-1 | (7) | 296
| Emulsão RM-1C/2C ; RL | (6) | 81 |  |  |  | Emulsão
DESTINO: USINA CON-CRETO OU SOLO-CIM. | Areia | Areal |  |  | 73
| Brita | Pedreira |  |  | 4
| Solo (solo cimento) | Saibreira |  |  | 5
| Cimento Portland | (5) | 460
Obs:
Local | Origem
(1) | Fabrica de tubo mais proximo, com renomado reconhecimento local.
(2) | Comércio local ou próximo
(3) | Curitiba
(4) | Repar-Araucária
(5) | Balsa Nova ou Rio Branco do Sul
(6) | Apucarana(AP), Ponta Grossa (PG), Campo Largo, Curitiba (CT), Araucária
(7) | Almirante Tamandaré, Itaperuçu, Rio Branco do Sul
AJUSTAR AS DMT's NESTA PASTA, QUE AUTOMATICAMENTE FICARÁ AJUSTADA AS PASTAS DO ORÇAMENTO.

## GLOBAL_DER_FEV_2023
| Cartilha | [8 empty] | cartilha | cartilha |  | cartilha |  |  |  |  | Para a elaboração da Cartilha do Edital, o Analista do PARANACIDADE deverá "Desproteger" a "GLOBAL_DER_AGO_2022" para poder "Copiar e Colar Valores" manter os quantitativos totais e o preço unitário.
Tabela Referência: DER/PR de FEVEREIRO/2023 sem desoneração
|  |  | Anexo | Anexo | [5 empty] | Anexo | Anexo
x
x
x
x
Usar o "0" ou "1" nos "Serviços EXTRAS" na COLUNA "U"
|  |  | BDI (%) - MATERIAIS: | 15.28% | marcar "1" na coluna "U" para usar o BDI de Material
|  |  | BDI (%) - SERVIÇOS: | 20.07% | marcar "0" na coluna "U" para usar o BDI de Serviços
PLANILHA DE SERVIÇOS - PAVIMENTAÇÃO
| Município: | CAFEARA |  | SAM | 39 | [7 empty] | SAM | 39
| Projeto : | PAVIMENTAÇÃO DE VIAS URBANAS EM CBUQ |  | LOTE | 1 | [7 empty] | LOTE nº | 1
| Local da Obra : | Sede do Município | [11 empty] | Tabela Referência: DER/PR de FEVEREIRO/2023 sem desoneração
[13 empty] | Data Base da aprovação do Orçamento (Decreto 10.086/22 do Paraná, que regulamenta a Lei 14.133/21): | 2023-07-14
| Código | Orígem | DESCRIÇÃO DOS SERVIÇOS | DMT | CONSUMO | CUSTOS UNITÁRIOS - ( R$ ) |  |  |  | UD | ORÇAMENTO |  |  |  | IMURIMIR |  |  |  | Tipo de BDI a ser utilizado nos Serviços EXTRAS no REVESTIMENTO | 2419466.53 | 0
|  |  |  | km | ( ton ) | TRANSP | EXEC. | S/BDI | C/BDI |  | QUANT | UNIT | ( R$ ) - PM | ( R$ ) - PM TOTAIS | ITENS | Arquivo | ANEXO | Cartilha |  | Somatória das Vias | Diferença entre a Soma e a Multiplicação
1 | 1 |  | SERVIÇOS PRELIMINARES | [10 empty] | 3591.15 | X | x | x | x
831000 | 831000A | DER | Construção de Cerca 4 fios c/ mourões de concreto |  |  |  | 41.45 | 41.45 | 49.77 | m | 0 | 0 | 0 | [6 empty] | 0 | 0
830000 | 830000A | DER | Construção de Cerca 4 fios c/ mourões de madeira |  |  |  | 36.44 | 36.44 | 43.75 | m | 0 | 0 | 0 | [6 empty] | 0 | 0
606600 | 606600A | DER | Demolição de Concreto Armado |  |  |  | 309.53 | 309.53 | 371.65 | m3 | 0 | 0 | 0 | [6 empty] | 0 | 0
606700 | 606700A | DER | Demolição de Concreto Símples |  |  |  | 148.04 | 148.04 | 177.75 | m3 | 0 | 0 | 0 | [6 empty] | 0 | 0
512000 | 512000 | DER | Demolição Manual de Pavimento e Transporte | 0 | 1.86 | 4.9848 | 62.35 | 67.3348 | 80.85 | m3 | 0 | 0 | 0 | [6 empty] | 0 | 0
512050 | 512050 | DER | Demolição Mecânica de Pavimento e Transporte | 0 | 1.86 | 4.9848 | 41.9 | 46.8848 | 56.29 | m3 | 0 | 0 | 0 | [6 empty] | 0 | 0
810250 | PAI-022B | PM Curitiba-abr/22 | Arrancamento Fincadinha de concreto - (9x19x39cm-0,0171m3/m) | 38 | 0.0398 | 1.7249 | 5.05 | 6.7749 | 8.13 | m | 0 | 0 | 0 | [6 empty] | 0 | 0
810250 | PAI-022C | PM Curitiba-abr/22 | Arrancamento Fincadinha de concreto - (5x22,5x45cm-0,01125m3/m) | 38 | 0.0263 | 1.1398 | 5.05 | 6.1898 | 7.43 | m | 0 | 0 | 0 | [6 empty] | 0 | 0
810250 | PAI-022D | PM Curitiba-abr/22 | Arrancamento Fincadinha de concreto moldada in loco- (7x20cm-0,014m3/m) | 38 | 0.0328 | 1.4216 | 5.05 | 6.4716 | 7.77 | m | 0 | 0 | 0 | [6 empty] | 0 | 0
PAI-17 | PAI-022A | PM Curitiba-abr/22 | Arrancamento Fincadinha de Granito | 0 | 0.0216 | 0.057888 | 5.05 | 5.1079 | 6.13 | m | 0 | 0 | 0 | [6 empty] | 0 | 0
600310 | 600310A | DER | Limpeza de bueiro |  |  |  | 142.88 | 142.88 | 171.56 | un | 0 | 0 | 0 | [6 empty] | 0 | 0
800900 | 800900A | DER | Limpeza e lavagem de sinalização vertical |  |  |  | 13.25 | 13.25 | 15.91 | m2 | 0 | 0 | 0 | [6 empty] | 0 | 0
801100 | 801100A | DER | Limpeza e pintura de abrigo de ônibus |  |  |  | 19.15 | 19.15 | 22.99 | m2 | 0 | 0 | 0 | [6 empty] | 0 | 0
600510 | 600510A | DER | Limpeza e pintura de meio fio |  |  |  | 2.52 | 2.52 | 3.03 | m | 0 | 0 | 0 | [6 empty] | 0 | 0
74209/1 | COMPOSIÇÃO 00051 | ORSE - jan/23 | PLACA DE OBRA 4,00 X 2,00 M, EM CHAPA DE ACO GALVANIZADO, INCLUSIVE ARMAÇÃO EM MADEIRA E PONTALETES |  |  |  | 2990.88 | 2990.88 | 3591.15 | un | 1 | 3591.15 | 3591.15 |  |  | x | x | x |  | 3591.15 | 0
composição | COMPOSIÇÃO 11398 | ORSE - jan/23 | PLACA DE OBRA TIPO BANNER, 4,00x2,00 M, EM QUADRO DE METALON 20x20 MM E LONA 360 GRS, COM IMPRESSÃO DIGITAL, FIXADA EM ESTRUTURA DE MADEIRA. |  |  |  | 2542.72 | 2542.72 | 3053.04 | un | 0 | 0 | 0 | [6 empty] | 0 | 0
73916/2 | COMPOSIÇÃO 02555 | ORSE - jan/23 | PLACA 20x35cm EM CHAPA ESMALTADA PARA IDENTIFICAÇÃO DE LOGRADOUROS |  |  |  | 98.05 | 98.05 | 117.73 | un | 0 | 0 | 0 | [6 empty] | 0 | 0
841000 | 841000A | DER | Remoção de cercas |  |  |  | 12.51 | 12.51 | 15.02 | m | 0 | 0 | 0 | [6 empty] | 0 | 0
840000 | 840000A | DER | Remoção e recolocação de cercas de arame |  |  |  | 34.53 | 34.53 | 41.46 | m | 0 | 0 | 0 | [6 empty] | 0 | 0
100981 | 100981 | SINAPI | Remoção manual de entulho |  |  |  | 9.25 | 9.25 | 11.11 | m3 | 0 | 0 | 0 | [6 empty] | 0 | 0
97623 | 97623A | SINAPI | DEMOLIÇÃO DE ALVENARIA DE TIJOLO COM REAPROVEITAMENTO. |  |  |  | 201.31 | 201.31 | 241.71 | m3 | 0 | 0 | 0 | [6 empty] | 0 | 0
97624 | 97624A | SINAPI | DEMOLIÇÃO DE ALVENARIA DE TIJOLO SEM APROVEITAMENTO |  |  |  | 123.54 | 123.54 | 148.33 | m3 | 0 | 0 | 0 | [6 empty] | 0 | 0
606500 | 606500A | DER | Demolição de Alvenaria |  |  |  | 182.46 | 182.46 | 219.08 | m3 | 0 | 0 | 0 | [6 empty] | 0 | 0
|  |  | SERVIÇOS EXTRAS - SERVIÇOS PRELIMINARES |  |  |  | 0 |  | 0 |  | 0 | 0 | 0 | [6 empty] | 0 | 0
[7 empty] | 0 | 0 | 0 |  | 0 | 0 | 0 | [6 empty] | 0 | 0
[7 empty] | 0 | 0 | 0 |  | 0 | 0 | 0 | [6 empty] | 0 | 0
[7 empty] | 0 | 0 | 0 |  | 0 | 0 | 0 | [6 empty] | 0 | 0
[7 empty] | 0 | 0 | 0 |  | 0 | 0 | 0 | [6 empty] | 0 | 0
[7 empty] | 0 | 0 | 0 |  | 0 | 0 | 0 | [6 empty] | 0 | 0
[7 empty] | 0 | 0 | 0 |  | 0 | 0 | 0 | [6 empty] | 0 | 0
[7 empty] | 0 | 0 | 0 |  | 0 | 0 | 0 | [6 empty] | 0 | 0
[7 empty] | 0 | 0 | 0 |  | 0 | 0 | 0 | [6 empty] | 0 | 0
[7 empty] | 0 | 0 | 0 |  | 0 | 0 | 0 | [6 empty] | 0 | 0
[7 empty] | 0 | 0 | 0 |  | 0 | 0 | 0 | [6 empty] | 0 | 0
[7 empty] | 0 | 0 | 0 |  | 0 | 0 | 0 | [6 empty] | 0 | 0
[7 empty] | 0 | 0 | 0 |  | 0 | 0 | 0 | [6 empty] | 0 | 0
[7 empty] | 0 | 0 | 0 |  | 0 | 0 | 0 | [6 empty] | 0 | 0
[7 empty] | 0 | 0 | 0 |  | 0 | 0 | 0 | [6 empty] | 0 | 0
[7 empty] | 0 | 0 | 0 |  | 0 | 0 | 0 | [6 empty] | 0 | 0
[7 empty] | 0 | 0 | 0 |  | 0 | 0 | 0 | [6 empty] | 0 | 0
[7 empty] | 0 | 0 | 0 |  | 0 | 0 | 0 | [6 empty] | 0 | 0
[7 empty] | 0 | 0 | 0 |  | 0 | 0 | 0 | [6 empty] | 0 | 0
[7 empty] | 0 | 0 | 0 |  | 0 | 0 | 0 | [6 empty] | 0 | 0
[7 empty] | 0 | 0 | 0 |  | 0 | 0 | 0 | [6 empty] | 0 | 0
[7 empty] | 0 | 0 | 0 |  | 0 | 0 | 0 | [6 empty] | 0 | 0
[7 empty] | 0 | 0 | 0 |  | 0 | 0 | 0 | [6 empty] | 0 | 0
[7 empty] | 0 | 0 | 0 |  | 0 | 0 | 0 | [6 empty] | 0 | 0
[7 empty] | 0 | 0 | 0 |  | 0 | 0 | 0 | [6 empty] | 0 | 0
[7 empty] | 0 | 0 | 0 |  | 0 | 0 | 0 | [6 empty] | 0 | 0
2 | 2 |  | TERRAPLENAGEM |  |  |  | 0 |  |  |  | 0 | 0 | 0 | 18659.25 | X | x | x | x |  | 0 | 0
400500 | 400500A | DER | Colchão Drenante Areia Fund. Aterros | 73 | 1.73 | 139.7667 | 83.83 | 223.5967 | 268.47 | m3 | 0 | 0 | 0 | [6 empty] | 0 | 0
401200 | 401200 | DER | Compactação de Aterros - Controle Visual |  |  |  | 1.55 | 1.55 | 1.86 | m3 | 0 | 0 | 0 | [6 empty] | 0 | 0
401000 | 401000 | DER | Compactação de Aterros 100% P.N. |  |  |  | 6.67 | 6.67 | 8.01 | m3 | 0 | 0 | 0 | [6 empty] | 0 | 0
401950 | 401950 | DER | Compactação de Aterros 95% P.N. |  |  |  | 5.54 | 5.54 | 6.65 | m3 | 0 | 0 | 0 | [6 empty] | 0 | 0
400000 | 400000 | DER | Desmatamento e limpeza diam. até 30cm |  |  |  | 1.14 | 1.14 | 1.37 | m2 | 0 | 0 | 0 | [6 empty] | 0 | 0
400300 | 400300 | DER | Destocamento árvores diam. > 30cm |  |  |  | 49.34 | 49.34 | 59.24 | un | 0 | 0 | 0 | [6 empty] | 0 | 0
511130 | 511130A | DER | Escarificação e conformação do subleito |  |  |  | 1.23 | 1.23 | 1.48 | m3 | 0 | 0 | 0 | [6 empty] | 0 | 0
501000 | 501000 | DER | Escarificação e remoção revestimento primário | 2 | 1.8 | 8.676 | 6.04 | 14.716 | 17.67 | m3 | 0 | 0 | 0 | [6 empty] | 0 | 0
101114 | 101114 | SINAPI | Escavação de mat. 1a. cat./sem transporte |  | 0 |  | 4.37 | 4.37 | 5.25 | m3 | 0 | 0 | 0 | [6 empty] | 0 | 0
101119 | 101119 | SINAPI | Escavação de mat. 2a. cat./sem transporte |  |  |  | 8.36 | 8.36 | 10.04 | m3 | 0 | 0 | 0 | [6 empty] | 0 | 0
430010 | 430210 | DER | Escavação de mat. 3a. cat./sem transporte |  |  |  | 40.54 | 40.54 | 48.68 | m3 | 0 | 0 | 0 | [6 empty] | 0 | 0
02.105.000040.SER | 02.105.000040.SER | PINI - fev/23 | Carga de mat. 1a. cat./sem transporte |  |  |  | 1.01 | 1.01 | 1.21 | UN | 0 | 0 | 0 | [6 empty] | 0 | 0
520100 | 520100A | DER | Escavação e carga mat. 1a. cat./sem transporte |  | 0 |  | 5.45 | 5.45 | 6.54 | m3 | 0 | 0 | 0 | [6 empty] | 0 | 0
520200 | 520200A | DER | Escavação e carga mat. 2a. cat./sem transporte |  |  |  | 6.66 | 6.66 | 8 | m3 | 0 | 0 | 0 | [6 empty] | 0 | 0
431010 | 431010 | DER | Escavação e carga mat. 3a. cat./sem transporte |  | 0 |  | 44.4 | 44.4 | 53.31 | m3 | 0 | 0 | 0 | [6 empty] | 0 | 0
520100 | 520100B | DER | Escavação, Carga e Transp. 1ª Cat. | 2 | 1.5 | 7.23 | 5.45 | 12.68 | 15.22 | m3 | 0 | 0 | 0 | [6 empty] | 0 | 0
520200 | 520200B | DER | Escavação, Carga e Transp. 2ª Cat. | 2 | 1.5 | 7.23 | 6.66 | 13.89 | 16.68 | m3 | 0 | 0 | 0 | [6 empty] | 0 | 0
521300 | 521300 | DER | Escavação, Carga e Transp. de jazida 3ª Cat. (ROCHA) | 2 | 1.5 | 7.23 | 46.06 | 53.29 | 63.99 | m3 | 0 | 0 | 0 | [6 empty] | 0 | 0
411000 | 411000 | DER | Remoção da Camada Superficial |  |  |  | 9.51 | 9.51 | 11.42 | m3 | 1633.91 | 11.42 | 18659.25 |  |  | x | x | x |  | 18659.25 | 0
420200 | 420200 | DER | Remoção de Revestimento Primário | 2 | 0.5 | 2.41 | 11.51 | 12.528 | 15.04 | m3 | 0 | 0 | 0 | [6 empty] | 0 | 0
404000 | 404000 | DER | Remoção de Solos Moles - 2 km | 2 | 1.5 | 7.23 | 11.43 | 18.66 | 22.41 | m3 | 0 | 0 | 0 | [6 empty] | 0 | 0
|  |  | SERVIÇOS EXTRAS - TERRAPLENAGEM |  |  |  | 0 |  |  |  | 0 | 0 | 0 | [6 empty] | 0 | 0
[7 empty] | 0 | 0 | 0 |  | 0 | 0 | 0 | [6 empty] | 0 | 0
[7 empty] | 0 | 0 | 0 |  | 0 | 0 | 0 | [6 empty] | 0 | 0
[7 empty] | 0 | 0 | 0 |  | 0 | 0 | 0 | [6 empty] | 0 | 0
[7 empty] | 0 | 0 | 0 |  | 0 | 0 | 0 | [6 empty] | 0 | 0
[7 empty] | 0 | 0 | 0 |  | 0 | 0 | 0 | [6 empty] | 0 | 0
[7 empty] | 0 | 0 | 0 |  | 0 | 0 | 0 | [6 empty] | 0 | 0
[7 empty] | 0 | 0 | 0 |  | 0 | 0 | 0 | [6 empty] | 0 | 0
[7 empty] | 0 | 0 | 0 |  | 0 | 0 | 0 | [6 empty] | 0 | 0
[7 empty] | 0 | 0 | 0 |  | 0 | 0 | 0 | [6 empty] | 0 | 0
[7 empty] | 0 | 0 | 0 |  | 0 | 0 | 0 | [6 empty] | 0 | 0
[7 empty] | 0 | 0 | 0 |  | 0 | 0 | 0 | [6 empty] | 0 | 0
[7 empty] | 0 | 0 | 0 |  | 0 | 0 | 0 | [6 empty] | 0 | 0
[7 empty] | 0 | 0 | 0 |  | 0 | 0 | 0 | [6 empty] | 0 | 0
[7 empty] | 0 | 0 | 0 |  | 0 | 0 | 0 | [6 empty] | 0 | 0
[7 empty] | 0 | 0 | 0 |  | 0 | 0 | 0 | [6 empty] | 0 | 0
[7 empty] | 0 | 0 | 0 |  | 0 | 0 | 0 | [6 empty] | 0 | 0
[7 empty] | 0 | 0 | 0 |  | 0 | 0 | 0 | [6 empty] | 0 | 0
[7 empty] | 0 | 0 | 0 |  | 0 | 0 | 0 | [6 empty] | 0 | 0
[7 empty] | 0 | 0 | 0 |  | 0 | 0 | 0 | [6 empty] | 0 | 0
[7 empty] | 0 | 0 | 0 |  | 0 | 0 | 0 | [6 empty] | 0 | 0
[7 empty] | 0 | 0 | 0 |  | 0 | 0 | 0 | [6 empty] | 0 | 0
[7 empty] | 0 | 0 | 0 |  | 0 | 0 | 0 | [6 empty] | 0 | 0
[7 empty] | 0 | 0 | 0 |  | 0 | 0 | 0 | [6 empty] | 0 | 0
[7 empty] | 0 | 0 | 0 |  | 0 | 0 | 0 | [6 empty] | 0 | 0
[7 empty] | 0 | 0 | 0 |  | 0 | 0 | 0 | [6 empty] | 0 | 0
3 | 3 |  | BASE / SUB-BASE |  |  |  | 0 |  |  |  | 0 |  |  | 437299.5 | X | x | x | x |  | 0 | 0
520100 | 520100C | DER | Aterro c/ mat. do canteiro (escav 1ª CAT+transp+compact) - Passeio | 0.5 | 2.1 | 6.7515 | 5.45 | 12.2015 | 14.65 | m3 | 0 | 0 | 0 | [6 empty] | 0 | 0
520100 | 520100D | DER | Aterro c/ mat. de jazida (escav 1ª CAT+transp+compact) - Passeio | 15 | 2.1 | 39.333 | 5.45 | 44.783 | 53.77 | m3 | 0 | 0 | 0 | [6 empty] | 0 | 0
532100 | 532100 | DER | Camada de bloqueio c/ pedra o < 3/4" | 20 | 2.1 | 50.568 | 92.64 | 143.208 | 171.95 | m3 | 0 | 0 | 0 | [6 empty] | 0 | 0
452010 | 452010 | DER | Cascalhamento | 20 | 1.98 | 47.6784 | 15.69 | 63.3684 | 76.09 | m3 | 0 | 0 | 0 | [6 empty] | 0 | 0
532500 | 532500A | DER | Lastro de Areia | 73 | 1.725 | 139.3628 | 102.38 | 241.7428 | 290.26 | m3 | 0 | 0 | 0 | [6 empty] | 0 | 0
603900 | 603900A | DER | Lastro de Brita | 127 | 1.5 | 207.855 | 131.84 | 339.695 | 407.87 | m3 | 0 | 0 | 0 | [6 empty] | 0 | 0
605000 | 605000A | DER | Lastro de Concreto Simples (calçadas e outros) |  |  | 305.4417 | 425.25 | 730.6917 | 877.34 | m3 | 0 | 0 | 0 | [6 empty] | 0 | 0
transporte | transporte |  | Cimento | 460 | 0.18 | 65.9916 | 0 |  | 0 |  | 0 | 0 | 0 | [6 empty] | 0 | 0
transporte | transporte |  | Areia | 73 | 1.06 | 85.6374 | 0 |  | 0 |  | 0 | 0 | 0 | [6 empty] | 0 | 0
transporte | transporte |  | Brita | 127 | 1.11 | 153.8127 | 0 |  | 0 |  | 0 | 0 | 0 | [6 empty] | 0 | 0
400500 | 400500B | DER | Colchão de Areia para fundação de Aterro( Rio / Jazida ) | 73 | 1.73 | 139.7667 | 83.83 | 223.5967 | 268.47 | m3 | 0 | 0 | 0 | [6 empty] | 0 | 0
532500 | 532500B | DER | Colchão de Areia para assentamento de calçadas | 73 | 1.725 | 139.3628 | 102.38 | 241.7428 | 290.26 | m3 | 0 | 0 | 0 | [6 empty] | 0 | 0
532600 | 532600A | DER | Colchão de Argila/saibro/matr. jazida para assentamento de calçadas | 0 | 2.25 | 6.03 | 16.07 | 22.1 | 26.54 | m3 | 0 | 0 | 0 | [6 empty] | 0 | 0
603900 | 603900B | DER | Colchão de pó de pedra para assentamento de calçadas | 127 | 1.5 | 207.855 | 131.84 | 339.695 | 407.87 | m3 | 0 | 0 | 0 | [6 empty] | 0 | 0
511130 | 511130B | DER | Escarificação da base |  |  |  | 1.23 | 1.23 | 1.48 | m3 | 0 | 0 | 0 | [6 empty] | 0 | 0
533500 | 533500A | DER | Refôrço do Subleito c/ mat. de 1ª Cat (solos-argila e assemelhados) | 5 | 1.95 | 15.6585 | 25.79 | 41.4485 | 49.77 | m3 | 1633.91 | 49.77 | 81319.7 |  |  | x | x | x |  | 81319.7 | 0
533100 | 533100A | DER | Refôrço do Subleito c/ mat. de 2ª Cat (saibro-moledo-cascalho) | 0 | 1.98 | 5.3064 | 30.58 | 35.8864 | 43.09 | m3 | 0 | 0 | 0 | [6 empty] | 0 | 0
511100 | 511100A | DER | Regularização compac.subleito 100% PN |  | 0 | 0 | 4.25 | 4.25 | 5.1 | m2 | 10892.7 | 5.1 | 55552.77 |  |  | x | x | x |  | 55552.77 | 0
511000 | 511000A | DER | Regularização compac.subleito S.A.F. 100% PI | 0 |  | 0 | 4.91 | 4.91 | 5.9 | m2 | 0 | 0 | 0 | [6 empty] | 0 | 0
511300 | 511300A | DER | Regularização do Subleito sem Compactação | 0 | 0 | 0 | 0.29 | 0.29 | 0.35 | m2 | 0 | 0 | 0 | [6 empty] | 0 | 0
100576 | 100576A | SINAPI | Regularização e Compactação p/ assentamento de calçadas/lajotas/blocos | 0 |  | 0 | 2.6 | 2.6 | 3.12 | m2 | 0 | 0 | 0 | [6 empty] | 0 | 0
450000 | 450000 | DER | Revestimento Primário | 15 | 1.98 | 37.0854 | 15.69 | 52.7754 | 63.37 | m3 | 0 | 0 | 0 | [6 empty] | 0 | 0
541000 | 541000 | DER | Solo Arenoso Fino (base) 100% PI | 15 | 2.02 | 37.8346 | 28.94 | 66.7746 | 80.18 | m3 | 0 | 0 | 0 | [6 empty] | 0 | 0
533100 | 533100B | DER | Solo estabilizado 2ª categoria | 15 | 2.1 | 39.333 | 30.58 | 69.913 | 83.94 | m3 | 0 | 0 | 0 | [6 empty] | 0 | 0
542000 | 542000 | DER | Solo Cimento(Pista) - 2% |  |  | 28.5248 | 58.55 | 87.0748 | 104.55 | m3 | 0 | 0 | 0 | [6 empty] | 0 | 0
transporte | transporte |  | Cimento | 460 | 0.037 | 13.5649 | 0 |  | 0 |  | 0 | 0 | 0 | [6 empty] | 0 | 0
transporte | transporte |  | Solo (Solo Cimento ) | 5 | 1.863 | 14.9599 | 0 |  | 0 |  | 0 | 0 | 0 | [6 empty] | 0 | 0
543000 | 543000 | DER | Solo Cimento(Pista) - 3% |  |  | 34.9794 | 72.05 | 107.0294 | 128.51 | m3 | 0 | 0 | 0 | [6 empty] | 0 | 0
transporte | transporte |  | Cimento | 460 | 0.055 | 20.1641 | 0 |  | 0 |  | 0 | 0 | 0 | [6 empty] | 0 | 0
transporte | transporte |  | Solo (Solo Cimento ) | 5 | 1.845 | 14.8154 | 0 |  | 0 |  | 0 | 0 | 0 | [6 empty] | 0 | 0
544000 | 544000 | DER | Solo Cimento(Pista) - 4% |  |  | 40.3154 | 76.39 | 116.7054 | 140.13 | m3 | 0 | 0 | 0 | [6 empty] | 0 | 0
transporte | transporte |  | Cimento | 460 | 0.071 | 26.03 | 0 |  | 0 |  | 0 | 0 | 0 | [6 empty] | 0 | 0
transporte | transporte |  | Solo (Solo Cimento ) | 5 | 1.779 | 14.2854 | 0 |  | 0 |  | 0 | 0 | 0 | [6 empty] | 0 | 0
545000 | 545000 | DER | Solo Cimento(Pista) - 5% |  |  | 46.4114 | 88.51 | 134.9214 | 162 | m3 | 0 | 0 | 0 | [6 empty] | 0 | 0
transporte | transporte |  | Cimento | 460 | 0.088 | 32.2626 | 0 |  | 0 |  | 0 | 0 | 0 | [6 empty] | 0 | 0
transporte | transporte |  | Solo (Solo Cimento ) | 5 | 1.762 | 14.1489 | 0 |  | 0 |  | 0 | 0 | 0 | [6 empty] | 0 | 0
546000 | 546000 | DER | Solo Cimento(Pista) - 6% |  |  | 52.5074 | 100.63 | 153.1375 | 183.87 | m3 | 1633.91 | 183.87 | 300427.03 |  |  | x | x | x |  | 300427.03 | 0
transporte | transporte |  | Cimento | 460 | 0.105 | 38.4951 | 0 |  | 0 |  | 0 | 0 | 0 |  | xx | x | x |  |  | 0 | 0
transporte | transporte |  | Solo (Solo Cimento ) | 5 | 1.745 | 14.0123 | 0 |  | 0 |  | 0 | 0 | 0 |  | xx | x | x |  |  | 0 | 0
547000 | 547000 | DER | Solo Cimento(Pista)- 7% |  |  | 58.2369 | 113.68 | 171.9169 | 206.42 | m3 | 0 | 0 | 0 | [6 empty] | 0 | 0
transporte | transporte |  | Cimento | 460 | 0.121 | 44.361 | 0 |  | 0 |  | 0 | 0 | 0 | [6 empty] | 0 | 0
transporte | transporte |  | Solo (Solo Cimento ) | 5 | 1.728 | 13.8758 | 0 |  | 0 |  | 0 | 0 | 0 | [6 empty] | 0 | 0
542100 | 542100 | DER | Solo Cimento(Usina) - 2% |  |  | 33.8148 | 59.6 | 93.4148 | 112.16 | m3 | 0 | 0 | 0 | [6 empty] | 0 | 0
transporte | transporte |  | Cimento | 460 | 0.037 | 13.5649 | 0 |  | 0 |  | 0 | 0 | 0 | [6 empty] | 0 | 0
transporte | transporte |  | Solo (Solo Cimento ) | 5 | 1.9 | 15.257 | 0 |  | 0 |  | 0 | 0 | 0 | [6 empty] | 0 | 0
transporte | transporte |  | Massa (Solo Cimento ) | 0 | 1.863 | 4.9928 | 0 |  | 0 |  | 0 | 0 | 0 | [6 empty] | 0 | 0
543100 | 543100 | DER | Solo Cimento(Usina) - 3% |  |  | 40.3657 | 70.01 | 110.3757 | 132.53 | m3 | 0 | 0 | 0 | [6 empty] | 0 | 0
transporte | transporte |  | Cimento | 460 | 0.055 | 20.1641 | 0 |  | 0 |  | 0 | 0 | 0 | [6 empty] | 0 | 0
transporte | transporte |  | Solo (Solo Cimento ) | 5 | 1.9 | 15.257 | 0 |  | 0 |  | 0 | 0 | 0 | [6 empty] | 0 | 0
transporte | transporte |  | Massa (Solo Cimento ) | 0 | 1.845 | 4.9446 | 0 |  | 0 |  | 0 | 0 | 0 | [6 empty] | 0 | 0
544100 | 544100 | DER | Solo Cimento(Usina) - 4% |  |  | 45.6532 | 72.23 | 117.8832 | 141.54 | m3 | 0 | 0 | 0 | [6 empty] | 0 | 0
transporte | transporte |  | Cimento | 460 | 0.071 | 26.03 | 0 |  | 0 |  | 0 | 0 | 0 | [6 empty] | 0 | 0
transporte | transporte |  | Solo (Solo Cimento ) | 5 | 1.85 | 14.8555 | 0 |  | 0 |  | 0 | 0 | 0 | [6 empty] | 0 | 0
transporte | transporte |  | Massa (Solo Cimento ) | 0 | 1.779 | 4.7677 | 0 |  | 0 |  | 0 | 0 | 0 | [6 empty] | 0 | 0
545100 | 545100 | DER | Solo Cimento(Usina) - 5% |  |  | 51.8402 | 82.05 | 133.8902 | 160.76 | m3 | 0 | 0 | 0 | [6 empty] | 0 | 0
transporte | transporte |  | Cimento | 460 | 0.088 | 32.2626 | 0 |  | 0 |  | 0 | 0 | 0 | [6 empty] | 0 | 0
transporte | transporte |  | Solo (Solo Cimento ) | 5 | 1.85 | 14.8555 | 0 |  | 0 |  | 0 | 0 | 0 | [6 empty] | 0 | 0
transporte | transporte |  | Massa (Solo Cimento ) | 0 | 1.762 | 4.7222 | 0 |  | 0 |  | 0 | 0 | 0 | [6 empty] | 0 | 0
546100 | 546100 | DER | Solo Cimento(Usina) - 6% |  |  | 58.0272 | 91.87 | 149.8972 | 179.98 | m3 | 0 | 0 | 0 | [6 empty] | 0 | 0
transporte | transporte |  | Cimento | 460 | 0.105 | 38.4951 | 0 |  | 0 |  | 0 | 0 | 0 | [6 empty] | 0 | 0
transporte | transporte |  | Solo (Solo Cimento ) | 5 | 1.85 | 14.8555 | 0 |  | 0 |  | 0 | 0 | 0 | [6 empty] | 0 | 0
transporte | transporte |  | Massa (Solo Cimento ) | 0 | 1.745 | 4.6766 | 0 |  | 0 |  | 0 | 0 | 0 | [6 empty] | 0 | 0
547100 | 547100 | DER | Solo Cimento(Usina) - 7% |  |  | 63.8476 | 101.11 | 164.9576 | 198.06 | m3 | 0 | 0 | 0 | [6 empty] | 0 | 0
transporte | transporte |  | Cimento | 460 | 0.121 | 44.361 | 0 |  | 0 |  | 0 | 0 | 0 | [6 empty] | 0 | 0
transporte | transporte |  | Solo (Solo Cimento ) | 5 | 1.85 | 14.8555 | 0 |  | 0 |  | 0 | 0 | 0 | [6 empty] | 0 | 0
transporte | transporte |  | Massa (Solo Cimento ) | 0 | 1.728 | 4.631 | 0 |  | 0 |  | 0 | 0 | 0 | [6 empty] | 0 | 0
530200 | 530200A | DER | Bica Corrida | 127 | 2.2 | 304.854 | 98.29 | 403.144 | 484.06 | m3 | 0 | 0 | 0 | [6 empty] | 0 | 0
PAV-003 | PAV-003A | PM Curitiba-abr/22 | Saibro Compactado CBR>=20 (Base ou Sub-Base) | 0 | 1.95 | 5.226 | 67.75 | 72.976 | 87.62 | m3 | 0 | 0 | 0 | [6 empty] | 0 | 0
PAV-005 | PAV-005A | PM Curitiba-abr/22 | Moledo Compactado CBR>=20 (Base ou Sub-Base) | 0 | 2.1 | 5.628 | 31.47 | 37.098 | 44.54 | m3 | 0 | 0 | 0 | [6 empty] | 0 | 0
530200 | 530200B | DER | Brita 4A | 127 | 2.2 | 304.854 | 98.29 | 403.144 | 484.06 | m3 | 0 | 0 | 0 | [6 empty] | 0 | 0
516200 | 516200 | DER | Rachão s/ britagem | 127 | 1.95 | 270.2115 | 104.14 | 318.1988 | 382.06 | m3 | 0 | 0 | 0 | [6 empty] | 0 | 0
531000 | 531000A | DER | Brita Graduada | 127 | 2.4 | 332.568 | 132.23 | 464.798 | 558.08 | m3 | 0 | 0 | 0 | [6 empty] | 0 | 0
531120 | 531120 | DER | Brita graduada tratada c/cimento (Cp=4%) 100% PI |  |  | 48.0595 | 186.24 | 210.8696 | 253.19 | m3 | 0 | 0 | 0 | [6 empty] | 0 | 0
transporte | transporte |  | Cimento | 460 | 0.096 | 35.1955 | 0 |  | 0 |  | 0 | 0 | 0 | [6 empty] | 0 | 0
transporte | transporte |  | Pedra britada (Usina de solos) |  | 2.4 | 6.432 | 0 |  | 0 |  | 0 | 0 | 0 | [6 empty] | 0 | 0
transporte | transporte |  | Massa (Brita Graduada ) | 0 | 2.4 | 6.432 | 0 |  | 0 |  | 0 | 0 | 0 | [6 empty] | 0 | 0
531350 | 531350 | DER | Macadame Seco c/ Bica Corrida |  |  | 281.2971 | 105.23 | 386.5271 | 464.1 | m3 | 0 | 0 | 0 | [6 empty] | 0 | 0
transporte | transporte |  | Rachão | 127 | 1.35 | 187.0695 | 0 |  | 0 |  | 0 | 0 | 0 | [6 empty] | 0 | 0
transporte | transporte |  | Bica corrida | 127 | 0.68 | 94.2276 | 0 |  | 0 |  | 0 | 0 | 0 | [6 empty] | 0 | 0
531300 | 531300 | DER | Macadame Seco c/ Brita Graduada |  |  | 281.2971 | 108.49 | 389.7871 | 468.02 | m3 | 0 | 0 | 0 | [6 empty] | 0 | 0
transporte | transporte |  | Rachão | 127 | 1.35 | 187.0695 | 0 |  | 0 |  | 0 | 0 | 0 | [6 empty] | 0 | 0
transporte | transporte |  | Bica corrida | 127 | 0.68 | 94.2276 | 0 |  | 0 |  | 0 | 0 | 0 | [6 empty] | 0 | 0
532000 | 532000 | DER | Macadame Hidráulico | 0 | 2.2 | 5.896 | 121.99 | 127.886 | 153.55 | m3 | 0 | 0 | 0 | [6 empty] | 0 | 0
96398 | 96398 | SINAPI | EXECUÇÃO E COMPACTAÇÃO DE BASE E OU SUB BASE PARA PAVIMENTAÇÃO DE CONCRETO COMPACTADO COM ROLO - EXCLUSIVE CARGA E TRANSPORTE. AF_11/2019 | 0 | 2.4 | 6.432 | 246.41 | 252.842 | 303.59 | m3 | 0 | 0 | 0 | [6 empty] | 0 | 0
|  |  | SERVIÇOS EXTRAS - BASE / SUB-BASE |  |  |  | 0 |  | 0 |  | 0 | 0 | 0 | [6 empty] | 0 | 0
[7 empty] | 0 | 0 | 0 |  | 0 | 0 | 0 | [6 empty] | 0 | 0
[7 empty] | 0 | 0 | 0 |  | 0 | 0 | 0 | [6 empty] | 0 | 0
[7 empty] | 0 | 0 | 0 |  | 0 | 0 | 0 | [6 empty] | 0 | 0
[7 empty] | 0 | 0 | 0 |  | 0 | 0 | 0 | [6 empty] | 0 | 0
[7 empty] | 0 | 0 | 0 |  | 0 | 0 | 0 | [6 empty] | 0 | 0
[7 empty] | 0 | 0 | 0 |  | 0 | 0 | 0 | [6 empty] | 0 | 0
[7 empty] | 0 | 0 | 0 |  | 0 | 0 | 0 | [6 empty] | 0 | 0
[7 empty] | 0 | 0 | 0 |  | 0 | 0 | 0 | [6 empty] | 0 | 0
[7 empty] | 0 | 0 | 0 |  | 0 | 0 | 0 | [6 empty] | 0 | 0
[7 empty] | 0 | 0 | 0 |  | 0 | 0 | 0 | [6 empty] | 0 | 0
[7 empty] | 0 | 0 | 0 |  | 0 | 0 | 0 | [6 empty] | 0 | 0
[7 empty] | 0 | 0 | 0 |  | 0 | 0 | 0 | [6 empty] | 0 | 0
[7 empty] | 0 | 0 | 0 |  | 0 | 0 | 0 | [6 empty] | 0 | 0
[7 empty] | 0 | 0 | 0 |  | 0 | 0 | 0 | [6 empty] | 0 | 0
[7 empty] | 0 | 0 | 0 |  | 0 | 0 | 0 | [6 empty] | 0 | 0
[7 empty] | 0 | 0 | 0 |  | 0 | 0 | 0 | [6 empty] | 0 | 0
[7 empty] | 0 | 0 | 0 |  | 0 | 0 | 0 | [6 empty] | 0 | 0
[7 empty] | 0 | 0 | 0 |  | 0 | 0 | 0 | [6 empty] | 0 | 0
[7 empty] | 0 | 0 | 0 |  | 0 | 0 | 0 | [6 empty] | 0 | 0
[7 empty] | 0 | 0 | 0 |  | 0 | 0 | 0 | [6 empty] | 0 | 0
[7 empty] | 0 | 0 | 0 |  | 0 | 0 | 0 | [6 empty] | 0 | 0
[7 empty] | 0 | 0 | 0 |  | 0 | 0 | 0 | [6 empty] | 0 | 0
[7 empty] | 0 | 0 | 0 |  | 0 | 0 | 0 | [6 empty] | 0 | 0
[7 empty] | 0 | 0 | 0 |  | 0 | 0 | 0 | [6 empty] | 0 | 0
[7 empty] | 0 | 0 | 0 |  | 0 | 0 | 0 | [6 empty] | 0 | 0
4 | 4 |  | REVESTIMENTO |  |  |  | 0 |  |  |  | 0 | 0 | 0 | 878025.12 | X | x | x | x |  | 0 | 0
PAV-085 | PAV-089 | PM Curitiba-abr/22 | Limpeza e Lavagem da pista ( Recape ) |  |  |  | 0.65 | 0.65 | 0.78 | m2 | 0 | 0 | 0 | [6 empty] | 0 | 0
560100 | 560100A | DER | Imprimação com Emulsão RR-1C- exclusive emulsão | taxa RR-1C | 0.0012 |  | 0.49 | 0.49 | 0.59 | m2 | 0 | 0 | 0 | [6 empty] | 0 | 0
589420 | 589420A | DER mat | Fornecimento de emulsão RR-1C - imprimação | 122 | 1 | 143.93 | 3861.37 | 3851.2568 | 4624.2 | ton | 0 | 0 | 0 | [6 empty] | 0 | 0
560100 | 560100B | DER | Imprimação com Emulsão EAI - exclusive emulsão | taxa RR-1C | 0.0011 |  | 0.49 | 0.49 | 0.59 | m2 | 10892.7 | 0.59 | 6426.69 |  |  | x | x | x |  | 6426.69 | 0
589190 | 589190A | DER mat | Fornecimento de emulsão EAI - imprimação | 490 | 1 | 453.05 | 4730.97 | 4995.2855 | 5997.84 | ton | 11.99 | 5997.84 | 71914.1 |  |  | x | x | x |  | 71914.1 | 0
560400 | 560400A | DER | Imprimação com CM-30 - exclusive CM-30 | taxa RR-1C | 0.0012 |  | 0.49 | 0.49 | 0.59 | m2 | 0 | 0 | 0 | [6 empty] | 0 | 0
589100 | 589100A | DER mat | Fornecimento de CM-30 - imprimação | 490 | 1 | 453.05 | 5937.37 | 6153.5582 | 7388.58 | ton | 0 | 0 | 0 | [6 empty] | 0 | 0
561100 | 561100A | DER | Pintura de ligação com RR-1C - exclusive emulsão | taxa RR-1C | 0.0005 |  | 0.34 | 0.34 | 0.41 | m2 | 10892.7 | 0.41 | 4466.01 |  |  | x | x | x |  | 4466.01 | 0
589420 | 589420B | DER mat | Fornecimento de emulsão RR-1C - pintura de ligaçãp | 122 | 1 | 143.93 | 3861.37 | 3851.2568 | 4624.2 | ton | 5.46 | 4624.2 | 25248.13 |  |  | x | x | x |  | 25248.13 | 0
521450 | 521450A | DER | Pedra Irregular - sem colchão | 0 | 0.3 | 0.804 | 25.31 | 26.114 | 31.36 | m2 | 0 | 0 | 0 | [6 empty] | 0 | 0
535200 | 535200A | DER | Cordão Lateral p/ Pedras Irregulares | 0 | 0.077 | 0.20636 | 11.65 | 11.8564 | 14.24 | m | 0 | 0 | 0 | [6 empty] | 0 | 0
521450 | 521450B | DER | Retirada de Pedras Irregulares |  |  |  | 18.08 | 18.08 | 21.71 | m2 | 0 | 0 | 0 | [6 empty] | 0 | 0
521450 | 521450C | DER | Retirada e Reassentamento de Pedras Irregulares |  |  |  | 25.31 | 25.31 | 30.39 | m2 | 0 | 0 | 0 | [6 empty] | 0 | 0
535000 | 535000A | DER | Paralelepípedos Regulares | 0 | 0.272 | 0.72896 | 109.55 | 110.279 | 132.41 | m2 | 0 | 0 | 0 | [6 empty] | 0 | 0
863000 | 863000A | DER | Lajotas de Concreto e=4cm - sem colchão | 38 | 0.08 | 3.4672 | 93.88 | 97.3472 | 116.88 | m2 | 0 | 0 | 0 | [6 empty] | 0 | 0
863000 | 863000B | DER | Lajotas de Concreto e=5cm - sem colchão | 38 | 0.1 | 4.334 | 105.61 | 109.944 | 132.01 | m2 | 0 | 0 | 0 | [6 empty] | 0 | 0
534906 | 534906A | DER | Lajotas de Concreto e=6cm - sem colchão | 38 | 0.12 | 5.2008 | 117.35 | 122.5508 | 147.15 | m2 | 0 | 0 | 0 | [6 empty] | 0 | 0
534906 | 534906B | DER | Lajotas de Concreto e=7cm - sem colchão | 38 | 0.14 | 6.0676 | 126.06 | 132.1276 | 158.65 | m2 | 0 | 0 | 0 | [6 empty] | 0 | 0
534906 | 534906C | DER | Lajotas de Concreto e=8cm - sem colchão | 38 | 0.16 | 6.9344 | 134.77 | 141.7044 | 170.14 | m2 | 0 | 0 | 0 | [6 empty] | 0 | 0
534906 | 534906D | DER | Lajotas de Concreto e=10cm - sem colchão | 38 | 0.2 | 8.668 | 152.6 | 161.268 | 193.63 | m2 | 0 | 0 | 0 | [6 empty] | 0 | 0
534906 | 534906E | DER | Paver ou Bloket e=6cm - sem colchão | 38 | 0.14 | 6.0676 | 76.4 | 82.4676 | 99.02 | m2 | 0 | 0 | 0 | [6 empty] | 0 | 0
534906 | 534906F | DER | Paver ou Bloket Colorido e=6cm - sem colchão | 38 | 0.14 | 6.0676 | 84.04 | 90.1076 | 108.19 | m2 | 0 | 0 | 0 | [6 empty] | 0 | 0
534908 | 534908A | DER | Paver ou Bloket e=8cm - sem colchão | 38 | 0.18 | 7.8012 | 89.6 | 97.4012 | 116.95 | m2 | 0 | 0 | 0 | [6 empty] | 0 | 0
534908 | 534908B | DER | Paver ou Bloket Colorido e=8cm - sem colchão | 38 | 0.18 | 7.8012 | 98.56 | 106.3612 | 127.71 | m2 | 0 | 0 | 0 | [6 empty] | 0 | 0
534908 | 534908C | DER | Paver ou Bloket e=10cm - sem colchão | 38 | 0.22 | 9.5348 | 101.45 | 110.9848 | 133.26 | m2 | 0 | 0 | 0 | [6 empty] | 0 | 0
534908 | 534908D | DER | Paver ou Bloket Colorido e=10cm - sem colchão | 38 | 0.22 | 9.5348 | 111.6 | 121.1348 | 145.45 | m2 | 0 | 0 | 0 | [6 empty] | 0 | 0
101090 | 101090A | SINAPI | Petit - Pavet - (PEDRA PORTUGUESA) - sem colchão | 0 | 0.3 | 0.804 | 291.81 | 292.614 | 351.34 | m2 | 0 | 0 | 0 | [6 empty] | 0 | 0
562100 | 562100A | DER | Lama Asfáltica ( faixa " 1 " ) - 2 mm - exclusive emulsão (0,0015) | taxa RL | 0.0015 | 0.15254 | 3.09 | 3.2425 | 3.89 | m2 | 0 | 0 | 0 | [6 empty] | 0 | 0
transporte | transporte |  | Areia | 43 | 0,0025 | #VALUE! | 0 |  | 0 |  | 0 | 0 | 0 | [6 empty] | 0 | 0
transporte | transporte |  | Cal Hidratada CH-1 | 296 | 0,0001 | 0.02387 | 0 |  | 0 |  | 0 | 0 | 0 | [6 empty] | 0 | 0
transporte | transporte |  | Pó de Pedra | 0.2 | 0,0024 | #VALUE! | 0 |  | 0 |  | 0 | 0 | 0 | [6 empty] | 0 | 0
589170 | 589170A | DER mat | Fornecimento de emulsão RL - lama asfáltica faixa 1 | 81 | 1 | 109.49 | 4031.59 | 3980.2462 | 4779.08 | ton | 0 | 0 | 0 | [6 empty] | 0 | 0
562100 | 562100B | DER | Lama Asfáltica ( faixa " 2 " ) - 4 mm - exclusive emulsão (0,0018) | taxa RL | 0.0018 | 0.23971 | 3.09 | 3.3297 | 4 | m2 | 0 | 0 | 0 | [6 empty] | 0 | 0
transporte | transporte |  | Areia | 43 | 0,0038 | 0.18502 | 0 |  | 0 |  | 0 | 0 | 0 | [6 empty] | 0 | 0
transporte | transporte |  | Cal Hidratada CH-1 | 296 | 0,0002 | 0.04774 | 0 |  | 0 |  | 0 | 0 | 0 | [6 empty] | 0 | 0
transporte | transporte |  | Pó de Pedra | 0.2 | 0,0024 | 0.0069456 | 0 |  | 0 |  | 0 | 0 | 0 | [6 empty] | 0 | 0
589170 | 589170B | DER mat | Fornecimento de emulsão RL - lama asfáltica faixa 2 | 81 | 1 | 109.49 | 4031.59 | 3980.2462 | 4779.08 | ton | 0 | 0 | 0 | [6 empty] | 0 | 0
562200 | 562200A | DER | Lama Asfáltica ( faixa " 3" ) - 8 mm - exclusive emulsão (0,0020) | taxa RL | 0.002 | 0.36206 | 4.11 | 4.4721 | 5.37 | m2 | 0 | 0 | 0 | [6 empty] | 0 | 0
transporte | transporte |  | Areia | 43 | 0,0062 | 0.30188 | 0 |  | 0 |  | 0 | 0 | 0 | [6 empty] | 0 | 0
transporte | transporte |  | Cal Hidratada CH-1 | 296 | 0,0002 | 0.04774 | 0 |  | 0 |  | 0 | 0 | 0 | [6 empty] | 0 | 0
transporte | transporte |  | Pó de Pedra | 0.2 | 0,0043 | 0.012444 | 0 |  | 0 |  | 0 | 0 | 0 | [6 empty] | 0 | 0
589170 | 589170C | DER mat | Fornecimento de emulsão RL - lama asfáltica faixa 3 | 81 | 1 | 109.49 | 4031.59 | 3980.2462 | 4779.08 | ton | 0 | 0 | 0 | [6 empty] | 0 | 0
562200 | 562200B | DER | Lama Asfáltica ( faixa " 4 " ) -12 mm - exclusive emulsão (0,0026) | taxa RL | 0.0026 | 0.69862 | 4.11 | 4.8086 | 5.77 | m2 | 0 | 0 | 0 | [6 empty] | 0 | 0
transporte | transporte |  | Areia | 43 | 0,0119 | 0.57941 | 0 |  | 0 |  | 0 | 0 | 0 | [6 empty] | 0 | 0
transporte | transporte |  | Cal Hidratada CH-1 | 296 | 0,0004 | 0.09548 | 0 |  | 0 |  | 0 | 0 | 0 | [6 empty] | 0 | 0
transporte | transporte |  | Pó de Pedra | 0.2 | 0,0082 | 0.023731 | 0 |  | 0 |  | 0 | 0 | 0 | [6 empty] | 0 | 0
589170 | 589170D | DER mat | Fornecimento de emulsão RL - lama asfáltica faixa 4 | 81 | 1 | 109.49 | 4031.59 | 3980.2462 | 4779.08 | ton | 0 | 0 | 0 | [6 empty] | 0 | 0
587000 | 587000 | DER | Trat.Sup. Símples c/ Emulsão ( Curitiba ) | taxa RR-2C | 0.0015 | 2.0785 | 4.53 | 6.6086 | 7.93 | m2 | 0 | 0 | 0 | [6 empty] | 0 | 0
transporte | transporte |  | Brita | 127 | 0.015 | 2.0785 | 0 |  | 0 |  | 0 | 0 | 0 | [6 empty] | 0 | 0
589520 | 589520A | DER mat | Fornecimento de emulsão RR-2C - TSS | 122 | 1 | 143.93 | 4164.04 | 4141.8523 | 4973.12 | ton | 0 | 0 | 0 | [6 empty] | 0 | 0
583100 | 583100A | DER | TSD com Capa Selante - Tipo I-1 | taxa RR-2C | 0.0031 | 3.6444 | 6.82 | 10.4644 | 12.56 | m2 | 0 | 0 | 0 | [6 empty] | 0 | 0
transporte | transporte |  | Brita | 127 | 0.0263 | 3.6444 | 0 |  | 0 |  | 0 | 0 | 0 | [6 empty] | 0 | 0
589520 | 589520B | DER mat | Fornecimento de emulsão RR-2C - TSD com Capa Selante - Tipo I-1 | 122 | 1 | 143.93 | 4164.04 | 4141.8523 | 4973.12 | ton | 0 | 0 | 0 | [6 empty] | 0 | 0
583100 | 583100B | DER | TSD com Capa Selante Tipo - I-2 | taxa RR-2C | 0.0034 | 4.2264 | 6.82 | 11.0464 | 13.26 | m2 | 0 | 0 | 0 | [6 empty] | 0 | 0
transporte | transporte |  | Brita | 127 | 0.0305 | 4.2264 | 0 |  | 0 |  | 0 | 0 | 0 | [6 empty] | 0 | 0
589520 | 589520C | DER mat | Fornecimento de emulsão RR-2C - TSD com Capa Selante Tipo - I-2 | 122 | 1 | 143.93 | 4164.04 | 4141.8523 | 4973.12 | ton | 0 | 0 | 0 | [6 empty] | 0 | 0
583100 | 583100C | DER | TSD com Capa Selante - Tipo I-3 | taxa RR-2C | 0.0038 | 5.0994 | 6.82 | 11.9194 | 14.31 | m2 | 0 | 0 | 0 | [6 empty] | 0 | 0
transporte | transporte |  | Brita | 127 | 0.0368 | 5.0994 | 0 |  | 0 |  | 0 | 0 | 0 | [6 empty] | 0 | 0
589520 | 589520D | DER mat | Fornecimento de emulsão RR-2C - TSD com Capa Selante - Tipo I-3 | 122 | 1 | 143.93 | 4164.04 | 4141.8523 | 4973.12 | ton | 0 | 0 | 0 | [6 empty] | 0 | 0
584200 | 584200A | DER | Trat.Sup.Tríplo ( TST ) Tipo I-4 | taxa RR-2C | 0.0033 | 3.9354 | 8.48 | 12.4154 | 14.91 | m2 | 0 | 0 | 0 | [6 empty] | 0 | 0
transporte | transporte |  | Brita | 127 | 0.0284 | 3.9354 | 0 |  | 0 |  | 0 | 0 | 0 | [6 empty] | 0 | 0
589520 | 589520E | DER mat | Fornecimento de emulsão RR-2C - Trat.Sup.Tríplo ( TST ) Tipo I-4 | 122 | 1 | 143.93 | 4164.04 | 4141.8523 | 4973.12 | ton | 0 | 0 | 0 | [6 empty] | 0 | 0
584200 | 584200B | DER | Trat.Sup.Tríplo ( TST ) Tipo I-5 | taxa RR-2C | 0.0038 | 4.8084 | 8.48 | 13.2884 | 15.96 | m2 | 0 | 0 | 0 | [6 empty] | 0 | 0
transporte | transporte |  | Brita | 127 | 0.0347 | 4.8084 | 0 |  | 0 |  | 0 | 0 | 0 | [6 empty] | 0 | 0
589520 | 589520F | DER mat | Fornecimento de emulsão RR-2C - Trat.Sup.Tríplo ( TST ) Tipo I-5 | 122 | 1 | 143.93 | 4164.04 | 4141.8523 | 4973.12 | ton | 0 | 0 | 0 | [6 empty] | 0 | 0
584200 | 584200C | DER | Trat.Sup.Tríplo ( TST ) Tipo I-6 | taxa RR-2C | 0.004 | 6.6514 | 8.48 | 15.1314 | 18.17 | m2 | 0 | 0 | 0 | [6 empty] | 0 | 0
transporte | transporte |  | Brita | 127 | 0.048 | 6.6514 | 0 |  | 0 |  | 0 | 0 | 0 | [6 empty] | 0 | 0
589520 | 589520G | DER mat | Fornecimento de emulsão RR-2C - Trat.Sup.Tríplo ( TST ) Tipo I-6 | 122 | 1 | 143.93 | 4164.04 | 4141.8523 | 4973.12 | ton | 0 | 0 | 0 | [6 empty] | 0 | 0
564000 | 564000 | DER | Macadame Betuminoso c/ Emulsão RR-2C | taxa RR-2C | 0.125 | 304.854 | 122.99 | 427.844 | 513.71 | m3 | 0 | 0 | 0 | [6 empty] | 0 | 0
transporte | transporte |  | Brita | 127 | 2.2 | 304.854 | 0 |  | 0 |  | 0 | 0 | 0 | [6 empty] | 0 | 0
589520 | 589520H | DER mat | Fornecimento de emulsão RR-2C - Macadame Betuminoso | 122 | 1 | 143.93 | 4164.04 | 4141.8523 | 4973.12 | ton | 0 | 0 | 0 | [6 empty] | 0 | 0
564300 | 564300 | DER | Macadame Betuminoso c/ CAP | taxa CAP | 0.1 | 304.854 | 131 | 435.854 | 523.33 | m3 | 0 | 0 | 0 | [6 empty] | 0 | 0
transporte | transporte |  | Brita | 127 | 2.2 | 304.854 | 0 |  | 0 |  | 0 | 0 | 0 | [6 empty] | 0 | 0
589000 | 589000A | DER mat | Fornecimento de CAP - Macadame Betuminoso | 490 | 1 | 453.05 | 4828.86 | 5089.2704 | 6110.69 | ton | 0 | 0 | 0 | [6 empty] | 0 | 0
563100 | 563100A | DER | Capa Selante | taxa RR-2C | 0.0005 | 0.96999 | 1.27 | 2.24 | 2.69 | m2 | 0 | 0 | 0 | [6 empty] | 0 | 0
transporte | transporte |  | Brita | 127 | 0.007 | 0.96999 | 0 |  | 0 |  | 0 | 0 | 0 | [6 empty] | 0 | 0
589520 | 589520I | DER mat | Fornecimento de emulsão RR-2C - Capa Selante | 122 | 1 | 143.93 | 4164.04 | 4141.8523 | 4973.12 | ton | 0 | 0 | 0 | [6 empty] | 0 | 0
534000 | 534000A | DER | Pré-Misturado a Frio (aberto) - DER - (TAPA - BURACO) | taxa RM-2C | 0.08 | 316.9073 | 141.84 | 458.7473 | 550.82 | m3 | 0 | 0 | 0 | [6 empty] | 0 | 0
transporte | transporte |  | Areia | 43 |  | 0 | 0 |  | 0 |  | 0 | 0 | 0 | [6 empty] | 0 | 0
transporte | transporte |  | Cal Hidratada CH-1 | 296 |  | 0 | 0 |  | 0 |  | 0 | 0 | 0 | [6 empty] | 0 | 0
transporte | transporte |  | Brita ( usina ) | 0.2 | 2.12 | 6.1353 | 0 |  | 0 |  | 0 | 0 | 0 | [6 empty] | 0 | 0
transporte | transporte |  | Massa | 127 | 2.2 | 310.772 | 0 |  | 0 |  | 0 | 0 | 0 | [6 empty] | 0 | 0
589320 | 589320A | DER mat | Fornecimento de Emulsão RM-2C - Pré-Misturado a Frio (aberto) - DER | 81 | 1 | 109.49 | 4012.83 | 3962.2346 | 4757.46 | ton | 0 | 0 | 0 | [6 empty] | 0 | 0
534000 | 534000B | DER | Pré-Misturado a Frio (aberto) - DER - (REPERFILAMENTO) | taxa RM-2C | 0.08 | 316.9073 | 141.84 | 458.7473 | 550.82 | m3 | 0 | 0 | 0 | [6 empty] | 0 | 0
transporte | transporte |  | Areia | 43 |  | 0 | 0 |  | 0 |  | 0 | 0 | 0 | [6 empty] | 0 | 0
transporte | transporte |  | Cal Hidratada CH-1 | 296 |  | 0 | 0 |  | 0 |  | 0 | 0 | 0 | [6 empty] | 0 | 0
transporte | transporte |  | Brita ( usina ) | 0.2 | 2.12 | 6.1353 | 0 |  | 0 |  | 0 | 0 | 0 | [6 empty] | 0 | 0
transporte | transporte |  | Massa | 127 | 2.2 | 310.772 | 0 |  | 0 |  | 0 | 0 | 0 | [6 empty] | 0 | 0
589320 | 589320B | DER mat | Fornecimento de Emulsão RM-2C - Pré-Misturado a Frio (aberto) - DER | 81 | 1 | 109.49 | 4012.83 | 3962.2346 | 4757.46 | ton | 0 | 0 | 0 | [6 empty] | 0 | 0
534000 | 534000C | DER | Pré-Misturado a Frio (aberto) - DER - (CAPA) | taxa RM-2C | 0.08 | 316.9073 | 141.84 | 458.7473 | 550.82 | m3 | 0 | 0 | 0 | [6 empty] | 0 | 0
transporte | transporte |  | Areia | 43 |  | 0 | 0 |  | 0 |  | 0 | 0 | 0 | [6 empty] | 0 | 0
transporte | transporte |  | Cal Hidratada CH-1 | 296 |  | 0 | 0 |  | 0 |  | 0 | 0 | 0 | [6 empty] | 0 | 0
transporte | transporte |  | Brita ( usina ) | 0.2 | 2.12 | 6.1353 | 0 |  | 0 |  | 0 | 0 | 0 | [6 empty] | 0 | 0
transporte | transporte |  | Massa | 127 | 2.2 | 310.772 | 0 |  | 0 |  | 0 | 0 | 0 | [6 empty] | 0 | 0
589320 | 589320C | DER mat | Fornecimento de Emulsão RM-2C - Pré-Misturado a Frio (aberto) - DER | 81 | 1 | 109.49 | 4012.83 | 3962.2346 | 4757.46 | ton | 0 | 0 | 0 | [6 empty] | 0 | 0
534300 | 534300A | DER | Pré-Misturado a Frio (aberto) - DER - (REPERFILAMENTO) | taxa RM-2C | 0.11 | 316.8205 | 140.3 | 457.1205 | 548.86 | m3 | 0 | 0 | 0 | [6 empty] | 0 | 0
transporte | transporte |  | Areia | 43 |  | 0 | 0 |  | 0 |  | 0 | 0 | 0 | [6 empty] | 0 | 0
transporte | transporte |  | Cal Hidratada CH-1 | 296 |  | 0 | 0 |  | 0 |  | 0 | 0 | 0 | [6 empty] | 0 | 0
transporte | transporte |  | Brita ( usina ) | 0.2 | 2.09 | 6.0485 | 0 |  | 0 |  | 0 | 0 | 0 | [6 empty] | 0 | 0
transporte | transporte |  | Massa | 127 | 2.2 | 310.772 | 0 |  | 0 |  | 0 | 0 | 0 | [6 empty] | 0 | 0
589320 | 589320D | DER mat | Fornecimento de Emulsão RM-2C - Pré-Misturado a Frio (aberto) - DER | 81 | 1 | 109.49 | 4012.83 | 3962.2346 | 4757.46 | ton | 0 | 0 | 0 | [6 empty] | 0 | 0
534300 | 534300B | DER | Pré-Misturado a Frio (Semi-Denso) - DER - (CAPA) | taxa RM-2C | 0.11 | 316.8205 | 140.3 | 457.1205 | 548.86 | m3 | 0 | 0 | 0 | [6 empty] | 0 | 0
transporte | transporte |  | Areia | 43 |  | 0 | 0 |  | 0 |  | 0 | 0 | 0 | [6 empty] | 0 | 0
transporte | transporte |  | Cal Hidratada CH-1 | 296 |  | 0 | 0 |  | 0 |  | 0 | 0 | 0 | [6 empty] | 0 | 0
transporte | transporte |  | Brita ( usina ) | 0.2 | 2.09 | 6.0485 | 0 |  | 0 |  | 0 | 0 | 0 | [6 empty] | 0 | 0
transporte | transporte |  | Massa | 127 | 2.2 | 310.772 | 0 |  | 0 |  | 0 | 0 | 0 | [6 empty] | 0 | 0
589320 | 589320E | DER mat | Fornecimento de Emulsão RM-2C - Pré-Misturado a Frio (Semi-Denso) - DER | 81 | 1 | 109.49 | 4012.83 | 3962.2346 | 4757.46 | ton | 0 | 0 | 0 | [6 empty] | 0 | 0
534300 | 534300C | DER | Pré-Misturado a Frio (Semi-Denso) - DER - (REPERFILAMENTO) | taxa RM-2C | 0.14 | 343.514 | 140.3 | 483.814 | 580.92 | m3 | 0 | 0 | 0 | [6 empty] | 0 | 0
transporte | transporte |  | Areia | 43 | 0.27 | 13.1463 | 0 |  | 0 |  | 0 | 0 | 0 | [6 empty] | 0 | 0
transporte | transporte |  | Cal Hidratada CH-1 | 296 |  | 0 | 0 |  | 0 |  | 0 | 0 | 0 | [6 empty] | 0 | 0
transporte | transporte |  | Brita ( usina ) | 0.2 | 1.89 | 5.4697 | 0 |  | 0 |  | 0 | 0 | 0 | [6 empty] | 0 | 0
transporte | transporte |  | Massa | 127 | 2.3 | 324.898 | 0 |  | 0 |  | 0 | 0 | 0 | [6 empty] | 0 | 0
589320 | 589320F | DER mat | Fornecimento de Emulsão RM-2C - Pré-Misturado a Frio (Semi-Denso) - DER | 81 | 1 | 109.49 | 4012.83 | 3962.2346 | 4757.46 | ton | 0 | 0 | 0 | [6 empty] | 0 | 0
534300 | 534300D | DER | Pré-Misturado a Frio (Semi-Denso) - DER - (CAPA) | taxa RM-2C | 0.14 | 343.514 | 140.3 | 483.814 | 580.92 | m3 | 0 | 0 | 0 | [6 empty] | 0 | 0
transporte | transporte |  | Areia | 43 | 0.27 | 13.1463 | 0 |  | 0 |  | 0 | 0 | 0 | [6 empty] | 0 | 0
transporte | transporte |  | Cal Hidratada CH-1 | 296 |  | 0 | 0 |  | 0 |  | 0 | 0 | 0 | [6 empty] | 0 | 0
transporte | transporte |  | Brita ( usina ) | 0.2 | 1.89 | 5.4697 | 0 |  | 0 |  | 0 | 0 | 0 | [6 empty] | 0 | 0
transporte | transporte |  | Massa | 127 | 2.3 | 324.898 | 0 |  | 0 |  | 0 | 0 | 0 | [6 empty] | 0 | 0
589320 | 589320G | DER mat | Fornecimento de Emulsão RM-2C - Pré-Misturado a Frio (Semi-Denso) - DER | 81 | 1 | 109.49 | 4012.83 | 3962.2346 | 4757.46 | ton | 0 | 0 | 0 | [6 empty] | 0 | 0
534300 | 534300E | DER | Pré-Misturado a Frio (Denso) - DER - (CAPA) | taxa RM-2C | 0.1824 | 388.2962 | 140.3 | 528.5962 | 634.69 | m3 | 0 | 0 | 0 | [6 empty] | 0 | 0
transporte | transporte |  | Areia | 43 | 0.5697 | 27.7387 | 0 |  | 0 |  | 0 | 0 | 0 | [6 empty] | 0 | 0
transporte | transporte |  | Cal Hidratada CH-1 | 296 | 0.0876 | 20.9101 | 0 |  | 0 |  | 0 | 0 | 0 | [6 empty] | 0 | 0
transporte | transporte |  | Brita ( usina ) | 0.2 | 1.5333 | 4.4374 | 0 |  | 0 |  | 0 | 0 | 0 | [6 empty] | 0 | 0
transporte | transporte |  | Massa | 127 | 2.373 | 335.21 | 0 |  | 0 |  | 0 | 0 | 0 | [6 empty] | 0 | 0
589320 | 589320H | DER mat | Fornecimento de Emulsão RM-2C - Pré-Misturado a Frio (Denso) - DER | 81 | 1 | 109.49 | 4012.83 | 3962.2346 | 4757.46 | ton | 0 | 0 | 0 | [6 empty] | 0 | 0
570300 | 570300A | DER | CBUQ "PMQ" (Quant menor que 10.000 ton) | taxa CAP | 0.04 | 148.6553 | 178.78 | 327.4353 | 393.15 | ton | 0 | 0 | 0 | [6 empty] | 0 | 0
transporte | transporte |  | Areia | 43 | 0 | 0 | 0 |  | 0 |  | 0 | 0 | 0 | [6 empty] | 0 | 0
transporte | transporte |  | Cal Hidratada CH-1 | 296 | 0.015 | 3.5805 | 0 |  | 0 |  | 0 | 0 | 0 | [6 empty] | 0 | 0
transporte | transporte |  | Brita ( usina ) | 0.2 | 0.945 | 2.7348 | 0 |  | 0 |  | 0 | 0 | 0 | [6 empty] | 0 | 0
transporte | transporte |  | Massa | 127 | 1 | 142.34 | 0 |  | 0 |  | 0 | 0 | 0 | [6 empty] | 0 | 0
589000 | 589000B | DER mat | Fornecimento de CAP - Pré-Misturado a Quente (menor que 10.000 ton) | 395 | 1 | 417.36 | 4828.86 | 5053.5804 | 6067.83 | ton | 0 | 0 | 0 | [6 empty] | 0 | 0
570310 | 570310A | DER | CBUQ "PMQ" (Quant maior que 10.000 ton) | taxa CAP | 0.04 | 148.6553 | 158.85 | 307.5053 | 369.22 | ton | 0 | 0 | 0 | [6 empty] | 0 | 0
transporte | transporte |  | Areia | 43 | 0 | 0 | 0 |  | 0 |  | 0 | 0 | 0 | [6 empty] | 0 | 0
transporte | transporte |  | Cal Hidratada CH-1 | 296 | 0.015 | 3.5805 | 0 |  | 0 |  | 0 | 0 | 0 | [6 empty] | 0 | 0
transporte | transporte |  | Brita ( usina ) | 0.2 | 0.945 | 2.7348 | 0 |  | 0 |  | 0 | 0 | 0 | [6 empty] | 0 | 0
transporte | transporte |  | Massa | 127 | 1 | 142.34 | 0 |  | 0 |  | 0 | 0 | 0 | [6 empty] | 0 | 0
589000 | 589000C | DER mat | Fornecimento de CAP - Pré-Misturado a Quente (maior que 10.000 ton) | 395 | 1 | 417.36 | 4828.86 | 5053.5804 | 6067.83 | ton | 0 | 0 | 0 | [6 empty] | 0 | 0
570140 | 570140 | DER | CBUQ - REMENDO (MANUAL) | taxa CAP | 0.05 | 153.2852 | 281.31 | 434.5952 | 521.82 | ton | 0 | 0 | 0 | [6 empty] | 0 | 0
transporte | transporte |  | Areia | 43 | 0.1007 | 4.9031 | 0 |  | 0 |  | 0 | 0 | 0 | [6 empty] | 0 | 0
transporte | transporte |  | Cal Hidratada CH-1 | 296 | 0.0152 | 3.6282 | 0 |  | 0 |  | 0 | 0 | 0 | [6 empty] | 0 | 0
transporte | transporte |  | Brita ( usina ) | 0.2 | 0.8341 | 2.4139 | 0 |  | 0 |  | 0 | 0 | 0 | [6 empty] | 0 | 0
transporte | transporte |  | Massa | 127 | 1 | 142.34 | 0 |  | 0 |  | 0 | 0 | 0 | [6 empty] | 0 | 0
589000 | 589000D | DER mat | Fornecimento de CAP - CBUQ (Quantidade menor que 10.000 ton) | 395 | 1 | 417.36 | 4828.86 | 5053.5804 | 6067.83 | ton | 0 | 0 | 0 | [6 empty] | 0 | 0
570170 | 570170 | DER | CBUQ - REMENDO (MECÂNICO) | taxa CAP | 0.05 | 153.2852 | 209.01 | 362.2952 | 435.01 | ton | 0 | 0 | 0 | [6 empty] | 0 | 0
transporte | transporte |  | Areia | 43 | 0.1007 | 4.9031 | 0 |  | 0 |  | 0 | 0 | 0 | [6 empty] | 0 | 0
transporte | transporte |  | Cal Hidratada CH-1 | 296 | 0.0152 | 3.6282 | 0 |  | 0 |  | 0 | 0 | 0 | [6 empty] | 0 | 0
transporte | transporte |  | Brita ( usina ) | 0.2 | 0.8341 | 2.4139 | 0 |  | 0 |  | 0 | 0 | 0 | [6 empty] | 0 | 0
transporte | transporte |  | Massa | 127 | 1 | 142.34 | 0 |  | 0 |  | 0 | 0 | 0 | [6 empty] | 0 | 0
589000 | 589000E | DER mat | Fornecimento de CAP - CBUQ (Quantidade menor que 10.000 ton) | 395 | 1 | 417.36 | 4828.86 | 5053.5804 | 6067.83 | ton | 0 | 0 | 0 | [6 empty] | 0 | 0
570200 | 570200 | DER | CBUQ - BINDER (Quantidade menor que 10.000 ton) | taxa CAP | 0.045 | 145.7907 | 181.43 | 327.2207 | 392.89 | ton | 0 | 0 | 0 | [6 empty] | 0 | 0
transporte | transporte |  | Areia | 43 | 0.015 | 0.73035 | 0 |  | 0 |  | 0 | 0 | 0 | [6 empty] | 0 | 0
transporte | transporte |  | Cal Hidratada CH-1 | 296 |  | 0 | 0 |  | 0 |  | 0 | 0 | 0 | [6 empty] | 0 | 0
transporte | transporte |  | Brita ( usina ) | 0.2 | 0.94 | 2.7204 | 0 |  | 0 |  | 0 | 0 | 0 | [6 empty] | 0 | 0
transporte | transporte |  | Massa | 127 | 1 | 142.34 | 0 |  | 0 |  | 0 | 0 | 0 | [6 empty] | 0 | 0
589000 | 589000F | DER mat | Fornecimento de CAP - CBUQ (Quantidade menor que 10.000 ton) | 395 | 1 | 417.36 | 4828.86 | 5053.5804 | 6067.83 | ton | 0 | 0 | 0 | [6 empty] | 0 | 0
570200 | 570200 | DER | CBUQ - Novos Traços - BINDER 2 - novo traço (Quantidade menor que 10.000 ton) | taxa CAP | 0.044 | 145.7615 | 181.43 | 327.1915 | 392.86 | ton | 0 | 0 | 0 | [6 empty] | 0 | 0
transporte | transporte |  | Areia | 43 | 0.0143 | 0.69627 | 0 |  | 0 |  | 0 | 0 | 0 | [6 empty] | 0 | 0
transporte | transporte |  | Cal Hidratada CH-1 | 296 | 0 | 0 | 0 |  | 0 |  | 0 | 0 | 0 | [6 empty] | 0 | 0
transporte | transporte |  | Brita ( usina ) | 0.2 | 0.9417 | 2.7253 | 0 |  | 0 |  | 0 | 0 | 0 | [6 empty] | 0 | 0
transporte | transporte |  | Massa | 127 | 1 | 142.34 | 0 |  | 0 |  | 0 | 0 | 0 | [6 empty] | 0 | 0
589000 | 589000F | DER mat | Fornecimento de CAP - CBUQ (Quantidade menor que 10.000 ton) | 395 | 1 | 417.36 | 4828.86 | 5053.5804 | 6067.83 | ton | 0 | 0 | 0 | [6 empty] | 0 | 0
570200 | 570200 | DER | CBUQ - Novos Traços - BINDER 3 - novo traço (Quantidade menor que 10.000 ton) | taxa CAP | 0.043 | 145.769 | 181.43 | 327.199 | 392.87 | ton | 0 | 0 | 0 | [6 empty] | 0 | 0
transporte | transporte |  | Areia | 43 | 0.0144 | 0.70114 | 0 |  | 0 |  | 0 | 0 | 0 | [6 empty] | 0 | 0
transporte | transporte |  | Cal Hidratada CH-1 | 296 | 0 | 0 | 0 |  | 0 |  | 0 | 0 | 0 | [6 empty] | 0 | 0
transporte | transporte |  | Brita ( usina ) | 0.2 | 0.9426 | 2.7279 | 0 |  | 0 |  | 0 | 0 | 0 | [6 empty] | 0 | 0
transporte | transporte |  | Massa | 127 | 1 | 142.34 | 0 |  | 0 |  | 0 | 0 | 0 | [6 empty] | 0 | 0
589000 | 589000F | DER mat | Fornecimento de CAP - CBUQ (Quantidade menor que 10.000 ton) | 395 | 1 | 417.36 | 4828.86 | 5053.5804 | 6067.83 | ton | 0 | 0 | 0 | [6 empty] | 0 | 0
570210 | 570210 | DER | CBUQ - BINDER (Quantidade maior que 10.000 ton) | taxa CAP | 0.045 | 145.7907 | 161.52 | 307.3107 | 368.99 | ton | 0 | 0 | 0 | [6 empty] | 0 | 0
transporte | transporte |  | Areia | 43 | 0.015 | 0.73035 | 0 |  | 0 |  | 0 | 0 | 0 | [6 empty] | 0 | 0
transporte | transporte |  | Cal Hidratada CH-1 | 296 |  | 0 | 0 |  | 0 |  | 0 | 0 | 0 | [6 empty] | 0 | 0
transporte | transporte |  | Brita ( usina ) | 0.2 | 0.94 | 2.7204 | 0 |  | 0 |  | 0 | 0 | 0 | [6 empty] | 0 | 0
transporte | transporte |  | Massa | 127 | 1 | 142.34 | 0 |  | 0 |  | 0 | 0 | 0 | [6 empty] | 0 | 0
589000 | 589000G | DER mat | Fornecimento de CAP - CBUQ (Quantidade menor que 10.000 ton) | 395 | 1 | 417.36 | 4828.86 | 5053.5804 | 6067.83 | ton | 0 | 0 | 0 | [6 empty] | 0 | 0
570000 | 570000A | DER | CBUQ - Reperfilamento (Quantidade menor que 10.000 ton) | taxa CAP | 0.057 | 153.1857 | 187.41 | 340.5957 | 408.95 | ton | 0 | 0 | 0 | [6 empty] | 0 | 0
transporte | transporte |  | Areia | 43 | 0.1 | 4.869 | 0 |  | 0 |  | 0 | 0 | 0 | [6 empty] | 0 | 0
transporte | transporte |  | Cal Hidratada CH-1 | 296 | 0.015 | 3.5805 | 0 |  | 0 |  | 0 | 0 | 0 | [6 empty] | 0 | 0
transporte | transporte |  | Brita ( usina ) | 0.2 | 0.828 | 2.3962 | 0 |  | 0 |  | 0 | 0 | 0 | [6 empty] | 0 | 0
transporte | transporte |  | Massa | 127 | 1 | 142.34 | 0 |  | 0 |  | 0 | 0 | 0 | [6 empty] | 0 | 0
589000 | 589000H | DER mat | Fornecimento de CAP - CBUQ (Quantidade menor que 10.000 ton) | 395 | 1 | 417.36 | 4828.86 | 5053.5804 | 6067.83 | ton | 0 | 0 | 0 | [6 empty] | 0 | 0
570000 | 570000A | DER | CBUQ - Novo traço - Reperfilamento 2 - "FAIXA C" - (Quant. menor que 10.000 ton) | taxa CAP | 0.051 | 152.7809 | 187.41 | 340.1909 | 408.47 | ton | 0 | 0 | 0 | [6 empty] | 0 | 0
transporte | transporte |  | Areia | 43 | 0.0949 | 4.6207 | 0 |  | 0 |  | 0 | 0 | 0 | [6 empty] | 0 | 0
transporte | transporte |  | Cal Hidratada CH-1 | 296 | 0.0142 | 3.3895 | 0 |  | 0 |  | 0 | 0 | 0 | [6 empty] | 0 | 0
transporte | transporte |  | Brita ( usina ) | 0.2 | 0.8399 | 2.4307 | 0 |  | 0 |  | 0 | 0 | 0 | [6 empty] | 0 | 0
transporte | transporte |  | Massa | 127 | 1 | 142.34 | 0 |  | 0 |  | 0 | 0 | 0 | [6 empty] | 0 | 0
589000 | 589000H | DER mat | Fornecimento de CAP - CBUQ (Quantidade menor que 10.000 ton) | 395 | 1 | 417.36 | 4828.86 | 5053.5804 | 6067.83 | ton | 0 | 0 | 0 | [6 empty] | 0 | 0
570000 | 570000A | DER | CBUQ - Novo traço - Reperfilamento 3 - "FAIXA C" - (Quant. menor que 10.000 ton) | taxa CAP | 0.05 | 152.8119 | 187.41 | 340.2219 | 408.5 | ton | 0 | 0 | 0 | [6 empty] | 0 | 0
transporte | transporte |  | Areia | 43 | 0.095 | 4.6255 | 0 |  | 0 |  | 0 | 0 | 0 | [6 empty] | 0 | 0
transporte | transporte |  | Cal Hidratada CH-1 | 296 | 0.0143 | 3.4134 | 0 |  | 0 |  | 0 | 0 | 0 | [6 empty] | 0 | 0
transporte | transporte |  | Brita ( usina ) | 0.2 | 0.8407 | 2.433 | 0 |  | 0 |  | 0 | 0 | 0 | [6 empty] | 0 | 0
transporte | transporte |  | Massa | 127 | 1 | 142.34 | 0 |  | 0 |  | 0 | 0 | 0 | [6 empty] | 0 | 0
589000 | 589000H | DER mat | Fornecimento de CAP - CBUQ (Quantidade menor que 10.000 ton) | 395 | 1 | 417.36 | 4828.86 | 5053.5804 | 6067.83 | ton | 0 | 0 | 0 | [6 empty] | 0 | 0
570000 | 570000B | DER | CBUQ - TRAÇO 1 - CAPA - Faixa "C" (Quantidade menor que 10.000 ton) | taxa CAP | 0.05 | 153.2852 | 187.41 | 340.6952 | 409.07 | ton | 0 | 0 | 0 | [6 empty] | 0 | 0
transporte | transporte |  | Areia | 43 | 0.1007 | 4.9031 | 0 |  | 0 |  | 0 | 0 | 0 | [6 empty] | 0 | 0
transporte | transporte |  | Cal Hidratada CH-1 | 296 | 0.0152 | 3.6282 | 0 |  | 0 |  | 0 | 0 | 0 | [6 empty] | 0 | 0
transporte | transporte |  | Brita ( usina ) | 0.2 | 0.8341 | 2.4139 | 0 |  | 0 |  | 0 | 0 | 0 | [6 empty] | 0 | 0
transporte | transporte |  | Massa | 127 | 1 | 142.34 | 0 |  | 0 |  | 0 | 0 | 0 | [6 empty] | 0 | 0
589000 | 589000I | DER mat | Fornecimento de CAP - CBUQ (Quantidade menor que 10.000 ton) | 395 | 1 | 417.36 | 4828.86 | 5053.5804 | 6067.83 | ton | 0 | 0 | 0 | [6 empty] | 0 | 0
570000 | 570000C | DER | CBUQ - TRAÇO 2 - CAPA - Faixa "C" (Quantidade menor que 10.000 ton) | taxa CAP | 0.055 | 153.2243 | 187.41 | 340.6343 | 409 | ton | 0 | 0 | 0 | [6 empty] | 0 | 0
transporte | transporte |  | Areia | 43 | 0.1002 | 4.8787 | 0 |  | 0 |  | 0 | 0 | 0 | [6 empty] | 0 | 0
transporte | transporte |  | Cal Hidratada CH-1 | 296 | 0.0151 | 3.6044 | 0 |  | 0 |  | 0 | 0 | 0 | [6 empty] | 0 | 0
transporte | transporte |  | Brita ( usina ) | 0.2 | 0.8297 | 2.4012 | 0 |  | 0 |  | 0 | 0 | 0 | [6 empty] | 0 | 0
transporte | transporte |  | Massa | 127 | 1 | 142.34 | 0 |  | 0 |  | 0 | 0 | 0 | [6 empty] | 0 | 0
589000 | 589000J | DER mat | Fornecimento de CAP - CBUQ (Quantidade menor que 10.000 ton) | 395 | 1 | 417.36 | 4828.86 | 5053.5804 | 6067.83 | ton | 0 | 0 | 0 | [6 empty] | 0 | 0
570000 | 570000D | DER | CBUQ - TRAÇO 3 - CAPA - Faixa "C" (Quantidade menor que 10.000 ton) | taxa CAP | 0.057 | 153.1857 | 187.41 | 340.5957 | 408.95 | ton | 0 | 0 | 0 | [6 empty] | 0 | 0
transporte | transporte |  | Areia | 43 | 0.1 | 4.869 | 0 |  | 0 |  | 0 | 0 | 0 | [6 empty] | 0 | 0
transporte | transporte |  | Cal Hidratada CH-1 | 296 | 0.015 | 3.5805 | 0 |  | 0 |  | 0 | 0 | 0 | [6 empty] | 0 | 0
transporte | transporte |  | Brita ( usina ) | 0.2 | 0.828 | 2.3962 | 0 |  | 0 |  | 0 | 0 | 0 | [6 empty] | 0 | 0
transporte | transporte |  | Massa | 127 | 1 | 142.34 | 0 |  | 0 |  | 0 | 0 | 0 | [6 empty] | 0 | 0
589000 | 589000K | DER mat | Fornecimento de CAP - CBUQ (Quantidade menor que 10.000 ton) | 395 | 1 | 417.36 | 4828.86 | 5053.5804 | 6067.83 | ton | 0 | 0 | 0 | [6 empty] | 0 | 0
570000 | 570000D | DER | CBUQ - Novos traços - TRAÇO 4 - FAIXA "C" - (Quant. menor que 10.000 ton) | taxa CAP | 0.046 | 147.2853 | 187.41 | 334.6953 | 401.87 | ton | 1130.67 | 401.87 | 454382.35 |  |  | x | x | x |  | 454382.35 | 0
transporte | transporte |  | Areia | 43 | 0.0477 | 2.3225 | 0 |  | 0 |  | 0 | 0 | 0 |  | xx | x | x |  |  | 0 | 0
transporte | transporte |  | Cal Hidratada CH-1 | 296 | 0 | 0 | 0 |  | 0 |  | 0 | 0 | 0 |  | xx | x | x |  |  | 0 | 0
transporte | transporte |  | Brita ( usina ) | 0.2 | 0.9063 | 2.6228 | 0 |  | 0 |  | 0 | 0 | 0 |  | xx | x | x |  |  | 0 | 0
transporte | transporte |  | Massa | 127 | 1 | 142.34 | 0 |  | 0 |  | 0 | 0 | 0 |  | xx | x | x |  |  | 0 | 0
589000 | 589000K | DER mat | Fornecimento de CAP - CBUQ (Quantidade menor que 10.000 ton) | 395 | 1 | 417.36 | 4828.86 | 5053.5804 | 6067.83 | ton | 52.01 | 6067.83 | 315587.84 |  | xx | x | x | x |  | 315587.84 | 0
570000 | 570000D | DER | CBUQ - Novos traços - TRAÇO 5 - FAIXA "C" - (Quant. menor que 10.000 ton) | taxa CAP | 0 | 0 | 187.41 | 187.41 | 225.02 | ton | 0 | 0 | 0 | [6 empty] | 0 | 0
transporte | transporte |  | Areia | 43 | 0 | 0 | 0 |  | 0 |  | 0 | 0 | 0 | [6 empty] | 0 | 0
transporte | transporte |  | Cal Hidratada CH-1 | 296 | 0 | 0 | 0 |  | 0 |  | 0 | 0 | 0 | [6 empty] | 0 | 0
transporte | transporte |  | Brita ( usina ) | 0.2 | 0 | 0 | 0 |  | 0 |  | 0 | 0 | 0 | [6 empty] | 0 | 0
transporte | transporte |  | Massa | 127 | 0 | 0 | 0 |  | 0 |  | 0 | 0 | 0 | [6 empty] | 0 | 0
589000 | 589000K | DER mat | Fornecimento de CAP - CBUQ (Quantidade menor que 10.000 ton) | 395 | 1 | 417.36 | 4828.86 | 5053.5804 | 6067.83 | ton | 0 | 0 | 0 | [6 empty] | 0 | 0
570000 | 570000D | DER | CBUQ - Novos traços - TRAÇO 6 - FAIXA "C" - (Quant. menor que 10.000 ton) | taxa CAP | 0 | 0 | 187.41 | 187.41 | 225.02 | ton | 0 | 0 | 0 | [6 empty] | 0 | 0
transporte | transporte |  | Areia | 43 | 0 | 0 | 0 |  | 0 |  | 0 | 0 | 0 | [6 empty] | 0 | 0
transporte | transporte |  | Cal Hidratada CH-1 | 296 | 0 | 0 | 0 |  | 0 |  | 0 | 0 | 0 | [6 empty] | 0 | 0
transporte | transporte |  | Brita ( usina ) | 0.2 | 0 | 0 | 0 |  | 0 |  | 0 | 0 | 0 | [6 empty] | 0 | 0
transporte | transporte |  | Massa | 127 | 0 | 0 | 0 |  | 0 |  | 0 | 0 | 0 | [6 empty] | 0 | 0
589000 | 589000K | DER mat | Fornecimento de CAP - CBUQ (Quantidade menor que 10.000 ton) | 395 | 1 | 417.36 | 4828.86 | 5053.5804 | 6067.83 | ton | 0 | 0 | 0 | [6 empty] | 0 | 0
570000 | 570000D | DER | CBUQ - Novos traços - TRAÇO 7 - FAIXA "C" - (Quant. menor que 10.000 ton) | taxa CAP | 0 | 0 | 187.41 | 187.41 | 225.02 | ton | 0 | 0 | 0 | [6 empty] | 0 | 0
transporte | transporte |  | Areia | 43 | 0 | 0 | 0 |  | 0 |  | 0 | 0 | 0 | [6 empty] | 0 | 0
transporte | transporte |  | Cal Hidratada CH-1 | 296 | 0 | 0 | 0 |  | 0 |  | 0 | 0 | 0 | [6 empty] | 0 | 0
transporte | transporte |  | Brita ( usina ) | 0.2 | 0 | 0 | 0 |  | 0 |  | 0 | 0 | 0 | [6 empty] | 0 | 0
transporte | transporte |  | Massa | 127 | 0 | 0 | 0 |  | 0 |  | 0 | 0 | 0 | [6 empty] | 0 | 0
589000 | 589000K | DER mat | Fornecimento de CAP - CBUQ (Quantidade menor que 10.000 ton) | 395 | 1 | 417.36 | 4828.86 | 5053.5804 | 6067.83 | ton | 0 | 0 | 0 | [6 empty] | 0 | 0
570000 | 570000D | DER | CBUQ - Novos traços - TRAÇO 8 - FAIXA "C" - (Quant. menor que 10.000 ton) | taxa CAP | 0.049 | 152.8986 | 187.41 | 340.3086 | 408.61 | ton | 0 | 0 | 0 | [6 empty] | 0 | 0
transporte | transporte |  | Areia | 43 | 0.0958 | 4.6645 | 0 |  | 0 |  | 0 | 0 | 0 | [6 empty] | 0 | 0
transporte | transporte |  | Cal Hidratada CH-1 | 296 | 0.0145 | 3.4611 | 0 |  | 0 |  | 0 | 0 | 0 | [6 empty] | 0 | 0
transporte | transporte |  | Brita ( usina ) | 0.2 | 0.8407 | 2.433 | 0 |  | 0 |  | 0 | 0 | 0 | [6 empty] | 0 | 0
transporte | transporte |  | Massa | 127 | 1 | 142.34 | 0 |  | 0 |  | 0 | 0 | 0 | [6 empty] | 0 | 0
589000 | 589000K | DER mat | Fornecimento de CAP - CBUQ (Quantidade menor que 10.000 ton) | 395 | 1 | 417.36 | 4828.86 | 5053.5804 | 6067.83 | ton | 0 | 0 | 0 | [6 empty] | 0 | 0
570400 | 570400A | DER | CBUQ - TRAÇO 1 - CAPA - Faixa "C" (Quantidade maior que 10.000 ton) | taxa CAP | 0.05 | 153.2852 | 169.12 | 322.4052 | 387.11 | ton | 0 | 0 | 0 | [6 empty] | 0 | 0
transporte | transporte |  | Areia | 43 | 0.1007 | 4.9031 | 0 |  | 0 |  | 0 | 0 | 0 | [6 empty] | 0 | 0
transporte | transporte |  | Cal Hidratada CH-1 | 296 | 0.0152 | 3.6282 | 0 |  | 0 |  | 0 | 0 | 0 | [6 empty] | 0 | 0
transporte | transporte |  | Brita ( usina ) | 0.2 | 0.8341 | 2.4139 | 0 |  | 0 |  | 0 | 0 | 0 | [6 empty] | 0 | 0
transporte | transporte |  | Massa | 127 | 1 | 142.34 | 0 |  | 0 |  | 0 | 0 | 0 | [6 empty] | 0 | 0
589000 | 589000L | DER mat | Fornecimento de CAP - CBUQ (Quantidade maior que 10.000 ton) | 395 | 1 | 417.36 | 4828.86 | 5053.5804 | 6067.83 | ton | 0 | 0 | 0 | [6 empty] | 0 | 0
570400 | 570400B | DER | CBUQ - TRAÇO 2 - CAPA - Faixa "C" (Quantidade maior que 10.000 ton) | taxa CAP | 0.055 | 153.2243 | 169.12 | 322.3443 | 387.04 | ton | 0 | 0 | 0 | [6 empty] | 0 | 0
transporte | transporte |  | Areia | 43 | 0.1002 | 4.8787 | 0 |  | 0 |  | 0 | 0 | 0 | [6 empty] | 0 | 0
transporte | transporte |  | Cal Hidratada CH-1 | 296 | 0.0151 | 3.6044 | 0 |  | 0 |  | 0 | 0 | 0 | [6 empty] | 0 | 0
transporte | transporte |  | Brita ( usina ) | 0.2 | 0.8297 | 2.4012 | 0 |  | 0 |  | 0 | 0 | 0 | [6 empty] | 0 | 0
transporte | transporte |  | Massa | 127 | 1 | 142.34 | 0 |  | 0 |  | 0 | 0 | 0 | [6 empty] | 0 | 0
589000 | 589000M | DER mat | Fornecimento de CAP - CBUQ (Quantidade maior que 10.000 ton) | 395 | 1 | 417.36 | 4828.86 | 5053.5804 | 6067.83 | ton | 0 | 0 | 0 | [6 empty] | 0 | 0
570400 | 570400C | DER | CBUQ - TRAÇO 3 - CAPA - Faixa "C" (Quantidade maior que 10.000 ton) | taxa CAP | 0.057 | 153.1857 | 169.12 | 322.3057 | 386.99 | ton | 0 | 0 | 0 | [6 empty] | 0 | 0
transporte | transporte |  | Areia | 43 | 0.1 | 4.869 | 0 |  | 0 |  | 0 | 0 | 0 | [6 empty] | 0 | 0
transporte | transporte |  | Cal Hidratada CH-1 | 296 | 0.015 | 3.5805 | 0 |  | 0 |  | 0 | 0 | 0 | [6 empty] | 0 | 0
transporte | transporte |  | Brita ( usina ) | 0.2 | 0.828 | 2.3962 | 0 |  | 0 |  | 0 | 0 | 0 | [6 empty] | 0 | 0
transporte | transporte |  | Massa | 127 | 1 | 142.34 | 0 |  | 0 |  | 0 | 0 | 0 | [6 empty] | 0 | 0
589000 | 589000N | DER mat | Fornecimento de CAP - CBUQ (Quantidade maior que 10.000 ton) | 395 | 1 | 417.36 | 4828.86 | 5053.5804 | 6067.83 | ton | 0 | 0 | 0 | [6 empty] | 0 | 0
570000 | 570000D | DER | CBUQ - Novo Traço - TRAÇO 4 - FAIXA "C" - (Quantidade MAIOR que 10.000 ton) | taxa CAP | 0.05 | 152.8676 | 187.41 | 340.2776 | 408.57 | ton | 0 | 0 | 0 | [6 empty] | 0 | 0
transporte | transporte |  | Areia | 43 | 0.0957 | 4.6596 | 0 |  | 0 |  | 0 | 0 | 0 | [6 empty] | 0 | 0
transporte | transporte |  | Cal Hidratada CH-1 | 296 | 0.0144 | 3.4373 | 0 |  | 0 |  | 0 | 0 | 0 | [6 empty] | 0 | 0
transporte | transporte |  | Brita ( usina ) | 0.2 | 0.8399 | 2.4307 | 0 |  | 0 |  | 0 | 0 | 0 | [6 empty] | 0 | 0
transporte | transporte |  | Massa | 127 | 1 | 142.34 | 0 |  | 0 |  | 0 | 0 | 0 | [6 empty] | 0 | 0
589000 | 589000K | DER mat | Fornecimento de CAP - CBUQ (Quantidade menor que 10.000 ton) | 395 | 1 | 417.36 | 4828.86 | 5053.5804 | 6067.83 | ton | 0 | 0 | 0 | [6 empty] | 0 | 0
570360 | 570360 | DER | CBUQ c/ asfalto modificado p/ polímero SBS(60/85) | taxa CAP SBS(60/85) | 0.059 | 153.1799 | 178.95 | 332.1299 | 398.79 | ton | 0 | 0 | 0 | [6 empty] | 0 | 0
transporte | transporte |  | Areia | 43 | 0.1 | 4.869 | 0 |  | 0 |  | 0 | 0 | 0 | [6 empty] | 0 | 0
transporte | transporte |  | Cal Hidratada CH-1 | 296 | 0.015 | 3.5805 | 0 |  | 0 |  | 0 | 0 | 0 | [6 empty] | 0 | 0
transporte | transporte |  | Brita ( usina ) | 0.2 | 0.826 | 2.3904 | 0 |  | 0 |  | 0 | 0 | 0 | [6 empty] | 0 | 0
transporte | transporte |  | Massa | 127 | 1 | 142.34 | 0 |  | 0 |  | 0 | 0 | 0 | [6 empty] | 0 | 0
589040 | 589040 | DER mat | Fornecimento de CAP SBS(60/85) - CBUQ c/ asfalto modificado p/ polímero | 395 | 1 | 417.36 | 6122.06 | 6295.1902 | 7558.63 | ton | 0 | 0 | 0 | [6 empty] | 0 | 0
570350 | 570350 | DER | CBUQ c/ asfalto com BORRACHA - AB8 | taxa CAP borracha | 0.06 | 153.1771 | 188.55 | 341.7271 | 410.31 | ton | 0 | 0 | 0 | [6 empty] | 0 | 0
transporte | transporte |  | Areia | 43 | 0.1 | 4.869 | 0 |  | 0 |  | 0 | 0 | 0 | [6 empty] | 0 | 0
transporte | transporte |  | Cal Hidratada CH-1 | 296 | 0.015 | 3.5805 | 0 |  | 0 |  | 0 | 0 | 0 | [6 empty] | 0 | 0
transporte | transporte |  | Brita ( usina ) | 0.2 | 0.825 | 2.3876 | 0 |  | 0 |  | 0 | 0 | 0 | [6 empty] | 0 | 0
transporte | transporte |  | Massa | 127 | 1 | 142.34 | 0 |  | 0 |  | 0 | 0 | 0 | [6 empty] | 0 | 0
589050 | 589050 | DER mat | Fornecimento de ASFALTO-BORRACHA - CBUQ com borracha - AB8 | 395 | 1 | 417.36 | 5201.1 | 5410.9705 | 6496.95 | ton | 0 | 0 | 0 | [6 empty] | 0 | 0
502615 | 502615 | DER | Concreto compactado a rolo Fck= 15MPa |  |  | 209.3489 | 307.28 | 516.6289 | 620.32 | m3 | 0 | 0 | 0 | [6 empty] | 0 | 0
transporte | transporte |  | Cimento | 460 | 0.33 | 120.9846 | 0 |  | 0 |  | 0 | 0 | 0 | [6 empty] | 0 | 0
transporte | transporte |  | Areia | 73 | 0.921 | 74.4076 | 0 |  | 0 |  | 0 | 0 | 0 | [6 empty] | 0 | 0
transporte | transporte |  | Brita | 4 | 1.1 | 7.656 | 0 |  | 0 |  | 0 | 0 | 0 | [6 empty] | 0 | 0
transporte | transporte |  | Massa | 0 | 2.351 | 6.3007 | 0 |  | 0 |  | 0 | 0 | 0 | [6 empty] | 0 | 0
502605 | 502605 | DER | Concreto compactado a rolo Fck= 5MPa |  |  | 127.5389 | 182.71 | 310.2489 | 372.52 | m3 | 0 | 0 | 0 | [6 empty] | 0 | 0
transporte | transporte |  | Cimento | 460 | 0.12 | 43.9944 | 0 |  | 0 |  | 0 | 0 | 0 | [6 empty] | 0 | 0
transporte | transporte |  | Areia | 73 | 0.87 | 70.2873 | 0 |  | 0 |  | 0 | 0 | 0 | [6 empty] | 0 | 0
transporte | transporte |  | Brita | 4 | 1.1 | 7.656 | 0 |  | 0 |  | 0 | 0 | 0 | [6 empty] | 0 | 0
transporte | transporte |  | Massa | 0 | 2.09 | 5.6012 | 0 |  | 0 |  | 0 | 0 | 0 | [6 empty] | 0 | 0
505185 | 505185 | DER | Concreto magro usinado, espalhamento manual |  |  | 165.6526 | 238.23 | 403.8826 | 484.94 | m3 | 0 | 0 | 0 | [6 empty] | 0 | 0
transporte | transporte |  | Cimento | 460 | 0.18 | 65.9916 | 0 |  | 0 |  | 0 | 0 | 0 | [6 empty] | 0 | 0
transporte | transporte |  | Areia | 73 | 1.06 | 85.6374 | 0 |  | 0 |  | 0 | 0 | 0 | [6 empty] | 0 | 0
transporte | transporte |  | Brita | 4 | 1.11 | 7.7256 | 0 |  | 0 |  | 0 | 0 | 0 | [6 empty] | 0 | 0
transporte | transporte |  | Massa | 0 | 2.35 | 6.298 | 0 |  | 0 |  | 0 | 0 | 0 | [6 empty] | 0 | 0
505415 | 505415 | DER | Cura química de pavimento de concreto |  |  | 0 | 8.49 | 8.49 | 10.19 | m2 | 0 | 0 | 0 | [6 empty] | 0 | 0
505416 | 505416 | DER | Cura úmida de pavimento de concreto com manta de cura |  |  | 0 | 10 | 10 | 12.01 | m2 | 0 | 0 | 0 | [6 empty] | 0 | 0
5111000 | 5111000 | DER | Forma metálica para pavimento |  |  | 0 | 4.25 | 4.25 | 5.1 | m2 | 0 | 0 | 0 | [6 empty] | 0 | 0
504840 | 504840 | DER | Fornecimento e aplicação de fibra de polipropileno multifilamentos (0,600kg/ m³) |  |  | 0 | 41.95 | 41.95 | 50.37 | kg | 0 | 0 | 0 | [6 empty] | 0 | 0
503110 | 503110 | DER | Fornecimento e aplicação de lona plástica preta 200 micras |  |  | 0 | 3.61 | 3.61 | 4.33 | m2 | 0 | 0 | 0 | [6 empty] | 0 | 0
507215 | 507215 | DER | Fornecimento e colocação de aço CA 50 para apoio de barra de transferência |  |  | 0 | 7.84 | 7.84 | 9.41 | kg | 0 | 0 | 0 | [6 empty] | 0 | 0
507210 | 507210 | DER | Fornecimento e colocação de aço CA 50 para barras de ligação |  |  | 0 | 8.4 | 8.4 | 10.09 | kg | 0 | 0 | 0 | [6 empty] | 0 | 0
507220 | 507220 | DER | Fornecimento e colocação de aço CA-25 para barra de transferência ø= 20mm |  |  | 0 | 7.48 | 7.48 | 8.98 | kg | 0 | 0 | 0 | [6 empty] | 0 | 0
507225 | 507225 | DER | Fornecimento e colocação de aço CA-25 para barra de transferência ø= 25mm |  |  | 0 | 7.48 | 7.48 | 8.98 | kg | 0 | 0 | 0 | [6 empty] | 0 | 0
507232 | 507232 | DER | Fornecimento e colocação de aço CA-25 para barra de transferência ø= 32mm |  |  | 0 | 8.3 | 8.3 | 9.97 | kg | 0 | 0 | 0 | [6 empty] | 0 | 0
504920 | 504920 | DER | Fornecimento e colocação de Tela Telcon Q-138 ou equivalente | 20 | 0.0011 | 0.025762 | 11.4 | 11.4258 | 13.72 | kg | 0 | 0 | 0 | [6 empty] | 0 | 0
502660 | 502660 | DER | Junta de construção com isopor, selante a base de silicone e cordão de polipropileno |  |  | 0 | 15.77 | 15.77 | 18.94 | m | 0 | 0 | 0 | [6 empty] | 0 | 0
502680 | 502680 | DER | Junta longitudinal, inclusive corte, selante a base de silicone e cordão de polipropileno |  |  | 0 | 14.93 | 14.93 | 17.93 | m | 0 | 0 | 0 | [6 empty] | 0 | 0
502670 | 502670 | DER | Junta transversal , inclusive corte, selante a base de silicone e cordão de polipropileno |  |  | 0 | 19.57 | 19.57 | 23.5 | m | 0 | 0 | 0 | [6 empty] | 0 | 0
502645 | 502645 | DER | Pavimento de concreto de cimento Portland Fctmk = 4,5 MPa executado com pavimentadora |  |  | 209.563 | 322.94 | 532.503 | 639.38 | m3 | 0 | 0 | 0 | [6 empty] | 0 | 0
transporte | transporte |  | Cimento | 460 | 0.38 | 139.3156 | 0 |  | 0 |  | 0 | 0 | 0 | [6 empty] | 0 | 0
transporte | transporte |  | Areia | 73 | 0.7005 | 56.5934 | 0 |  | 0 |  | 0 | 0 | 0 | [6 empty] | 0 | 0
transporte | transporte |  | Brita | 4 | 1.116 | 7.7674 | 0 |  | 0 |  | 0 | 0 | 0 | [6 empty] | 0 | 0
transporte | transporte |  | Massa | 0 | 2.1965 | 5.8866 | 0 |  | 0 |  | 0 | 0 | 0 | [6 empty] | 0 | 0
502646 | 502646 | DER | Pavimento de concreto Fctmk=4,50MPa executado com régua vibratória |  |  | 209.563 | 378.42 | 587.983 | 705.99 | m3 | 0 | 0 | 0 | [6 empty] | 0 | 0
transporte | transporte |  | Cimento | 460 | 0.38 | 139.3156 | 0 |  | 0 |  | 0 | 0 | 0 | [6 empty] | 0 | 0
transporte | transporte |  | Areia | 73 | 0.7005 | 56.5934 | 0 |  | 0 |  | 0 | 0 | 0 | [6 empty] | 0 | 0
transporte | transporte |  | Brita | 4 | 1.116 | 7.7674 | 0 |  | 0 |  | 0 | 0 | 0 | [6 empty] | 0 | 0
transporte | transporte |  | Massa | 0 | 2.1965 | 5.8866 | 0 |  | 0 |  | 0 | 0 | 0 | [6 empty] | 0 | 0
97104 | 97104 | SINAPI | EXECUÇÃO DE PAVIMENTO DE CONCRETO SIMPLES (PCS), FCK = 40 MPA, CAMADA COM ESPESSURA DE 15,0 CM. AF_11/2017. INCLUSIVE: AGENTE DE CURA, LONAS PLÁSTICA, RÉGUA VIBRATÓRIA, JUNTAS DE CONTRAÇÃO, GRAXA, BARRAS DE TRANSFERÊNCIA E BARRAS DE LIGAÇÃO. | 0 | 0.36 | 0.9648 | 121.45 | 122.4148 | 146.98 | m2 | 0 | 0 | 0 | [6 empty] | 0 | 0
97105 | 97105 | SINAPI | EXECUÇÃO DE PAVIMENTO DE CONCRETO SIMPLES (PCS), FCK = 40 MPA, CAMADA COM ESPESSURA DE 17,5 CM. AF_11/2017, INCLUSIVE: AGENTE DE CURA, LONAS PLÁSTICA, RÉGUA VIBRATÓRIA, JUNTAS DE CONTRAÇÃO, GRAXA, BARRAS DE TRANSFERÊNCIA E BARRAS DE LIGAÇÃO. | 0 | 0.42 | 1.1256 | 136.68 | 137.8056 | 165.46 | m2 | 0 | 0 | 0 | [6 empty] | 0 | 0
97106 | 97106 | SINAPI | EXECUÇÃO DE PAVIMENTO DE CONCRETO SIMPLES (PCS), FCK = 40 MPA, CAMADA COM ESPESSURA DE 20,0 CM. AF_11/2017 INCLUSIVE: AGENTE DE CURA, LONAS PLÁSTICA, RÉGUA VIBRATÓRIA, JUNTAS DE CONTRAÇÃO, GRAXA, BARRAS DE TRANSFERÊNCIA E BARRAS DE LIGAÇÃO. | 0 | 0.48 | 1.2864 | 150.85 | 152.1364 | 182.67 | m2 | 0 | 0 | 0 | [6 empty] | 0 | 0
97107 | 97107 | SINAPI | EXECUÇÃO DE PAVIMENTO DE CONCRETO SIMPLES (PCS), FCK = 40 MPA, CAMADA COM ESPESSURA DE 22,5 CM. AF_11/2017. INCLUSIVE: AGENTE DE CURA, LONAS PLÁSTICA, RÉGUA VIBRATÓRIA, JUNTAS DE CONTRAÇÃO, GRAXA, BARRAS DE TRANSFERÊNCIA E BARRAS DE LIGAÇÃO. | 0 | 0.54 | 1.4472 | 172.16 | 173.6072 | 208.45 | m2 | 0 | 0 | 0 | [6 empty] | 0 | 0
97108 | 97108 | SINAPI | EXECUÇÃO DE PAVIMENTO DE CONCRETO SIMPLES (PCS), FCK = 40 MPA, CAMADA COM ESPESSURA DE 25,0 CM. AF_11/2017. INCLUSIVE: AGENTE DE CURA, LONAS PLÁSTICA, RÉGUA VIBRATÓRIA, JUNTAS DE CONTRAÇÃO, GRAXA, BARRAS DE TRANSFERÊNCIA E BARRAS DE LIGAÇÃO. | 0 | 0.6 | 1.608 | 196.46 | 198.068 | 237.82 | m2 | 0 | 0 | 0 | [6 empty] | 0 | 0
97109 | 97109 | SINAPI | EXECUÇÃO DE PAVIMENTO DE CONCRETO SIMPLES (PCS), FCK = 40 MPA, CAMADA COM ESPESSURA DE 27,5 CM. AF_11/2017. INCLUSIVE: AGENTE DE CURA, LONAS PLÁSTICA, RÉGUA VIBRATÓRIA, JUNTAS DE CONTRAÇÃO, GRAXA, BARRAS DE TRANSFERÊNCIA E BARRAS DE LIGAÇÃO. | 0 | 0.66 | 1.7688 | 217 | 218.7688 | 262.68 | m2 | 0 | 0 | 0 | [6 empty] | 0 | 0
97111 | 97111 | SINAPI | EXECUÇÃO DE PAVIMENTO DE CONCRETO ARMADO (PCA), FCK = 30 MPA, ESPESSURA DE 15,0 CM. AF_04/2022 | 0 | 0.3 | 0.804 | 274.89 | 275.694 | 331.03 | m2 | 0 | 0 | 0 | [6 empty] | 0 | 0
97112 | 97112 | SINAPI | EXECUÇÃO DE PAVIMENTO DE CONCRETO ARMADO (PCA), FCK = 30 MPA, ESPESSURA DE 17,5 CM. AF_04/2022 | 0 | 0.36 | 0.9648 | 231.07 | 232.0348 | 278.6 | m2 | 0 | 0 | 0 | [6 empty] | 0 | 0
97112 | 97112 | SINAPI | EXECUÇÃO DE PAVIMENTO DE CONCRETO ARMADO (PCA), FCK = 30 MPA, ESPESSURA DE 17,5 CM. AF_04/2022 | 0 | 0.42 | 1.1256 | 231.07 | 232.1956 | 278.8 | m2 | 0 | 0 | 0 | [6 empty] | 0 | 0
97113 | 97113 | SINAPI | APLICAÇÃO DE LONA PLÁSTICA PARA EXECUÇÃO DE PAVIMENTOS DE CONCRETO. AF_11/2017. INCLUSIVE: AGENTE DE CURA, LONAS PLÁSTICA, RÉGUA VIBRATÓRIA, JUNTAS DE CONTRAÇÃO, GRAXA, BARRAS DE TRANSFERÊNCIA E BARRAS DE LIGAÇÃO. |  |  | 0 | 3.15 | 3.15 | 3.78 | m2 | 0 | 0 | 0 | [6 empty] | 0 | 0
97114 | 97114 | SINAPI | EXECUÇÃO DE JUNTAS DE CONTRAÇÃO PARA PAVIMENTOS DE CONCRETO. AF_11/2017 |  |  | 0 | 0.44 | 0.44 | 0.53 | m | 0 | 0 | 0 | [6 empty] | 0 | 0
97115 | 97115 | SINAPI | APLICAÇÃO DE GRAXA EM BARRAS DE TRANSFERÊNCIA PARA EXECUÇÃO DE PAVIMENTO DE CONCRETO. AF_11/2017 |  |  | 0 | 46.64 | 46.64 | 56 | kg | 0 | 0 | 0 | [6 empty] | 0 | 0
97116 | 97116 | SINAPI | BARRAS DE TRANSFERÊNCIA, AÇO CA-25 DE 16,0 MM, PARA EXECUÇÃO DE PAVIMENTO DE CONCRETO  FORNECIMENTO E INSTALAÇÃO. AF_11/2017 |  |  | 0 | 26.06 | 26.06 | 31.29 | kg | 0 | 0 | 0 | [6 empty] | 0 | 0
97117 | 97117 | SINAPI | BARRAS DE TRANSFERÊNCIA, AÇO CA-25 DE 20,0 MM, PARA EXECUÇÃO DE PAVIMENTO DE CONCRETO  FORNECIMENTO E INSTALAÇÃO. AF_11/2017 |  |  | 0 | 22.24 | 22.24 | 26.7 | kg | 0 | 0 | 0 | [6 empty] | 0 | 0
97118 | 97118 | SINAPI | BARRAS DE TRANSFERÊNCIA, AÇO CA-25 DE 25,0 MM, PARA EXECUÇÃO DE PAVIMENTO DE CONCRETO  FORNECIMENTO E INSTALAÇÃO. AF_11/2017 |  |  | 0 | 18.18 | 18.18 | 21.83 | kg | 0 | 0 | 0 | [6 empty] | 0 | 0
97119 | 97119 | SINAPI | BARRAS DE TRANSFERÊNCIA, AÇO CA-25 DE 32,0 MM, PARA EXECUÇÃO DE PAVIMENTO DE CONCRETO  FORNECIMENTO E INSTALAÇÃO. AF_11/2017 |  |  | 0 | 16.12 | 16.12 | 19.36 | kg | 0 | 0 | 0 | [6 empty] | 0 | 0
97120 | 97120 | SINAPI | BARRAS DE LIGAÇÃO, AÇO CA-50 DE 10 MM, PARA EXECUÇÃO DE PAVIMENTO DE CONCRETO  FORNECIMENTO E INSTALAÇÃO. AF_11/2017 |  |  | 0 | 10.31 | 10.31 | 12.38 | kg | 0 | 0 | 0 | [6 empty] | 0 | 0
96395 | 96395 | SINAPI | USINAGEM DE CONCRETO PARA COMPACTAÇÃO COM ROLO. AF_03/2020 |  |  | 0 | 232.87 | 232.87 | 279.61 | m3 | 0 | 0 | 0 | [6 empty] | 0 | 0
505000 | 505000 | DER | Frezagem Contínua a Frio | 0 | 2.4 | 6.432 | 233.68 | 240.112 | 288.3 | m3 | 0 | 0 | 0 | [6 empty] | 0 | 0
505100 | 505100 | DER | Frezagem Descontínua a Frio | 0 | 2.4 | 6.432 | 301.82 | 308.252 | 370.12 | m3 | 0 | 0 | 0 | [6 empty] | 0 | 0
|  |  | SERVIÇOS EXTRAS - REVESTIMENTO |  |  |  | 0 |  |  |  | 0 | 0 | 0 | [6 empty] | 0 | 0
[11 empty] | 0 | 0 | 0 | [5 empty] | 1 | 0 | 0
[7 empty] | 0 | 0 | 0 |  | 0 | 0 | 0 | [5 empty] | 1 | 0 | 0
[7 empty] | 0 | 0 | 0 |  | 0 | 0 | 0 | [5 empty] | 1 | 0 | 0
[7 empty] | 0 | 0 | 0 |  | 0 | 0 | 0 | [5 empty] | 1 | 0 | 0
[7 empty] | 0 | 0 | 0 |  | 0 | 0 | 0 | [5 empty] | 1 | 0 | 0
[7 empty] | 0 | 0 | 0 |  | 0 | 0 | 0 | [5 empty] | 1 | 0 | 0
[7 empty] | 0 | 0 | 0 |  | 0 | 0 | 0 | [5 empty] | 1 | 0 | 0
[7 empty] | 0 | 0 | 0 |  | 0 | 0 | 0 | [5 empty] | 1 | 0 | 0
[7 empty] | 0 | 0 | 0 |  | 0 | 0 | 0 | [5 empty] | 1 | 0 | 0
[7 empty] | 0 | 0 | 0 |  | 0 | 0 | 0 | [5 empty] | 1 | 0 | 0
[7 empty] | 0 | 0 | 0 |  | 0 | 0 | 0 | [5 empty] | 1 | 0 | 0
[7 empty] | 0 | 0 | 0 |  | 0 | 0 | 0 | [5 empty] | 1 | 0 | 0
[7 empty] | 0 | 0 | 0 |  | 0 | 0 | 0 | [5 empty] | 1 | 0 | 0
[7 empty] | 0 | 0 | 0 |  | 0 | 0 | 0 | [5 empty] | 1 | 0 | 0
[7 empty] | 0 | 0 | 0 |  | 0 | 0 | 0 | [5 empty] | 1 | 0 | 0
[7 empty] | 0 | 0 | 0 |  | 0 | 0 | 0 | [5 empty] | 1 | 0 | 0
[7 empty] | 0 | 0 | 0 |  | 0 | 0 | 0 | [5 empty] | 1 | 0 | 0
[7 empty] | 0 | 0 | 0 |  | 0 | 0 | 0 | [5 empty] | 1 | 0 | 0
[7 empty] | 0 | 0 | 0 |  | 0 | 0 | 0 | [5 empty] | 1 | 0 | 0
[7 empty] | 0 | 0 | 0 |  | 0 | 0 | 0 | [5 empty] | 1 | 0 | 0
[7 empty] | 0 | 0 | 0 |  | 0 | 0 | 0 | [5 empty] | 1 | 0 | 0
[7 empty] | 0 | 0 | 0 |  | 0 | 0 | 0 | [5 empty] | 1 | 0 | 0
[7 empty] | 0 | 0 | 0 |  | 0 | 0 | 0 | [5 empty] | 1 | 0 | 0
[7 empty] | 0 | 0 | 0 |  | 0 | 0 | 0 | [5 empty] | 1 | 0 | 0
[7 empty] | 0 | 0 | 0 |  | 0 | 0 | 0 | [5 empty] | 1 | 0 | 0
5 | 5 |  | MEIO-FIO E SARJETA |  |  |  | 0 |  |  |  | 0 | 0 | 0 | 139398.95 | X | x | x | x |  | 0 | 0
PAV-071 | PAV-071 | PM Curitiba-abr/22 | Arrancamento de Meio-Fio |  |  |  | 22.14 | 22.14 | 26.58 | m | 0 | 0 | 0 | [6 empty] | 0 | 0
PAV-077 | PAV-077 | PM Curitiba-abr/22 | Arrancamento e reassentamento de Meio-Fio de Concreto com sarjeta |  |  |  | 6.56 | 6.56 | 7.88 | m | 0 | 0 | 0 | [6 empty] | 0 | 0
535200 | 535200B | DER | Cordão Lateral p/ Pedras Irregulares | 0 | 0.077 | 0.20636 | 11.65 | 11.8564 | 14.24 | m | 0 | 0 | 0 | [6 empty] | 0 | 0
810100 | 810100 | DER | Meio-Fio com Sarjeta DER - Tipo 1 - (0,103 m3) - Moldado "in loco" |  |  | 34.0207 | 66.03 | 100.0507 | 120.13 | m | 0 | 0 | 0 | [6 empty] | 0 | 0
transporte | transporte |  | Cimento | 460 | 0.0278 | 10.192 | 0 |  | 0 |  | 0 | 0 | 0 | [6 empty] | 0 | 0
transporte | transporte |  | Areia | 73 | 0.0989 | 7.9901 | 0 |  | 0 |  | 0 | 0 | 0 | [6 empty] | 0 | 0
transporte | transporte |  | Brita | 127 | 0.1143 | 15.8386 | 0 |  | 0 |  | 0 | 0 | 0 | [6 empty] | 0 | 0
810050 | 810050 | DER | Meio-Fio com Sarjeta DER - Tipo 1 - (0,103 m3) - Pré-Moldado | 38 | 0.2409 | 10.4406 | 104.81 | 115.2506 | 138.38 | m | 0 | 0 | 0 | [6 empty] | 0 | 0
810200 | 810200 | DER | Meio-Fio com Sarjeta DER - Tipo 2 - (0,042 m3) - Moldado "in loco" |  |  | 13.856 | 28.65 | 42.506 | 51.04 | m | 2514.6 | 51.04 | 128345.18 |  |  | x | x | x |  | 128345.18 | 0
transporte | transporte |  | Cimento | 460 | 0.0113 | 4.1428 | 0 |  | 0 |  | 0 | 0 | 0 |  | xx | x | x |  |  | 0 | 0
transporte | transporte |  | Areia | 73 | 0.0403 | 3.2558 | 0 |  | 0 |  | 0 | 0 | 0 |  | xx | x | x |  |  | 0 | 0
transporte | transporte |  | Brita | 127 | 0.0466 | 6.4574 | 0 |  | 0 |  | 0 | 0 | 0 |  | xx | x | x |  |  | 0 | 0
810150 | 810150 | DER | Meio-Fio com Sarjeta DER - Tipo 2 - (0,042 m3) - Pré-Moldado | 38 | 0.0982 | 4.256 | 48.6 | 52.856 | 63.46 | m | 0 | 0 | 0 | [6 empty] | 0 | 0
810700 | 810700 | DER | Meio-Fio c/Sarjeta (rebaixado) DER-Tipo 7-(0,031 m3) - Moldado "in loco" |  |  | 10.254 | 23.47 | 33.724 | 40.49 | m | 273 | 40.49 | 11053.77 |  |  | x | x | x |  | 11053.77 | 0
transporte | transporte |  | Cimento | 460 | 0.0084 | 3.0796 | 0 |  | 0 |  | 0 | 0 | 0 |  | xx | x | x |  |  | 0 | 0
transporte | transporte |  | Areia | 73 | 0.0298 | 2.4075 | 0 |  | 0 |  | 0 | 0 | 0 |  | xx | x | x |  |  | 0 | 0
transporte | transporte |  | Brita | 127 | 0.0344 | 4.7668 | 0 |  | 0 |  | 0 | 0 | 0 |  | xx | x | x |  |  | 0 | 0
810650 | 810650 | DER | Meio-Fio com Sarjeta DER - Tipo 7 - (0,031 m3) - Pré-Moldado | 38 | 0.0726 | 3.1465 | 40.98 | 44.1265 | 52.98 | m | 0 | 0 | 0 | [6 empty] | 0 | 0
810300 | 810300 | DER | Meio-Fio Símples DER - Tipo 3 - (0,034 m3) - Moldado "in loco" |  |  | 11.2307 | 22.58 | 33.8107 | 40.6 | m | 0 | 0 | 0 | [6 empty] | 0 | 0
transporte | transporte |  | Cimento | 460 | 0.0092 | 3.3729 | 0 |  | 0 |  | 0 | 0 | 0 | [6 empty] | 0 | 0
transporte | transporte |  | Areia | 73 | 0.0326 | 2.6338 | 0 |  | 0 |  | 0 | 0 | 0 | [6 empty] | 0 | 0
transporte | transporte |  | Brita | 127 | 0.0377 | 5.2241 | 0 |  | 0 |  | 0 | 0 | 0 | [6 empty] | 0 | 0
810250 | 810250D | DER | Meio-Fio com Sarjeta DER - Tipo 3 - (0,034 m3) - Pré-Moldado | 38 | 0.0795 | 3.4455 | 40.09 | 43.5355 | 52.27 | m | 0 | 0 | 0 | [6 empty] | 0 | 0
810400 | 810400 | DER | Meio-Fio Símples DER - Tipo 4 - (0,072 m3) - Moldado "in loco" |  |  | 23.7668 | 41.97 | 65.7368 | 78.93 | m | 0 | 0 | 0 | [6 empty] | 0 | 0
transporte | transporte |  | Cimento | 460 | 0.0194 | 7.1124 | 0 |  | 0 |  | 0 | 0 | 0 | [6 empty] | 0 | 0
transporte | transporte |  | Areia | 73 | 0.0691 | 5.5826 | 0 |  | 0 |  | 0 | 0 | 0 | [6 empty] | 0 | 0
transporte | transporte |  | Brita | 127 | 0.0799 | 11.0717 | 0 |  | 0 |  | 0 | 0 | 0 | [6 empty] | 0 | 0
810350 | 810350 | DER | Meio-Fio com Sarjeta DER - Tipo 4 - (0,072 m3) - Pré-Moldado | 38 | 0.1684 | 7.2985 | 64.56 | 71.8585 | 86.28 | m | 0 | 0 | 0 | [6 empty] | 0 | 0
|  |  | SERVIÇOS EXTRAS - MEIO-FIO E SARJETA |  |  |  | 0 |  | 0 |  | 0 | 0 | 0 | [6 empty] | 0 | 0
[7 empty] | 0 | 0 | 0 |  | 0 | 0 | 0 | [6 empty] | 0 | 0
[7 empty] | 0 | 0 | 0 |  | 0 | 0 | 0 | [6 empty] | 0 | 0
[7 empty] | 0 | 0 | 0 |  | 0 | 0 | 0 | [6 empty] | 0 | 0
[7 empty] | 0 | 0 | 0 |  | 0 | 0 | 0 | [6 empty] | 0 | 0
[7 empty] | 0 | 0 | 0 |  | 0 | 0 | 0 | [6 empty] | 0 | 0
[7 empty] | 0 | 0 | 0 |  | 0 | 0 | 0 | [6 empty] | 0 | 0
[7 empty] | 0 | 0 | 0 |  | 0 | 0 | 0 | [6 empty] | 0 | 0
[7 empty] | 0 | 0 | 0 |  | 0 | 0 | 0 | [6 empty] | 0 | 0
[7 empty] | 0 | 0 | 0 |  | 0 | 0 | 0 | [6 empty] | 0 | 0
[7 empty] | 0 | 0 | 0 |  | 0 | 0 | 0 | [6 empty] | 0 | 0
[7 empty] | 0 | 0 | 0 |  | 0 | 0 | 0 | [6 empty] | 0 | 0
[7 empty] | 0 | 0 | 0 |  | 0 | 0 | 0 | [6 empty] | 0 | 0
[7 empty] | 0 | 0 | 0 |  | 0 | 0 | 0 | [6 empty] | 0 | 0
[7 empty] | 0 | 0 | 0 |  | 0 | 0 | 0 | [6 empty] | 0 | 0
[7 empty] | 0 | 0 | 0 |  | 0 | 0 | 0 | [6 empty] | 0 | 0
[7 empty] | 0 | 0 | 0 |  | 0 | 0 | 0 | [6 empty] | 0 | 0
[7 empty] | 0 | 0 | 0 |  | 0 | 0 | 0 | [6 empty] | 0 | 0
[7 empty] | 0 | 0 | 0 |  | 0 | 0 | 0 | [6 empty] | 0 | 0
[7 empty] | 0 | 0 | 0 |  | 0 | 0 | 0 | [6 empty] | 0 | 0
[7 empty] | 0 | 0 | 0 |  | 0 | 0 | 0 | [6 empty] | 0 | 0
[7 empty] | 0 | 0 | 0 |  | 0 | 0 | 0 | [6 empty] | 0 | 0
[7 empty] | 0 | 0 | 0 |  | 0 | 0 | 0 | [6 empty] | 0 | 0
[7 empty] | 0 | 0 | 0 |  | 0 | 0 | 0 | [6 empty] | 0 | 0
[7 empty] | 0 | 0 | 0 |  | 0 | 0 | 0 | [6 empty] | 0 | 0
[7 empty] | 0 | 0 | 0 |  | 0 | 0 | 0 | [6 empty] | 0 | 0
6 | 6 |  | SERVIÇOS DE URBANIZAÇÃO |  |  |  | 0 |  |  |  | 0 | 0 | 0 | 366854.87 | X | x | x | x |  | 0 | 0
810250 | 810250E | DER | Fincadinha de concreto - (9x19x39cm-0,0171m3/m) | 38 | 0.0398 | 1.7249 | 20.16 | 21.8849 | 26.28 | m | 0 | 0 | 0 | [6 empty] | 0 | 0
810250 | 810250F | DER | Fincadinha de concreto - (5x22,5x45cm-0,01125m3/m) | 38 | 0.0263 | 1.1398 | 13.27 | 14.4098 | 17.3 | m | 0 | 0 | 0 | [6 empty] | 0 | 0
810250 | 810250G | DER | Fincadinha de concreto moldada in loco- (7x20cm-0,014m3/m) | 38 | 0.0328 | 1.4216 | 16.51 | 17.9316 | 21.53 | m | 0 | 0 | 0 | [6 empty] | 0 | 0
PAI-17 | PAI-004B | PM Curitiba-abr/22 | Fincadinha de Granito - (100x8x15cm) | 0 | 0.0216 | 0.057888 | 64.71 | 64.7679 | 77.77 | m | 0 | 0 | 0 | [6 empty] | 0 | 0
606700 | 606700B | DER | Demolição de Concreto Símples (calçadas e outros) |  |  | 0 | 148.04 | 148.04 | 177.75 | m3 | 0 | 0 | 0 | [6 empty] | 0 | 0
606600 | 606600B | DER | Demolição de Concreto Armado (calçadas e outros) |  |  | 0 | 309.53 | 309.53 | 371.65 | m3 | 0 | 0 | 0 | [6 empty] | 0 | 0
100576 | 100576B | SINAPI | Regularização e Compactação p/ assentamento de calçadas/lajotas/blocos |  |  | 0 | 2.6 | 2.6 | 3.12 | m2 | 5063.4 | 3.12 | 15797.81 |  |  | x | x | x |  | 15797.81 | 0
532500 | 532500C | DER | Lastro de Areia | 73 | 1.725 | 139.3628 | 102.38 | 241.7428 | 290.26 | m3 | 0 | 0 | 0 | [6 empty] | 0 | 0
603900 | 603900C | DER | Lastro de Brita | 127 | 1.5 | 207.855 | 131.84 | 339.695 | 407.87 | m3 | 151.92 | 407.87 | 61963.61 |  |  | x | x | x |  | 61963.61 | 0
605000 | 605000B | DER | Lastro de Concreto Simples (calçadas e outros) |  |  | 305.4417 | 425.25 | 730.6917 | 877.34 | m3 | 0 | 0 | 0 | [6 empty] | 0 | 0
transporte | transporte |  | Cimento | 460 | 0.18 | 65.9916 | 0 |  | 0 |  | 0 | 0 | 0 | [6 empty] | 0 | 0
transporte | transporte |  | Areia | 73 | 1.06 | 85.6374 | 0 |  | 0 |  | 0 | 0 | 0 | [6 empty] | 0 | 0
transporte | transporte |  | Brita | 127 | 1.11 | 153.8127 | 0 |  | 0 |  | 0 | 0 | 0 | [6 empty] | 0 | 0
400500 | 400500C | DER | Colchão de Areia para fundação de Aterro( Rio / Jazida ) | 73 | 1.73 | 139.7667 | 83.83 | 223.5967 | 268.47 | m3 | 0 | 0 | 0 | [6 empty] | 0 | 0
532500 | 532500D | DER | Colchão de Areia para assentamento de calçadas | 73 | 1.725 | 139.3628 | 102.38 | 241.7428 | 290.26 | m3 | 0 | 0 | 0 | [6 empty] | 0 | 0
532600 | 532600B | DER | Colchão de Argila/saibro/matr. jazida para assentamento de calçadas | 0 | 2.25 | 6.03 | 16.07 | 22.1 | 26.54 | m3 | 0 | 0 | 0 | [6 empty] | 0 | 0
603900 | 603900D | DER | Colchão de pó de pedra para assentamento de calçadas | 127 | 1.5 | 207.855 | 131.84 | 339.695 | 407.87 | m3 | 0 | 0 | 0 | [6 empty] | 0 | 0
601100 | 601100A | DER | Apiloamento Manual (calçadas e outros) |  |  | 0 | 54.05 | 54.05 | 64.9 | m3 | 0 | 0 | 0 | [6 empty] | 0 | 0
602000 | 602000A | DER | Formas de madeira comum |  |  | 0 | 62.53 | 62.53 | 75.08 | m2 | 0 | 0 | 0 | [6 empty] | 0 | 0
603000 | 603000A | DER | Aço CA-50 Dobr. e Colocação |  |  | 0 | 18.34 | 18.34 | 22.02 | kg | 0 | 0 | 0 | [6 empty] | 0 | 0
603300 | 603300A | DER | Aço CA-60 Dobr. e Colocação |  |  | 0 | 20.91 | 20.91 | 25.11 | kg | 0 | 0 | 0 | [6 empty] | 0 | 0
605000 | 605000C | DER | Calçada Concreto ( e = 5,00 cm ) |  |  | 0.8259 | 26.85 | 27.6759 | 33.23 | m2 | 4082 | 33.23 | 135644.86 |  |  | x | x | x |  | 135644.86 | 0
transporte | transporte |  | Cimento | 460 | 0.0135 | 4.9494 | 0 | 4.9494 | 0 |  | 0 | 0 | 0 |  | xx | x | x |  |  | 0 | 0
transporte | transporte |  | Areia | 73 | 0.048 | 3.8779 | 0 | 3.8779 | 0 |  | 0 | 0 | 0 |  | xx | x | x |  |  | 0 | 0
transporte | transporte |  | Brita | 127 | 0.0555 | 7.6906 | 0 | 7.6906 | 0 |  | 0 | 0 | 0 |  | xx | x | x |  |  | 0 | 0
605000 | 605000D | DER | Calçada Concreto ( e = 6,00 cm ) |  |  | 0.99108 | 31.71 | 32.7011 | 39.26 | m2 | 0 | 0 | 0 | [6 empty] | 0 | 0
transporte | transporte |  | Cimento | 460 | 0.0162 | 5.9392 | 0 | 5.9392 | 0 |  | 0 | 0 | 0 | [6 empty] | 0 | 0
transporte | transporte |  | Areia | 73 | 0.0576 | 4.6535 | 0 | 4.6535 | 0 |  | 0 | 0 | 0 | [6 empty] | 0 | 0
transporte | transporte |  | Brita | 127 | 0.0666 | 9.2288 | 0 | 9.2288 | 0 |  | 0 | 0 | 0 | [6 empty] | 0 | 0
605000 | 605000E | DER | Calçada Concreto ( e = 7,00 cm ) |  |  | 1.1563 | 36.58 | 37.7363 | 45.31 | m2 | 0 | 0 | 0 | [6 empty] | 0 | 0
transporte | transporte |  | Cimento | 460 | 0.0189 | 6.9291 | 0 | 6.9291 | 0 |  | 0 | 0 | 0 | [6 empty] | 0 | 0
transporte | transporte |  | Areia | 73 | 0.0672 | 5.4291 | 0 | 5.4291 | 0 |  | 0 | 0 | 0 | [6 empty] | 0 | 0
transporte | transporte |  | Brita | 127 | 0.0777 | 10.7669 | 0 | 10.7669 | 0 |  | 0 | 0 | 0 | [6 empty] | 0 | 0
605000 | 605000F | DER | Calçada Concreto ( e = 8,00 cm ) |  |  | 1.3214 | 41.44 | 42.7614 | 51.34 | m2 | 0 | 0 | 0 | [6 empty] | 0 | 0
transporte | transporte |  | Cimento | 460 | 0.0216 | 7.919 | 0 |  | 0 |  | 0 | 0 | 0 | [6 empty] | 0 | 0
transporte | transporte |  | Areia | 73 | 0.0768 | 6.2047 | 0 |  | 0 |  | 0 | 0 | 0 | [6 empty] | 0 | 0
transporte | transporte |  | Brita | 127 | 0.0888 | 12.305 | 0 |  | 0 |  | 0 | 0 | 0 | [6 empty] | 0 | 0
511000 | 511000B | DER | Regularização e Compactação SAF- 100% PI - Passeio com Pavimento |  |  |  | 4.91 | 4.91 | 5.9 | m2 | 0 | 0 | 0 | [6 empty] | 0 | 0
511100 | 511100B | DER | Regularização e Compactação 100% PN - Passeio com Pavimento |  |  |  | 4.25 | 4.25 | 5.1 | m2 | 0 | 0 | 0 | [6 empty] | 0 | 0
520100 | 520100E | DER | Aterro c/ mat. do canteiro (escav 1ª CAT+transp+compact) - Passeio | 1 | 2.1 | 7.875 | 5.45 | 13.325 | 16 | m3 | 0 | 0 | 0 | [6 empty] | 0 | 0
520100 | 520100F | DER | Aterro c/ mat. de jazida (escav 1ª CAT+transp+compact) - Passeio | 10 | 2.1 | 28.098 | 5.45 | 33.548 | 40.28 | m3 | 0 | 0 | 0 | [6 empty] | 0 | 0
533500 | 533500B | DER | Refôrço do Subleito c/ mat. de 1ª Cat (solos-argila e assemelhados) | 5 | 1.95 | 15.6585 | 25.79 | 41.4485 | 49.77 | m3 | 0 | 0 | 0 | [6 empty] | 0 | 0
533100 | 533100C | DER | Refôrço do Subleito c/ mat. de 2ª Cat (saibro-moledo-cascalho) passeio | 0 | 1.98 | 5.3064 | 30.58 | 35.8864 | 43.09 | m3 | 0 | 0 | 0 | [6 empty] | 0 | 0
533100 | 533100D | DER | Solo estabilizado 2ª categoria - Passeio | 10 | 2.1 | 28.098 | 30.58 | 58.678 | 70.45 | m3 | 0 | 0 | 0 | [6 empty] | 0 | 0
530200 | 530200C | DER | Bica Corrida - Passeio | 127 | 2.2 | 304.854 | 98.29 | 403.144 | 484.06 | m3 | 0 | 0 | 0 | [6 empty] | 0 | 0
PAV-003 | PAV-003B | PM Curitiba-abr/22 | Saibro Compactado CBR>=20 (Base ou Sub-Base) | 0 | 1.95 | 5.226 | 81.2 | 86.426 | 103.77 | m3 | 0 | 0 | 0 | [6 empty] | 0 | 0
PAV-005 | PAV-005B | PM Curitiba-abr/22 | Moledo Compactado CBR>=20(Base ou Sub-Base) | 0 | 2.1 | 5.628 | 44.92 | 50.548 | 60.69 | m3 | 0 | 0 | 0 | [6 empty] | 0 | 0
530200 | 530200D | DER | Brita 4A - passeio | 127 | 2.2 | 304.854 | 98.29 | 403.144 | 484.06 | m3 | 0 | 0 | 0 | [6 empty] | 0 | 0
531000 | 531000B | DER | Brita Graduada - Passeio | 127 | 2.4 | 332.568 | 132.23 | 464.798 | 558.08 | m3 | 0 | 0 | 0 | [6 empty] | 0 | 0
560100 | 560100C | DER | Imprimação com Emulsão RR-1C- exclusive emulsão | taxa RR-1C | 0.0012 |  | 0.49 | 0.49 | 0.59 | m2 | 0 | 0 | 0 | [6 empty] | 0 | 0
589420 | 589420C | DER mat | Fornecimento de emulsão RR-1C - imprimação | 122 | 1 | 143.93 | 3861.37 | 3851.2568 | 4624.2 | ton | 0 | 0 | 0 | [6 empty] | 0 | 0
560100 | 560100D | DER | Imprimação com Emulsão EAI - exclusive emulsão | taxa RR-1C | 0.0011 |  | 0.49 | 0.49 | 0.59 | m2 | 0 | 0 | 0 | [6 empty] | 0 | 0
589190 | 589190B | DER mat | Fornecimento de emulsão EAI - imprimação | 490 | 1 | 453.05 | 4730.97 | 4995.2855 | 5997.84 | ton | 0 | 0 | 0 | [6 empty] | 0 | 0
560400 | 560400B | DER | Imprimação com CM-30 - exclusive CM-30 | taxa RR-1C | 0.0012 |  | 0.49 | 0.49 | 0.59 | m2 | 0 | 0 | 0 | [6 empty] | 0 | 0
589100 | 589100B | DER mat | Fornecimento de CM-30 - imprimação | 490 | 1 | 453.05 | 5937.37 | 6153.5582 | 7388.58 | ton | 0 | 0 | 0 | [6 empty] | 0 | 0
561100 | 561100B | DER | Pintura de ligação com RR-1C - exclusive emulsão | taxa RR-1C | 0.0005 |  | 0.34 | 0.34 | 0.41 | m2 | 0 | 0 | 0 | [6 empty] | 0 | 0
589420 | 589420D | DER mat | Fornecimento de emulsão RR-1C - pintura de ligação | 122 | 1 | 143.93 | 3861.37 | 3851.2568 | 4624.2 | ton | 0 | 0 | 0 | [6 empty] | 0 | 0
563100 | 563100B | DER | Capa Selante | taxa RR-2C | 0.0005 | 0.78869 | 1.27 | 2.0587 | 2.47 | m2 | 0 | 0 | 0 | [6 empty] | 0 | 0
transporte | transporte |  | Brita | 127 | 0.007 | 0.78869 | 0 |  | 0 |  | 0 | 0 | 0 | [6 empty] | 0 | 0
589520 | 589520J | DER mat | Fornecimento de emulsão RR-2C - Capa Selante | 122 | 1 | 143.93 | 4164.04 | 4141.8523 | 4973.12 | ton | 0 | 0 | 0 | [6 empty] | 0 | 0
534000 | 534000D | DER | Pré-Misturado a Frio (aberto) - DER - (TAPA - BURACO) | taxa RM-2C | 0.08 | 310.9893 | 141.84 | 452.8293 | 543.71 | m3 | 0 | 0 | 0 | [6 empty] | 0 | 0
transporte | transporte |  | Areia | 43 |  |  | 0 |  | 0 |  | 0 | 0 | 0 | [6 empty] | 0 | 0
transporte | transporte |  | Cal Hidratada CH-1 | 296 |  |  | 0 |  | 0 |  | 0 | 0 | 0 | [6 empty] | 0 | 0
transporte | transporte |  | Brita ( usina ) | 0.2 | 2.12 | 6.1353 | 0 |  | 0 |  | 0 | 0 | 0 | [6 empty] | 0 | 0
transporte | transporte |  | Massa | 127 | 2.2 | 304.854 | 0 |  | 0 |  | 0 | 0 | 0 | [6 empty] | 0 | 0
589320 | 589320I | DER mat | Fornecimento de Emulsão RM-2C - Pré-Misturado a Frio (aberto) - DER | 81 | 1 | 109.49 | 4012.83 | 3962.2346 | 4757.46 | ton | 0 | 0 | 0 | [6 empty] | 0 | 0
534000 | 534000E | DER | Pré-Misturado a Frio (aberto) - DER - (REPERFILAMENTO) | taxa RM-2C | 0.08 | 310.9893 | 141.84 | 452.8293 | 543.71 | m3 | 0 | 0 | 0 | [6 empty] | 0 | 0
transporte | transporte |  | Areia | 43 |  |  | 0 |  | 0 |  | 0 | 0 | 0 | [6 empty] | 0 | 0
transporte | transporte |  | Cal Hidratada CH-1 | 296 |  |  | 0 |  | 0 |  | 0 | 0 | 0 | [6 empty] | 0 | 0
transporte | transporte |  | Brita ( usina ) | 0.2 | 2.12 | 6.1353 | 0 |  | 0 |  | 0 | 0 | 0 | [6 empty] | 0 | 0
transporte | transporte |  | Massa | 127 | 2.2 | 304.854 | 0 |  | 0 |  | 0 | 0 | 0 | [6 empty] | 0 | 0
589320 | 589320J | DER mat | Fornecimento de Emulsão RM-2C - Pré-Misturado a Frio (aberto) - DER | 81 | 1 | 109.49 | 4012.83 | 3962.2346 | 4757.46 | ton | 0 | 0 | 0 | [6 empty] | 0 | 0
534000 | 534000F | DER | Pré-Misturado a Frio (aberto) - DER - (CAPA) | taxa RM-2C | 0.08 | 310.9893 | 141.84 | 452.8293 | 543.71 | m3 | 0 | 0 | 0 | [6 empty] | 0 | 0
transporte | transporte |  | Areia | 43 |  |  | 0 |  | 0 |  | 0 | 0 | 0 | [6 empty] | 0 | 0
transporte | transporte |  | Cal Hidratada CH-1 | 296 |  |  | 0 |  | 0 |  | 0 | 0 | 0 | [6 empty] | 0 | 0
transporte | transporte |  | Brita ( usina ) | 0.2 | 2.12 | 6.1353 | 0 |  | 0 |  | 0 | 0 | 0 | [6 empty] | 0 | 0
transporte | transporte |  | Massa | 127 | 2.2 | 304.854 | 0 |  | 0 |  | 0 | 0 | 0 | [6 empty] | 0 | 0
589320 | 589320K | DER mat | Fornecimento de Emulsão RM-2C - Pré-Misturado a Frio (aberto) - DER | 81 | 1 | 109.49 | 4012.83 | 3962.2346 | 4757.46 | ton | 0 | 0 | 0 | [6 empty] | 0 | 0
534300 | 534300F | DER | Pré-Misturado a Frio (Semi-Denso) - DER - (REPERFILAMENTO) | taxa RM-2C | 0.11 | 310.9025 | 140.3 | 451.2025 | 541.76 | m3 | 0 | 0 | 0 | [6 empty] | 0 | 0
transporte | transporte |  | Areia | 43 |  |  | 0 |  | 0 |  | 0 | 0 | 0 | [6 empty] | 0 | 0
transporte | transporte |  | Cal Hidratada CH-1 | 296 |  |  | 0 |  | 0 |  | 0 | 0 | 0 | [6 empty] | 0 | 0
transporte | transporte |  | Brita ( usina ) | 0.2 | 2.09 | 6.0485 | 0 |  | 0 |  | 0 | 0 | 0 | [6 empty] | 0 | 0
transporte | transporte |  | Massa | 127 | 2.2 | 304.854 | 0 |  | 0 |  | 0 | 0 | 0 | [6 empty] | 0 | 0
589320 | 589320L | DER mat | Fornecimento de Emulsão RM-2C - Pré-Misturado a Frio (Semi-Denso) - DER | 81 | 1 | 109.49 | 4012.83 | 3962.2346 | 4757.46 | ton | 0 | 0 | 0 | [6 empty] | 0 | 0
534300 | 534300G | DER | Pré-Misturado a Frio (Semi-Denso) - DER - (CAPA) | taxa RM-2C | 0.11 | 310.9025 | 140.3 | 451.2025 | 541.76 | m3 | 0 | 0 | 0 | [6 empty] | 0 | 0
transporte | transporte |  | Areia | 43 |  |  | 0 |  | 0 |  | 0 | 0 | 0 | [6 empty] | 0 | 0
transporte | transporte |  | Cal Hidratada CH-1 | 296 |  |  | 0 |  | 0 |  | 0 | 0 | 0 | [6 empty] | 0 | 0
transporte | transporte |  | Brita ( usina ) | 0.2 | 2.09 | 6.0485 | 0 |  | 0 |  | 0 | 0 | 0 | [6 empty] | 0 | 0
transporte | transporte |  | Massa | 127 | 2.2 | 304.854 | 0 |  | 0 |  | 0 | 0 | 0 | [6 empty] | 0 | 0
589320 | 589320M | DER mat | Fornecimento de Emulsão RM-2C - Pré-Misturado a Frio (Semi-Denso) - DER | 81 | 1 | 109.49 | 4012.83 | 3962.2346 | 4757.46 | ton | 0 | 0 | 0 | [6 empty] | 0 | 0
534300 | 534300H | DER | Pré-Misturado a Frio (Semi-Denso) - DER - (REPERFILAMENTO) | taxa RM-2C | 0.14 | 337.327 | 140.3 | 477.627 | 573.49 | m3 | 0 | 0 | 0 | [6 empty] | 0 | 0
transporte | transporte |  | Areia | 43 | 0.27 | 13.1463 | 0 |  | 0 |  | 0 | 0 | 0 | [6 empty] | 0 | 0
transporte | transporte |  | Cal Hidratada CH-1 | 296 |  |  | 0 |  | 0 |  | 0 | 0 | 0 | [6 empty] | 0 | 0
transporte | transporte |  | Brita ( usina ) | 0.2 | 1.89 | 5.4697 | 0 |  | 0 |  | 0 | 0 | 0 | [6 empty] | 0 | 0
transporte | transporte |  | Massa | 127 | 2.3 | 318.711 | 0 |  | 0 |  | 0 | 0 | 0 | [6 empty] | 0 | 0
589320 | 589320N | DER mat | Fornecimento de Emulsão RM-2C - Pré-Misturado a Frio (Semi-Denso) - DER | 81 | 1 | 109.49 | 4012.83 | 3962.2346 | 4757.46 | ton | 0 | 0 | 0 | [6 empty] | 0 | 0
534300 | 534300I | DER | Pré-Misturado a Frio (Semi-Denso) - DER - (CAPA) | taxa RM-2C | 0.14 | 337.327 | 140.3 | 477.627 | 573.49 | m3 | 0 | 0 | 0 | [6 empty] | 0 | 0
transporte | transporte |  | Areia | 43 | 0.27 | 13.1463 | 0 |  | 0 |  | 0 | 0 | 0 | [6 empty] | 0 | 0
transporte | transporte |  | Cal Hidratada CH-1 | 296 |  |  | 0 |  | 0 |  | 0 | 0 | 0 | [6 empty] | 0 | 0
transporte | transporte |  | Brita ( usina ) | 0.2 | 1.89 | 5.4697 | 0 |  | 0 |  | 0 | 0 | 0 | [6 empty] | 0 | 0
transporte | transporte |  | Massa | 127 | 2.3 | 318.711 | 0 |  | 0 |  | 0 | 0 | 0 | [6 empty] | 0 | 0
589320 | 589320O | DER mat | Fornecimento de Emulsão RM-2C - Pré-Misturado a Frio (Semi-Denso) - DER | 81 | 1 | 109.49 | 4012.83 | 3962.2346 | 4757.46 | ton | 0 | 0 | 0 | [6 empty] | 0 | 0
534300 | 534300J | DER | Pré-Misturado a Frio (Denso) - DER - (CAPA) | taxa RM-2C | 0.1824 | 381.9128 | 140.3 | 522.2128 | 627.02 | m3 | 0 | 0 | 0 | [6 empty] | 0 | 0
transporte | transporte |  | Areia | 43 | 0.5697 | 27.7387 | 0 |  | 0 |  | 0 | 0 | 0 | [6 empty] | 0 | 0
transporte | transporte |  | Cal Hidratada CH-1 | 296 | 0.0876 | 20.9101 | 0 |  | 0 |  | 0 | 0 | 0 | [6 empty] | 0 | 0
transporte | transporte |  | Brita ( usina ) | 0.2 | 1.5333 | 4.4374 | 0 |  | 0 |  | 0 | 0 | 0 | [6 empty] | 0 | 0
transporte | transporte |  | Massa | 127 | 2.373 | 328.8266 | 0 |  | 0 |  | 0 | 0 | 0 | [6 empty] | 0 | 0
589320 | 589320P | DER mat | Fornecimento de Emulsão RM-2C - Pré-Misturado a Frio (Denso) - DER | 81 | 1 | 109.49 | 4012.83 | 3962.2346 | 4757.46 | ton | 0 | 0 | 0 | [6 empty] | 0 | 0
570300 | 570300B | DER | CBUQ "PMQ" (Quant menor que 10.000 ton) | taxa CAP | 0.04 | 148.6553 | 178.78 | 327.4353 | 393.15 | ton | 0 | 0 | 0 | [6 empty] | 0 | 0
transporte | transporte |  | Areia | 43 | 0 |  | 0 |  | 0 |  | 0 | 0 | 0 | [6 empty] | 0 | 0
transporte | transporte |  | Cal Hidratada CH-1 | 296 | 0.015 | 3.5805 | 0 |  | 0 |  | 0 | 0 | 0 | [6 empty] | 0 | 0
transporte | transporte |  | Brita ( usina ) | 0.2 | 0.945 | 2.7348 | 0 |  | 0 |  | 0 | 0 | 0 | [6 empty] | 0 | 0
transporte | transporte |  | Massa | 127 | 1 | 142.34 | 0 |  | 0 |  | 0 | 0 | 0 | [6 empty] | 0 | 0
589000 | 589000O | DER mat | Fornecimento de CAP - Pré-Misturado a Quente (menor que 10000 ton) | 395 | 1 | 417.36 | 4828.86 | 5053.5804 | 6067.83 | ton | 0 | 0 | 0 | [6 empty] | 0 | 0
570310 | 570310B | DER | CBUQ "PMQ" (Quant maior que 10.000 ton) | taxa CAP | 0.04 | 148.6553 | 158.85 | 307.5053 | 369.22 | ton | 0 | 0 | 0 | [6 empty] | 0 | 0
transporte | transporte |  | Areia | 43 | 0 |  | 0 |  | 0 |  | 0 | 0 | 0 | [6 empty] | 0 | 0
transporte | transporte |  | Cal Hidratada CH-1 | 296 | 0.015 | 3.5805 | 0 |  | 0 |  | 0 | 0 | 0 | [6 empty] | 0 | 0
transporte | transporte |  | Brita ( usina ) | 0.2 | 0.945 | 2.7348 | 0 |  | 0 |  | 0 | 0 | 0 | [6 empty] | 0 | 0
transporte | transporte |  | Massa | 127 | 1 | 142.34 | 0 |  | 0 |  | 0 | 0 | 0 | [6 empty] | 0 | 0
589000 | 589000P | DER mat | Fornecimento de CAP - Pré-Misturado a Quente (maior que 10000 ton) | 395 | 1 | 417.36 | 4828.86 | 5053.5804 | 6067.83 | ton | 0 | 0 | 0 | [6 empty] | 0 | 0
570000 | 570000E | DER | CBUQ - PASSEIO (Quantidade menor que 10.000 ton) | taxa CAP | 0.057 | 153.1857 | 187.41 | 340.5957 | 408.95 | ton | 0 | 0 | 0 | [6 empty] | 0 | 0
transporte | transporte |  | Areia | 43 | 0.1 | 4.869 | 0 |  | 0 |  | 0 | 0 | 0 | [6 empty] | 0 | 0
transporte | transporte |  | Cal Hidratada CH-1 | 296 | 0.015 | 3.5805 | 0 |  | 0 |  | 0 | 0 | 0 | [6 empty] | 0 | 0
transporte | transporte |  | Brita ( usina ) | 0.2 | 0.828 | 2.3962 | 0 |  | 0 |  | 0 | 0 | 0 | [6 empty] | 0 | 0
transporte | transporte |  | Massa | 127 | 1 | 142.34 | 0 |  | 0 |  | 0 | 0 | 0 | [6 empty] | 0 | 0
589000 | 589000Q | DER mat | Fornecimento de CAP - CBUQ (Quantidade menor que 10.000 ton) | 395 | 1 | 417.36 | 4828.86 | 5053.5804 | 6067.83 | ton | 0 | 0 | 0 | [6 empty] | 0 | 0
570400 | 570400D | DER | CBUQ - PASSEIO (Quantidade maior que 10.000 ton) | taxa CAP | 0.057 | 153.1857 | 169.12 | 322.3057 | 386.99 | ton | 0 | 0 | 0 | [6 empty] | 0 | 0
transporte | transporte |  | Areia | 43 | 0.1 | 4.869 | 0 |  | 0 |  | 0 | 0 | 0 | [6 empty] | 0 | 0
transporte | transporte |  | Cal Hidratada CH-1 | 296 | 0.015 | 3.5805 | 0 |  | 0 |  | 0 | 0 | 0 | [6 empty] | 0 | 0
transporte | transporte |  | Brita ( usina ) | 0.2 | 0.828 | 2.3962 | 0 |  | 0 |  | 0 | 0 | 0 | [6 empty] | 0 | 0
transporte | transporte |  | Massa | 127 | 1 | 142.34 | 0 |  | 0 |  | 0 | 0 | 0 | [6 empty] | 0 | 0
589000 | 589000R | DER mat | Fornecimento de CAP - CBUQ (Quantidade maior que 10.000 ton) | 395 | 1 | 417.36 | 4828.86 | 5053.5804 | 6067.83 | ton | 0 | 0 | 0 | [6 empty] | 0 | 0
570000 | 570000E | DER | CBUQ - PASSEIO - Novo Traço - TRAÇO 4 - FAIXA "D" - (Quant. menor que 10.000 ton) | taxa CAP | 0.056 | 152.7435 | 187.41 | 340.1535 | 408.42 | ton | 0 | 0 | 0 | [6 empty] | 0 | 0
transporte | transporte |  | Areia | 43 | 0.0944 | 4.5963 | 0 |  | 0 |  | 0 | 0 | 0 | [6 empty] | 0 | 0
transporte | transporte |  | Cal Hidratada CH-1 | 296 | 0.0142 | 3.3895 | 0 |  | 0 |  | 0 | 0 | 0 | [6 empty] | 0 | 0
transporte | transporte |  | Brita ( usina ) | 0.2 | 0.8354 | 2.4176 | 0 |  | 0 |  | 0 | 0 | 0 | [6 empty] | 0 | 0
transporte | transporte |  | Massa | 127 | 1 | 142.34 | 0 |  | 0 |  | 0 | 0 | 0 | [6 empty] | 0 | 0
589000 | 589000Q | DER mat | Fornecimento de CAP - CBUQ (Quantidade menor que 10.000 ton) | 395 | 1 | 417.36 | 4828.86 | 5053.5804 | 6067.83 | ton | 0 | 0 | 0 | [6 empty] | 0 | 0
570000 | 570000E | DER | CBUQ - PASSEIO - Novo Traço - TRAÇO 5 - FAIXA "D" - (Quant. menor que 10.000 ton) | taxa CAP | 0.055 | 152.751 | 187.41 | 340.161 | 408.43 | ton | 0 | 0 | 0 | [6 empty] | 0 | 0
transporte | transporte |  | Areia | 43 | 0.0945 | 4.6012 | 0 |  | 0 |  | 0 | 0 | 0 | [6 empty] | 0 | 0
transporte | transporte |  | Cal Hidratada CH-1 | 296 | 0.0142 | 3.3895 | 0 |  | 0 |  | 0 | 0 | 0 | [6 empty] | 0 | 0
transporte | transporte |  | Brita ( usina ) | 0.2 | 0.8363 | 2.4203 | 0 |  | 0 |  | 0 | 0 | 0 | [6 empty] | 0 | 0
transporte | transporte |  | Massa | 127 | 1 | 142.34 | 0 |  | 0 |  | 0 | 0 | 0 | [6 empty] | 0 | 0
589000 | 589000Q | DER mat | Fornecimento de CAP - CBUQ (Quantidade menor que 10.000 ton) | 395 | 1 | 417.36 | 4828.86 | 5053.5804 | 6067.83 | ton | 0 | 0 | 0 | [6 empty] | 0 | 0
521450 | 521450D | DER | Pedra Irregular - sem colchão - Passeio | 0 | 0.3 | 0.804 | 25.31 | 26.114 | 31.36 | m2 | 0 | 0 | 0 | [6 empty] | 0 | 0
535200 | 535200C | DER | Cordão Lateral p/ Pedras Irregulares - Passeio | 0 | 0.077 | 0.20636 | 11.65 | 11.8564 | 14.24 | m | 0 | 0 | 0 | [6 empty] | 0 | 0
521450 | 521450B | DER | Retirada de Pedras Irregulares - Passeio |  |  | 0 | 18.08 | 18.08 | 21.71 | m2 | 0 | 0 | 0 | [6 empty] | 0 | 0
521450 | 521450C | DER | Retirada e Reassentamento de Pedras Irregulares - Passeio |  |  | 0 | 25.31 | 25.31 | 30.39 | m2 | 0 | 0 | 0 | [6 empty] | 0 | 0
535000 | 535000A | DER | Paralelepípedos Regulares | 0 | 0.272 | 0.72896 | 109.55 | 110.279 | 132.41 | m2 | 0 | 0 | 0 | [6 empty] | 0 | 0
863000 | 863000B | DER | Lajotas de Concreto e=4cm - sem colchão | 38 | 0.08 | 3.4672 | 93.88 | 97.3472 | 116.88 | m2 | 0 | 0 | 0 | [6 empty] | 0 | 0
863000 | 863000A | DER | Lajotas de Concreto e=5cm - sem colchão | 38 | 0.1 | 4.334 | 105.61 | 109.944 | 132.01 | m2 | 0 | 0 | 0 | [6 empty] | 0 | 0
534906 | 863000C | DER | Lajotas de Concreto e=6cm - sem colchão | 38 | 0.12 | 5.2008 | 117.35 | 122.5508 | 147.15 | m2 | 0 | 0 | 0 | [6 empty] | 0 | 0
534906 | 863000D | DER | Lajotas de Concreto e=7cm - sem colchão | 38 | 0.14 | 6.0676 | 126.06 | 132.1276 | 158.65 | m2 | 0 | 0 | 0 | [6 empty] | 0 | 0
534906 | 863000E | DER | Lajotas de Concreto e=8cm - sem colchão | 38 | 0.16 | 6.9344 | 134.77 | 141.7044 | 170.14 | m2 | 0 | 0 | 0 | [6 empty] | 0 | 0
534906 | 863000F | DER | Lajotas de Concreto e=10cm - sem colchão | 38 | 0.2 | 8.668 | 152.6 | 161.268 | 193.63 | m2 | 0 | 0 | 0 | [6 empty] | 0 | 0
534906 | 534906A | DER | Paver ou Bloket e=6cm - sem colchão | 38 | 0.14 | 6.0676 | 76.4 | 82.4676 | 99.02 | m2 | 0 | 0 | 0 | [6 empty] | 0 | 0
534906 | 534906B | DER | Paver ou Bloket Colorido e=6cm - sem colchão | 38 | 0.14 | 6.0676 | 84.04 | 90.1076 | 108.19 | m2 | 0 | 0 | 0 | [6 empty] | 0 | 0
534908 | 534908A | DER | Paver ou Bloket e=8cm - sem colchão | 38 | 0.18 | 7.8012 | 89.6 | 97.4012 | 116.95 | m2 | 0 | 0 | 0 | [6 empty] | 0 | 0
534908 | 534908B | DER | Paver ou Bloket Colorido e=8cm - sem colchão | 38 | 0.18 | 7.8012 | 98.56 | 106.3612 | 127.71 | m2 | 0 | 0 | 0 | [6 empty] | 0 | 0
534908 | 534908C | DER | Paver ou Bloket e=10cm - sem colchão | 38 | 0.22 | 9.5348 | 101.45 | 110.9848 | 133.26 | m2 | 0 | 0 | 0 | [6 empty] | 0 | 0
534908 | 534908D | DER | Paver ou Bloket Colorido e=10cm - sem colchão | 38 | 0.22 | 9.5348 | 111.6 | 121.1348 | 145.45 | m2 | 0 | 0 | 0 | [6 empty] | 0 | 0
101090 | 101090B | SINAPI | Petit - Pavet - (PEDRA PORTUGUESA) - sem colchão | 0 | 0.3 | 0.804 | 291.81 | 292.614 | 351.34 | m2 | 0 | 0 | 0 | [6 empty] | 0 | 0
98509 | 98509 | SINAPI | Plantio de Arbusto ou Cerca Viva |  |  | 0 | 31.71 | 31.71 | 38.07 | un | 0 | 0 | 0 | [6 empty] | 0 | 0
98510 | 98510 | SINAPI | Plantio de Árvore com altura até 2m |  |  | 0 | 57.03 | 57.03 | 68.48 | un | 0 | 0 | 0 | [6 empty] | 0 | 0
98511 | 98511 | SINAPI | Plantio de Árvore com altura de 2m a 4m |  |  | 0 | 102.8 | 102.8 | 123.43 | un | 0 | 0 | 0 | [6 empty] | 0 | 0
98516 | 98516 | SINAPI | Plantio de palmeira com altura até 2,00 m |  |  | 0 | 348.96 | 348.96 | 419 | un | 0 | 0 | 0 | [6 empty] | 0 | 0
98504 | 98504 | SINAPI | Plantio de Grama em placas |  |  | 0 | 11.01 | 11.01 | 13.22 | m2 | 0 | 0 | 0 | [6 empty] | 0 | 0
98505 | 98505 | SINAPI | Plantio de forração |  |  | 0 | 46.68 | 46.68 | 56.05 | m2 | 0 | 0 | 0 | [6 empty] | 0 | 0
800000 | 800000 | DER | Plantio de Grama em mudas |  |  | 0 | 12.41 | 12.41 | 14.9 | m2 | 0 | 0 | 0 | [6 empty] | 0 | 0
ORÇAR | ORÇAR | DER | FAIXA ELEVADA PNE c/ Piso Tátil (NBR 9050) - Modelo 01 - ORÇAR |  |  |  | 0 | 0 | 0 | m3 | 0 | 0 | 0 | [6 empty] | 0 | 0
605000 | 605000G | DER | Rampa para PNE com Piso Tátil (NBR 9050) - Modelo 02 - 5,94 m2 |  |  |  | 481.5 | 481.5 | 578.14 | un | 0 | 0 | 0 | [6 empty] | 0 | 0
605000 | 605000H | DER | Rampa para PNE com Piso Tátil (NBR 9050) - Modelo 03 - 5,94 m2 |  |  |  | 481.5 | 481.5 | 578.14 | un | 0 | 0 | 0 | [6 empty] | 0 | 0
605000 | 605000I | DER | Rampa para PNE com Piso Tátil (NBR 9050) - Modelo 04 - 5,94 m2 |  |  |  | 481.5 | 481.5 | 578.14 | un | 0 | 0 | 0 | [6 empty] | 0 | 0
605000 | 605000J | DER | Rampa para PNE com Piso Tátil (NBR 9050) - Modelo 05 - 7,80 m2 |  |  |  | 654.31 | 654.31 | 785.63 | un | 0 | 0 | 0 | [6 empty] | 0 | 0
605000 | 605000K | DER | Rampa para PNE com Piso Tátil (NBR 9050) - Modelo 06 - 7,65 m2 |  |  |  | 573.36 | 573.36 | 688.43 | un | 52 | 688.43 | 35798.36 |  |  | x | x | x |  | 35798.36 | 0
|  |  | SERVIÇOS EXTRAS - URBANISMO DO PASSEIO |  |  |  | 0 |  | 0 |  | 0 | 0 | 0 |  | y | x | x |  |  | 0 | 0
| 834908 | DER | Fornecimento e assentamento de piso tátil de concreto alerta/direcional 20x20cm |  |  | 0 | 90.41 | 90.41 | 108.56 | m2 | 0 | 0 | 0 | [6 empty] | 0 | 0
| 834909 | DER | Fornecimento e assentamento de piso tátil de concreto alerta/direcional 20x20cm vermelho |  |  | 0 | 96.16 | 96.16 | 115.46 | m2 | 0 | 0 | 0 | [6 empty] | 0 | 0
| 834906 | DER | Fornecimento e assentamento de piso tátil de concreto alerta/direcional 40x40cm |  |  | 0 | 96.21 | 96.21 | 115.52 | m2 | 0 | 0 | 0 | [6 empty] | 0 | 0
| 834907 | DER | Fornecimento e assentamento de piso tátil de concreto alerta/direcional 40x40cm vermelho |  |  | 0 | 99.84 | 99.84 | 119.88 | m2 | 981.4 | 119.88 | 117650.23 |  |  | x | x | x |  | 117650.23 | 0
[7 empty] | 0 | 0 | 0 |  | 0 | 0 | 0 | [6 empty] | 0 | 0
[7 empty] | 0 | 0 | 0 |  | 0 | 0 | 0 | [6 empty] | 0 | 0
[7 empty] | 0 | 0 | 0 |  | 0 | 0 | 0 | [6 empty] | 0 | 0
[7 empty] | 0 | 0 | 0 |  | 0 | 0 | 0 | [6 empty] | 0 | 0
[7 empty] | 0 | 0 | 0 |  | 0 | 0 | 0 | [6 empty] | 0 | 0
[7 empty] | 0 | 0 | 0 |  | 0 | 0 | 0 | [6 empty] | 0 | 0
[7 empty] | 0 | 0 | 0 |  | 0 | 0 | 0 | [6 empty] | 0 | 0
[7 empty] | 0 | 0 | 0 |  | 0 | 0 | 0 | [6 empty] | 0 | 0
[7 empty] | 0 | 0 | 0 |  | 0 | 0 | 0 | [6 empty] | 0 | 0
[7 empty] | 0 | 0 | 0 |  | 0 | 0 | 0 | [6 empty] | 0 | 0
[7 empty] | 0 | 0 | 0 |  | 0 | 0 | 0 | [6 empty] | 0 | 0
[7 empty] | 0 | 0 | 0 |  | 0 | 0 | 0 | [6 empty] | 0 | 0
[7 empty] | 0 | 0 | 0 |  | 0 | 0 | 0 | [6 empty] | 0 | 0
[7 empty] | 0 | 0 | 0 |  | 0 | 0 | 0 | [6 empty] | 0 | 0
[7 empty] | 0 | 0 | 0 |  | 0 | 0 | 0 | [6 empty] | 0 | 0
[7 empty] | 0 | 0 | 0 |  | 0 | 0 | 0 | [6 empty] | 0 | 0
[7 empty] | 0 | 0 | 0 |  | 0 | 0 | 0 | [6 empty] | 0 | 0
[7 empty] | 0 | 0 | 0 |  | 0 | 0 | 0 | [6 empty] | 0 | 0
[7 empty] | 0 | 0 | 0 |  | 0 | 0 | 0 | [6 empty] | 0 | 0
[7 empty] | 0 | 0 | 0 |  | 0 | 0 | 0 | [6 empty] | 0 | 0
[7 empty] | 0 | 0 | 0 |  | 0 | 0 | 0 | [6 empty] | 0 | 0
[7 empty] | 0 | 0 | 0 |  | 0 | 0 | 0 | [6 empty] | 0 | 0
[7 empty] | 0 | 0 | 0 |  | 0 | 0 | 0 | [6 empty] | 0 | 0
[7 empty] | 0 | 0 | 0 |  | 0 | 0 | 0 | [6 empty] | 0 | 0
[7 empty] | 0 | 0 | 0 |  | 0 | 0 | 0 | [6 empty] | 0 | 0
[7 empty] | 0 | 0 | 0 |  | 0 | 0 | 0 | [6 empty] | 0 | 0
[7 empty] | 0 | 0 | 0 |  | 0 | 0 | 0 | [6 empty] | 0 | 0
[7 empty] | 0 | 0 | 0 |  | 0 | 0 | 0 | [6 empty] | 0 | 0
7 | 7 |  | SINALIZAÇÃO DE TRÂNSITO |  |  |  | 0 |  |  |  | 0 | 0 | 0 | 19294.08 | X | x | x | x |  | 0 | 0
813000 | 813000 | DER | Barreira New Jersey simples de concreto, não armada, executada com |  |  | 29.6899 | 102.37 | 132.0599 | 158.56 | m | 0 | 0 | 0 | [6 empty] | 0 | 0
transporte | transporte |  | Cimento | 460 | 0.0176 | 6.4525 | 0 |  | 0 |  | 0 | 0 | 0 | [6 empty] | 0 | 0
transporte | transporte |  | Areia | 73 | 0.0734 | 5.93 | 0 |  | 0 |  | 0 | 0 | 0 | [6 empty] | 0 | 0
transporte | transporte |  | Brita | 127 | 0.1249 | 17.3074 | 0 |  | 0 |  | 0 | 0 | 0 | [6 empty] | 0 | 0
814000 | 814000 | DER | Barreira New Jersey dupla de concreto, não armada, executada com |  |  | 29.6899 | 101.06 | 130.7499 | 156.99 | m | 0 | 0 | 0 | [6 empty] | 0 | 0
transporte | transporte |  | Cimento | 460 | 0.0176 | 6.4525 | 0 |  | 0 |  | 0 | 0 | 0 | [6 empty] | 0 | 0
transporte | transporte |  | Areia | 73 | 0.0734 | 5.93 | 0 |  | 0 |  | 0 | 0 | 0 | [6 empty] | 0 | 0
transporte | transporte |  | Brita | 127 | 0.1249 | 17.3074 | 0 |  | 0 |  | 0 | 0 | 0 | [6 empty] | 0 | 0
823000 | 823000A | DER | Defensa simples semi-maleável c/ espaçador e calço |  |  | 0 | 490.71 | 490.71 | 589.2 | m | 0 | 0 | 0 | [6 empty] | 0 | 0
871000 | 871000 | DER | Tacha refletiva bidirecional |  |  |  | 18.28 | 18.28 | 21.95 | un | 0 | 0 | 0 | [6 empty] | 0 | 0
870000 | 870000 | DER | Tacha refletiva monodirecional |  |  |  | 17.63 | 17.63 | 21.17 | un | 0 | 0 | 0 | [6 empty] | 0 | 0
873000 | 873000 | DER | Tachão refletivo bidirecional |  |  |  | 31.82 | 31.82 | 38.21 | un | 0 | 0 | 0 | [6 empty] | 0 | 0
872000 | 872000 | DER | Tachão refletivo monodirecional |  |  |  | 31.05 | 31.05 | 37.28 | un | 0 | 0 | 0 | [6 empty] | 0 | 0
822000 | 822000 | DER | Faixa de Sinalização Horizontal c/tinta resina acrílica base solvente- (0,034 m2/m2) |  |  |  | 30.86 | 30.86 | 37.05 | m2 | 382.4 | 37.05 | 14167.92 |  |  | x | x | x |  | 14167.92 | 0
820000 | 820000A | DER | Placa sinalização refletiva - SEM SUPORTE |  |  |  | 542.3 | 542.3 | 651.14 | m2 | 0 | 0 | 0 | [6 empty] | 0 | 0
821000 | 821000 | DER | Suporte de madeira 3"x3" p/ placa sinalização |  |  |  | 167.69 | 167.69 | 201.35 | un | 0 | 0 | 0 | [6 empty] | 0 | 0
821300 | 821300 | DER | Suporte metál.galv.fogo d=2,5" c/tampa e aletas anti-giro h=3,00m |  |  |  | 416.52 | 416.52 | 500.12 | un | 0 | 0 | 0 | [6 empty] | 0 | 0
820000 | 820000B | DER | Placa sinalização refletiva-círculo (0,1964 m2/ud) + suporte MADEIRA |  |  |  | 542.3 | 460.955 | 553.47 | un | 0 | 0 | 0 | [6 empty] | 0 | 0
820000 | 820000C | DER | Placa sinalização refletiva-triângulo (0,1219 m2/ud) + suporte MADEIRA |  |  |  | 542.3 | 460.955 | 553.47 | un | 0 | 0 | 0 | [6 empty] | 0 | 0
820000 | 820000D | DER | Placa sinalização refletiva-octógono (0,2160 m2/ud) + suporte MADEIRA |  |  |  | 542.3 | 460.955 | 553.47 | un | 0 | 0 | 0 | [6 empty] | 0 | 0
820000 | 820000E | DER | Placa sinalização refletiva-losango (0,2025 m2/ud) + suporte MADEIRA |  |  |  | 542.3 | 460.955 | 553.47 | un | 0 | 0 | 0 | [6 empty] | 0 | 0
820000 | 820000F | DER | Placa sinalização refletiva-círculo (0,1964 m2/ud) + suporte METÁLICO |  |  |  | 542.3 | 542.3 | 651.14 | un | 0 | 0 | 0 | [6 empty] | 0 | 0
820000 | 820000G | DER | Placa sinalização refletiva-triângulo (0,1219 m2/ud) + suporte METÁLICO |  |  |  | 542.3 | 542.3 | 651.14 | un | 0 | 0 | 0 | [6 empty] | 0 | 0
820000 | 820000H | DER | Placa sinalização refletiva-octógono (0,2160 m2/ud) + suporte METÁLICO |  |  |  | 533.66 | 533.66 | 640.77 | un | 8 | 640.77 | 5126.16 |  |  | x | x | x |  | 5126.16 | 0
820000 | 820000I | DER | Placa sinalização refletiva-losango (0,2025 m2/ud) + suporte METÁLICO |  |  |  | 542.3 | 542.3 | 651.14 | un | 0 | 0 | 0 | [6 empty] | 0 | 0
820000 | 820000J | DER | Placa sinalização refletiva-retangular dupla (duas de-0,20x060) em L (0,2400 m2/ud) + suporte METÁLICO |  |  |  | 542.3 | 542.3 | 651.14 | un | 0 | 0 | 0 | [6 empty] | 0 | 0
|  |  | SERVIÇOS EXTRAS - SINALIZAÇÃO DE TRÂNSITO |  |  |  | 0 |  | 0 |  | 0 | 0 | 0 | [6 empty] | 0 | 0
[7 empty] | 0 | 0 | 0 |  | 0 | 0 | 0 | [6 empty] | 0 | 0
[7 empty] | 0 | 0 | 0 |  | 0 | 0 | 0 | [6 empty] | 0 | 0
[7 empty] | 0 | 0 | 0 |  | 0 | 0 | 0 | [6 empty] | 0 | 0
[7 empty] | 0 | 0 | 0 |  | 0 | 0 | 0 | [6 empty] | 0 | 0
[7 empty] | 0 | 0 | 0 |  | 0 | 0 | 0 | [6 empty] | 0 | 0
[7 empty] | 0 | 0 | 0 |  | 0 | 0 | 0 | [6 empty] | 0 | 0
[7 empty] | 0 | 0 | 0 |  | 0 | 0 | 0 | [6 empty] | 0 | 0
[7 empty] | 0 | 0 | 0 |  | 0 | 0 | 0 | [6 empty] | 0 | 0
[7 empty] | 0 | 0 | 0 |  | 0 | 0 | 0 | [6 empty] | 0 | 0
[7 empty] | 0 | 0 | 0 |  | 0 | 0 | 0 | [6 empty] | 0 | 0
[7 empty] | 0 | 0 | 0 |  | 0 | 0 | 0 | [6 empty] | 0 | 0
[7 empty] | 0 | 0 | 0 |  | 0 | 0 | 0 | [6 empty] | 0 | 0
[7 empty] | 0 | 0 | 0 |  | 0 | 0 | 0 | [6 empty] | 0 | 0
[7 empty] | 0 | 0 | 0 |  | 0 | 0 | 0 | [6 empty] | 0 | 0
[7 empty] | 0 | 0 | 0 |  | 0 | 0 | 0 | [6 empty] | 0 | 0
[7 empty] | 0 | 0 | 0 |  | 0 | 0 | 0 | [6 empty] | 0 | 0
[7 empty] | 0 | 0 | 0 |  | 0 | 0 | 0 | [6 empty] | 0 | 0
[7 empty] | 0 | 0 | 0 |  | 0 | 0 | 0 | [6 empty] | 0 | 0
[7 empty] | 0 | 0 | 0 |  | 0 | 0 | 0 | [6 empty] | 0 | 0
[7 empty] | 0 | 0 | 0 |  | 0 | 0 | 0 | [6 empty] | 0 | 0
[7 empty] | 0 | 0 | 0 |  | 0 | 0 | 0 | [6 empty] | 0 | 0
[7 empty] | 0 | 0 | 0 |  | 0 | 0 | 0 | [6 empty] | 0 | 0
[7 empty] | 0 | 0 | 0 |  | 0 | 0 | 0 | [6 empty] | 0 | 0
[7 empty] | 0 | 0 | 0 |  | 0 | 0 | 0 | [6 empty] | 0 | 0
[7 empty] | 0 | 0 | 0 |  | 0 | 0 | 0 | [6 empty] | 0 | 0
[7 empty] | 0 | 0 | 0 |  | 0 | 0 | 0 | [6 empty] | 0 | 0
[7 empty] | 0 | 0 | 0 |  | 0 | 0 | 0 | [6 empty] | 0 | 0
[7 empty] | 0 | 0 | 0 |  | 0 | 0 | 0 | [6 empty] | 0 | 0
[7 empty] | 0 | 0 | 0 |  | 0 | 0 | 0 | [6 empty] | 0 | 0
[7 empty] | 0 | 0 | 0 |  | 0 | 0 | 0 | [6 empty] | 0 | 0
[7 empty] | 0 | 0 | 0 |  | 0 | 0 | 0 | [6 empty] | 0 | 0
[7 empty] | 0 | 0 | 0 |  | 0 | 0 | 0 | [6 empty] | 0 | 0
8 | 8 |  | ILUMINAÇÃO PÚBLICA |  |  |  | 0 |  |  |  | 0 | 0 | 0 | 0 | [5 empty] | 0 | 0
102102 | 102102 | SINAPI | TRANSFORMADOR DE DISTRIBUIÇÃO, 30 KVA, TRIFÁSICO, 60 HZ, CLASSE 15 KV, IMERSO EM ÓLEO MINERAL, INSTALAÇÃO EM POSTE (NÃO INCLUSO SUPORTE) - FORNECIMENTO E INSTALAÇÃO. AF_12/2020 |  |  |  | 9956 | 9956 | 11954.17 | UN | 0 | 0 | 0 | [6 empty] | 0 | 0
102103 | 102103 | SINAPI | TRANSFORMADOR DE DISTRIBUIÇÃO, 45 KVA, TRIFÁSICO, 60 HZ, CLASSE 15 KV, IMERSO EM ÓLEO MINERAL, INSTALAÇÃO EM POSTE (NÃO INCLUSO SUPORTE) - FORNECIMENTO E INSTALAÇÃO. AF_12/2020 |  |  |  | 11068.77 | 11068.77 | 13290.27 | UN | 0 | 0 | 0 | [6 empty] | 0 | 0
102104 | 102104 | SINAPI | TRANSFORMADOR DE DISTRIBUIÇÃO, 75 KVA, TRIFÁSICO, 60 HZ, CLASSE 15 KV, IMERSO EM ÓLEO MINERAL, INSTALAÇÃO EM POSTE (NÃO INCLUSO SUPORTE) - FORNECIMENTO E INSTALAÇÃO. AF_12/2020 |  |  |  | 14168.89 | 14168.89 | 17012.59 | UN | 0 | 0 | 0 | [6 empty] | 0 | 0
102105 | 102105 | SINAPI | TRANSFORMADOR DE DISTRIBUIÇÃO, 112,5 KVA, TRIFÁSICO, 60 HZ, CLASSE 15 KV, IMERSO EM ÓLEO MINERAL, INSTALAÇÃO EM POSTE (NÃO INCLUSO SUPORTE) - FORNECIMENTO E INSTALAÇÃO. AF_12/2020 |  |  |  | 17389.88 | 17389.88 | 20880.03 | UN | 0 | 0 | 0 | [6 empty] | 0 | 0
102106 | 102106 | SINAPI | TRANSFORMADOR DE DISTRIBUIÇÃO, 150 KVA, TRIFÁSICO, 60 HZ, CLASSE 15 KV, IMERSO EM ÓLEO MINERAL, INSTALAÇÃO EM POSTE (NÃO INCLUSO SUPORTE) - FORNECIMENTO E INSTALAÇÃO. AF_12/2020 |  |  |  | 21783.06 | 21783.06 | 26154.92 | UN | 0 | 0 | 0 | [6 empty] | 0 | 0
102107 | 102107 | SINAPI | TRANSFORMADOR DE DISTRIBUIÇÃO, 225 KVA, TRIFÁSICO, 60 HZ, CLASSE 15 KV, IMERSO EM ÓLEO MINERAL, INSTALAÇÃO EM POSTE (NÃO INCLUSO SUPORTE) - FORNECIMENTO E INSTALAÇÃO. AF_12/2020 |  |  |  | 30352.89 | 30352.89 | 36444.72 | UN | 0 | 0 | 0 | [6 empty] | 0 | 0
102108 | 102108 | SINAPI | TRANSFORMADOR DE DISTRIBUIÇÃO, 300 KVA, TRIFÁSICO, 60 HZ, CLASSE 15 KV, IMERSO EM ÓLEO MINERAL, INSTALAÇÃO EM POSTE (NÃO INCLUSO SUPORTE) - FORNECIMENTO E INSTALAÇÃO. AF_12/2020 |  |  |  | 35328.54 | 35328.54 | 42418.98 | UN | 0 | 0 | 0 | [6 empty] | 0 | 0
102109 | 102109 | SINAPI | SUPORTE PARA TRANSFORMADOR EM POSTE DE CONCRETO CIRCULAR - FORNECIMENTO E INSTALAÇÃO. AF_12/2020 |  |  |  | 45.94 | 45.94 | 55.16 | UN | 0 | 0 | 0 | [6 empty] | 0 | 0
102110 | 102110 | SINAPI | SUPORTE PARA TRANSFORMADOR EM POSTE DE CONCRETO DUPLO T - FORNECIMENTO E INSTALAÇÃO. AF_12/2020 |  |  |  | 110.92 | 110.92 | 133.18 | UN | 0 | 0 | 0 | [6 empty] | 0 | 0
100619 | 100619 | SINAPI | POSTE DECORATIVO PARA JARDIM EM AÇO TUBULAR, H = *2,5* M, SEM LUMINÁRIA - FORNECIMENTO E INSTALAÇÃO. AF_11/2019 |  |  |  | 601.52 | 601.52 | 722.25 | UN | 0 | 0 | 0 | [6 empty] | 0 | 0
100620 | 100620 | SINAPI | POSTE DE AÇO CONICO CONTÍNUO CURVO SIMPLES, FLANGEADO, H=9M, INCLUSIVE LUMINÁRIA, SEM LÂMPADA - FORNECIMENTO E INSTALACAO. AF_11/2019 |  |  |  | 3497.06 | 3497.06 | 4198.92 | UN | 0 | 0 | 0 | [6 empty] | 0 | 0
100621 | 100621 | SINAPI | POSTE DE AÇO CONICO CONTÍNUO CURVO DUPLO, FLANGEADO, H=9M, INCLUSIVE LUMINÁRIAS, SEM LÂMPADAS - FORNECIMENTO E INSTALACAO. AF_11/2019 |  |  |  | 3985.57 | 3985.57 | 4785.47 | UN | 0 | 0 | 0 | [6 empty] | 0 | 0
100622 | 100622 | SINAPI | POSTE DE AÇO CONICO CONTÍNUO CURVO SIMPLES, ENGASTADO, H=9M, INCLUSIVE LUMINÁRIA, SEM LÂMPADA - FORNECIMENTO E INSTALACAO. AF_11/2019 |  |  |  | 2579.43 | 2579.43 | 3097.12 | UN | 0 | 0 | 0 | [6 empty] | 0 | 0
100623 | 100623 | SINAPI | POSTE DE AÇO CONICO CONTÍNUO CURVO DUPLO, ENGASTADO, H=9M, INCLUSIVE LUMINÁRIAS, SEM LÂMPADAS - FORNECIMENTO E INSTALACAO. AF_11/2019 |  |  |  | 2785.78 | 2785.78 | 3344.89 | UN | 0 | 0 | 0 | [6 empty] | 0 | 0
100578 | 100578 | SINAPI | ASSENTAMENTO DE POSTE DE CONCRETO COM COMPRIMENTO NOMINAL DE 9 M, CARGA NOMINAL MENOR OU IGUAL A 1000 DAN, ENGASTAMENTO SIMPLES COM 1,5 M DE SOLO (NÃO INCLUI FORNECIMENTO). AF_11/2019 |  |  |  | 509.26 | 509.26 | 611.47 | UN | 0 | 0 | 0 | [6 empty] | 0 | 0
100579 | 100579 | SINAPI | ASSENTAMENTO DE POSTE DE CONCRETO COM COMPRIMENTO NOMINAL DE 10 M, CARGA NOMINAL MENOR OU IGUAL A 1000 DAN, ENGASTAMENTO SIMPLES COM 1,6 M DE SOLO (NÃO INCLUI FORNECIMENTO). AF_11/2019 |  |  |  | 558 | 558 | 669.99 | UN | 0 | 0 | 0 | [6 empty] | 0 | 0
100580 | 100580 | SINAPI | ASSENTAMENTO DE POSTE DE CONCRETO COM COMPRIMENTO NOMINAL DE 10 M, CARGA NOMINAL MAIOR QUE 1000 DAN, ENGASTAMENTO SIMPLES COM 1,6 M DE SOLO (NÃO INCLUI FORNECIMENTO). AF_11/2019 |  |  |  | 615.13 | 615.13 | 738.59 | UN | 0 | 0 | 0 | [6 empty] | 0 | 0
100581 | 100581 | SINAPI | ASSENTAMENTO DE POSTE DE CONCRETO COM COMPRIMENTO NOMINAL DE 10,5 M, CARGA NOMINAL MENOR OU IGUAL A 1000 DAN, ENGASTAMENTO SIMPLES COM 1,65 M DE SOLO (NÃO INCLUI FORNECIMENTO). AF_11/2019 |  |  |  | 582.14 | 582.14 | 698.98 | UN | 0 | 0 | 0 | [6 empty] | 0 | 0
100582 | 100582 | SINAPI | ASSENTAMENTO DE POSTE DE CONCRETO COM COMPRIMENTO NOMINAL DE 10,5 M, CARGA NOMINAL MAIOR QUE 1000 DAN, ENGASTAMENTO SIMPLES COM 1,65 M DE SOLO (NÃO INCLUI FORNECIMENTO). AF_11/2019 |  |  |  | 685.15 | 685.15 | 822.66 | UN | 0 | 0 | 0 | [6 empty] | 0 | 0
100583 | 100583 | SINAPI | ASSENTAMENTO DE POSTE DE CONCRETO COM COMPRIMENTO NOMINAL DE 11 M, CARGA NOMINAL MENOR OU IGUAL A 1000 DAN, ENGASTAMENTO SIMPLES COM 1,7 M DE SOLO (NÃO INCLUI FORNECIMENTO). AF_11/2019 |  |  |  | 608.13 | 608.13 | 730.18 | UN | 0 | 0 | 0 | [6 empty] | 0 | 0
100584 | 100584 | SINAPI | ASSENTAMENTO DE POSTE DE CONCRETO COM COMPRIMENTO NOMINAL DE 11 M, CARGA NOMINAL MAIOR QUE 1000 DAN, ENGASTAMENTO SIMPLES COM 1,7 M DE SOLO (NÃO INCLUI FORNECIMENTO). AF_11/2019 |  |  |  | 670.05 | 670.05 | 804.53 | UN | 0 | 0 | 0 | [6 empty] | 0 | 0
100585 | 100585 | SINAPI | ASSENTAMENTO DE POSTE DE CONCRETO COM COMPRIMENTO NOMINAL DE 12 M, CARGA NOMINAL MENOR OU IGUAL A 1000 DAN, ENGASTAMENTO SIMPLES COM 1,8 M DE SOLO (NÃO INCLUI FORNECIMENTO). AF_11/2019 |  |  |  | 658.54 | 658.54 | 790.71 | UN | 0 | 0 | 0 | [6 empty] | 0 | 0
100586 | 100586 | SINAPI | ASSENTAMENTO DE POSTE DE CONCRETO COM COMPRIMENTO NOMINAL DE 12 M, CARGA NOMINAL MAIOR QUE 1000 DAN, ENGASTAMENTO SIMPLES COM 1,8 M DE SOLO (NÃO INCLUI FORNECIMENTO). AF_11/2019 |  |  |  | 757.16 | 757.16 | 909.12 | UN | 0 | 0 | 0 | [6 empty] | 0 | 0
100587 | 100587 | SINAPI | ASSENTAMENTO DE POSTE DE CONCRETO COM COMPRIMENTO NOMINAL DE 13 M, CARGA NOMINAL MENOR OU IGUAL A 1000 DAN, ENGASTAMENTO SIMPLES COM 1,9 M DE SOLO (NÃO INCLUI FORNECIMENTO). AF_11/2019 |  |  |  | 710.91 | 710.91 | 853.59 | UN | 0 | 0 | 0 | [6 empty] | 0 | 0
100588 | 100588 | SINAPI | ASSENTAMENTO DE POSTE DE CONCRETO COM COMPRIMENTO NOMINAL DE 13 M, CARGA NOMINAL MAIOR QUE 1000 DAN, ENGASTAMENTO SIMPLES COM 1,9 M DE SOLO (NÃO INCLUI FORNECIMENTO). AF_11/2019 |  |  |  | 787.57 | 787.57 | 945.64 | UN | 0 | 0 | 0 | [6 empty] | 0 | 0
100589 | 100589 | SINAPI | ASSENTAMENTO DE POSTE DE CONCRETO COM COMPRIMENTO NOMINAL DE 13,5 M, CARGA NOMINAL MENOR OU IGUAL A 1000 DAN, ENGASTAMENTO SIMPLES COM 1,95 M DE SOLO (NÃO INCLUI FORNECIMENTO). AF_11/2019 |  |  |  | 790.38 | 790.38 | 949.01 | UN | 0 | 0 | 0 | [6 empty] | 0 | 0
100590 | 100590 | SINAPI | ASSENTAMENTO DE POSTE DE CONCRETO COM COMPRIMENTO NOMINAL DE 13,5 M, CARGA NOMINAL MAIOR QUE 1000 DAN, ENGASTAMENTO SIMPLES COM 1,95 M DE SOLO (NÃO INCLUI FORNECIMENTO). AF_11/2019 |  |  |  | 866.24 | 866.24 | 1040.09 | UN | 0 | 0 | 0 | [6 empty] | 0 | 0
100591 | 100591 | SINAPI | ASSENTAMENTO DE POSTE DE CONCRETO COM COMPRIMENTO NOMINAL DE 14 M, CARGA NOMINAL MENOR OU IGUAL A 1000 DAN, ENGASTAMENTO SIMPLES COM 2 M DE SOLO (NÃO INCLUI FORNECIMENTO). AF_11/2019 |  |  |  | 783.32 | 783.32 | 940.53 | UN | 0 | 0 | 0 | [6 empty] | 0 | 0
100592 | 100592 | SINAPI | ASSENTAMENTO DE POSTE DE CONCRETO COM COMPRIMENTO NOMINAL DE 14 M, CARGA NOMINAL MAIOR QUE 1000 DAN, ENGASTAMENTO SIMPLES COM 2 M DE SOLO (NÃO INCLUI FORNECIMENTO). AF_11/2019 |  |  |  | 846.16 | 846.16 | 1015.98 | UN | 0 | 0 | 0 | [6 empty] | 0 | 0
100593 | 100593 | SINAPI | ASSENTAMENTO DE POSTE DE CONCRETO COM COMPRIMENTO NOMINAL DE 15 M, CARGA NOMINAL MENOR OU IGUAL A 1000 DAN, ENGASTAMENTO SIMPLES COM 2,1 M DE SOLO (NÃO INCLUI FORNECIMENTO). AF_11/2019 |  |  |  | 839.13 | 839.13 | 1007.54 | UN | 0 | 0 | 0 | [6 empty] | 0 | 0
100594 | 100594 | SINAPI | ASSENTAMENTO DE POSTE DE CONCRETO COM COMPRIMENTO NOMINAL DE 15 M, CARGA NOMINAL MAIOR QUE 1000 DAN, ENGASTAMENTO SIMPLES COM 2,1 M DE SOLO (NÃO INCLUI FORNECIMENTO). AF_11/2019 |  |  |  | 945.58 | 945.58 | 1135.36 | UN | 0 | 0 | 0 | [6 empty] | 0 | 0
100595 | 100595 | SINAPI | ASSENTAMENTO DE POSTE DE CONCRETO COM COMPRIMENTO NOMINAL DE 18 M, CARGA NOMINAL MENOR OU IGUAL A 1000 DAN, ENGASTAMENTO SIMPLES COM 2,4 M DE SOLO (NÃO INCLUI FORNECIMENTO). AF_11/2019 |  |  |  | 1006.57 | 1006.57 | 1208.59 | UN | 0 | 0 | 0 | [6 empty] | 0 | 0
100596 | 100596 | SINAPI | ASSENTAMENTO DE POSTE DE CONCRETO COM COMPRIMENTO NOMINAL DE 18 M, CARGA NOMINAL MAIOR QUE 1000 DAN, ENGASTAMENTO SIMPLES COM 2,4 M DE SOLO (NÃO INCLUI FORNECIMENTO). AF_11/2019 |  |  |  | 1150.12 | 1150.12 | 1380.95 | UN | 0 | 0 | 0 | [6 empty] | 0 | 0
100597 | 100597 | SINAPI | ASSENTAMENTO DE POSTE DE CONCRETO COM COMPRIMENTO NOMINAL DE 20 M, CARGA NOMINAL MENOR OU IGUAL A 1000 DAN, ENGASTAMENTO SIMPLES COM 2,6 M DE SOLO (NÃO INCLUI FORNECIMENTO). AF_11/2019 |  |  |  | 1167.05 | 1167.05 | 1401.28 | UN | 0 | 0 | 0 | [6 empty] | 0 | 0
100598 | 100598 | SINAPI | ASSENTAMENTO DE POSTE DE CONCRETO COM COMPRIMENTO NOMINAL DE 20 M, CARGA NOMINAL MAIOR QUE 1000, ENGASTAMENTO SIMPLES COM 2,6 M DE SOLO (NÃO INCLUI FORNECIMENTO). AF_11/2019 |  |  |  | 1285.39 | 1285.39 | 1543.37 | UN | 0 | 0 | 0 | [6 empty] | 0 | 0
100599 | 100599 | SINAPI | ASSENTAMENTO DE POSTE DE CONCRETO COM COMPRIMENTO NOMINAL DE 9 M, CARGA NOMINAL DE 150 DAN, ENGASTAMENTO BASE CONCRETADA COM 1 M DE CONCRETO E 0,5 M DE SOLO (NÃO INCLUI FORNECIMENTO). AF_11/2019 |  |  |  | 516.86 | 516.86 | 620.59 | UN | 0 | 0 | 0 | [6 empty] | 0 | 0
100600 | 100600 | SINAPI | ASSENTAMENTO DE POSTE DE CONCRETO COM COMPRIMENTO NOMINAL DE 9 M, CARGA NOMINAL DE 300 DAN, ENGASTAMENTO BASE CONCRETADA COM 1 M DE CONCRETO E 0,5 M DE SOLO (NÃO INCLUI FORNECIMENTO). AF_11/2019 |  |  |  | 613.13 | 613.13 | 736.19 | UN | 0 | 0 | 0 | [6 empty] | 0 | 0
100601 | 100601 | SINAPI | ASSENTAMENTO DE POSTE DE CONCRETO COM COMPRIMENTO NOMINAL DE 9 M, CARGA NOMINAL DE 400 DAN, ENGASTAMENTO BASE CONCRETADA COM 1 M DE CONCRETO E 0,5 M DE SOLO (NÃO INCLUI FORNECIMENTO). AF_11/2019 |  |  |  | 772.56 | 772.56 | 927.61 | UN | 0 | 0 | 0 | [6 empty] | 0 | 0
100602 | 100602 | SINAPI | ASSENTAMENTO DE POSTE DE CONCRETO COM COMPRIMENTO NOMINAL DE 9 M, CARGA NOMINAL DE 600 DAN, ENGASTAMENTO BASE CONCRETADA COM 1 M DE CONCRETO E 0,5 M DE SOLO (NÃO INCLUI FORNECIMENTO). AF_11/2019 |  |  |  | 971.46 | 971.46 | 1166.43 | UN | 0 | 0 | 0 | [6 empty] | 0 | 0
100603 | 100603 | SINAPI | ASSENTAMENTO DE POSTE DE CONCRETO COM COMPRIMENTO NOMINAL DE 9 M, CARGA NOMINAL DE 1000 DAN, ENGASTAMENTO BASE CONCRETADA COM 1 M DE CONCRETO E 0,5 M DE SOLO (NÃO INCLUI FORNECIMENTO). AF_11/2019 |  |  |  | 1484.28 | 1484.28 | 1782.17 | UN | 0 | 0 | 0 | [6 empty] | 0 | 0
100604 | 100604 | SINAPI | ASSENTAMENTO DE POSTE DE CONCRETO COM COMPRIMENTO NOMINAL DE 10 M, CARGA NOMINAL DE 300 DAN, ENGASTAMENTO BASE CONCRETADA COM 1 M DE CONCRETO E 0,6 M DE SOLO (NÃO INCLUI FORNECIMENTO). AF_11/2019 |  |  |  | 652.23 | 652.23 | 783.13 | UN | 0 | 0 | 0 | [6 empty] | 0 | 0
100605 | 100605 | SINAPI | ASSENTAMENTO DE POSTE DE CONCRETO COM COMPRIMENTO NOMINAL DE 10 M, CARGA NOMINAL DE 600 DAN, ENGASTAMENTO BASE CONCRETADA COM 1 M DE CONCRETO E 0,6 M DE SOLO (NÃO INCLUI FORNECIMENTO). AF_11/2019 |  |  |  | 1021.11 | 1021.11 | 1226.05 | UN | 0 | 0 | 0 | [6 empty] | 0 | 0
100606 | 100606 | SINAPI | ASSENTAMENTO DE POSTE DE CONCRETO COM COMPRIMENTO NOMINAL DE 10 M, CARGA NOMINAL DE 1000 DAN, ENGASTAMENTO BASE CONCRETADA COM 1 M DE CONCRETO E 0,6 M DE SOLO (NÃO INCLUI FORNECIMENTO). AF_11/2019 |  |  |  | 1547.64 | 1547.64 | 1858.25 | UN | 0 | 0 | 0 | [6 empty] | 0 | 0
100607 | 100607 | SINAPI | ASSENTAMENTO DE POSTE DE CONCRETO COM COMPRIMENTO NOMINAL DE 10,5 M, CARGA NOMINAL DE 300 DAN, ENGASTAMENTO BASE CONCRETADA COM 1 M DE CONCRETO E 0,65 M DE SOLO (NÃO INCLUI FORNECIMENTO). AF_11/2019 |  |  |  | 670.9 | 670.9 | 805.55 | UN | 0 | 0 | 0 | [6 empty] | 0 | 0
100608 | 100608 | SINAPI | ASSENTAMENTO DE POSTE DE CONCRETO COM COMPRIMENTO NOMINAL DE 10,5 M, CARGA NOMINAL DE 600 DAN, ENGASTAMENTO BASE CONCRETADA COM 1 M DE CONCRETO E 0,65 M DE SOLO (NÃO INCLUI FORNECIMENTO). AF_11/2019 |  |  |  | 1045.59 | 1045.59 | 1255.44 | UN | 0 | 0 | 0 | [6 empty] | 0 | 0
100609 | 100609 | SINAPI | ASSENTAMENTO DE POSTE DE CONCRETO COM COMPRIMENTO NOMINAL DE 10,5 M, CARGA NOMINAL DE 1000 DAN, ENGASTAMENTO BASE CONCRETADA COM 1 M DE CONCRETO E 0,65 M DE SOLO (NÃO INCLUI FORNECIMENTO). AF_11/2019 |  |  |  | 1581.56 | 1581.56 | 1898.98 | UN | 0 | 0 | 0 | [6 empty] | 0 | 0
100610 | 100610 | SINAPI | ASSENTAMENTO DE POSTE DE CONCRETO COM COMPRIMENTO NOMINAL DE 11 M, CARGA NOMINAL DE 300 DAN, ENGASTAMENTO BASE CONCRETADA COM 1 M DE CONCRETO E 0,7 M DE SOLO (NÃO INCLUI FORNECIMENTO). AF_11/2019 |  |  |  | 689.49 | 689.49 | 827.87 | UN | 0 | 0 | 0 | [6 empty] | 0 | 0
100611 | 100611 | SINAPI | ASSENTAMENTO DE POSTE DE CONCRETO COM COMPRIMENTO NOMINAL DE 11 M, CARGA NOMINAL DE 400 DAN, ENGASTAMENTO BASE CONCRETADA COM 1 M DE CONCRETO E 0,7 M DE SOLO (NÃO INCLUI FORNECIMENTO). AF_11/2019 |  |  |  | 858.26 | 858.26 | 1030.51 | UN | 0 | 0 | 0 | [6 empty] | 0 | 0
100612 | 100612 | SINAPI | ASSENTAMENTO DE POSTE DE CONCRETO COM COMPRIMENTO NOMINAL DE 11 M, CARGA NOMINAL DE 600 DAN, ENGASTAMENTO BASE CONCRETADA COM 1 M DE CONCRETO E 0,7 M DE SOLO (NÃO INCLUI FORNECIMENTO). AF_11/2019 |  |  |  | 1069.66 | 1069.66 | 1284.34 | UN | 0 | 0 | 0 | [6 empty] | 0 | 0
100613 | 100613 | SINAPI | ASSENTAMENTO DE POSTE DE CONCRETO COM COMPRIMENTO NOMINAL DE 11 M, CARGA NOMINAL DE 1000 DAN, ENGASTAMENTO BASE CONCRETADA COM 1 M DE CONCRETO E 0,7 M DE SOLO (NÃO INCLUI FORNECIMENTO). AF_11/2019 |  |  |  | 1614.79 | 1614.79 | 1938.88 | UN | 0 | 0 | 0 | [6 empty] | 0 | 0
100614 | 100614 | SINAPI | ASSENTAMENTO DE POSTE DE CONCRETO COM COMPRIMENTO NOMINAL DE 12 M, CARGA NOMINAL DE 400 DAN, ENGASTAMENTO BASE CONCRETADA COM 1 M DE CONCRETO E 0,8 M DE SOLO (NÃO INCLUI FORNECIMENTO). AF_11/2019 |  |  |  | 900.34 | 900.34 | 1081.04 | UN | 0 | 0 | 0 | [6 empty] | 0 | 0
100615 | 100615 | SINAPI | ASSENTAMENTO DE POSTE DE CONCRETO COM COMPRIMENTO NOMINAL DE 12 M, CARGA NOMINAL DE 600 DAN, ENGASTAMENTO BASE CONCRETADA COM 1 M DE CONCRETO E 0,8 M DE SOLO (NÃO INCLUI FORNECIMENTO). AF_11/2019 |  |  |  | 1117.47 | 1117.47 | 1341.75 | UN | 0 | 0 | 0 | [6 empty] | 0 | 0
100616 | 100616 | SINAPI | ASSENTAMENTO DE POSTE DE CONCRETO COM COMPRIMENTO NOMINAL DE 12 M, CARGA NOMINAL DE 1000 DAN, ENGASTAMENTO BASE CONCRETADA COM 1 M DE CONCRETO E 0,8 M DE SOLO (NÃO INCLUI FORNECIMENTO). AF_11/2019 |  |  |  | 1684.75 | 1684.75 | 2022.88 | UN | 0 | 0 | 0 | [6 empty] | 0 | 0
100617 | 100617 | SINAPI | ASSENTAMENTO DE POSTE DE CONCRETO COM COMPRIMENTO NOMINAL DE 13 M, CARGA NOMINAL DE 600 DAN, ENGASTAMENTO BASE CONCRETADA COM 1 M DE CONCRETO E 0,9 M DE SOLO (NÃO INCLUI FORNECIMENTO). AF_11/2019 |  |  |  | 1165.17 | 1165.17 | 1399.02 | UN | 0 | 0 | 0 | [6 empty] | 0 | 0
100618 | 100618 | SINAPI | ASSENTAMENTO DE POSTE DE CONCRETO COM COMPRIMENTO NOMINAL DE 13 M, CARGA NOMINAL DE 1000 DAN, ENGASTAMENTO BASE CONCRETADA COM 1 M DE CONCRETO E 0,9 M DE SOLO - SOMENTE INSTALAÇÃO, SEM FORNECIMENTO. AF_11/2019 |  |  |  | 1758.03 | 1758.03 | 2110.87 | UN | 0 | 0 | 0 | [6 empty] | 0 | 0
97660 | 97660 | SINAPI | REMOÇÃO DE INTERRUPTORES/TOMADAS ELÉTRICAS, DE FORMA MANUAL, SEM REAPROVEITAMENTO. AF_12/2017 |  |  |  | 0.77 | 0.77 | 0.92 | UN | 0 | 0 | 0 | [6 empty] | 0 | 0
90447 | 90447 | SINAPI | RASGO EM ALVENARIA PARA ELETRODUTOS COM DIAMETROS MENORES OU IGUAIS A 40 MM. AF_05/2015 |  |  |  | 8.03 | 8.03 | 9.64 | M | 0 | 0 | 0 | [6 empty] | 0 | 0
90456 | 90456 | SINAPI | QUEBRA EM ALVENARIA PARA INSTALAÇÃO DE CAIXA DE TOMADA (4X4 OU 4X2). AF_05/2015 |  |  |  | 5.16 | 5.16 | 6.2 | UN | 0 | 0 | 0 | [6 empty] | 0 | 0
90457 | 90457 | SINAPI | QUEBRA EM ALVENARIA PARA INSTALAÇÃO DE QUADRO DISTRIBUIÇÃO PEQUENO (19X25 CM). AF_05/2015 |  |  |  | 11.77 | 11.77 | 14.13 | UN | 0 | 0 | 0 | [6 empty] | 0 | 0
90458 | 90458 | SINAPI | QUEBRA EM ALVENARIA PARA INSTALAÇÃO DE QUADRO DISTRIBUIÇÃO GRANDE (76X40 CM). AF_05/2015 |  |  |  | 33.41 | 33.41 | 40.12 | UN | 0 | 0 | 0 | [6 empty] | 0 | 0
101938 | 101938 | SINAPI | CAIXA DE PROTEÇÃO PARA MEDIDOR MONOFÁSICO DE EMBUTIR - FORNECIMENTO E INSTALAÇÃO. AF_10/2020 |  |  |  | 127.45 | 127.45 | 153.03 | UN | 0 | 0 | 0 | [6 empty] | 0 | 0
101489 | 101489 | SINAPI | ENTRADA DE ENERGIA ELÉTRICA, AÉREA, MONOFÁSICA, COM CAIXA DE SOBREPOR, CABO DE 10 MM2 E DISJUNTOR DIN 50A (NÃO INCLUSO O POSTE DE CONCRETO). AF_07/2020_P |  |  |  | 1507.06 | 1507.06 | 1809.53 | UN | 0 | 0 | 0 | [6 empty] | 0 | 0
101490 | 101490 | SINAPI | ENTRADA DE ENERGIA ELÉTRICA, AÉREA, MONOFÁSICA, COM CAIXA DE SOBREPOR, CABO DE 16 MM2 E DISJUNTOR DIN 50A (NÃO INCLUSO O POSTE DE CONCRETO). AF_07/2020_P |  |  |  | 1605.18 | 1605.18 | 1927.34 | UN | 0 | 0 | 0 | [6 empty] | 0 | 0
101491 | 101491 | SINAPI | ENTRADA DE ENERGIA ELÉTRICA, AÉREA, MONOFÁSICA, COM CAIXA DE SOBREPOR, CABO DE 25 MM2 E DISJUNTOR DIN 50A (NÃO INCLUSO O POSTE DE CONCRETO). AF_07/2020_P |  |  |  | 1632.79 | 1632.79 | 1960.49 | UN | 0 | 0 | 0 | [6 empty] | 0 | 0
101492 | 101492 | SINAPI | ENTRADA DE ENERGIA ELÉTRICA, AÉREA, MONOFÁSICA, COM CAIXA DE SOBREPOR, CABO DE 35 MM2 E DISJUNTOR DIN 50A (NÃO INCLUSO O POSTE DE CONCRETO). AF_07/2020_P |  |  |  | 1787.27 | 1787.27 | 2145.98 | UN | 0 | 0 | 0 | [6 empty] | 0 | 0
101493 | 101493 | SINAPI | ENTRADA DE ENERGIA ELÉTRICA, AÉREA, MONOFÁSICA, COM CAIXA DE EMBUTIR, CABO DE 10 MM2 E DISJUNTOR DIN 50A (NÃO INCLUSO O POSTE DE CONCRETO). AF_07/2020_P |  |  |  | 1487.05 | 1487.05 | 1785.5 | UN | 0 | 0 | 0 | [6 empty] | 0 | 0
101494 | 101494 | SINAPI | ENTRADA DE ENERGIA ELÉTRICA, AÉREA, MONOFÁSICA, COM CAIXA DE EMBUTIR, CABO DE 16 MM2 E DISJUNTOR DIN 50A (NÃO INCLUSO O POSTE DE CONCRETO). AF_07/2020_P |  |  |  | 1585.17 | 1585.17 | 1903.31 | UN | 0 | 0 | 0 | [6 empty] | 0 | 0
101495 | 101495 | SINAPI | ENTRADA DE ENERGIA ELÉTRICA, AÉREA, MONOFÁSICA, COM CAIXA DE EMBUTIR, CABO DE 25 MM2 E DISJUNTOR DIN 50A (NÃO INCLUSO O POSTE DE CONCRETO). AF_07/2020_P |  |  |  | 1612.78 | 1612.78 | 1936.46 | UN | 0 | 0 | 0 | [6 empty] | 0 | 0
101496 | 101496 | SINAPI | ENTRADA DE ENERGIA ELÉTRICA, AÉREA, MONOFÁSICA, COM CAIXA DE EMBUTIR, CABO DE 35 MM2 E DISJUNTOR DIN 50A (NÃO INCLUSO O POSTE DE CONCRETO). AF_07/2020_P |  |  |  | 1767.26 | 1767.26 | 2121.95 | UN | 0 | 0 | 0 | [6 empty] | 0 | 0
101497 | 101497 | SINAPI | ENTRADA DE ENERGIA ELÉTRICA, AÉREA, BIFÁSICA, COM CAIXA DE SOBREPOR, CABO DE 10 MM2 E DISJUNTOR DIN 50A (NÃO INCLUSO O POSTE DE CONCRETO). AF_07/2020_P |  |  |  | 1782.8 | 1782.8 | 2140.61 | UN | 0 | 0 | 0 | [6 empty] | 0 | 0
101498 | 101498 | SINAPI | ENTRADA DE ENERGIA ELÉTRICA, AÉREA, BIFÁSICA, COM CAIXA DE SOBREPOR, CABO DE 16 MM2 E DISJUNTOR DIN 50A (NÃO INCLUSO O POSTE DE CONCRETO). AF_07/2020_P |  |  |  | 1931.32 | 1931.32 | 2318.94 | UN | 0 | 0 | 0 | [6 empty] | 0 | 0
101499 | 101499 | SINAPI | ENTRADA DE ENERGIA ELÉTRICA, AÉREA, BIFÁSICA, COM CAIXA DE SOBREPOR, CABO DE 25 MM2 E DISJUNTOR DIN 50A (NÃO INCLUSO O POSTE DE CONCRETO). AF_07/2020_P |  |  |  | 1973.11 | 1973.11 | 2369.11 | UN | 0 | 0 | 0 | [6 empty] | 0 | 0
101500 | 101500 | SINAPI | ENTRADA DE ENERGIA ELÉTRICA, AÉREA, BIFÁSICA, COM CAIXA DE SOBREPOR, CABO DE 35 MM2 E DISJUNTOR DIN 50A (NÃO INCLUSO O POSTE DE CONCRETO). AF_07/2020_P |  |  |  | 2185.78 | 2185.78 | 2624.47 | UN | 0 | 0 | 0 | [6 empty] | 0 | 0
101501 | 101501 | SINAPI | ENTRADA DE ENERGIA ELÉTRICA, AÉREA, BIFÁSICA, COM CAIXA DE EMBUTIR, CABO DE 10 MM2 E DISJUNTOR DIN 50A (NÃO INCLUSO O POSTE DE CONCRETO). AF_07/2020_P |  |  |  | 1770.67 | 1770.67 | 2126.04 | UN | 0 | 0 | 0 | [6 empty] | 0 | 0
101502 | 101502 | SINAPI | ENTRADA DE ENERGIA ELÉTRICA, AÉREA, BIFÁSICA, COM CAIXA DE EMBUTIR, CABO DE 16 MM2 E DISJUNTOR DIN 50A (NÃO INCLUSO O POSTE DE CONCRETO). AF_07/2020_P |  |  |  | 1919.19 | 1919.19 | 2304.37 | UN | 0 | 0 | 0 | [6 empty] | 0 | 0
101503 | 101503 | SINAPI | ENTRADA DE ENERGIA ELÉTRICA, AÉREA, BIFÁSICA, COM CAIXA DE EMBUTIR, CABO DE 25 MM2 E DISJUNTOR DIN 50A (NÃO INCLUSO O POSTE DE CONCRETO). AF_07/2020_P |  |  |  | 1960.98 | 1960.98 | 2354.55 | UN | 0 | 0 | 0 | [6 empty] | 0 | 0
101504 | 101504 | SINAPI | ENTRADA DE ENERGIA ELÉTRICA, AÉREA, BIFÁSICA, COM CAIXA DE EMBUTIR, CABO DE 35 MM2 E DISJUNTOR DIN 50A (NÃO INCLUSO O POSTE DE CONCRETO). AF_07/2020_P |  |  |  | 2173.65 | 2173.65 | 2609.9 | UN | 0 | 0 | 0 | [6 empty] | 0 | 0
101505 | 101505 | SINAPI | ENTRADA DE ENERGIA ELÉTRICA, AÉREA, TRIFÁSICA, COM CAIXA DE SOBREPOR, CABO DE 10 MM2 E DISJUNTOR DIN 50A (NÃO INCLUSO O POSTE DE CONCRETO). AF_07/2020_P |  |  |  | 1896.69 | 1896.69 | 2277.36 | UN | 0 | 0 | 0 | [6 empty] | 0 | 0
101506 | 101506 | SINAPI | ENTRADA DE ENERGIA ELÉTRICA, AÉREA, TRIFÁSICA, COM CAIXA DE SOBREPOR, CABO DE 16 MM2 E DISJUNTOR DIN 50A (NÃO INCLUSO O POSTE DE CONCRETO). AF_07/2020_P |  |  |  | 2094.72 | 2094.72 | 2515.13 | UN | 0 | 0 | 0 | [6 empty] | 0 | 0
101507 | 101507 | SINAPI | ENTRADA DE ENERGIA ELÉTRICA, AÉREA, TRIFÁSICA, COM CAIXA DE SOBREPOR, CABO DE 25 MM2 E DISJUNTOR DIN 50A (NÃO INCLUSO O POSTE DE CONCRETO). AF_07/2020_P |  |  |  | 2150.44 | 2150.44 | 2582.03 | UN | 0 | 0 | 0 | [6 empty] | 0 | 0
101508 | 101508 | SINAPI | ENTRADA DE ENERGIA ELÉTRICA, AÉREA, TRIFÁSICA, COM CAIXA DE SOBREPOR, CABO DE 35 MM2 E DISJUNTOR DIN 50A (NÃO INCLUSO O POSTE DE CONCRETO). AF_07/2020_P |  |  |  | 2420.28 | 2420.28 | 2906.03 | UN | 0 | 0 | 0 | [6 empty] | 0 | 0
101509 | 101509 | SINAPI | ENTRADA DE ENERGIA ELÉTRICA, AÉREA, TRIFÁSICA, COM CAIXA DE EMBUTIR, CABO DE 10 MM2 E DISJUNTOR DIN 50A (NÃO INCLUSO O POSTE DE CONCRETO). AF_07/2020 |  |  |  | 2020.87 | 2020.87 | 2426.46 | UN | 0 | 0 | 0 | [6 empty] | 0 | 0
101510 | 101510 | SINAPI | ENTRADA DE ENERGIA ELÉTRICA, AÉREA, TRIFÁSICA, COM CAIXA DE EMBUTIR, CABO DE 16 MM2 E DISJUNTOR DIN 50A (NÃO INCLUSO O POSTE DE CONCRETO). AF_07/2020 |  |  |  | 2218.9 | 2218.9 | 2664.23 | UN | 0 | 0 | 0 | [6 empty] | 0 | 0
101511 | 101511 | SINAPI | ENTRADA DE ENERGIA ELÉTRICA, AÉREA, TRIFÁSICA, COM CAIXA DE EMBUTIR, CABO DE 25 MM2 E DISJUNTOR DIN 50A (NÃO INCLUSO O POSTE DE CONCRETO). AF_07/2020 |  |  |  | 2274.62 | 2274.62 | 2731.14 | UN | 0 | 0 | 0 | [6 empty] | 0 | 0
101512 | 101512 | SINAPI | ENTRADA DE ENERGIA ELÉTRICA, AÉREA, TRIFÁSICA, COM CAIXA DE EMBUTIR, CABO DE 35 MM2 E DISJUNTOR DIN 50A (NÃO INCLUSO O POSTE DE CONCRETO). AF_07/2020 |  |  |  | 2544.46 | 2544.46 | 3055.13 | UN | 0 | 0 | 0 | [6 empty] | 0 | 0
101513 | 101513 | SINAPI | ENTRADA DE ENERGIA ELÉTRICA, SUBTERRÂNEA, MONOFÁSICA, COM CAIXA DE SOBREPOR, CABO DE 10 MM2 E DISJUNTOR DIN 50A (NÃO INCLUSA MURETA DE ALVENARIA). AF_07/2020_P |  |  |  | 840 | 840 | 1008.59 | UN | 0 | 0 | 0 | [6 empty] | 0 | 0
101514 | 101514 | SINAPI | ENTRADA DE ENERGIA ELÉTRICA, SUBTERRÂNEA, MONOFÁSICA, COM CAIXA DE SOBREPOR, CABO DE 16 MM2 E DISJUNTOR DIN 50A (NÃO INCLUSA MURETA DE ALVENARIA). AF_07/2020_P |  |  |  | 957.75 | 957.75 | 1149.97 | UN | 0 | 0 | 0 | [6 empty] | 0 | 0
101515 | 101515 | SINAPI | ENTRADA DE ENERGIA ELÉTRICA, SUBTERRÂNEA, MONOFÁSICA, COM CAIXA DE SOBREPOR, CABO DE 25 MM2 E DISJUNTOR DIN 50A (NÃO INCLUSA MURETA DE ALVENARIA). AF_07/2020_P |  |  |  | 990.88 | 990.88 | 1189.75 | UN | 0 | 0 | 0 | [6 empty] | 0 | 0
101516 | 101516 | SINAPI | ENTRADA DE ENERGIA ELÉTRICA, SUBTERRÂNEA, MONOFÁSICA, COM CAIXA DE SOBREPOR, CABO DE 35 MM2 E DISJUNTOR DIN 50A (NÃO INCLUSA MURETA DE ALVENARIA). AF_07/2020_P |  |  |  | 1126.84 | 1126.84 | 1353 | UN | 0 | 0 | 0 | [6 empty] | 0 | 0
101517 | 101517 | SINAPI | ENTRADA DE ENERGIA ELÉTRICA, SUBTERRÂNEA, MONOFÁSICA, COM CAIXA DE EMBUTIR, CABO DE 10 MM2 E DISJUNTOR DIN 50A (NÃO INCLUSA MURETA DE ALVENARIA). AF_07/2020_P |  |  |  | 819.99 | 819.99 | 984.56 | UN | 0 | 0 | 0 | [6 empty] | 0 | 0
101518 | 101518 | SINAPI | ENTRADA DE ENERGIA ELÉTRICA, SUBTERRÂNEA, MONOFÁSICA, COM CAIXA DE EMBUTIR, CABO DE 16 MM2 E DISJUNTOR DIN 50A (NÃO INCLUSA MURETA DE ALVENARIA). AF_07/2020_P |  |  |  | 937.74 | 937.74 | 1125.94 | UN | 0 | 0 | 0 | [6 empty] | 0 | 0
101519 | 101519 | SINAPI | ENTRADA DE ENERGIA ELÉTRICA, SUBTERRÂNEA, MONOFÁSICA, COM CAIXA DE EMBUTIR, CABO DE 25 MM2 E DISJUNTOR DIN 50A (NÃO INCLUSA MURETA DE ALVENARIA). AF_07/2020_P |  |  |  | 970.87 | 970.87 | 1165.72 | UN | 0 | 0 | 0 | [6 empty] | 0 | 0
101520 | 101520 | SINAPI | ENTRADA DE ENERGIA ELÉTRICA, SUBTERRÂNEA, MONOFÁSICA, COM CAIXA DE EMBUTIR, CABO DE 35 MM2 E DISJUNTOR DIN 50A (NÃO INCLUSA MURETA DE ALVENARIA). AF_07/2020_P |  |  |  | 1106.83 | 1106.83 | 1328.97 | UN | 0 | 0 | 0 | [6 empty] | 0 | 0
101521 | 101521 | SINAPI | ENTRADA DE ENERGIA ELÉTRICA, SUBTERRÂNEA, BIFÁSICA, COM CAIXA DE SOBREPOR, CABO DE 10 MM2 E DISJUNTOR DIN 50A (NÃO INCLUSA MURETA DE ALVENARIA). AF_07/2020_P |  |  |  | 1130.83 | 1130.83 | 1357.79 | UN | 0 | 0 | 0 | [6 empty] | 0 | 0
101522 | 101522 | SINAPI | ENTRADA DE ENERGIA ELÉTRICA, SUBTERRÂNEA, BIFÁSICA, COM CAIXA DE SOBREPOR, CABO DE 16 MM2 E DISJUNTOR DIN 50A (NÃO INCLUSA MURETA DE ALVENARIA). AF_07/2020_P |  |  |  | 1307.45 | 1307.45 | 1569.86 | UN | 0 | 0 | 0 | [6 empty] | 0 | 0
101523 | 101523 | SINAPI | ENTRADA DE ENERGIA ELÉTRICA, SUBTERRÂNEA, BIFÁSICA, COM CAIXA DE SOBREPOR, CABO DE 25 MM2 E DISJUNTOR DIN 50A (NÃO INCLUSA MURETA DE ALVENARIA). AF_07/2020_P |  |  |  | 1357.14 | 1357.14 | 1629.52 | UN | 0 | 0 | 0 | [6 empty] | 0 | 0
101524 | 101524 | SINAPI | ENTRADA DE ENERGIA ELÉTRICA, SUBTERRÂNEA, BIFÁSICA, COM CAIXA DE SOBREPOR, CABO DE 35 MM2 E DISJUNTOR DIN 50A (NÃO INCLUSA MURETA DE ALVENARIA). AF_07/2020_P |  |  |  | 1561.08 | 1561.08 | 1874.39 | UN | 0 | 0 | 0 | [6 empty] | 0 | 0
101525 | 101525 | SINAPI | ENTRADA DE ENERGIA ELÉTRICA, SUBTERRÂNEA, BIFÁSICA, COM CAIXA DE EMBUTIR, CABO DE 10 MM2 E DISJUNTOR DIN 50A (NÃO INCLUSA MURETA DE ALVENARIA). AF_07/2020_P |  |  |  | 1118.71 | 1118.71 | 1343.24 | UN | 0 | 0 | 0 | [6 empty] | 0 | 0
101526 | 101526 | SINAPI | ENTRADA DE ENERGIA ELÉTRICA, SUBTERRÂNEA, BIFÁSICA, COM CAIXA DE EMBUTIR, CABO DE 16 MM2 E DISJUNTOR DIN 50A (NÃO INCLUSA MURETA DE ALVENARIA). AF_07/2020_P |  |  |  | 1295.33 | 1295.33 | 1555.3 | UN | 0 | 0 | 0 | [6 empty] | 0 | 0
101527 | 101527 | SINAPI | ENTRADA DE ENERGIA ELÉTRICA, SUBTERRÂNEA, BIFÁSICA, COM CAIXA DE EMBUTIR, CABO DE 25 MM2 E DISJUNTOR DIN 50A (NÃO INCLUSA MURETA DE ALVENARIA). AF_07/2020_P |  |  |  | 1345.02 | 1345.02 | 1614.97 | UN | 0 | 0 | 0 | [6 empty] | 0 | 0
101528 | 101528 | SINAPI | ENTRADA DE ENERGIA ELÉTRICA, SUBTERRÂNEA, BIFÁSICA, COM CAIXA DE EMBUTIR, CABO DE 35 MM2 E DISJUNTOR DIN 50A (NÃO INCLUSA MURETA DE ALVENARIA). AF_07/2020_P |  |  |  | 1548.96 | 1548.96 | 1859.84 | UN | 0 | 0 | 0 | [6 empty] | 0 | 0
101529 | 101529 | SINAPI | ENTRADA DE ENERGIA ELÉTRICA, SUBTERRÂNEA, TRIFÁSICA, COM CAIXA DE SOBREPOR, CABO DE 10 MM2 E DISJUNTOR DIN 50A (NÃO INCLUSA MURETA DE ALVENARIA). AF_07/2020_P |  |  |  | 1261.4 | 1261.4 | 1514.56 | UN | 0 | 0 | 0 | [6 empty] | 0 | 0
101530 | 101530 | SINAPI | ENTRADA DE ENERGIA ELÉTRICA, SUBTERRÂNEA, TRIFÁSICA, COM CAIXA DE SOBREPOR, CABO DE 16 MM2 E DISJUNTOR DIN 50A (NÃO INCLUSA MURETA DE ALVENARIA). AF_07/2020_P |  |  |  | 1496.89 | 1496.89 | 1797.32 | UN | 0 | 0 | 0 | [6 empty] | 0 | 0
101531 | 101531 | SINAPI | ENTRADA DE ENERGIA ELÉTRICA, SUBTERRÂNEA, TRIFÁSICA, COM CAIXA DE SOBREPOR, CABO DE 25 MM2 E DISJUNTOR DIN 50A (NÃO INCLUSA MURETA DE ALVENARIA). AF_07/2020_P |  |  |  | 1563.15 | 1563.15 | 1876.87 | UN | 0 | 0 | 0 | [6 empty] | 0 | 0
101532 | 101532 | SINAPI | ENTRADA DE ENERGIA ELÉTRICA, SUBTERRÂNEA, TRIFÁSICA, COM CAIXA DE SOBREPOR, CABO DE 35 MM2 E DISJUNTOR DIN 50A (NÃO INCLUSA MURETA DE ALVENARIA). AF_07/2020_P |  |  |  | 1835.07 | 1835.07 | 2203.37 | UN | 0 | 0 | 0 | [6 empty] | 0 | 0
101533 | 101533 | SINAPI | ENTRADA DE ENERGIA ELÉTRICA, SUBTERRÂNEA, TRIFÁSICA, COM CAIXA DE EMBUTIR, CABO DE 10 MM2 E DISJUNTOR DIN 50A (NÃO INCLUSA MURETA DE ALVENARIA). AF_07/2020 |  |  |  | 1385.59 | 1385.59 | 1663.68 | UN | 0 | 0 | 0 | [6 empty] | 0 | 0
101534 | 101534 | SINAPI | ENTRADA DE ENERGIA ELÉTRICA, SUBTERRÂNEA, TRIFÁSICA, COM CAIXA DE EMBUTIR, CABO DE 16 MM2 E DISJUNTOR DIN 50A (NÃO INCLUSA MURETA DE ALVENARIA). AF_07/2020 |  |  |  | 1621.08 | 1621.08 | 1946.43 | UN | 0 | 0 | 0 | [6 empty] | 0 | 0
101535 | 101535 | SINAPI | ENTRADA DE ENERGIA ELÉTRICA, SUBTERRÂNEA, TRIFÁSICA, COM CAIXA DE EMBUTIR, CABO DE 25 MM2 E DISJUNTOR DIN 50A (NÃO INCLUSA MURETA DE ALVENARIA). AF_07/2020 |  |  |  | 1687.34 | 1687.34 | 2025.99 | UN | 0 | 0 | 0 | [6 empty] | 0 | 0
101536 | 101536 | SINAPI | ENTRADA DE ENERGIA ELÉTRICA, SUBTERRÂNEA, TRIFÁSICA, COM CAIXA DE EMBUTIR, CABO DE 35 MM2 E DISJUNTOR DIN 50A (NÃO INCLUSA MURETA DE ALVENARIA). AF_07/2020 |  |  |  | 1959.26 | 1959.26 | 2352.48 | UN | 0 | 0 | 0 | [6 empty] | 0 | 0
16.105.000030.SER | 16.105.000030.SER | PINI - fev/23 | ENTRADA DE ENERGIA ELÉTRICA, SUBTERRÂNEA, TRIFÁSICA, COM CAIXA DE EMBUTIR, CABO DE 16 MM2 E DISJUNTOR DIN 50A (NÃO INCLUSA MURETA DE ALVENARIA). AF_07/2020 |  |  |  | 1885.87 | 1885.87 | 2264.36 | UN | 0 | 0 | 0 | [6 empty] | 0 | 0
16.105.000031.SER | 16.105.000031.SER | PINI - fev/23 | ENTRADA DE ENERGIA ELÉTRICA, SUBTERRÂNEA, TRIFÁSICA, COM CAIXA DE EMBUTIR, CABO DE 25 MM2 E DISJUNTOR DIN 50A (NÃO INCLUSA MURETA DE ALVENARIA). AF_07/2020 |  |  |  | 2069.96 | 2069.96 | 2485.4 | UN | 0 | 0 | 0 | [6 empty] | 0 | 0
16.105.000032.SER | 16.105.000032.SER | PINI - fev/23 | ENTRADA DE ENERGIA ELÉTRICA, SUBTERRÂNEA, TRIFÁSICA, COM CAIXA DE EMBUTIR, CABO DE 35 MM2 E DISJUNTOR DIN 50A (NÃO INCLUSA MURETA DE ALVENARIA). AF_07/2020 |  |  |  | 2505.64 | 2505.64 | 3008.52 | UN | 0 | 0 | 0 | [6 empty] | 0 | 0
16.105.000033.SER | 16.105.000033.SER | PINI - fev/23 | Entrada de energia em poste próprio da edificação com potência instalada de 15 a 20 KW |  |  |  | 2829.71 | 2829.71 | 3397.63 | UN | 0 | 0 | 0 | [6 empty] | 0 | 0
16.105.000034.SER | 16.105.000034.SER | PINI - fev/23 | Entrada de energia em poste próprio da edificação com potência instalada de 20 a 25 KW |  |  |  | 4324.09 | 4324.09 | 5191.93 | UN | 0 | 0 | 0 | [6 empty] | 0 | 0
16.105.000035.SER | 16.105.000035.SER | PINI - fev/23 | Entrada de energia em poste próprio da edificação com potência instalada de 25 a 30 KW |  |  |  | 5277.61 | 5277.61 | 6336.83 | UN | 0 | 0 | 0 | [6 empty] | 0 | 0
96984 | 96984 | SINAPI | ELETRODUTO PVC 40MM (1 ¼ ) PARA SPDA - FORNECIMENTO E INSTALAÇÃO. AF_12/2017 |  |  |  | 77.59 | 77.59 | 93.16 | UN | 0 | 0 | 0 | [6 empty] | 0 | 0
91831 | 91831 | SINAPI | ELETRODUTO FLEXÍVEL CORRUGADO, PVC, DN 20 MM (1/2"), PARA CIRCUITOS TERMINAIS, INSTALADO EM FORRO - FORNECIMENTO E INSTALAÇÃO. AF_12/2015 |  |  |  | 10.69 | 10.69 | 12.84 | M | 0 | 0 | 0 | [6 empty] | 0 | 0
91834 | 91834 | SINAPI | ELETRODUTO FLEXÍVEL CORRUGADO, PVC, DN 25 MM (3/4"), PARA CIRCUITOS TERMINAIS, INSTALADO EM FORRO - FORNECIMENTO E INSTALAÇÃO. AF_12/2015 |  |  |  | 11.9 | 11.9 | 14.29 | M | 0 | 0 | 0 | [6 empty] | 0 | 0
91836 | 91836 | SINAPI | ELETRODUTO FLEXÍVEL CORRUGADO, PVC, DN 32 MM (1"), PARA CIRCUITOS TERMINAIS, INSTALADO EM FORRO - FORNECIMENTO E INSTALAÇÃO. AF_12/2015 |  |  |  | 15.96 | 15.96 | 19.16 | M | 0 | 0 | 0 | [6 empty] | 0 | 0
91842 | 91842 | SINAPI | ELETRODUTO FLEXÍVEL CORRUGADO, PVC, DN 20 MM (1/2"), PARA CIRCUITOS TERMINAIS, INSTALADO EM LAJE - FORNECIMENTO E INSTALAÇÃO. AF_12/2015 |  |  |  | 8.05 | 8.05 | 9.67 | M | 0 | 0 | 0 | [6 empty] | 0 | 0
91844 | 91844 | SINAPI | ELETRODUTO FLEXÍVEL CORRUGADO, PVC, DN 25 MM (3/4"), PARA CIRCUITOS TERMINAIS, INSTALADO EM LAJE - FORNECIMENTO E INSTALAÇÃO. AF_12/2015 |  |  |  | 9.26 | 9.26 | 11.12 | M | 0 | 0 | 0 | [6 empty] | 0 | 0
91846 | 91846 | SINAPI | ELETRODUTO FLEXÍVEL CORRUGADO, PVC, DN 32 MM (1"), PARA CIRCUITOS TERMINAIS, INSTALADO EM LAJE - FORNECIMENTO E INSTALAÇÃO. AF_12/2015 |  |  |  | 13.33 | 13.33 | 16.01 | M | 0 | 0 | 0 | [6 empty] | 0 | 0
91852 | 91852 | SINAPI | ELETRODUTO FLEXÍVEL CORRUGADO, PVC, DN 20 MM (1/2"), PARA CIRCUITOS TERMINAIS, INSTALADO EM PAREDE - FORNECIMENTO E INSTALAÇÃO. AF_12/2015 |  |  |  | 11.16 | 11.16 | 13.4 | M | 0 | 0 | 0 | [6 empty] | 0 | 0
91854 | 91854 | SINAPI | ELETRODUTO FLEXÍVEL CORRUGADO, PVC, DN 25 MM (3/4"), PARA CIRCUITOS TERMINAIS, INSTALADO EM PAREDE - FORNECIMENTO E INSTALAÇÃO. AF_12/2015 |  |  |  | 12.34 | 12.34 | 14.82 | M | 0 | 0 | 0 | [6 empty] | 0 | 0
91856 | 91856 | SINAPI | ELETRODUTO FLEXÍVEL CORRUGADO, PVC, DN 32 MM (1"), PARA CIRCUITOS TERMINAIS, INSTALADO EM PAREDE - FORNECIMENTO E INSTALAÇÃO. AF_12/2015 |  |  |  | 16.18 | 16.18 | 19.43 | M | 0 | 0 | 0 | [6 empty] | 0 | 0
91833 | 91833 | SINAPI | ELETRODUTO FLEXÍVEL CORRUGADO REFORÇADO, PVC, DN 20 MM (1/2"), PARA CIRCUITOS TERMINAIS, INSTALADO EM FORRO - FORNECIMENTO E INSTALAÇÃO. AF_12/2015 |  |  |  | 11.52 | 11.52 | 13.83 | M | 0 | 0 | 0 | [6 empty] | 0 | 0
91835 | 91835 | SINAPI | ELETRODUTO FLEXÍVEL CORRUGADO REFORÇADO, PVC, DN 25 MM (3/4"), PARA CIRCUITOS TERMINAIS, INSTALADO EM FORRO - FORNECIMENTO E INSTALAÇÃO. AF_12/2015 |  |  |  | 14.01 | 14.01 | 16.82 | M | 0 | 0 | 0 | [6 empty] | 0 | 0
91837 | 91837 | SINAPI | ELETRODUTO FLEXÍVEL CORRUGADO REFORÇADO, PVC, DN 32 MM (1"), PARA CIRCUITOS TERMINAIS, INSTALADO EM FORRO - FORNECIMENTO E INSTALAÇÃO. AF_12/2015 |  |  |  | 20.87 | 20.87 | 25.06 | M | 0 | 0 | 0 | [6 empty] | 0 | 0
91843 | 91843 | SINAPI | ELETRODUTO FLEXÍVEL CORRUGADO REFORÇADO, PVC, DN 20 MM (1/2"), PARA CIRCUITOS TERMINAIS, INSTALADO EM LAJE - FORNECIMENTO E INSTALAÇÃO. AF_12/2015 |  |  |  | 8.88 | 8.88 | 10.66 | M | 0 | 0 | 0 | [6 empty] | 0 | 0
91845 | 91845 | SINAPI | ELETRODUTO FLEXÍVEL CORRUGADO REFORÇADO, PVC, DN 25 MM (3/4"), PARA CIRCUITOS TERMINAIS, INSTALADO EM LAJE - FORNECIMENTO E INSTALAÇÃO. AF_12/2015 |  |  |  | 11.37 | 11.37 | 13.65 | M | 0 | 0 | 0 | [6 empty] | 0 | 0
91847 | 91847 | SINAPI | ELETRODUTO FLEXÍVEL CORRUGADO REFORÇADO, PVC, DN 32 MM (1"), PARA CIRCUITOS TERMINAIS, INSTALADO EM LAJE - FORNECIMENTO E INSTALAÇÃO. AF_12/2015 |  |  |  | 18.24 | 18.24 | 21.9 | M | 0 | 0 | 0 | [6 empty] | 0 | 0
91853 | 91853 | SINAPI | ELETRODUTO FLEXÍVEL CORRUGADO REFORÇADO, PVC, DN 20 MM (1/2"), PARA CIRCUITOS TERMINAIS, INSTALADO EM PAREDE - FORNECIMENTO E INSTALAÇÃO. AF_12/2015 |  |  |  | 11.93 | 11.93 | 14.32 | M | 0 | 0 | 0 | [6 empty] | 0 | 0
91855 | 91855 | SINAPI | ELETRODUTO FLEXÍVEL CORRUGADO REFORÇADO, PVC, DN 25 MM (3/4"), PARA CIRCUITOS TERMINAIS, INSTALADO EM PAREDE - FORNECIMENTO E INSTALAÇÃO. AF_12/2015 |  |  |  | 14.29 | 14.29 | 17.16 | M | 0 | 0 | 0 | [6 empty] | 0 | 0
91857 | 91857 | SINAPI | ELETRODUTO FLEXÍVEL CORRUGADO REFORÇADO, PVC, DN 32 MM (1"), PARA CIRCUITOS TERMINAIS, INSTALADO EM PAREDE - FORNECIMENTO E INSTALAÇÃO. AF_12/2015 |  |  |  | 20.72 | 20.72 | 24.88 | M | 0 | 0 | 0 | [6 empty] | 0 | 0
91874 | 91874 | SINAPI | LUVA PARA ELETRODUTO, PVC, ROSCÁVEL, DN 20 MM (1/2"), PARA CIRCUITOS TERMINAIS, INSTALADA EM FORRO - FORNECIMENTO E INSTALAÇÃO. AF_12/2015 |  |  |  | 6.07 | 6.07 | 7.29 | UN | 0 | 0 | 0 | [6 empty] | 0 | 0
91875 | 91875 | SINAPI | LUVA PARA ELETRODUTO, PVC, ROSCÁVEL, DN 25 MM (3/4"), PARA CIRCUITOS TERMINAIS, INSTALADA EM FORRO - FORNECIMENTO E INSTALAÇÃO. AF_12/2015 |  |  |  | 8.04 | 8.04 | 9.65 | UN | 0 | 0 | 0 | [6 empty] | 0 | 0
91876 | 91876 | SINAPI | LUVA PARA ELETRODUTO, PVC, ROSCÁVEL, DN 32 MM (1"), PARA CIRCUITOS TERMINAIS, INSTALADA EM FORRO - FORNECIMENTO E INSTALAÇÃO. AF_12/2015 |  |  |  | 10.61 | 10.61 | 12.74 | UN | 0 | 0 | 0 | [6 empty] | 0 | 0
91877 | 91877 | SINAPI | LUVA PARA ELETRODUTO, PVC, ROSCÁVEL, DN 40 MM (1 1/4"), PARA CIRCUITOS TERMINAIS, INSTALADA EM FORRO - FORNECIMENTO E INSTALAÇÃO. AF_12/2015 |  |  |  | 14.08 | 14.08 | 16.91 | UN | 0 | 0 | 0 | [6 empty] | 0 | 0
91878 | 91878 | SINAPI | LUVA PARA ELETRODUTO, PVC, ROSCÁVEL, DN 20 MM (1/2"), PARA CIRCUITOS TERMINAIS, INSTALADA EM LAJE - FORNECIMENTO E INSTALAÇÃO. AF_12/2015 |  |  |  | 7.82 | 7.82 | 9.39 | UN | 0 | 0 | 0 | [6 empty] | 0 | 0
91879 | 91879 | SINAPI | LUVA PARA ELETRODUTO, PVC, ROSCÁVEL, DN 25 MM (3/4"), PARA CIRCUITOS TERMINAIS, INSTALADA EM LAJE - FORNECIMENTO E INSTALAÇÃO. AF_12/2015 |  |  |  | 9.72 | 9.72 | 11.67 | UN | 0 | 0 | 0 | [6 empty] | 0 | 0
91880 | 91880 | SINAPI | LUVA PARA ELETRODUTO, PVC, ROSCÁVEL, DN 32 MM (1"), PARA CIRCUITOS TERMINAIS, INSTALADA EM LAJE - FORNECIMENTO E INSTALAÇÃO. AF_12/2015 |  |  |  | 12.34 | 12.34 | 14.82 | UN | 0 | 0 | 0 | [6 empty] | 0 | 0
91881 | 91881 | SINAPI | LUVA PARA ELETRODUTO, PVC, ROSCÁVEL, DN 40 MM (1 1/4"), PARA CIRCUITOS TERMINAIS, INSTALADA EM LAJE - FORNECIMENTO E INSTALAÇÃO. AF_12/2015 |  |  |  | 15.82 | 15.82 | 19 | UN | 0 | 0 | 0 | [6 empty] | 0 | 0
91882 | 91882 | SINAPI | LUVA PARA ELETRODUTO, PVC, ROSCÁVEL, DN 20 MM (1/2"), PARA CIRCUITOS TERMINAIS, INSTALADA EM PAREDE - FORNECIMENTO E INSTALAÇÃO. AF_12/2015 |  |  |  | 9.67 | 9.67 | 11.61 | UN | 0 | 0 | 0 | [6 empty] | 0 | 0
91884 | 91884 | SINAPI | LUVA PARA ELETRODUTO, PVC, ROSCÁVEL, DN 25 MM (3/4"), PARA CIRCUITOS TERMINAIS, INSTALADA EM PAREDE - FORNECIMENTO E INSTALAÇÃO. AF_12/2015 |  |  |  | 11.16 | 11.16 | 13.4 | UN | 0 | 0 | 0 | [6 empty] | 0 | 0
91885 | 91885 | SINAPI | LUVA PARA ELETRODUTO, PVC, ROSCÁVEL, DN 32 MM (1"), PARA CIRCUITOS TERMINAIS, INSTALADA EM PAREDE - FORNECIMENTO E INSTALAÇÃO. AF_12/2015 |  |  |  | 13.18 | 13.18 | 15.83 | UN | 0 | 0 | 0 | [6 empty] | 0 | 0
91886 | 91886 | SINAPI | LUVA PARA ELETRODUTO, PVC, ROSCÁVEL, DN 40 MM (1 1/4"), PARA CIRCUITOS TERMINAIS, INSTALADA EM PAREDE - FORNECIMENTO E INSTALAÇÃO. AF_12/2015 |  |  |  | 16 | 16 | 19.21 | UN | 0 | 0 | 0 | [6 empty] | 0 | 0
91887 | 91887 | SINAPI | CURVA 90 GRAUS PARA ELETRODUTO, PVC, ROSCÁVEL, DN 20 MM (1/2"), PARA CIRCUITOS TERMINAIS, INSTALADA EM FORRO - FORNECIMENTO E INSTALAÇÃO. AF_12/2015 |  |  |  | 11.2 | 11.2 | 13.45 | UN | 0 | 0 | 0 | [6 empty] | 0 | 0
91889 | 91889 | SINAPI | CURVA 180 GRAUS PARA ELETRODUTO, PVC, ROSCÁVEL, DN 20 MM (1/2"), PARA CIRCUITOS TERMINAIS, INSTALADA EM FORRO - FORNECIMENTO E INSTALAÇÃO. AF_12/2015 |  |  |  | 10.8 | 10.8 | 12.97 | UN | 0 | 0 | 0 | [6 empty] | 0 | 0
91890 | 91890 | SINAPI | CURVA 90 GRAUS PARA ELETRODUTO, PVC, ROSCÁVEL, DN 25 MM (3/4"), PARA CIRCUITOS TERMINAIS, INSTALADA EM FORRO - FORNECIMENTO E INSTALAÇÃO. AF_12/2015 |  |  |  | 13.35 | 13.35 | 16.03 | UN | 0 | 0 | 0 | [6 empty] | 0 | 0
91892 | 91892 | SINAPI | CURVA 180 GRAUS PARA ELETRODUTO, PVC, ROSCÁVEL, DN 25 MM (3/4"), PARA CIRCUITOS TERMINAIS, INSTALADA EM FORRO - FORNECIMENTO E INSTALAÇÃO. AF_12/2015 |  |  |  | 16.04 | 16.04 | 19.26 | UN | 0 | 0 | 0 | [6 empty] | 0 | 0
91893 | 91893 | SINAPI | CURVA 90 GRAUS PARA ELETRODUTO, PVC, ROSCÁVEL, DN 32 MM (1"), PARA CIRCUITOS TERMINAIS, INSTALADA EM FORRO - FORNECIMENTO E INSTALAÇÃO. AF_12/2015 |  |  |  | 18.22 | 18.22 | 21.88 | UN | 0 | 0 | 0 | [6 empty] | 0 | 0
91896 | 91896 | SINAPI | CURVA 90 GRAUS PARA ELETRODUTO, PVC, ROSCÁVEL, DN 40 MM (1 1/4"), PARA CIRCUITOS TERMINAIS, INSTALADA EM FORRO - FORNECIMENTO E INSTALAÇÃO. AF_12/2015 |  |  |  | 22.26 | 22.26 | 26.73 | UN | 0 | 0 | 0 | [6 empty] | 0 | 0
91898 | 91898 | SINAPI | CURVA 180 GRAUS PARA ELETRODUTO, PVC, ROSCÁVEL, DN 40 MM (1 1/4"), PARA CIRCUITOS TERMINAIS, INSTALADA EM FORRO - FORNECIMENTO E INSTALAÇÃO. AF_12/2015 |  |  |  | 25.18 | 25.18 | 30.23 | UN | 0 | 0 | 0 | [6 empty] | 0 | 0
91899 | 91899 | SINAPI | CURVA 90 GRAUS PARA ELETRODUTO, PVC, ROSCÁVEL, DN 20 MM (1/2"), PARA CIRCUITOS TERMINAIS, INSTALADA EM LAJE - FORNECIMENTO E INSTALAÇÃO. AF_12/2015 |  |  |  | 13.72 | 13.72 | 16.47 | UN | 0 | 0 | 0 | [6 empty] | 0 | 0
91901 | 91901 | SINAPI | CURVA 180 GRAUS PARA ELETRODUTO, PVC, ROSCÁVEL, DN 20 MM (1/2"), PARA CIRCUITOS TERMINAIS, INSTALADA EM LAJE - FORNECIMENTO E INSTALAÇÃO. AF_12/2015 |  |  |  | 13.32 | 13.32 | 15.99 | UN | 0 | 0 | 0 | [6 empty] | 0 | 0
91902 | 91902 | SINAPI | CURVA 90 GRAUS PARA ELETRODUTO, PVC, ROSCÁVEL, DN 25 MM (3/4"), PARA CIRCUITOS TERMINAIS, INSTALADA EM LAJE - FORNECIMENTO E INSTALAÇÃO. AF_12/2015 |  |  |  | 15.87 | 15.87 | 19.06 | UN | 0 | 0 | 0 | [6 empty] | 0 | 0
91895 | 91895 | SINAPI | CURVA 180 GRAUS PARA ELETRODUTO, PVC, ROSCÁVEL, DN 32 MM (1"), PARA CIRCUITOS TERMINAIS, INSTALADA EM FORRO - FORNECIMENTO E INSTALAÇÃO. AF_12/2015 |  |  |  | 20.96 | 20.96 | 25.17 | UN | 0 | 0 | 0 | [6 empty] | 0 | 0
91907 | 91907 | SINAPI | CURVA 180 GRAUS PARA ELETRODUTO, PVC, ROSCÁVEL, DN 32 MM (1), PARA CIRCUITOS TERMINAIS, INSTALADA EM LAJE - FORNECIMENTO E INSTALAÇÃO. AF_12/2015 |  |  |  | 23.49 | 23.49 | 28.2 | UN | 0 | 0 | 0 | [6 empty] | 0 | 0
91919 | 91919 | SINAPI | CURVA 180 GRAUS PARA ELETRODUTO, PVC, ROSCÁVEL, DN 32 MM (1), PARA CIRCUITOS TERMINAIS, INSTALADA EM PAREDE - FORNECIMENTO E INSTALAÇÃO. AF_12/2015 |  |  |  | 24.8 | 24.8 | 29.78 | UN | 0 | 0 | 0 | [6 empty] | 0 | 0
91904 | 91904 | SINAPI | CURVA 180 GRAUS PARA ELETRODUTO, PVC, ROSCÁVEL, DN 25 MM (3/4"), PARA CIRCUITOS TERMINAIS, INSTALADA EM LAJE - FORNECIMENTO E INSTALAÇÃO. AF_12/2015 |  |  |  | 18.56 | 18.56 | 22.28 | UN | 0 | 0 | 0 | [6 empty] | 0 | 0
91905 | 91905 | SINAPI | CURVA 90 GRAUS PARA ELETRODUTO, PVC, ROSCÁVEL, DN 32 MM (1"), PARA CIRCUITOS TERMINAIS, INSTALADA EM LAJE - FORNECIMENTO E INSTALAÇÃO. AF_12/2015 |  |  |  | 20.75 | 20.75 | 24.91 | UN | 0 | 0 | 0 | [6 empty] | 0 | 0
91908 | 91908 | SINAPI | CURVA 90 GRAUS PARA ELETRODUTO, PVC, ROSCÁVEL, DN 40 MM (1 1/4"), PARA CIRCUITOS TERMINAIS, INSTALADA EM LAJE - FORNECIMENTO E INSTALAÇÃO. AF_12/2015 |  |  |  | 24.84 | 24.84 | 29.83 | UN | 0 | 0 | 0 | [6 empty] | 0 | 0
91910 | 91910 | SINAPI | CURVA 180 GRAUS PARA ELETRODUTO, PVC, ROSCÁVEL, DN 40 MM (1 1/4"), PARA CIRCUITOS TERMINAIS, INSTALADA EM LAJE - FORNECIMENTO E INSTALAÇÃO. AF_12/2015 |  |  |  | 27.76 | 27.76 | 33.33 | UN | 0 | 0 | 0 | [6 empty] | 0 | 0
91911 | 91911 | SINAPI | CURVA 90 GRAUS PARA ELETRODUTO, PVC, ROSCÁVEL, DN 20 MM (1/2"), PARA CIRCUITOS TERMINAIS, INSTALADA EM PAREDE - FORNECIMENTO E INSTALAÇÃO. AF_12/2015 |  |  |  | 16.6 | 16.6 | 19.93 | UN | 0 | 0 | 0 | [6 empty] | 0 | 0
91913 | 91913 | SINAPI | CURVA 180 GRAUS PARA ELETRODUTO, PVC, ROSCÁVEL, DN 20 MM (1/2"), PARA CIRCUITOS TERMINAIS, INSTALADA EM PAREDE - FORNECIMENTO E INSTALAÇÃO. AF_12/2015 |  |  |  | 16.2 | 16.2 | 19.45 | UN | 0 | 0 | 0 | [6 empty] | 0 | 0
91914 | 91914 | SINAPI | CURVA 90 GRAUS PARA ELETRODUTO, PVC, ROSCÁVEL, DN 25 MM (3/4"), PARA CIRCUITOS TERMINAIS, INSTALADA EM PAREDE - FORNECIMENTO E INSTALAÇÃO. AF_12/2015 |  |  |  | 18.09 | 18.09 | 21.72 | UN | 0 | 0 | 0 | [6 empty] | 0 | 0
91916 | 91916 | SINAPI | CURVA 180 GRAUS PARA ELETRODUTO, PVC, ROSCÁVEL, DN 25 MM (3/4"), PARA CIRCUITOS TERMINAIS, INSTALADA EM PAREDE - FORNECIMENTO E INSTALAÇÃO. AF_12/2015 |  |  |  | 20.78 | 20.78 | 24.95 | UN | 0 | 0 | 0 | [6 empty] | 0 | 0
91917 | 91917 | SINAPI | CURVA 90 GRAUS PARA ELETRODUTO, PVC, ROSCÁVEL, DN 32 MM (1"), PARA CIRCUITOS TERMINAIS, INSTALADA EM PAREDE - FORNECIMENTO E INSTALAÇÃO. AF_12/2015 |  |  |  | 22.06 | 22.06 | 26.49 | UN | 0 | 0 | 0 | [6 empty] | 0 | 0
91920 | 91920 | SINAPI | CURVA 90 GRAUS PARA ELETRODUTO, PVC, ROSCÁVEL, DN 40 MM (1 1/4"), PARA CIRCUITOS TERMINAIS, INSTALADA EM PAREDE - FORNECIMENTO E INSTALAÇÃO. AF_12/2015 |  |  |  | 25.15 | 25.15 | 30.2 | UN | 0 | 0 | 0 | [6 empty] | 0 | 0
91922 | 91922 | SINAPI | CURVA 180 GRAUS PARA ELETRODUTO, PVC, ROSCÁVEL, DN 40 MM (1 1/4"), PARA CIRCUITOS TERMINAIS, INSTALADA EM PAREDE - FORNECIMENTO E INSTALAÇÃO. AF_12/2015 |  |  |  | 28.07 | 28.07 | 33.7 | UN | 0 | 0 | 0 | [6 empty] | 0 | 0
93013 | 93013 | SINAPI | LUVA PARA ELETRODUTO, PVC, ROSCÁVEL, DN 50 MM (1 1/2") - FORNECIMENTO E INSTALAÇÃO. AF_12/2015 |  |  |  | 18.31 | 18.31 | 21.98 | UN | 0 | 0 | 0 | [6 empty] | 0 | 0
93014 | 93014 | SINAPI | LUVA PARA ELETRODUTO, PVC, ROSCÁVEL, DN 60 MM (2") - FORNECIMENTO E INSTALAÇÃO. AF_12/2015 |  |  |  | 22.49 | 22.49 | 27 | UN | 0 | 0 | 0 | [6 empty] | 0 | 0
93015 | 93015 | SINAPI | LUVA PARA ELETRODUTO, PVC, ROSCÁVEL, DN 75 MM (2 1/2") - FORNECIMENTO E INSTALAÇÃO. AF_12/2015 |  |  |  | 34.13 | 34.13 | 40.98 | UN | 0 | 0 | 0 | [6 empty] | 0 | 0
93016 | 93016 | SINAPI | LUVA PARA ELETRODUTO, PVC, ROSCÁVEL, DN 85 MM (3") - FORNECIMENTO E INSTALAÇÃO. AF_12/2015 |  |  |  | 41.5 | 41.5 | 49.83 | UN | 0 | 0 | 0 | [6 empty] | 0 | 0
93017 | 93017 | SINAPI | LUVA PARA ELETRODUTO, PVC, ROSCÁVEL, DN 110 MM (4") - FORNECIMENTO E INSTALAÇÃO. AF_12/2015 |  |  |  | 62.43 | 62.43 | 74.96 | UN | 0 | 0 | 0 | [6 empty] | 0 | 0
93018 | 93018 | SINAPI | CURVA 90 GRAUS PARA ELETRODUTO, PVC, ROSCÁVEL, DN 50 MM (1 1/2") - FORNECIMENTO E INSTALAÇÃO. AF_12/2015 |  |  |  | 27.96 | 27.96 | 33.57 | UN | 0 | 0 | 0 | [6 empty] | 0 | 0
93020 | 93020 | SINAPI | CURVA 90 GRAUS PARA ELETRODUTO, PVC, ROSCÁVEL, DN 60 MM (2") - FORNECIMENTO E INSTALAÇÃO. AF_12/2015 |  |  |  | 35.84 | 35.84 | 43.03 | UN | 0 | 0 | 0 | [6 empty] | 0 | 0
93022 | 93022 | SINAPI | CURVA 90 GRAUS PARA ELETRODUTO, PVC, ROSCÁVEL, DN 75 MM (2 1/2") - FORNECIMENTO E INSTALAÇÃO. AF_12/2015 |  |  |  | 60 | 60 | 72.04 | UN | 0 | 0 | 0 | [6 empty] | 0 | 0
93024 | 93024 | SINAPI | CURVA 90 GRAUS PARA ELETRODUTO, PVC, ROSCÁVEL, DN 85 MM (3") - FORNECIMENTO E INSTALAÇÃO. AF_12/2015 |  |  |  | 63.08 | 63.08 | 75.74 | UN | 0 | 0 | 0 | [6 empty] | 0 | 0
93026 | 93026 | SINAPI | CURVA 90 GRAUS PARA ELETRODUTO, PVC, ROSCÁVEL, DN 110 MM (4") - FORNECIMENTO E INSTALAÇÃO. AF_12/2015 |  |  |  | 103.23 | 103.23 | 123.95 | UN | 0 | 0 | 0 | [6 empty] | 0 | 0
97559 | 97559 | SINAPI | CURVA 135 GRAUS PARA ELETRODUTO, PVC, ROSCÁVEL, DN 25 MM (3/4), PARA CIRCUITOS TERMINAIS, INSTALADA EM FORRO - FORNECIMENTO E INSTALAÇÃO. AF_12/2015 |  |  |  | 13.05 | 13.05 | 15.67 | UN | 0 | 0 | 0 | [6 empty] | 0 | 0
97562 | 97562 | SINAPI | CURVA 135 GRAUS PARA ELETRODUTO, PVC, ROSCÁVEL, DN 25 MM (3/4), PARA CIRCUITOS TERMINAIS, INSTALADA EM LAJE - FORNECIMENTO E INSTALAÇÃO. AF_12/2015 |  |  |  | 15.57 | 15.57 | 18.69 | UN | 0 | 0 | 0 | [6 empty] | 0 | 0
97564 | 97564 | SINAPI | CURVA 135 GRAUS PARA ELETRODUTO, PVC, ROSCÁVEL, DN 25 MM (3/4), PARA CIRCUITOS TERMINAIS, INSTALADA EM PAREDE - FORNECIMENTO E INSTALAÇÃO. AF_12/2015 |  |  |  | 17.79 | 17.79 | 21.36 | UN | 0 | 0 | 0 | [6 empty] | 0 | 0
91862 | 91862 | SINAPI | ELETRODUTO RÍGIDO ROSCÁVEL, PVC, DN 20 MM (1/2"), PARA CIRCUITOS TERMINAIS, INSTALADO EM FORRO - FORNECIMENTO E INSTALAÇÃO. AF_12/2015 |  |  |  | 13.26 | 13.26 | 15.92 | M | 0 | 0 | 0 | [6 empty] | 0 | 0
91863 | 91863 | SINAPI | ELETRODUTO RÍGIDO ROSCÁVEL, PVC, DN 25 MM (3/4"), PARA CIRCUITOS TERMINAIS, INSTALADO EM FORRO - FORNECIMENTO E INSTALAÇÃO. AF_12/2015 |  |  |  | 15.67 | 15.67 | 18.81 | M | 0 | 0 | 0 | [6 empty] | 0 | 0
91864 | 91864 | SINAPI | ELETRODUTO RÍGIDO ROSCÁVEL, PVC, DN 32 MM (1"), PARA CIRCUITOS TERMINAIS, INSTALADO EM FORRO - FORNECIMENTO E INSTALAÇÃO. AF_12/2015 |  |  |  | 21.09 | 21.09 | 25.32 | M | 0 | 0 | 0 | [6 empty] | 0 | 0
91865 | 91865 | SINAPI | ELETRODUTO RÍGIDO ROSCÁVEL, PVC, DN 40 MM (1 1/4"), PARA CIRCUITOS TERMINAIS, INSTALADO EM FORRO - FORNECIMENTO E INSTALAÇÃO. AF_12/2015 |  |  |  | 26.43 | 26.43 | 31.73 | M | 0 | 0 | 0 | [6 empty] | 0 | 0
91866 | 91866 | SINAPI | ELETRODUTO RÍGIDO ROSCÁVEL, PVC, DN 20 MM (1/2"), PARA CIRCUITOS TERMINAIS, INSTALADO EM LAJE - FORNECIMENTO E INSTALAÇÃO. AF_12/2015 |  |  |  | 10.81 | 10.81 | 12.98 | M | 0 | 0 | 0 | [6 empty] | 0 | 0
91867 | 91867 | SINAPI | ELETRODUTO RÍGIDO ROSCÁVEL, PVC, DN 25 MM (3/4"), PARA CIRCUITOS TERMINAIS, INSTALADO EM LAJE - FORNECIMENTO E INSTALAÇÃO. AF_12/2015 |  |  |  | 13.22 | 13.22 | 15.87 | M | 0 | 0 | 0 | [6 empty] | 0 | 0
91868 | 91868 | SINAPI | ELETRODUTO RÍGIDO ROSCÁVEL, PVC, DN 32 MM (1"), PARA CIRCUITOS TERMINAIS, INSTALADO EM LAJE - FORNECIMENTO E INSTALAÇÃO. AF_12/2015 |  |  |  | 18.64 | 18.64 | 22.38 | M | 0 | 0 | 0 | [6 empty] | 0 | 0
91869 | 91869 | SINAPI | ELETRODUTO RÍGIDO ROSCÁVEL, PVC, DN 40 MM (1 1/4"), PARA CIRCUITOS TERMINAIS, INSTALADO EM LAJE - FORNECIMENTO E INSTALAÇÃO. AF_12/2015 |  |  |  | 23.99 | 23.99 | 28.8 | M | 0 | 0 | 0 | [6 empty] | 0 | 0
91870 | 91870 | SINAPI | ELETRODUTO RÍGIDO ROSCÁVEL, PVC, DN 20 MM (1/2"), PARA CIRCUITOS TERMINAIS, INSTALADO EM PAREDE - FORNECIMENTO E INSTALAÇÃO. AF_12/2015 |  |  |  | 14.78 | 14.78 | 17.75 | M | 0 | 0 | 0 | [6 empty] | 0 | 0
91871 | 91871 | SINAPI | ELETRODUTO RÍGIDO ROSCÁVEL, PVC, DN 25 MM (3/4"), PARA CIRCUITOS TERMINAIS, INSTALADO EM PAREDE - FORNECIMENTO E INSTALAÇÃO. AF_12/2015 |  |  |  | 17.26 | 17.26 | 20.72 | M | 0 | 0 | 0 | [6 empty] | 0 | 0
91872 | 91872 | SINAPI | ELETRODUTO RÍGIDO ROSCÁVEL, PVC, DN 32 MM (1"), PARA CIRCUITOS TERMINAIS, INSTALADO EM PAREDE - FORNECIMENTO E INSTALAÇÃO. AF_12/2015 |  |  |  | 22.67 | 22.67 | 27.22 | M | 0 | 0 | 0 | [6 empty] | 0 | 0
91873 | 91873 | SINAPI | ELETRODUTO RÍGIDO ROSCÁVEL, PVC, DN 40 MM (1 1/4"), PARA CIRCUITOS TERMINAIS, INSTALADO EM PAREDE - FORNECIMENTO E INSTALAÇÃO. AF_12/2015 |  |  |  | 27.96 | 27.96 | 33.57 | M | 0 | 0 | 0 | [6 empty] | 0 | 0
93008 | 93008 | SINAPI | ELETRODUTO RÍGIDO ROSCÁVEL, PVC, DN 50 MM (1 1/2") - FORNECIMENTO E INSTALAÇÃO. AF_12/2015 |  |  |  | 24.19 | 24.19 | 29.04 | M | 0 | 0 | 0 | [6 empty] | 0 | 0
93009 | 93009 | SINAPI | ELETRODUTO RÍGIDO ROSCÁVEL, PVC, DN 60 MM (2") - FORNECIMENTO E INSTALAÇÃO. AF_12/2015 |  |  |  | 36.3 | 36.3 | 43.59 | M | 0 | 0 | 0 | [6 empty] | 0 | 0
93010 | 93010 | SINAPI | ELETRODUTO RÍGIDO ROSCÁVEL, PVC, DN 75 MM (2 1/2") - FORNECIMENTO E INSTALAÇÃO. AF_12/2015 |  |  |  | 50.91 | 50.91 | 61.13 | M | 0 | 0 | 0 | [6 empty] | 0 | 0
93011 | 93011 | SINAPI | ELETRODUTO RÍGIDO ROSCÁVEL, PVC, DN 85 MM (3") - FORNECIMENTO E INSTALAÇÃO. AF_12/2015 |  |  |  | 62.51 | 62.51 | 75.06 | M | 0 | 0 | 0 | [6 empty] | 0 | 0
93012 | 93012 | SINAPI | ELETRODUTO RÍGIDO ROSCÁVEL, PVC, DN 110 MM (4") - FORNECIMENTO E INSTALAÇÃO. AF_12/2015 |  |  |  | 95.11 | 95.11 | 114.2 | M | 0 | 0 | 0 | [6 empty] | 0 | 0
95726 | 95726 | SINAPI | ELETRODUTO RÍGIDO SOLDÁVEL, PVC, DN 20 MM (½), APARENTE, INSTALADO EM TETO - FORNECIMENTO E INSTALAÇÃO. AF_11/2016_P |  |  |  | 10.94 | 10.94 | 13.14 | M | 0 | 0 | 0 | [6 empty] | 0 | 0
95727 | 95727 | SINAPI | ELETRODUTO RÍGIDO SOLDÁVEL, PVC, DN 25 MM (3/4), APARENTE, INSTALADO EM TETO - FORNECIMENTO E INSTALAÇÃO. AF_11/2016_P |  |  |  | 15.28 | 15.28 | 18.35 | M | 0 | 0 | 0 | [6 empty] | 0 | 0
95728 | 95728 | SINAPI | ELETRODUTO RÍGIDO SOLDÁVEL, PVC, DN 32 MM (1), APARENTE, INSTALADO EM TETO - FORNECIMENTO E INSTALAÇÃO. AF_11/2016_P |  |  |  | 22.47 | 22.47 | 26.98 | M | 0 | 0 | 0 | [6 empty] | 0 | 0
95729 | 95729 | SINAPI | ELETRODUTO RÍGIDO SOLDÁVEL, PVC, DN 20 MM (½), APARENTE, INSTALADO EM PAREDE - FORNECIMENTO E INSTALAÇÃO. AF_11/2016_P |  |  |  | 10.13 | 10.13 | 12.16 | M | 0 | 0 | 0 | [6 empty] | 0 | 0
95730 | 95730 | SINAPI | ELETRODUTO RÍGIDO SOLDÁVEL, PVC, DN 25 MM (3/4), APARENTE, INSTALADO EM PAREDE - FORNECIMENTO E INSTALAÇÃO. AF_11/2016_P |  |  |  | 11.31 | 11.31 | 13.58 | M | 0 | 0 | 0 | [6 empty] | 0 | 0
95731 | 95731 | SINAPI | ELETRODUTO RÍGIDO SOLDÁVEL, PVC, DN 32 MM (1), APARENTE, INSTALADO EM PAREDE - FORNECIMENTO E INSTALAÇÃO. AF_11/2016_P |  |  |  | 13.96 | 13.96 | 16.76 | M | 0 | 0 | 0 | [6 empty] | 0 | 0
95733 | 95733 | SINAPI | LUVA PARA ELETRODUTO, PVC, SOLDÁVEL, DN 25 MM (3/4), APARENTE, INSTALADA EM TETO - FORNECIMENTO E INSTALAÇÃO. AF_11/2016_P |  |  |  | 6.78 | 6.78 | 8.14 | UN | 0 | 0 | 0 | [6 empty] | 0 | 0
95734 | 95734 | SINAPI | LUVA PARA ELETRODUTO, PVC, SOLDÁVEL, DN 32 MM (1), APARENTE, INSTALADA EM TETO - FORNECIMENTO E INSTALAÇÃO. AF_11/2016_P |  |  |  | 9.03 | 9.03 | 10.84 | UN | 0 | 0 | 0 | [6 empty] | 0 | 0
95735 | 95735 | SINAPI | LUVA PARA ELETRODUTO, PVC, SOLDÁVEL, DN 20 MM (1/2), APARENTE, INSTALADA EM PAREDE - FORNECIMENTO E INSTALAÇÃO. AF_11/2016_P |  |  |  | 7.48 | 7.48 | 8.98 | UN | 0 | 0 | 0 | [6 empty] | 0 | 0
95736 | 95736 | SINAPI | LUVA PARA ELETRODUTO, PVC, SOLDÁVEL, DN 25 MM (3/4), APARENTE, INSTALADA EM PAREDE - FORNECIMENTO E INSTALAÇÃO. AF_11/2016_P |  |  |  | 8.85 | 8.85 | 10.63 | UN | 0 | 0 | 0 | [6 empty] | 0 | 0
95738 | 95738 | SINAPI | LUVA PARA ELETRODUTO, PVC, SOLDÁVEL, DN 32 MM (1), APARENTE, INSTALADA EM PAREDE - FORNECIMENTO E INSTALAÇÃO. AF_11/2016_P |  |  |  | 10.71 | 10.71 | 12.86 | UN | 0 | 0 | 0 | [6 empty] | 0 | 0
95732 | 95732 | SINAPI | LUVA PARA ELETRODUTO, PVC, SOLDÁVEL, DN 20 MM (1/2), APARENTE, INSTALADA EM TETO - FORNECIMENTO E INSTALAÇÃO. AF_11/2016_P |  |  |  | 5.14 | 5.14 | 6.17 | UN | 0 | 0 | 0 | [6 empty] | 0 | 0
95745 | 95745 | SINAPI | ELETRODUTO DE AÇO GALVANIZADO, CLASSE LEVE, DN 20 MM (3/4), APARENTE, INSTALADO EM TETO - FORNECIMENTO E INSTALAÇÃO. AF_11/2016_P |  |  |  | 23.89 | 23.89 | 28.68 | M | 0 | 0 | 0 | [6 empty] | 0 | 0
95746 | 95746 | SINAPI | ELETRODUTO DE AÇO GALVANIZADO, CLASSE LEVE, DN 25 MM (1), APARENTE, INSTALADO EM TETO - FORNECIMENTO E INSTALAÇÃO. AF_11/2016_P |  |  |  | 29.71 | 29.71 | 35.67 | M | 0 | 0 | 0 | [6 empty] | 0 | 0
95747 | 95747 | SINAPI | ELETRODUTO DE AÇO GALVANIZADO, CLASSE SEMI PESADO, DN 32 MM (1 1/4), APARENTE, INSTALADO EM TETO - FORNECIMENTO E INSTALAÇÃO. AF_11/2016_P |  |  |  | 49.07 | 49.07 | 58.92 | M | 0 | 0 | 0 | [6 empty] | 0 | 0
95748 | 95748 | SINAPI | ELETRODUTO DE AÇO GALVANIZADO, CLASSE SEMI PESADO, DN 40 MM (1 1/2 ), APARENTE, INSTALADO EM TETO - FORNECIMENTO E INSTALAÇÃO. AF_11/2016_P |  |  |  | 53.05 | 53.05 | 63.7 | M | 0 | 0 | 0 | [6 empty] | 0 | 0
95749 | 95749 | SINAPI | ELETRODUTO DE AÇO GALVANIZADO, CLASSE LEVE, DN 20 MM (3/4), APARENTE, INSTALADO EM PAREDE - FORNECIMENTO E INSTALAÇÃO. AF_11/2016_P |  |  |  | 31.18 | 31.18 | 37.44 | M | 0 | 0 | 0 | [6 empty] | 0 | 0
95750 | 95750 | SINAPI | ELETRODUTO DE AÇO GALVANIZADO, CLASSE LEVE, DN 25 MM (1), APARENTE, INSTALADO EM PAREDE - FORNECIMENTO E INSTALAÇÃO. AF_11/2016_P |  |  |  | 36.84 | 36.84 | 44.23 | M | 0 | 0 | 0 | [6 empty] | 0 | 0
95751 | 95751 | SINAPI | ELETRODUTO DE AÇO GALVANIZADO, CLASSE SEMI PESADO, DN 32 MM (1 1/4), APARENTE, INSTALADO EM PAREDE - FORNECIMENTO E INSTALAÇÃO. AF_11/2016_P |  |  |  | 55.99 | 55.99 | 67.23 | M | 0 | 0 | 0 | [6 empty] | 0 | 0
95752 | 95752 | SINAPI | ELETRODUTO DE AÇO GALVANIZADO, CLASSE SEMI PESADO, DN 40 MM (1 1/2 ), APARENTE, INSTALADO EM PAREDE - FORNECIMENTO E INSTALAÇÃO. AF_11/2016_P |  |  |  | 59.7 | 59.7 | 71.68 | M | 0 | 0 | 0 | [6 empty] | 0 | 0
95753 | 95753 | SINAPI | LUVA DE EMENDA PARA ELETRODUTO, AÇO GALVANIZADO, DN 20 MM (3/4 ), APARENTE, INSTALADA EM TETO - FORNECIMENTO E INSTALAÇÃO. AF_11/2016_P |  |  |  | 7.96 | 7.96 | 9.56 | UN | 0 | 0 | 0 | [6 empty] | 0 | 0
95754 | 95754 | SINAPI | LUVA DE EMENDA PARA ELETRODUTO, AÇO GALVANIZADO, DN 25 MM (1''), APARENTE, INSTALADA EM TETO - FORNECIMENTO E INSTALAÇÃO. AF_11/2016_P |  |  |  | 9.91 | 9.91 | 11.9 | UN | 0 | 0 | 0 | [6 empty] | 0 | 0
95755 | 95755 | SINAPI | LUVA DE EMENDA PARA ELETRODUTO, AÇO GALVANIZADO, DN 32 MM (1 1/4''), APARENTE, INSTALADA EM TETO - FORNECIMENTO E INSTALAÇÃO. AF_11/2016_P |  |  |  | 14.25 | 14.25 | 17.11 | UN | 0 | 0 | 0 | [6 empty] | 0 | 0
95756 | 95756 | SINAPI | LUVA DE EMENDA PARA ELETRODUTO, AÇO GALVANIZADO, DN 40 MM (1 1/2''), APARENTE, INSTALADA EM TETO - FORNECIMENTO E INSTALAÇÃO. AF_11/2016_P |  |  |  | 18.99 | 18.99 | 22.8 | UN | 0 | 0 | 0 | [6 empty] | 0 | 0
95757 | 95757 | SINAPI | LUVA DE EMENDA PARA ELETRODUTO, AÇO GALVANIZADO, DN 20 MM (3/4''), APARENTE, INSTALADA EM PAREDE - FORNECIMENTO E INSTALAÇÃO. AF_11/2016_P |  |  |  | 12.01 | 12.01 | 14.42 | UN | 0 | 0 | 0 | [6 empty] | 0 | 0
95758 | 95758 | SINAPI | LUVA DE EMENDA PARA ELETRODUTO, AÇO GALVANIZADO, DN 25 MM (1''), APARENTE, INSTALADA EM PAREDE - FORNECIMENTO E INSTALAÇÃO. AF_11/2016_P |  |  |  | 13.5 | 13.5 | 16.21 | UN | 0 | 0 | 0 | [6 empty] | 0 | 0
95759 | 95759 | SINAPI | LUVA DE EMENDA PARA ELETRODUTO, AÇO GALVANIZADO, DN 32 MM (1 1/4''), APARENTE, INSTALADA EM PAREDE - FORNECIMENTO E INSTALAÇÃO. AF_11/2016_P |  |  |  | 17.16 | 17.16 | 20.6 | UN | 0 | 0 | 0 | [6 empty] | 0 | 0
95760 | 95760 | SINAPI | LUVA DE EMENDA PARA ELETRODUTO, AÇO GALVANIZADO, DN 40 MM (1 1/2''), APARENTE, INSTALADA EM PAREDE - FORNECIMENTO E INSTALAÇÃO. AF_11/2016_P |  |  |  | 21.11 | 21.11 | 25.35 | UN | 0 | 0 | 0 | [6 empty] | 0 | 0
91839 | 91839 | SINAPI | ELETRODUTO FLEXÍVEL LISO, PEAD, DN 32 MM (1"), PARA CIRCUITOS TERMINAIS, INSTALADO EM FORRO - FORNECIMENTO E INSTALAÇÃO. AF_12/2015 |  |  |  | 12.12 | 12.12 | 14.55 | M | 0 | 0 | 0 | [6 empty] | 0 | 0
91840 | 91840 | SINAPI | ELETRODUTO FLEXÍVEL CORRUGADO, PEAD, DN 40 MM (1 1/4"), PARA CIRCUITOS TERMINAIS, INSTALADO EM FORRO - FORNECIMENTO E INSTALAÇÃO. AF_12/2015 |  |  |  | 15.07 | 15.07 | 18.09 | M | 0 | 0 | 0 | [6 empty] | 0 | 0
91841 | 91841 | SINAPI | ELETRODUTO FLEXÍVEL LISO, PEAD, DN 40 MM (1 1/4"), PARA CIRCUITOS TERMINAIS, INSTALADO EM FORRO - FORNECIMENTO E INSTALAÇÃO. AF_12/2015 |  |  |  | 14.37 | 14.37 | 17.25 | M | 0 | 0 | 0 | [6 empty] | 0 | 0
91849 | 91849 | SINAPI | ELETRODUTO FLEXÍVEL LISO, PEAD, DN 32 MM (1"), PARA CIRCUITOS TERMINAIS, INSTALADO EM LAJE - FORNECIMENTO E INSTALAÇÃO. AF_12/2015 |  |  |  | 9.49 | 9.49 | 11.39 | M | 0 | 0 | 0 | [6 empty] | 0 | 0
91850 | 91850 | SINAPI | ELETRODUTO FLEXÍVEL CORRUGADO, PEAD, DN 40 MM (1 1/4"), PARA CIRCUITOS TERMINAIS, INSTALADO EM LAJE - FORNECIMENTO E INSTALAÇÃO. AF_12/2015 |  |  |  | 12.51 | 12.51 | 15.02 | M | 0 | 0 | 0 | [6 empty] | 0 | 0
91851 | 91851 | SINAPI | ELETRODUTO FLEXÍVEL LISO, PEAD, DN 40 MM (1 1/4"), PARA CIRCUITOS TERMINAIS, INSTALADO EM LAJE - FORNECIMENTO E INSTALAÇÃO. AF_12/2015 |  |  |  | 11.81 | 11.81 | 14.18 | M | 0 | 0 | 0 | [6 empty] | 0 | 0
91859 | 91859 | SINAPI | ELETRODUTO FLEXÍVEL LISO, PEAD, DN 32 MM (1"), PARA CIRCUITOS TERMINAIS, INSTALADO EM PAREDE - FORNECIMENTO E INSTALAÇÃO. AF_12/2015 |  |  |  | 12.63 | 12.63 | 15.16 | M | 0 | 0 | 0 | [6 empty] | 0 | 0
91860 | 91860 | SINAPI | ELETRODUTO FLEXÍVEL CORRUGADO, PEAD, DN 40 MM (1 1/4"), PARA CIRCUITOS TERMINAIS, INSTALADO EM PAREDE - FORNECIMENTO E INSTALAÇÃO. AF_12/2015 |  |  |  | 15.53 | 15.53 | 18.65 | M | 0 | 0 | 0 | [6 empty] | 0 | 0
91861 | 91861 | SINAPI | ELETRODUTO FLEXÍVEL LISO, PEAD, DN 40 MM (1 1/4"), PARA CIRCUITOS TERMINAIS, INSTALADO EM PAREDE - FORNECIMENTO E INSTALAÇÃO. AF_12/2015 |  |  |  | 14.88 | 14.88 | 17.87 | M | 0 | 0 | 0 | [6 empty] | 0 | 0
97667 | 97667 | SINAPI | ELETRODUTO FLEXÍVEL CORRUGADO, PEAD, DN 50 (1 ½) - FORNECIMENTO E INSTALAÇÃO. AF_04/2016 |  |  |  | 9.3 | 9.3 | 11.17 | M | 0 | 0 | 0 | [6 empty] | 0 | 0
97668 | 97668 | SINAPI | ELETRODUTO FLEXÍVEL CORRUGADO, PEAD, DN 63 (2") - FORNECIMENTO E INSTALAÇÃO. AF_04/2016 |  |  |  | 13.25 | 13.25 | 15.91 | M | 0 | 0 | 0 | [6 empty] | 0 | 0
97669 | 97669 | SINAPI | ELETRODUTO FLEXÍVEL CORRUGADO, PEAD, DN 90 (3) - FORNECIMENTO E INSTALAÇÃO. AF_04/2016 |  |  |  | 19.67 | 19.67 | 23.62 | M | 0 | 0 | 0 | [6 empty] | 0 | 0
97670 | 97670 | SINAPI | ELETRODUTO FLEXÍVEL CORRUGADO, PEAD, DN 100 (4) - FORNECIMENTO E INSTALAÇÃO. AF_04/2016 |  |  |  | 25.13 | 25.13 | 30.17 | M | 0 | 0 | 0 | [6 empty] | 0 | 0
91924 | 91924 | SINAPI | CABO DE COBRE FLEXÍVEL ISOLADO, 1,5 MM², ANTI-CHAMA 450/750 V, PARA CIRCUITOS TERMINAIS - FORNECIMENTO E INSTALAÇÃO. AF_12/2015 |  |  |  | 3.11 | 3.11 | 3.73 | M | 0 | 0 | 0 | [6 empty] | 0 | 0
91926 | 91926 | SINAPI | CABO DE COBRE FLEXÍVEL ISOLADO, 2,5 MM², ANTI-CHAMA 450/750 V, PARA CIRCUITOS TERMINAIS - FORNECIMENTO E INSTALAÇÃO. AF_12/2015 |  |  |  | 4.42 | 4.42 | 5.31 | M | 0 | 0 | 0 | [6 empty] | 0 | 0
91928 | 91928 | SINAPI | CABO DE COBRE FLEXÍVEL ISOLADO, 4 MM², ANTI-CHAMA 450/750 V, PARA CIRCUITOS TERMINAIS - FORNECIMENTO E INSTALAÇÃO. AF_12/2015 |  |  |  | 6.72 | 6.72 | 8.07 | M | 0 | 0 | 0 | [6 empty] | 0 | 0
91930 | 91930 | SINAPI | CABO DE COBRE FLEXÍVEL ISOLADO, 6 MM², ANTI-CHAMA 450/750 V, PARA CIRCUITOS TERMINAIS - FORNECIMENTO E INSTALAÇÃO. AF_12/2015 |  |  |  | 9.31 | 9.31 | 11.18 | M | 0 | 0 | 0 | [6 empty] | 0 | 0
91932 | 91932 | SINAPI | CABO DE COBRE FLEXÍVEL ISOLADO, 10 MM², ANTI-CHAMA 450/750 V, PARA CIRCUITOS TERMINAIS - FORNECIMENTO E INSTALAÇÃO. AF_12/2015 |  |  |  | 16.42 | 16.42 | 19.72 | M | 0 | 0 | 0 | [6 empty] | 0 | 0
91934 | 91934 | SINAPI | CABO DE COBRE FLEXÍVEL ISOLADO, 16 MM², ANTI-CHAMA 450/750 V, PARA CIRCUITOS TERMINAIS - FORNECIMENTO E INSTALAÇÃO. AF_12/2015 |  |  |  | 23.75 | 23.75 | 28.52 | M | 0 | 0 | 0 | [6 empty] | 0 | 0
92979 | 92979 | SINAPI | CABO DE COBRE FLEXÍVEL ISOLADO, 10 MM², ANTI-CHAMA 450/750 V, PARA DISTRIBUIÇÃO - FORNECIMENTO E INSTALAÇÃO. AF_12/2015 |  |  |  | 10.73 | 10.73 | 12.88 | M | 0 | 0 | 0 | [6 empty] | 0 | 0
92981 | 92981 | SINAPI | CABO DE COBRE FLEXÍVEL ISOLADO, 16 MM², ANTI-CHAMA 450/750 V, PARA DISTRIBUIÇÃO - FORNECIMENTO E INSTALAÇÃO. AF_12/2015 |  |  |  | 15.33 | 15.33 | 18.41 | M | 0 | 0 | 0 | [6 empty] | 0 | 0
91925 | 91925 | SINAPI | CABO DE COBRE FLEXÍVEL ISOLADO, 1,5 MM², ANTI-CHAMA 0,6/1,0 KV, PARA CIRCUITOS TERMINAIS - FORNECIMENTO E INSTALAÇÃO. AF_12/2015 |  |  |  | 3.68 | 3.68 | 4.42 | M | 0 | 0 | 0 | [6 empty] | 0 | 0
91927 | 91927 | SINAPI | CABO DE COBRE FLEXÍVEL ISOLADO, 2,5 MM², ANTI-CHAMA 0,6/1,0 KV, PARA CIRCUITOS TERMINAIS - FORNECIMENTO E INSTALAÇÃO. AF_12/2015 |  |  |  | 4.91 | 4.91 | 5.9 | M | 0 | 0 | 0 | [6 empty] | 0 | 0
91929 | 91929 | SINAPI | CABO DE COBRE FLEXÍVEL ISOLADO, 4 MM², ANTI-CHAMA 0,6/1,0 KV, PARA CIRCUITOS TERMINAIS - FORNECIMENTO E INSTALAÇÃO. AF_12/2015 |  |  |  | 7.14 | 7.14 | 8.57 | M | 0 | 0 | 0 | [6 empty] | 0 | 0
91931 | 91931 | SINAPI | CABO DE COBRE FLEXÍVEL ISOLADO, 6 MM², ANTI-CHAMA 0,6/1,0 KV, PARA CIRCUITOS TERMINAIS - FORNECIMENTO E INSTALAÇÃO. AF_12/2015 |  |  |  | 10 | 10 | 12.01 | M | 0 | 0 | 0 | [6 empty] | 0 | 0
91933 | 91933 | SINAPI | CABO DE COBRE FLEXÍVEL ISOLADO, 10 MM², ANTI-CHAMA 0,6/1,0 KV, PARA CIRCUITOS TERMINAIS - FORNECIMENTO E INSTALAÇÃO. AF_12/2015 |  |  |  | 15.88 | 15.88 | 19.07 | M | 0 | 0 | 0 | [6 empty] | 0 | 0
91935 | 91935 | SINAPI | CABO DE COBRE FLEXÍVEL ISOLADO, 16 MM², ANTI-CHAMA 0,6/1,0 KV, PARA CIRCUITOS TERMINAIS - FORNECIMENTO E INSTALAÇÃO. AF_12/2015 |  |  |  | 24.8 | 24.8 | 29.78 | M | 0 | 0 | 0 | [6 empty] | 0 | 0
92980 | 92980 | SINAPI | CABO DE COBRE FLEXÍVEL ISOLADO, 10 MM², ANTI-CHAMA 0,6/1,0 KV, PARA DISTRIBUIÇÃO - FORNECIMENTO E INSTALAÇÃO. AF_12/2015 |  |  |  | 10.26 | 10.26 | 12.32 | M | 0 | 0 | 0 | [6 empty] | 0 | 0
92982 | 92982 | SINAPI | CABO DE COBRE FLEXÍVEL ISOLADO, 16 MM², ANTI-CHAMA 0,6/1,0 KV, PARA DISTRIBUIÇÃO - FORNECIMENTO E INSTALAÇÃO. AF_12/2015 |  |  |  | 16.23 | 16.23 | 19.49 | M | 0 | 0 | 0 | [6 empty] | 0 | 0
92984 | 92984 | SINAPI | CABO DE COBRE FLEXÍVEL ISOLADO, 25 MM², ANTI-CHAMA 0,6/1,0 KV, PARA DISTRIBUIÇÃO - FORNECIMENTO E INSTALAÇÃO. AF_12/2015 |  |  |  | 27.31 | 27.31 | 32.79 | M | 0 | 0 | 0 | [6 empty] | 0 | 0
92986 | 92986 | SINAPI | CABO DE COBRE FLEXÍVEL ISOLADO, 35 MM², ANTI-CHAMA 0,6/1,0 KV, PARA DISTRIBUIÇÃO - FORNECIMENTO E INSTALAÇÃO. AF_12/2015 |  |  |  | 37.61 | 37.61 | 45.16 | M | 0 | 0 | 0 | [6 empty] | 0 | 0
92988 | 92988 | SINAPI | CABO DE COBRE FLEXÍVEL ISOLADO, 50 MM², ANTI-CHAMA 0,6/1,0 KV, PARA DISTRIBUIÇÃO - FORNECIMENTO E INSTALAÇÃO. AF_12/2015 |  |  |  | 54.4 | 54.4 | 65.32 | M | 0 | 0 | 0 | [6 empty] | 0 | 0
92990 | 92990 | SINAPI | CABO DE COBRE FLEXÍVEL ISOLADO, 70 MM², ANTI-CHAMA 0,6/1,0 KV, PARA DISTRIBUIÇÃO - FORNECIMENTO E INSTALAÇÃO. AF_12/2015 |  |  |  | 75.17 | 75.17 | 90.26 | M | 0 | 0 | 0 | [6 empty] | 0 | 0
92992 | 92992 | SINAPI | CABO DE COBRE FLEXÍVEL ISOLADO, 95 MM², ANTI-CHAMA 0,6/1,0 KV, PARA DISTRIBUIÇÃO - FORNECIMENTO E INSTALAÇÃO. AF_12/2015 |  |  |  | 97.11 | 97.11 | 116.6 | M | 0 | 0 | 0 | [6 empty] | 0 | 0
92994 | 92994 | SINAPI | CABO DE COBRE FLEXÍVEL ISOLADO, 120 MM², ANTI-CHAMA 0,6/1,0 KV, PARA DISTRIBUIÇÃO - FORNECIMENTO E INSTALAÇÃO. AF_12/2015 |  |  |  | 126.04 | 126.04 | 151.34 | M | 0 | 0 | 0 | [6 empty] | 0 | 0
92996 | 92996 | SINAPI | CABO DE COBRE FLEXÍVEL ISOLADO, 150 MM², ANTI-CHAMA 0,6/1,0 KV, PARA DISTRIBUIÇÃO - FORNECIMENTO E INSTALAÇÃO. AF_12/2015 |  |  |  | 152.46 | 152.46 | 183.06 | M | 0 | 0 | 0 | [6 empty] | 0 | 0
92998 | 92998 | SINAPI | CABO DE COBRE FLEXÍVEL ISOLADO, 185 MM², ANTI-CHAMA 0,6/1,0 KV, PARA DISTRIBUIÇÃO - FORNECIMENTO E INSTALAÇÃO. AF_12/2015 |  |  |  | 186.74 | 186.74 | 224.22 | M | 0 | 0 | 0 | [6 empty] | 0 | 0
93000 | 93000 | SINAPI | CABO DE COBRE FLEXÍVEL ISOLADO, 240 MM², ANTI-CHAMA 0,6/1,0 KV, PARA DISTRIBUIÇÃO - FORNECIMENTO E INSTALAÇÃO. AF_12/2015 |  |  |  | 247.07 | 247.07 | 296.66 | M | 0 | 0 | 0 | [6 empty] | 0 | 0
93002 | 93002 | SINAPI | CABO DE COBRE FLEXÍVEL ISOLADO, 300 MM², ANTI-CHAMA 0,6/1,0 KV, PARA DISTRIBUIÇÃO - FORNECIMENTO E INSTALAÇÃO. AF_12/2015 |  |  |  | 319.27 | 319.27 | 383.35 | M | 0 | 0 | 0 | [6 empty] | 0 | 0
101884 | 101884 | SINAPI | CABO DE COBRE ISOLADO, 10 MM², ANTI-CHAMA 450/750 V, INSTALADO EM ELETROCALHA OU PERFILADO - FORNECIMENTO E INSTALAÇÃO. AF_10/2020 |  |  |  | 10.42 | 10.42 | 12.51 | M | 0 | 0 | 0 | [6 empty] | 0 | 0
101885 | 101885 | SINAPI | CABO DE COBRE ISOLADO, 10 MM², ANTI-CHAMA 0,6/1 KV, INSTALADO EM ELETROCALHA OU PERFILADO - FORNECIMENTO E INSTALAÇÃO. AF_10/2020 |  |  |  | 9.95 | 9.95 | 11.95 | M | 0 | 0 | 0 | [6 empty] | 0 | 0
101886 | 101886 | SINAPI | CABO DE COBRE ISOLADO, 16 MM², ANTI-CHAMA 450/750 V, INSTALADO EM ELETROCALHA OU PERFILADO - FORNECIMENTO E INSTALAÇÃO. AF_10/2020 |  |  |  | 14.98 | 14.98 | 17.99 | M | 0 | 0 | 0 | [6 empty] | 0 | 0
101887 | 101887 | SINAPI | CABO DE COBRE ISOLADO, 16 MM², ANTI-CHAMA 0,6/1 KV, INSTALADO EM ELETROCALHA OU PERFILADO - FORNECIMENTO E INSTALAÇÃO. AF_10/2020 |  |  |  | 15.88 | 15.88 | 19.07 | M | 0 | 0 | 0 | [6 empty] | 0 | 0
101888 | 101888 | SINAPI | CABO DE COBRE ISOLADO, 25 MM², ANTI-CHAMA 450/750 V, INSTALADO EM ELETROCALHA OU PERFILADO - FORNECIMENTO E INSTALAÇÃO. AF_10/2020 |  |  |  | 23.48 | 23.48 | 28.19 | M | 0 | 0 | 0 | [6 empty] | 0 | 0
101889 | 101889 | SINAPI | CABO DE COBRE ISOLADO, 25 MM², ANTI-CHAMA 0,6/1 KV, INSTALADO EM ELETROCALHA OU PERFILADO - FORNECIMENTO E INSTALAÇÃO. AF_10/2020 |  |  |  | 24.66 | 24.66 | 29.61 | M | 0 | 0 | 0 | [6 empty] | 0 | 0
101560 | 101560 | SINAPI | CABO DE COBRE FLEXÍVEL ISOLADO, 10 MM², 0,6/1,0 KV, PARA REDE AÉREA DE DISTRIBUIÇÃO DE ENERGIA ELÉTRICA DE BAIXA TENSÃO - FORNECIMENTO E INSTALAÇÃO. AF_07/2020 |  |  |  | 9.89 | 9.89 | 11.87 | M | 0 | 0 | 0 | [6 empty] | 0 | 0
101561 | 101561 | SINAPI | CABO DE COBRE FLEXÍVEL ISOLADO, 16 MM², 0,6/1,0 KV, PARA REDE AÉREA DE DISTRIBUIÇÃO DE ENERGIA ELÉTRICA DE BAIXA TENSÃO - FORNECIMENTO E INSTALAÇÃO. AF_07/2020 |  |  |  | 15.7 | 15.7 | 18.85 | M | 0 | 0 | 0 | [6 empty] | 0 | 0
101562 | 101562 | SINAPI | CABO DE COBRE FLEXÍVEL ISOLADO, 25 MM², 0,6/1,0 KV, PARA REDE AÉREA DE DISTRIBUIÇÃO DE ENERGIA ELÉTRICA DE BAIXA TENSÃO - FORNECIMENTO E INSTALAÇÃO. AF_07/2020 |  |  |  | 24.3 | 24.3 | 29.18 | M | 0 | 0 | 0 | [6 empty] | 0 | 0
101563 | 101563 | SINAPI | CABO DE COBRE FLEXÍVEL ISOLADO, 35 MM², 0,6/1,0 KV, PARA REDE AÉREA DE DISTRIBUIÇÃO DE ENERGIA ELÉTRICA DE BAIXA TENSÃO - FORNECIMENTO E INSTALAÇÃO. AF_07/2020 |  |  |  | 34.3 | 34.3 | 41.18 | M | 0 | 0 | 0 | [6 empty] | 0 | 0
101564 | 101564 | SINAPI | CABO DE COBRE FLEXÍVEL ISOLADO, 50 MM², 0,6/1,0 KV, PARA REDE AÉREA DE DISTRIBUIÇÃO DE ENERGIA ELÉTRICA DE BAIXA TENSÃO - FORNECIMENTO E INSTALAÇÃO. AF_07/2020 |  |  |  | 50.7 | 50.7 | 60.88 | M | 0 | 0 | 0 | [6 empty] | 0 | 0
101565 | 101565 | SINAPI | CABO DE COBRE FLEXÍVEL ISOLADO, 70 MM², 0,6/1,0 KV, PARA REDE AÉREA DE DISTRIBUIÇÃO DE ENERGIA ELÉTRICA DE BAIXA TENSÃO - FORNECIMENTO E INSTALAÇÃO. AF_07/2020 |  |  |  | 70.89 | 70.89 | 85.12 | M | 0 | 0 | 0 | [6 empty] | 0 | 0
101567 | 101567 | SINAPI | CABO DE COBRE FLEXÍVEL ISOLADO, 95 MM², 0,6/1,0 KV, PARA REDE AÉREA DE DISTRIBUIÇÃO DE ENERGIA ELÉTRICA DE BAIXA TENSÃO - FORNECIMENTO E INSTALAÇÃO. AF_07/2020 |  |  |  | 92.02 | 92.02 | 110.49 | M | 0 | 0 | 0 | [6 empty] | 0 | 0
101568 | 101568 | SINAPI | CABO DE COBRE FLEXÍVEL ISOLADO, 120 MM², 0,6/1,0 KV, PARA REDE AÉREA DE DISTRIBUIÇÃO DE ENERGIA ELÉTRICA DE BAIXA TENSÃO - FORNECIMENTO E INSTALAÇÃO. AF_07/2020 |  |  |  | 120.3 | 120.3 | 144.44 | M | 0 | 0 | 0 | [6 empty] | 0 | 0
95777 | 95777 | SINAPI | CONDULETE DE ALUMÍNIO, TIPO B, PARA ELETRODUTO DE AÇO GALVANIZADO DN 20 MM (3/4''), APARENTE - FORNECIMENTO E INSTALAÇÃO. AF_11/2016_P |  |  |  | 28.73 | 28.73 | 34.5 | UN | 0 | 0 | 0 | [6 empty] | 0 | 0
95778 | 95778 | SINAPI | CONDULETE DE ALUMÍNIO, TIPO C, PARA ELETRODUTO DE AÇO GALVANIZADO DN 20 MM (3/4''), APARENTE - FORNECIMENTO E INSTALAÇÃO. AF_11/2016_P |  |  |  | 32.13 | 32.13 | 38.58 | UN | 0 | 0 | 0 | [6 empty] | 0 | 0
95779 | 95779 | SINAPI | CONDULETE DE ALUMÍNIO, TIPO E, PARA ELETRODUTO DE AÇO GALVANIZADO DN 20 MM (3/4''), APARENTE - FORNECIMENTO E INSTALAÇÃO. AF_11/2016_P |  |  |  | 26.72 | 26.72 | 32.08 | UN | 0 | 0 | 0 | [6 empty] | 0 | 0
95780 | 95780 | SINAPI | CONDULETE DE ALUMÍNIO, TIPO B, PARA ELETRODUTO DE AÇO GALVANIZADO DN 25 MM (1''), APARENTE - FORNECIMENTO E INSTALAÇÃO. AF_11/2016_P |  |  |  | 34.22 | 34.22 | 41.09 | UN | 0 | 0 | 0 | [6 empty] | 0 | 0
95781 | 95781 | SINAPI | CONDULETE DE ALUMÍNIO, TIPO C, PARA ELETRODUTO DE AÇO GALVANIZADO DN 25 MM (1''), APARENTE - FORNECIMENTO E INSTALAÇÃO. AF_11/2016_P |  |  |  | 38.9 | 38.9 | 46.71 | UN | 0 | 0 | 0 | [6 empty] | 0 | 0
95782 | 95782 | SINAPI | CONDULETE DE ALUMÍNIO, TIPO E, ELETRODUTO DE AÇO GALVANIZADO DN 25 MM (1''), APARENTE - FORNECIMENTO E INSTALAÇÃO. AF_11/2016_P |  |  |  | 36.52 | 36.52 | 43.85 | UN | 0 | 0 | 0 | [6 empty] | 0 | 0
95785 | 95785 | SINAPI | CONDULETE DE ALUMÍNIO, TIPO E, PARA ELETRODUTO DE AÇO GALVANIZADO DN 32 MM (1 1/4''), APARENTE - FORNECIMENTO E INSTALAÇÃO. AF_11/2016_P |  |  |  | 43.24 | 43.24 | 51.92 | UN | 0 | 0 | 0 | [6 empty] | 0 | 0
95787 | 95787 | SINAPI | CONDULETE DE ALUMÍNIO, TIPO LR, PARA ELETRODUTO DE AÇO GALVANIZADO DN 20 MM (3/4''), APARENTE - FORNECIMENTO E INSTALAÇÃO. AF_11/2016_P |  |  |  | 32.24 | 32.24 | 38.71 | UN | 0 | 0 | 0 | [6 empty] | 0 | 0
95789 | 95789 | SINAPI | CONDULETE DE ALUMÍNIO, TIPO LR, PARA ELETRODUTO DE AÇO GALVANIZADO DN 25 MM (1''), APARENTE - FORNECIMENTO E INSTALAÇÃO. AF_11/2016_P |  |  |  | 43.94 | 43.94 | 52.76 | UN | 0 | 0 | 0 | [6 empty] | 0 | 0
95791 | 95791 | SINAPI | CONDULETE DE ALUMÍNIO, TIPO LR, PARA ELETRODUTO DE AÇO GALVANIZADO DN 32 MM (1 1/4''), APARENTE - FORNECIMENTO E INSTALAÇÃO. AF_11/2016_P |  |  |  | 61.1 | 61.1 | 73.36 | UN | 0 | 0 | 0 | [6 empty] | 0 | 0
95795 | 95795 | SINAPI | CONDULETE DE ALUMÍNIO, TIPO T, PARA ELETRODUTO DE AÇO GALVANIZADO DN 20 MM (3/4''), APARENTE - FORNECIMENTO E INSTALAÇÃO. AF_11/2016_P |  |  |  | 36.74 | 36.74 | 44.11 | UN | 0 | 0 | 0 | [6 empty] | 0 | 0
95796 | 95796 | SINAPI | CONDULETE DE ALUMÍNIO, TIPO T, PARA ELETRODUTO DE AÇO GALVANIZADO DN 25 MM (1''), APARENTE - FORNECIMENTO E INSTALAÇÃO. AF_11/2016_P |  |  |  | 51.6 | 51.6 | 61.96 | UN | 0 | 0 | 0 | [6 empty] | 0 | 0
95797 | 95797 | SINAPI | CONDULETE DE ALUMÍNIO, TIPO T, PARA ELETRODUTO DE AÇO GALVANIZADO DN 32 MM (1 1/4''), APARENTE - FORNECIMENTO E INSTALAÇÃO. AF_11/2016_P |  |  |  | 71.37 | 71.37 | 85.69 | UN | 0 | 0 | 0 | [6 empty] | 0 | 0
95801 | 95801 | SINAPI | CONDULETE DE ALUMÍNIO, TIPO X, PARA ELETRODUTO DE AÇO GALVANIZADO DN 20 MM (3/4''), APARENTE - FORNECIMENTO E INSTALAÇÃO. AF_11/2016_P |  |  |  | 43.96 | 43.96 | 52.78 | UN | 0 | 0 | 0 | [6 empty] | 0 | 0
95802 | 95802 | SINAPI | CONDULETE DE ALUMÍNIO, TIPO X, PARA ELETRODUTO DE AÇO GALVANIZADO DN 25 MM (1''), APARENTE - FORNECIMENTO E INSTALAÇÃO. AF_11/2016_P |  |  |  | 54.65 | 54.65 | 65.62 | UN | 0 | 0 | 0 | [6 empty] | 0 | 0
95803 | 95803 | SINAPI | CONDULETE DE ALUMÍNIO, TIPO X, PARA ELETRODUTO DE AÇO GALVANIZADO DN 32 MM (1 1/4''), APARENTE - FORNECIMENTO E INSTALAÇÃO. AF_11/2016_P |  |  |  | 79.51 | 79.51 | 95.47 | UN | 0 | 0 | 0 | [6 empty] | 0 | 0
95804 | 95804 | SINAPI | CONDULETE DE PVC, TIPO B, PARA ELETRODUTO DE PVC SOLDÁVEL DN 20 MM (1/2''), APARENTE - FORNECIMENTO E INSTALAÇÃO. AF_11/2016 |  |  |  | 27.21 | 27.21 | 32.67 | UN | 0 | 0 | 0 | [6 empty] | 0 | 0
95805 | 95805 | SINAPI | CONDULETE DE PVC, TIPO B, PARA ELETRODUTO DE PVC SOLDÁVEL DN 25 MM (3/4''), APARENTE - FORNECIMENTO E INSTALAÇÃO. AF_11/2016 |  |  |  | 28.7 | 28.7 | 34.46 | UN | 0 | 0 | 0 | [6 empty] | 0 | 0
95806 | 95806 | SINAPI | CONDULETE DE PVC, TIPO B, PARA ELETRODUTO DE PVC SOLDÁVEL DN 32 MM (1''), APARENTE - FORNECIMENTO E INSTALAÇÃO. AF_11/2016 |  |  |  | 31.42 | 31.42 | 37.73 | UN | 0 | 0 | 0 | [6 empty] | 0 | 0
95807 | 95807 | SINAPI | CONDULETE DE PVC, TIPO LL, PARA ELETRODUTO DE PVC SOLDÁVEL DN 20 MM (1/2''), APARENTE - FORNECIMENTO E INSTALAÇÃO. AF_11/2016 |  |  |  | 31.89 | 31.89 | 38.29 | UN | 0 | 0 | 0 | [6 empty] | 0 | 0
95808 | 95808 | SINAPI | CONDULETE DE PVC, TIPO LL, PARA ELETRODUTO DE PVC SOLDÁVEL DN 25 MM (3/4''), APARENTE - FORNECIMENTO E INSTALAÇÃO. AF_11/2016 |  |  |  | 36.37 | 36.37 | 43.67 | UN | 0 | 0 | 0 | [6 empty] | 0 | 0
95809 | 95809 | SINAPI | CONDULETE DE PVC, TIPO LL, PARA ELETRODUTO DE PVC SOLDÁVEL DN 32 MM (1''), APARENTE - FORNECIMENTO E INSTALAÇÃO. AF_11/2016 |  |  |  | 45.11 | 45.11 | 54.16 | UN | 0 | 0 | 0 | [6 empty] | 0 | 0
95810 | 95810 | SINAPI | CONDULETE DE PVC, TIPO LB, PARA ELETRODUTO DE PVC SOLDÁVEL DN 20 MM (1/2''), APARENTE - FORNECIMENTO E INSTALAÇÃO. AF_11/2016 |  |  |  | 19.94 | 19.94 | 23.94 | UN | 0 | 0 | 0 | [6 empty] | 0 | 0
95811 | 95811 | SINAPI | CONDULETE DE PVC, TIPO LB, PARA ELETRODUTO DE PVC SOLDÁVEL DN 25 MM (3/4''), APARENTE - FORNECIMENTO E INSTALAÇÃO. AF_11/2016 |  |  |  | 24.43 | 24.43 | 29.33 | UN | 0 | 0 | 0 | [6 empty] | 0 | 0
95812 | 95812 | SINAPI | CONDULETE DE PVC, TIPO LB, PARA ELETRODUTO DE PVC SOLDÁVEL DN 32 MM (1''), APARENTE - FORNECIMENTO E INSTALAÇÃO. AF_11/2016 |  |  |  | 33.16 | 33.16 | 39.82 | UN | 0 | 0 | 0 | [6 empty] | 0 | 0
95813 | 95813 | SINAPI | CONDULETE DE PVC, TIPO TB, PARA ELETRODUTO DE PVC SOLDÁVEL DN 20 MM (1/2''), APARENTE - FORNECIMENTO E INSTALAÇÃO. AF_11/2016 |  |  |  | 23.14 | 23.14 | 27.78 | UN | 0 | 0 | 0 | [6 empty] | 0 | 0
95814 | 95814 | SINAPI | CONDULETE DE PVC, TIPO TB, PARA ELETRODUTO DE PVC SOLDÁVEL DN 25 MM (3/4''), APARENTE - FORNECIMENTO E INSTALAÇÃO. AF_11/2016 |  |  |  | 29.12 | 29.12 | 34.96 | UN | 0 | 0 | 0 | [6 empty] | 0 | 0
95815 | 95815 | SINAPI | CONDULETE DE PVC, TIPO TB, PARA ELETRODUTO DE PVC SOLDÁVEL DN 32 MM (1''), APARENTE - FORNECIMENTO E INSTALAÇÃO. AF_11/2016 |  |  |  | 42.77 | 42.77 | 51.35 | UN | 0 | 0 | 0 | [6 empty] | 0 | 0
95816 | 95816 | SINAPI | CONDULETE DE PVC, TIPO X, PARA ELETRODUTO DE PVC SOLDÁVEL DN 20 MM (1/2''), APARENTE - FORNECIMENTO E INSTALAÇÃO. AF_11/2016 |  |  |  | 38.6 | 38.6 | 46.35 | UN | 0 | 0 | 0 | [6 empty] | 0 | 0
95817 | 95817 | SINAPI | CONDULETE DE PVC, TIPO X, PARA ELETRODUTO DE PVC SOLDÁVEL DN 25 MM (3/4''), APARENTE - FORNECIMENTO E INSTALAÇÃO. AF_11/2016 |  |  |  | 45.47 | 45.47 | 54.6 | UN | 0 | 0 | 0 | [6 empty] | 0 | 0
95818 | 95818 | SINAPI | CONDULETE DE PVC, TIPO X, PARA ELETRODUTO DE PVC SOLDÁVEL DN 32 MM (1''), APARENTE - FORNECIMENTO E INSTALAÇÃO. AF_11/2016 |  |  |  | 63.06 | 63.06 | 75.72 | UN | 0 | 0 | 0 | [6 empty] | 0 | 0
91936 | 91936 | SINAPI | CAIXA OCTOGONAL 4" X 4", PVC, INSTALADA EM LAJE - FORNECIMENTO E INSTALAÇÃO. AF_12/2015 |  |  |  | 16.95 | 16.95 | 20.35 | UN | 0 | 0 | 0 | [6 empty] | 0 | 0
91937 | 91937 | SINAPI | CAIXA OCTOGONAL 3" X 3", PVC, INSTALADA EM LAJE - FORNECIMENTO E INSTALAÇÃO. AF_12/2015 |  |  |  | 14.37 | 14.37 | 17.25 | UN | 0 | 0 | 0 | [6 empty] | 0 | 0
91939 | 91939 | SINAPI | CAIXA RETANGULAR 4" X 2" ALTA (2,00 M DO PISO), PVC, INSTALADA EM PAREDE - FORNECIMENTO E INSTALAÇÃO. AF_12/2015 |  |  |  | 34.94 | 34.94 | 41.95 | UN | 0 | 0 | 0 | [6 empty] | 0 | 0
91940 | 91940 | SINAPI | CAIXA RETANGULAR 4" X 2" MÉDIA (1,30 M DO PISO), PVC, INSTALADA EM PAREDE - FORNECIMENTO E INSTALAÇÃO. AF_12/2015 |  |  |  | 18.61 | 18.61 | 22.35 | UN | 0 | 0 | 0 | [6 empty] | 0 | 0
91941 | 91941 | SINAPI | CAIXA RETANGULAR 4" X 2" BAIXA (0,30 M DO PISO), PVC, INSTALADA EM PAREDE - FORNECIMENTO E INSTALAÇÃO. AF_12/2015 |  |  |  | 12.49 | 12.49 | 15 | UN | 0 | 0 | 0 | [6 empty] | 0 | 0
91942 | 91942 | SINAPI | CAIXA RETANGULAR 4" X 4" ALTA (2,00 M DO PISO), PVC, INSTALADA EM PAREDE - FORNECIMENTO E INSTALAÇÃO. AF_12/2015 |  |  |  | 42.95 | 42.95 | 51.57 | UN | 0 | 0 | 0 | [6 empty] | 0 | 0
91943 | 91943 | SINAPI | CAIXA RETANGULAR 4" X 4" MÉDIA (1,30 M DO PISO), PVC, INSTALADA EM PAREDE - FORNECIMENTO E INSTALAÇÃO. AF_12/2015 |  |  |  | 24.17 | 24.17 | 29.02 | UN | 0 | 0 | 0 | [6 empty] | 0 | 0
91944 | 91944 | SINAPI | CAIXA RETANGULAR 4" X 4" BAIXA (0,30 M DO PISO), PVC, INSTALADA EM PAREDE - FORNECIMENTO E INSTALAÇÃO. AF_12/2015 |  |  |  | 17.15 | 17.15 | 20.59 | UN | 0 | 0 | 0 | [6 empty] | 0 | 0
92865 | 92865 | SINAPI | CAIXA OCTOGONAL 4" X 4", METÁLICA, INSTALADA EM LAJE - FORNECIMENTO E INSTALAÇÃO. AF_12/2015 |  |  |  | 13.15 | 13.15 | 15.79 | UN | 0 | 0 | 0 | [6 empty] | 0 | 0
92866 | 92866 | SINAPI | CAIXA SEXTAVADA 3" X 3", METÁLICA, INSTALADA EM LAJE - FORNECIMENTO E INSTALAÇÃO. AF_12/2015 |  |  |  | 10.67 | 10.67 | 12.81 | UN | 0 | 0 | 0 | [6 empty] | 0 | 0
92867 | 92867 | SINAPI | CAIXA RETANGULAR 4" X 2" ALTA (2,00 M DO PISO), METÁLICA, INSTALADA EM PAREDE - FORNECIMENTO E INSTALAÇÃO. AF_12/2015 |  |  |  | 33.87 | 33.87 | 40.67 | UN | 0 | 0 | 0 | [6 empty] | 0 | 0
92868 | 92868 | SINAPI | CAIXA RETANGULAR 4" X 2" MÉDIA (1,30 M DO PISO), METÁLICA, INSTALADA EM PAREDE - FORNECIMENTO E INSTALAÇÃO. AF_12/2015 |  |  |  | 17.54 | 17.54 | 21.06 | UN | 0 | 0 | 0 | [6 empty] | 0 | 0
92869 | 92869 | SINAPI | CAIXA RETANGULAR 4" X 2" BAIXA (0,30 M DO PISO), METÁLICA, INSTALADA EM PAREDE - FORNECIMENTO E INSTALAÇÃO. AF_12/2015 |  |  |  | 11.42 | 11.42 | 13.71 | UN | 0 | 0 | 0 | [6 empty] | 0 | 0
92870 | 92870 | SINAPI | CAIXA RETANGULAR 4" X 4" ALTA (2,00 M DO PISO), METÁLICA, INSTALADA EM PAREDE - FORNECIMENTO E INSTALAÇÃO. AF_12/2015 |  |  |  | 41.08 | 41.08 | 49.32 | UN | 0 | 0 | 0 | [6 empty] | 0 | 0
92871 | 92871 | SINAPI | CAIXA RETANGULAR 4" X 4" MÉDIA (1,30 M DO PISO), METÁLICA, INSTALADA EM PAREDE - FORNECIMENTO E INSTALAÇÃO. AF_12/2015 |  |  |  | 22.3 | 22.3 | 26.78 | UN | 0 | 0 | 0 | [6 empty] | 0 | 0
92872 | 92872 | SINAPI | CAIXA RETANGULAR 4" X 4" BAIXA (0,30 M DO PISO), METÁLICA, INSTALADA EM PAREDE - FORNECIMENTO E INSTALAÇÃO. AF_12/2015 |  |  |  | 15.28 | 15.28 | 18.35 | UN | 0 | 0 | 0 | [6 empty] | 0 | 0
97886 | 97886 | SINAPI | CAIXA ENTERRADA ELÉTRICA RETANGULAR, EM ALVENARIA COM TIJOLOS CERÂMICOS MACIÇOS, FUNDO COM BRITA, DIMENSÕES INTERNAS: 0,3X0,3X0,3 M. AF_12/2020 |  |  |  | 177.3 | 177.3 | 212.88 | UN | 0 | 0 | 0 | [6 empty] | 0 | 0
97887 | 97887 | SINAPI | CAIXA ENTERRADA ELÉTRICA RETANGULAR, EM ALVENARIA COM TIJOLOS CERÂMICOS MACIÇOS, FUNDO COM BRITA, DIMENSÕES INTERNAS: 0,4X0,4X0,4 M. AF_12/2020 |  |  |  | 279.78 | 279.78 | 335.93 | UN | 0 | 0 | 0 | [6 empty] | 0 | 0
97888 | 97888 | SINAPI | CAIXA ENTERRADA ELÉTRICA RETANGULAR, EM ALVENARIA COM TIJOLOS CERÂMICOS MACIÇOS, FUNDO COM BRITA, DIMENSÕES INTERNAS: 0,6X0,6X0,6 M. AF_12/2020 |  |  |  | 539.29 | 539.29 | 647.53 | UN | 0 | 0 | 0 | [6 empty] | 0 | 0
97889 | 97889 | SINAPI | CAIXA ENTERRADA ELÉTRICA RETANGULAR, EM ALVENARIA COM TIJOLOS CERÂMICOS MACIÇOS, FUNDO COM BRITA, DIMENSÕES INTERNAS: 0,8X0,8X0,6 M. AF_12/2020 |  |  |  | 730.16 | 730.16 | 876.7 | UN | 0 | 0 | 0 | [6 empty] | 0 | 0
97890 | 97890 | SINAPI | CAIXA ENTERRADA ELÉTRICA RETANGULAR, EM ALVENARIA COM TIJOLOS CERÂMICOS MACIÇOS, FUNDO COM BRITA, DIMENSÕES INTERNAS: 1X1X0,6 M. AF_12/2020 |  |  |  | 822.62 | 822.62 | 987.72 | UN | 0 | 0 | 0 | [6 empty] | 0 | 0
97933 | 97933 | SINAPI | CAIXA COM GRELHA SIMPLES RETANGULAR, EM CONCRETO PRÉ-MOLDADO, DIMENSÕES INTERNAS: 0,6X1,0X1,0 M. AF_12/2020 |  |  |  | 779.23 | 779.23 | 935.62 | UN | 0 | 0 | 0 | [6 empty] | 0 | 0
97947 | 97947 | SINAPI | CAIXA COM GRELHA SIMPLES RETANGULAR, EM ALVENARIA COM TIJOLOS CERÂMICOS MACIÇOS, DIMENSÕES INTERNAS: 0,5X1X1 M. AF_12/2020 |  |  |  | 1737.19 | 1737.19 | 2085.84 | UN | 0 | 0 | 0 | [6 empty] | 0 | 0
97948 | 97948 | SINAPI | CAIXA COM GRELHA DUPLA RETANGULAR, EM ALVENARIA COM TIJOLOS CERÂMICOS MACIÇOS, DIMENSÕES INTERNAS: 0,5X2,2X1 M. AF_12/2020 |  |  |  | 3167.41 | 3167.41 | 3803.11 | UN | 0 | 0 | 0 | [6 empty] | 0 | 0
97953 | 97953 | SINAPI | CAIXA COM GRELHA SIMPLES RETANGULAR, EM ALVENARIA COM BLOCOS DE CONCRETO, DIMENSÕES INTERNAS: 0,5X1X1 M. AF_12/2020 |  |  |  | 1225.21 | 1225.21 | 1471.11 | UN | 0 | 0 | 0 | [6 empty] | 0 | 0
97955 | 97955 | SINAPI | CAIXA COM GRELHA DUPLA RETANGULAR, EM ALVENARIA COM BLOCOS DE CONCRETO, DIMENSÕES INTERNAS: 0,5X2,2X1 M. AF_12/2020 |  |  |  | 2655.52 | 2655.52 | 3188.48 | UN | 0 | 0 | 0 | [6 empty] | 0 | 0
97891 | 97891 | SINAPI | CAIXA ENTERRADA ELÉTRICA RETANGULAR, EM ALVENARIA COM BLOCOS DE CONCRETO, FUNDO COM BRITA, DIMENSÕES INTERNAS: 0,4X0,4X0,4 M. AF_12/2020 |  |  |  | 208.61 | 208.61 | 250.48 | UN | 0 | 0 | 0 | [6 empty] | 0 | 0
97892 | 97892 | SINAPI | CAIXA ENTERRADA ELÉTRICA RETANGULAR, EM ALVENARIA COM BLOCOS DE CONCRETO, FUNDO COM BRITA, DIMENSÕES INTERNAS: 0,6X0,6X0,6 M. AF_12/2020 |  |  |  | 388.86 | 388.86 | 466.9 | UN | 0 | 0 | 0 | [6 empty] | 0 | 0
97893 | 97893 | SINAPI | CAIXA ENTERRADA ELÉTRICA RETANGULAR, EM ALVENARIA COM BLOCOS DE CONCRETO, FUNDO COM BRITA, DIMENSÕES INTERNAS: 0,8X0,8X0,6 M. AF_12/2020 |  |  |  | 538.29 | 538.29 | 646.32 | UN | 0 | 0 | 0 | [6 empty] | 0 | 0
97894 | 97894 | SINAPI | CAIXA ENTERRADA ELÉTRICA RETANGULAR, EM ALVENARIA COM BLOCOS DE CONCRETO, FUNDO COM BRITA, DIMENSÕES INTERNAS: 1X1X0,6 M. AF_12/2020 |  |  |  | 590.13 | 590.13 | 708.57 | UN | 0 | 0 | 0 | [6 empty] | 0 | 0
97881 | 97881 | SINAPI | CAIXA ENTERRADA ELÉTRICA RETANGULAR, EM CONCRETO PRÉ-MOLDADO, FUNDO COM BRITA, DIMENSÕES INTERNAS: 0,3X0,3X0,3 M. AF_12/2020 |  |  |  | 108.09 | 108.09 | 129.78 | UN | 0 | 0 | 0 | [6 empty] | 0 | 0
97882 | 97882 | SINAPI | CAIXA ENTERRADA ELÉTRICA RETANGULAR, EM CONCRETO PRÉ-MOLDADO, FUNDO COM BRITA, DIMENSÕES INTERNAS: 0,4X0,4X0,4 M. AF_12/2020 |  |  |  | 168.28 | 168.28 | 202.05 | UN | 0 | 0 | 0 | [6 empty] | 0 | 0
97883 | 97883 | SINAPI | CAIXA ENTERRADA ELÉTRICA RETANGULAR, EM CONCRETO PRÉ-MOLDADO, FUNDO COM BRITA, DIMENSÕES INTERNAS: 0,6X0,6X0,5 M. AF_12/2020 |  |  |  | 324.05 | 324.05 | 389.09 | UN | 0 | 0 | 0 | [6 empty] | 0 | 0
97884 | 97884 | SINAPI | CAIXA ENTERRADA ELÉTRICA RETANGULAR, EM CONCRETO PRÉ-MOLDADO, FUNDO COM BRITA, DIMENSÕES INTERNAS: 0,8X0,8X0,5 M. AF_12/2020 |  |  |  | 625.81 | 625.81 | 751.41 | UN | 0 | 0 | 0 | [6 empty] | 0 | 0
97885 | 97885 | SINAPI | CAIXA ENTERRADA ELÉTRICA RETANGULAR, EM CONCRETO PRÉ-MOLDADO, FUNDO COM BRITA, DIMENSÕES INTERNAS: 1X1X0,5 M. AF_12/2020 |  |  |  | 954.37 | 954.37 | 1145.91 | UN | 0 | 0 | 0 | [6 empty] | 0 | 0
91945 | 91945 | SINAPI | SUPORTE PARAFUSADO COM PLACA DE ENCAIXE 4" X 2" ALTO (2,00 M DO PISO) PARA PONTO ELÉTRICO - FORNECIMENTO E INSTALAÇÃO. AF_12/2015 |  |  |  | 11.14 | 11.14 | 13.38 | UN | 0 | 0 | 0 | [6 empty] | 0 | 0
91946 | 91946 | SINAPI | SUPORTE PARAFUSADO COM PLACA DE ENCAIXE 4" X 2" MÉDIO (1,30 M DO PISO) PARA PONTO ELÉTRICO - FORNECIMENTO E INSTALAÇÃO. AF_12/2015 |  |  |  | 9.23 | 9.23 | 11.08 | UN | 0 | 0 | 0 | [6 empty] | 0 | 0
91947 | 91947 | SINAPI | SUPORTE PARAFUSADO COM PLACA DE ENCAIXE 4" X 2" BAIXO (0,30 M DO PISO) PARA PONTO ELÉTRICO - FORNECIMENTO E INSTALAÇÃO. AF_12/2015 |  |  |  | 8.04 | 8.04 | 9.65 | UN | 0 | 0 | 0 | [6 empty] | 0 | 0
91949 | 91949 | SINAPI | SUPORTE PARAFUSADO COM PLACA DE ENCAIXE 4" X 4" ALTO (2,00 M DO PISO) PARA PONTO ELÉTRICO - FORNECIMENTO E INSTALAÇÃO. AF_12/2015 |  |  |  | 16.88 | 16.88 | 20.27 | UN | 0 | 0 | 0 | [6 empty] | 0 | 0
91950 | 91950 | SINAPI | SUPORTE PARAFUSADO COM PLACA DE ENCAIXE 4" X 4" MÉDIO (1,30 M DO PISO) PARA PONTO ELÉTRICO - FORNECIMENTO E INSTALAÇÃO. AF_12/2015 |  |  |  | 14.58 | 14.58 | 17.51 | UN | 0 | 0 | 0 | [6 empty] | 0 | 0
91951 | 91951 | SINAPI | SUPORTE PARAFUSADO COM PLACA DE ENCAIXE 4" X 4" BAIXO (0,30 M DO PISO) PARA PONTO ELÉTRICO - FORNECIMENTO E INSTALAÇÃO. AF_12/2015 |  |  |  | 13.19 | 13.19 | 15.84 | UN | 0 | 0 | 0 | [6 empty] | 0 | 0
101946 | 101946 | SINAPI | QUADRO DE MEDIÇÃO GERAL DE ENERGIA PARA 1 MEDIDOR DE SOBREPOR - FORNECIMENTO E INSTALAÇÃO. AF_10/2020 |  |  |  | 191.01 | 191.01 | 229.35 | UN | 0 | 0 | 0 | [6 empty] | 0 | 0
97362 | 97362 | SINAPI | QUADRO DE MEDIÇÃO GERAL DE ENERGIA PARA BARRAMENTO BLINDADO COM 4 MEDIDORES - FORNECIMENTO E INSTALAÇÃO. AF_10/2020 |  |  |  | 2474.29 | 2474.29 | 2970.88 | UN | 0 | 0 | 0 | [6 empty] | 0 | 0
97359 | 97359 | SINAPI | QUADRO DE MEDIÇÃO GERAL DE ENERGIA COM 8 MEDIDORES - FORNECIMENTO E INSTALAÇÃO. AF_10/2020 |  |  |  | 4248.38 | 4248.38 | 5101.03 | UN | 0 | 0 | 0 | [6 empty] | 0 | 0
97360 | 97360 | SINAPI | QUADRO DE MEDIÇÃO GERAL DE ENERGIA COM 12 MEDIDORES - FORNECIMENTO E INSTALAÇÃO. AF_10/2020 |  |  |  | 8185.52 | 8185.52 | 9828.35 | UN | 0 | 0 | 0 | [6 empty] | 0 | 0
97361 | 97361 | SINAPI | QUADRO DE MEDIÇÃO GERAL DE ENERGIA COM 16 MEDIDORES - FORNECIMENTO E INSTALAÇÃO. AF_10/2020 |  |  |  | 10914.04 | 10914.04 | 13104.49 | UN | 0 | 0 | 0 | [6 empty] | 0 | 0
101875 | 101875 | SINAPI | QUADRO DE DISTRIBUIÇÃO DE ENERGIA EM CHAPA DE AÇO GALVANIZADO, DE EMBUTIR, COM BARRAMENTO TRIFÁSICO, PARA 12 DISJUNTORES DIN 100A - FORNECIMENTO E INSTALAÇÃO. AF_10/2020 |  |  |  | 527.43 | 527.43 | 633.29 | UN | 0 | 0 | 0 | [6 empty] | 0 | 0
101876 | 101876 | SINAPI | QUADRO DE DISTRIBUIÇÃO DE ENERGIA EM PVC, DE EMBUTIR, SEM BARRAMENTO, PARA 6 DISJUNTORES - FORNECIMENTO E INSTALAÇÃO. AF_10/2020 |  |  |  | 95.28 | 95.28 | 114.4 | UN | 0 | 0 | 0 | [6 empty] | 0 | 0
101877 | 101877 | SINAPI | QUADRO DE DISTRIBUIÇÃO DE ENERGIA EM PVC, DE EMBUTIR, SEM BARRAMENTO, PARA 3 DISJUNTORES - FORNECIMENTO E INSTALAÇÃO. AF_10/2020 |  |  |  | 65.82 | 65.82 | 79.03 | UN | 0 | 0 | 0 | [6 empty] | 0 | 0
101878 | 101878 | SINAPI | QUADRO DE DISTRIBUIÇÃO DE ENERGIA EM CHAPA DE AÇO GALVANIZADO, DE SOBREPOR, COM BARRAMENTO TRIFÁSICO, PARA 18 DISJUNTORES DIN 100A - FORNECIMENTO E INSTALAÇÃO. AF_10/2020 |  |  |  | 728.23 | 728.23 | 874.39 | UN | 0 | 0 | 0 | [6 empty] | 0 | 0
101879 | 101879 | SINAPI | QUADRO DE DISTRIBUIÇÃO DE ENERGIA EM CHAPA DE AÇO GALVANIZADO, DE EMBUTIR, COM BARRAMENTO TRIFÁSICO, PARA 24 DISJUNTORES DIN 100A - FORNECIMENTO E INSTALAÇÃO. AF_10/2020 |  |  |  | 764.5 | 764.5 | 917.94 | UN | 0 | 0 | 0 | [6 empty] | 0 | 0
101880 | 101880 | SINAPI | QUADRO DE DISTRIBUIÇÃO DE ENERGIA EM CHAPA DE AÇO GALVANIZADO, DE EMBUTIR, COM BARRAMENTO TRIFÁSICO, PARA 30 DISJUNTORES DIN 150A - FORNECIMENTO E INSTALAÇÃO. AF_10/2020 |  |  |  | 879.71 | 879.71 | 1056.27 | UN | 0 | 0 | 0 | [6 empty] | 0 | 0
101881 | 101881 | SINAPI | QUADRO DE DISTRIBUIÇÃO DE ENERGIA EM CHAPA DE AÇO GALVANIZADO, DE EMBUTIR, COM BARRAMENTO TRIFÁSICO, PARA 40 DISJUNTORES DIN 100A - FORNECIMENTO E INSTALAÇÃO. AF_10/2020 |  |  |  | 1267.34 | 1267.34 | 1521.7 | UN | 0 | 0 | 0 | [6 empty] | 0 | 0
101882 | 101882 | SINAPI | QUADRO DE DISTRIBUIÇÃO DE ENERGIA EM CHAPA DE AÇO GALVANIZADO, DE EMBUTIR, COM BARRAMENTO TRIFÁSICO, PARA 30 DISJUNTORES DIN 225A - FORNECIMENTO E INSTALAÇÃO. AF_10/2020 |  |  |  | 1801.44 | 1801.44 | 2162.99 | UN | 0 | 0 | 0 | [6 empty] | 0 | 0
101883 | 101883 | SINAPI | QUADRO DE DISTRIBUIÇÃO DE ENERGIA EM CHAPA DE AÇO GALVANIZADO, DE EMBUTIR, COM BARRAMENTO TRIFÁSICO, PARA 18 DISJUNTORES DIN 100A - FORNECIMENTO E INSTALAÇÃO. AF_10/2020 |  |  |  | 728.76 | 728.76 | 875.02 | UN | 0 | 0 | 0 | [6 empty] | 0 | 0
101901 | 101901 | SINAPI | CONTATOR TRIPOLAR I NOMINAL 12A - FORNECIMENTO E INSTALAÇÃO. AF_10/2020 |  |  |  | 109.64 | 109.64 | 131.64 | UN | 0 | 0 | 0 | [6 empty] | 0 | 0
101902 | 101902 | SINAPI | CONTATOR TRIPOLAR I NOMINAL 22A - FORNECIMENTO E INSTALAÇÃO. AF_10/2020 |  |  |  | 136.05 | 136.05 | 163.36 | UN | 0 | 0 | 0 | [6 empty] | 0 | 0
101903 | 101903 | SINAPI | CONTATOR TRIPOLAR I NOMINAL 38A - FORNECIMENTO E INSTALAÇÃO. AF_10/2020 |  |  |  | 283.02 | 283.02 | 339.82 | UN | 0 | 0 | 0 | [6 empty] | 0 | 0
101904 | 101904 | SINAPI | CONTATOR TRIPOLAR I NOMIMAL 95A - FORNECIMENTO E INSTALAÇÃO. AF_10/2020 |  |  |  | 1021.61 | 1021.61 | 1226.65 | UN | 0 | 0 | 0 | [6 empty] | 0 | 0
93653 | 93653 | SINAPI | DISJUNTOR MONOPOLAR TIPO DIN, CORRENTE NOMINAL DE 10A - FORNECIMENTO E INSTALAÇÃO. AF_10/2020 |  |  |  | 12.16 | 12.16 | 14.6 | UN | 0 | 0 | 0 | [6 empty] | 0 | 0
93654 | 93654 | SINAPI | DISJUNTOR MONOPOLAR TIPO DIN, CORRENTE NOMINAL DE 16A - FORNECIMENTO E INSTALAÇÃO. AF_10/2020 |  |  |  | 12.9 | 12.9 | 15.49 | UN | 0 | 0 | 0 | [6 empty] | 0 | 0
93655 | 93655 | SINAPI | DISJUNTOR MONOPOLAR TIPO DIN, CORRENTE NOMINAL DE 20A - FORNECIMENTO E INSTALAÇÃO. AF_10/2020 |  |  |  | 14.29 | 14.29 | 17.16 | UN | 0 | 0 | 0 | [6 empty] | 0 | 0
93656 | 93656 | SINAPI | DISJUNTOR MONOPOLAR TIPO DIN, CORRENTE NOMINAL DE 25A - FORNECIMENTO E INSTALAÇÃO. AF_10/2020 |  |  |  | 14.29 | 14.29 | 17.16 | UN | 0 | 0 | 0 | [6 empty] | 0 | 0
93657 | 93657 | SINAPI | DISJUNTOR MONOPOLAR TIPO DIN, CORRENTE NOMINAL DE 32A - FORNECIMENTO E INSTALAÇÃO. AF_10/2020 |  |  |  | 15.99 | 15.99 | 19.2 | UN | 0 | 0 | 0 | [6 empty] | 0 | 0
93658 | 93658 | SINAPI | DISJUNTOR MONOPOLAR TIPO DIN, CORRENTE NOMINAL DE 40A - FORNECIMENTO E INSTALAÇÃO. AF_10/2020 |  |  |  | 23.17 | 23.17 | 27.82 | UN | 0 | 0 | 0 | [6 empty] | 0 | 0
93659 | 93659 | SINAPI | DISJUNTOR MONOPOLAR TIPO DIN, CORRENTE NOMINAL DE 50A - FORNECIMENTO E INSTALAÇÃO. AF_10/2020 |  |  |  | 26.68 | 26.68 | 32.03 | UN | 0 | 0 | 0 | [6 empty] | 0 | 0
101890 | 101890 | SINAPI | DISJUNTOR MONOPOLAR TIPO NEMA, CORRENTE NOMINAL DE 10 ATÉ 30A - FORNECIMENTO E INSTALAÇÃO. AF_10/2020 |  |  |  | 17 | 17 | 20.41 | UN | 0 | 0 | 0 | [6 empty] | 0 | 0
101891 | 101891 | SINAPI | DISJUNTOR MONOPOLAR TIPO NEMA, CORRENTE NOMINAL DE 35 ATÉ 50A - FORNECIMENTO E INSTALAÇÃO. AF_10/2020 |  |  |  | 29.51 | 29.51 | 35.43 | UN | 0 | 0 | 0 | [6 empty] | 0 | 0
93660 | 93660 | SINAPI | DISJUNTOR BIPOLAR TIPO DIN, CORRENTE NOMINAL DE 10A - FORNECIMENTO E INSTALAÇÃO. AF_10/2020 |  |  |  | 58.62 | 58.62 | 70.39 | UN | 0 | 0 | 0 | [6 empty] | 0 | 0
93661 | 93661 | SINAPI | DISJUNTOR BIPOLAR TIPO DIN, CORRENTE NOMINAL DE 16A - FORNECIMENTO E INSTALAÇÃO. AF_10/2020 |  |  |  | 60.11 | 60.11 | 72.17 | UN | 0 | 0 | 0 | [6 empty] | 0 | 0
93662 | 93662 | SINAPI | DISJUNTOR BIPOLAR TIPO DIN, CORRENTE NOMINAL DE 20A - FORNECIMENTO E INSTALAÇÃO. AF_10/2020 |  |  |  | 62.87 | 62.87 | 75.49 | UN | 0 | 0 | 0 | [6 empty] | 0 | 0
93663 | 93663 | SINAPI | DISJUNTOR BIPOLAR TIPO DIN, CORRENTE NOMINAL DE 25A - FORNECIMENTO E INSTALAÇÃO. AF_10/2020 |  |  |  | 62.87 | 62.87 | 75.49 | UN | 0 | 0 | 0 | [6 empty] | 0 | 0
93664 | 93664 | SINAPI | DISJUNTOR BIPOLAR TIPO DIN, CORRENTE NOMINAL DE 32A - FORNECIMENTO E INSTALAÇÃO. AF_10/2020 |  |  |  | 66.28 | 66.28 | 79.58 | UN | 0 | 0 | 0 | [6 empty] | 0 | 0
93665 | 93665 | SINAPI | DISJUNTOR BIPOLAR TIPO DIN, CORRENTE NOMINAL DE 40A - FORNECIMENTO E INSTALAÇÃO. AF_10/2020 |  |  |  | 70.98 | 70.98 | 85.23 | UN | 0 | 0 | 0 | [6 empty] | 0 | 0
93666 | 93666 | SINAPI | DISJUNTOR BIPOLAR TIPO DIN, CORRENTE NOMINAL DE 50A - FORNECIMENTO E INSTALAÇÃO. AF_10/2020 |  |  |  | 77.99 | 77.99 | 93.64 | UN | 0 | 0 | 0 | [6 empty] | 0 | 0
101892 | 101892 | SINAPI | DISJUNTOR BIPOLAR TIPO NEMA, CORRENTE NOMINAL DE 10 ATÉ 50A - FORNECIMENTO E INSTALAÇÃO. AF_10/2020 |  |  |  | 74.24 | 74.24 | 89.14 | UN | 0 | 0 | 0 | [6 empty] | 0 | 0
93667 | 93667 | SINAPI | DISJUNTOR TRIPOLAR TIPO DIN, CORRENTE NOMINAL DE 10A - FORNECIMENTO E INSTALAÇÃO. AF_10/2020 |  |  |  | 73.46 | 73.46 | 88.2 | UN | 0 | 0 | 0 | [6 empty] | 0 | 0
93668 | 93668 | SINAPI | DISJUNTOR TRIPOLAR TIPO DIN, CORRENTE NOMINAL DE 16A - FORNECIMENTO E INSTALAÇÃO. AF_10/2020 |  |  |  | 75.7 | 75.7 | 90.89 | UN | 0 | 0 | 0 | [6 empty] | 0 | 0
93669 | 93669 | SINAPI | DISJUNTOR TRIPOLAR TIPO DIN, CORRENTE NOMINAL DE 20A - FORNECIMENTO E INSTALAÇÃO. AF_10/2020 |  |  |  | 79.84 | 79.84 | 95.86 | UN | 0 | 0 | 0 | [6 empty] | 0 | 0
93670 | 93670 | SINAPI | DISJUNTOR TRIPOLAR TIPO DIN, CORRENTE NOMINAL DE 25A - FORNECIMENTO E INSTALAÇÃO. AF_10/2020 |  |  |  | 79.84 | 79.84 | 95.86 | UN | 0 | 0 | 0 | [6 empty] | 0 | 0
93671 | 93671 | SINAPI | DISJUNTOR TRIPOLAR TIPO DIN, CORRENTE NOMINAL DE 32A - FORNECIMENTO E INSTALAÇÃO. AF_10/2020 |  |  |  | 84.94 | 84.94 | 101.99 | UN | 0 | 0 | 0 | [6 empty] | 0 | 0
93672 | 93672 | SINAPI | DISJUNTOR TRIPOLAR TIPO DIN, CORRENTE NOMINAL DE 40A - FORNECIMENTO E INSTALAÇÃO. AF_10/2020 |  |  |  | 93.21 | 93.21 | 111.92 | UN | 0 | 0 | 0 | [6 empty] | 0 | 0
93673 | 93673 | SINAPI | DISJUNTOR TRIPOLAR TIPO DIN, CORRENTE NOMINAL DE 50A - FORNECIMENTO E INSTALAÇÃO. AF_10/2020 |  |  |  | 103.75 | 103.75 | 124.57 | UN | 0 | 0 | 0 | [6 empty] | 0 | 0
101893 | 101893 | SINAPI | DISJUNTOR TRIPOLAR TIPO NEMA, CORRENTE NOMINAL DE 10 ATÉ 50A - FORNECIMENTO E INSTALAÇÃO. AF_10/2020 |  |  |  | 95.19 | 95.19 | 114.29 | UN | 0 | 0 | 0 | [6 empty] | 0 | 0
101894 | 101894 | SINAPI | DISJUNTOR TRIPOLAR TIPO NEMA, CORRENTE NOMINAL DE 60 ATÉ 100A - FORNECIMENTO E INSTALAÇÃO. AF_10/2020 |  |  |  | 166.69 | 166.69 | 200.14 | UN | 0 | 0 | 0 | [6 empty] | 0 | 0
101663 | 101663 | SINAPI | ABRAÇADEIRA DE FIXAÇÃO DE BRAÇOS DE LUMINÁRIAS DE 2" - FORNECIMENTO E INSTALAÇÃO. AF_08/2020 |  |  |  | 29.2 | 29.2 | 35.06 | UN | 0 | 0 | 0 | [6 empty] | 0 | 0
101664 | 101664 | SINAPI | ABRAÇADEIRA DE FIXAÇÃO DE BRAÇOS DE LUMINÁRIAS DE 3" - FORNECIMENTO E INSTALAÇÃO. AF_08/2020 |  |  |  | 30.24 | 30.24 | 36.31 | UN | 0 | 0 | 0 | [6 empty] | 0 | 0
101665 | 101665 | SINAPI | ABRAÇADEIRA DE FIXAÇÃO DE BRAÇOS DE LUMINÁRIAS DE 4" - FORNECIMENTO E INSTALAÇÃO. AF_08/2020 |  |  |  | 34.73 | 34.73 | 41.7 | UN | 0 | 0 | 0 | [6 empty] | 0 | 0
101895 | 101895 | SINAPI | DISJUNTOR TERMOMAGNÉTICO TRIPOLAR , CORRENTE NOMINAL DE 125A - FORNECIMENTO E INSTALAÇÃO. AF_10/2020 |  |  |  | 445.37 | 445.37 | 534.76 | UN | 0 | 0 | 0 | [6 empty] | 0 | 0
101896 | 101896 | SINAPI | DISJUNTOR TERMOMAGNÉTICO TRIPOLAR , CORRENTE NOMINAL DE 200A - FORNECIMENTO E INSTALAÇÃO. AF_10/2020 |  |  |  | 661.28 | 661.28 | 794 | UN | 0 | 0 | 0 | [6 empty] | 0 | 0
101897 | 101897 | SINAPI | DISJUNTOR TERMOMAGNÉTICO TRIPOLAR , CORRENTE NOMINAL DE 250A - FORNECIMENTO E INSTALAÇÃO. AF_10/2020 |  |  |  | 1048.09 | 1048.09 | 1258.44 | UN | 0 | 0 | 0 | [6 empty] | 0 | 0
101898 | 101898 | SINAPI | DISJUNTOR TERMOMAGNÉTICO TRIPOLAR , CORRENTE NOMINAL DE 400A - FORNECIMENTO E INSTALAÇÃO. AF_10/2020 |  |  |  | 1398.72 | 1398.72 | 1679.44 | UN | 0 | 0 | 0 | [6 empty] | 0 | 0
101899 | 101899 | SINAPI | DISJUNTOR TERMOMAGNÉTICO TRIPOLAR , CORRENTE NOMINAL DE 600A - FORNECIMENTO E INSTALAÇÃO. AF_10/2020 |  |  |  | 2232.74 | 2232.74 | 2680.85 | UN | 0 | 0 | 0 | [6 empty] | 0 | 0
101900 | 101900 | SINAPI | DISJUNTOR BAIXA TENSÃO TRIPOLAR A SECO 800A/600V - FORNECIMENTO E INSTALAÇÃO. AF_10/2020 |  |  |  | 4648.41 | 4648.41 | 5581.35 | UN | 0 | 0 | 0 | [6 empty] | 0 | 0
91952 | 91952 | SINAPI | INTERRUPTOR SIMPLES (1 MÓDULO), 10A/250V, SEM SUPORTE E SEM PLACA - FORNECIMENTO E INSTALAÇÃO. AF_12/2015 |  |  |  | 21.5 | 21.5 | 25.82 | UN | 0 | 0 | 0 | [6 empty] | 0 | 0
91953 | 91953 | SINAPI | INTERRUPTOR SIMPLES (1 MÓDULO), 10A/250V, INCLUINDO SUPORTE E PLACA - FORNECIMENTO E INSTALAÇÃO. AF_12/2015 |  |  |  | 30.73 | 30.73 | 36.9 | UN | 0 | 0 | 0 | [6 empty] | 0 | 0
91956 | 91956 | SINAPI | INTERRUPTOR SIMPLES (1 MÓDULO) COM INTERRUPTOR PARALELO (1 MÓDULO), 10A/250V, SEM SUPORTE E SEM PLACA - FORNECIMENTO E INSTALAÇÃO. AF_12/2015 |  |  |  | 46.76 | 46.76 | 56.14 | UN | 0 | 0 | 0 | [6 empty] | 0 | 0
91957 | 91957 | SINAPI | INTERRUPTOR SIMPLES (1 MÓDULO) COM INTERRUPTOR PARALELO (1 MÓDULO), 10A/250V, INCLUINDO SUPORTE E PLACA - FORNECIMENTO E INSTALAÇÃO. AF_12/2015 |  |  |  | 55.99 | 55.99 | 67.23 | UN | 0 | 0 | 0 | [6 empty] | 0 | 0
91958 | 91958 | SINAPI | INTERRUPTOR SIMPLES (2 MÓDULOS), 10A/250V, SEM SUPORTE E SEM PLACA - FORNECIMENTO E INSTALAÇÃO. AF_12/2015 |  |  |  | 39.42 | 39.42 | 47.33 | UN | 0 | 0 | 0 | [6 empty] | 0 | 0
91959 | 91959 | SINAPI | INTERRUPTOR SIMPLES (2 MÓDULOS), 10A/250V, INCLUINDO SUPORTE E PLACA - FORNECIMENTO E INSTALAÇÃO. AF_12/2015 |  |  |  | 48.65 | 48.65 | 58.41 | UN | 0 | 0 | 0 | [6 empty] | 0 | 0
91962 | 91962 | SINAPI | INTERRUPTOR SIMPLES (1 MÓDULO) COM INTERRUPTOR PARALELO (2 MÓDULOS), 10A/250V, SEM SUPORTE E SEM PLACA - FORNECIMENTO E INSTALAÇÃO. AF_12/2015 |  |  |  | 72.07 | 72.07 | 86.53 | UN | 0 | 0 | 0 | [6 empty] | 0 | 0
91963 | 91963 | SINAPI | INTERRUPTOR SIMPLES (1 MÓDULO) COM INTERRUPTOR PARALELO (2 MÓDULOS), 10A/250V, INCLUINDO SUPORTE E PLACA - FORNECIMENTO E INSTALAÇÃO. AF_12/2015 |  |  |  | 81.3 | 81.3 | 97.62 | UN | 0 | 0 | 0 | [6 empty] | 0 | 0
91964 | 91964 | SINAPI | INTERRUPTOR SIMPLES (2 MÓDULOS) COM INTERRUPTOR PARALELO (1 MÓDULO), 10A/250V, SEM SUPORTE E SEM PLACA - FORNECIMENTO E INSTALAÇÃO. AF_12/2015 |  |  |  | 64.66 | 64.66 | 77.64 | UN | 0 | 0 | 0 | [6 empty] | 0 | 0
91965 | 91965 | SINAPI | INTERRUPTOR SIMPLES (2 MÓDULOS) COM INTERRUPTOR PARALELO (1 MÓDULO), 10A/250V, INCLUINDO SUPORTE E PLACA - FORNECIMENTO E INSTALAÇÃO. AF_12/2015 |  |  |  | 73.89 | 73.89 | 88.72 | UN | 0 | 0 | 0 | [6 empty] | 0 | 0
91966 | 91966 | SINAPI | INTERRUPTOR SIMPLES (3 MÓDULOS), 10A/250V, SEM SUPORTE E SEM PLACA - FORNECIMENTO E INSTALAÇÃO. AF_12/2015 |  |  |  | 57.32 | 57.32 | 68.82 | UN | 0 | 0 | 0 | [6 empty] | 0 | 0
91967 | 91967 | SINAPI | INTERRUPTOR SIMPLES (3 MÓDULOS), 10A/250V, INCLUINDO SUPORTE E PLACA - FORNECIMENTO E INSTALAÇÃO. AF_12/2015 |  |  |  | 66.55 | 66.55 | 79.91 | UN | 0 | 0 | 0 | [6 empty] | 0 | 0
91970 | 91970 | SINAPI | INTERRUPTOR SIMPLES (3 MÓDULOS) COM INTERRUPTOR PARALELO (1 MÓDULO), 10A/250V, SEM SUPORTE E SEM PLACA - FORNECIMENTO E INSTALAÇÃO. AF_12/2015 |  |  |  | 83 | 83 | 99.66 | UN | 0 | 0 | 0 | [6 empty] | 0 | 0
91971 | 91971 | SINAPI | INTERRUPTOR SIMPLES (3 MÓDULOS) COM INTERRUPTOR PARALELO (1 MÓDULO), 10A/250V, INCLUINDO SUPORTE E PLACA - FORNECIMENTO E INSTALAÇÃO. AF_12/2015 |  |  |  | 97.58 | 97.58 | 117.16 | UN | 0 | 0 | 0 | [6 empty] | 0 | 0
91972 | 91972 | SINAPI | INTERRUPTOR SIMPLES (2 MÓDULOS) COM INTERRUPTOR PARALELO (2 MÓDULOS), 10A/250V, SEM SUPORTE E SEM PLACA - FORNECIMENTO E INSTALAÇÃO. AF_12/2015 |  |  |  | 90.4 | 90.4 | 108.54 | UN | 0 | 0 | 0 | [6 empty] | 0 | 0
91973 | 91973 | SINAPI | INTERRUPTOR SIMPLES (2 MÓDULOS) COM INTERRUPTOR PARALELO (2 MÓDULOS), 10A/250V, INCLUINDO SUPORTE E PLACA - FORNECIMENTO E INSTALAÇÃO. AF_12/2015 |  |  |  | 104.98 | 104.98 | 126.05 | UN | 0 | 0 | 0 | [6 empty] | 0 | 0
91974 | 91974 | SINAPI | INTERRUPTOR SIMPLES (4 MÓDULOS), 10A/250V, SEM SUPORTE E SEM PLACA - FORNECIMENTO E INSTALAÇÃO. AF_12/2015 |  |  |  | 75.6 | 75.6 | 90.77 | UN | 0 | 0 | 0 | [6 empty] | 0 | 0
91975 | 91975 | SINAPI | INTERRUPTOR SIMPLES (4 MÓDULOS), 10A/250V, INCLUINDO SUPORTE E PLACA - FORNECIMENTO E INSTALAÇÃO. AF_12/2015 |  |  |  | 90.18 | 90.18 | 108.28 | UN | 0 | 0 | 0 | [6 empty] | 0 | 0
91976 | 91976 | SINAPI | INTERRUPTOR SIMPLES (6 MÓDULOS), 10A/250V, SEM SUPORTE E SEM PLACA - FORNECIMENTO E INSTALAÇÃO. AF_12/2015 |  |  |  | 111.54 | 111.54 | 133.93 | UN | 0 | 0 | 0 | [6 empty] | 0 | 0
91977 | 91977 | SINAPI | INTERRUPTOR SIMPLES (6 MÓDULOS), 10A/250V, INCLUINDO SUPORTE E PLACA - FORNECIMENTO E INSTALAÇÃO. AF_12/2015 |  |  |  | 126.12 | 126.12 | 151.43 | UN | 0 | 0 | 0 | [6 empty] | 0 | 0
92022 | 92022 | SINAPI | INTERRUPTOR SIMPLES (1 MÓDULO) COM 1 TOMADA DE EMBUTIR 2P+T 10 A, SEM SUPORTE E SEM PLACA - FORNECIMENTO E INSTALAÇÃO. AF_12/2015 |  |  |  | 45.44 | 45.44 | 54.56 | UN | 0 | 0 | 0 | [6 empty] | 0 | 0
92023 | 92023 | SINAPI | INTERRUPTOR SIMPLES (1 MÓDULO) COM 1 TOMADA DE EMBUTIR 2P+T 10 A, INCLUINDO SUPORTE E PLACA - FORNECIMENTO E INSTALAÇÃO. AF_12/2015 |  |  |  | 54.67 | 54.67 | 65.64 | UN | 0 | 0 | 0 | [6 empty] | 0 | 0
92024 | 92024 | SINAPI | INTERRUPTOR SIMPLES (1 MÓDULO) COM 2 TOMADAS DE EMBUTIR 2P+T 10 A, SEM SUPORTE E SEM PLACA - FORNECIMENTO E INSTALAÇÃO. AF_12/2015 |  |  |  | 69.43 | 69.43 | 83.36 | UN | 0 | 0 | 0 | [6 empty] | 0 | 0
92025 | 92025 | SINAPI | INTERRUPTOR SIMPLES (1 MÓDULO) COM 2 TOMADAS DE EMBUTIR 2P+T 10 A, INCLUINDO SUPORTE E PLACA - FORNECIMENTO E INSTALAÇÃO. AF_12/2015 |  |  |  | 78.66 | 78.66 | 94.45 | UN | 0 | 0 | 0 | [6 empty] | 0 | 0
92026 | 92026 | SINAPI | INTERRUPTOR SIMPLES (2 MÓDULOS) COM 1 TOMADA DE EMBUTIR 2P+T 10 A, SEM SUPORTE E SEM PLACA - FORNECIMENTO E INSTALAÇÃO. AF_12/2015 |  |  |  | 63.34 | 63.34 | 76.05 | UN | 0 | 0 | 0 | [6 empty] | 0 | 0
92027 | 92027 | SINAPI | INTERRUPTOR SIMPLES (2 MÓDULOS) COM 1 TOMADA DE EMBUTIR 2P+T 10 A, INCLUINDO SUPORTE E PLACA - FORNECIMENTO E INSTALAÇÃO. AF_12/2015 |  |  |  | 72.57 | 72.57 | 87.13 | UN | 0 | 0 | 0 | [6 empty] | 0 | 0
92034 | 92034 | SINAPI | INTERRUPTOR SIMPLES (1 MÓDULO), INTERRUPTOR PARALELO (1 MÓDULO) E 1 TOMADA DE EMBUTIR 2P+T 10 A, SEM SUPORTE E SEM PLACA - FORNECIMENTO E INSTALAÇÃO. AF_12/2015 |  |  |  | 70.75 | 70.75 | 84.95 | UN | 0 | 0 | 0 | [6 empty] | 0 | 0
92035 | 92035 | SINAPI | INTERRUPTOR SIMPLES (1 MÓDULO), INTERRUPTOR PARALELO (1 MÓDULO) E 1 TOMADA DE EMBUTIR 2P+T 10 A, INCLUINDO SUPORTE E PLACA - FORNECIMENTO E INSTALAÇÃO. AF_12/2015 |  |  |  | 79.98 | 79.98 | 96.03 | UN | 0 | 0 | 0 | [6 empty] | 0 | 0
91954 | 91954 | SINAPI | INTERRUPTOR PARALELO (1 MÓDULO), 10A/250V, SEM SUPORTE E SEM PLACA - FORNECIMENTO E INSTALAÇÃO. AF_12/2015 |  |  |  | 28.9 | 28.9 | 34.7 | UN | 0 | 0 | 0 | [6 empty] | 0 | 0
91955 | 91955 | SINAPI | INTERRUPTOR PARALELO (1 MÓDULO), 10A/250V, INCLUINDO SUPORTE E PLACA - FORNECIMENTO E INSTALAÇÃO. AF_12/2015 |  |  |  | 38.13 | 38.13 | 45.78 | UN | 0 | 0 | 0 | [6 empty] | 0 | 0
91960 | 91960 | SINAPI | INTERRUPTOR PARALELO (2 MÓDULOS), 10A/250V, SEM SUPORTE E SEM PLACA - FORNECIMENTO E INSTALAÇÃO. AF_12/2015 |  |  |  | 54.15 | 54.15 | 65.02 | UN | 0 | 0 | 0 | [6 empty] | 0 | 0
91961 | 91961 | SINAPI | INTERRUPTOR PARALELO (2 MÓDULOS), 10A/250V, INCLUINDO SUPORTE E PLACA - FORNECIMENTO E INSTALAÇÃO. AF_12/2015 |  |  |  | 63.38 | 63.38 | 76.1 | UN | 0 | 0 | 0 | [6 empty] | 0 | 0
91968 | 91968 | SINAPI | INTERRUPTOR PARALELO (3 MÓDULOS), 10A/250V, SEM SUPORTE E SEM PLACA - FORNECIMENTO E INSTALAÇÃO. AF_12/2015 |  |  |  | 79.41 | 79.41 | 95.35 | UN | 0 | 0 | 0 | [6 empty] | 0 | 0
91969 | 91969 | SINAPI | INTERRUPTOR PARALELO (3 MÓDULOS), 10A/250V, INCLUINDO SUPORTE E PLACA - FORNECIMENTO E INSTALAÇÃO. AF_12/2015 |  |  |  | 88.64 | 88.64 | 106.43 | UN | 0 | 0 | 0 | [6 empty] | 0 | 0
92028 | 92028 | SINAPI | INTERRUPTOR PARALELO (1 MÓDULO) COM 1 TOMADA DE EMBUTIR 2P+T 10 A, SEM SUPORTE E SEM PLACA - FORNECIMENTO E INSTALAÇÃO. AF_12/2015 |  |  |  | 52.83 | 52.83 | 63.43 | UN | 0 | 0 | 0 | [6 empty] | 0 | 0
92029 | 92029 | SINAPI | INTERRUPTOR PARALELO (1 MÓDULO) COM 1 TOMADA DE EMBUTIR 2P+T 10 A, INCLUINDO SUPORTE E PLACA - FORNECIMENTO E INSTALAÇÃO. AF_12/2015 |  |  |  | 62.06 | 62.06 | 74.52 | UN | 0 | 0 | 0 | [6 empty] | 0 | 0
92030 | 92030 | SINAPI | INTERRUPTOR PARALELO (1 MÓDULO) COM 2 TOMADAS DE EMBUTIR 2P+T 10 A, SEM SUPORTE E SEM PLACA - FORNECIMENTO E INSTALAÇÃO. AF_12/2015 |  |  |  | 76.77 | 76.77 | 92.18 | UN | 0 | 0 | 0 | [6 empty] | 0 | 0
92031 | 92031 | SINAPI | INTERRUPTOR PARALELO (1 MÓDULO) COM 2 TOMADAS DE EMBUTIR 2P+T 10 A, INCLUINDO SUPORTE E PLACA - FORNECIMENTO E INSTALAÇÃO. AF_12/2015 |  |  |  | 86 | 86 | 103.26 | UN | 0 | 0 | 0 | [6 empty] | 0 | 0
92032 | 92032 | SINAPI | INTERRUPTOR PARALELO (2 MÓDULOS) COM 1 TOMADA DE EMBUTIR 2P+T 10 A, SEM SUPORTE E SEM PLACA - FORNECIMENTO E INSTALAÇÃO. AF_12/2015 |  |  |  | 78.09 | 78.09 | 93.76 | UN | 0 | 0 | 0 | [6 empty] | 0 | 0
92033 | 92033 | SINAPI | INTERRUPTOR PARALELO (2 MÓDULOS) COM 1 TOMADA DE EMBUTIR 2P+T 10 A, INCLUINDO SUPORTE E PLACA - FORNECIMENTO E INSTALAÇÃO. AF_12/2015 |  |  |  | 87.32 | 87.32 | 104.85 | UN | 0 | 0 | 0 | [6 empty] | 0 | 0
91978 | 91978 | SINAPI | INTERRUPTOR INTERMEDIÁRIO (1 MÓDULO), 10A/250V, SEM SUPORTE E SEM PLACA - FORNECIMENTO E INSTALAÇÃO. AF_09/2017 |  |  |  | 45.56 | 45.56 | 54.7 | UN | 0 | 0 | 0 | [6 empty] | 0 | 0
91979 | 91979 | SINAPI | INTERRUPTOR INTERMEDIÁRIO (1 MÓDULO), 10A/250V, INCLUINDO SUPORTE E PLACA - FORNECIMENTO E INSTALAÇÃO. AF_09/2017 |  |  |  | 54.79 | 54.79 | 65.79 | UN | 0 | 0 | 0 | [6 empty] | 0 | 0
91980 | 91980 | SINAPI | INTERRUPTOR BIPOLAR (1 MÓDULO), 10A/250V, SEM SUPORTE E SEM PLACA - FORNECIMENTO E INSTALAÇÃO. AF_09/2017 |  |  |  | 44.15 | 44.15 | 53.01 | UN | 0 | 0 | 0 | [6 empty] | 0 | 0
91981 | 91981 | SINAPI | INTERRUPTOR BIPOLAR (1 MÓDULO), 10A/250V, INCLUINDO SUPORTE E PLACA - FORNECIMENTO E INSTALAÇÃO. AF_09/2017 |  |  |  | 53.38 | 53.38 | 64.09 | UN | 0 | 0 | 0 | [6 empty] | 0 | 0
91978 | 91978 | SINAPI | INTERRUPTOR INTERMEDIÁRIO (1 MÓDULO), 10A/250V, SEM SUPORTE E SEM PLACA - FORNECIMENTO E INSTALAÇÃO. AF_09/2017 |  |  |  | 45.56 | 45.56 | 54.7 | UN | 0 | 0 | 0 | [6 empty] | 0 | 0
91979 | 91979 | SINAPI | INTERRUPTOR INTERMEDIÁRIO (1 MÓDULO), 10A/250V, INCLUINDO SUPORTE E PLACA - FORNECIMENTO E INSTALAÇÃO. AF_09/2017 |  |  |  | 54.79 | 54.79 | 65.79 | UN | 0 | 0 | 0 | [6 empty] | 0 | 0
91980 | 91980 | SINAPI | INTERRUPTOR BIPOLAR (1 MÓDULO), 10A/250V, SEM SUPORTE E SEM PLACA - FORNECIMENTO E INSTALAÇÃO. AF_09/2017 |  |  |  | 44.15 | 44.15 | 53.01 | UN | 0 | 0 | 0 | [6 empty] | 0 | 0
91981 | 91981 | SINAPI | INTERRUPTOR BIPOLAR (1 MÓDULO), 10A/250V, INCLUINDO SUPORTE E PLACA - FORNECIMENTO E INSTALAÇÃO. AF_09/2017 |  |  |  | 53.38 | 53.38 | 64.09 | UN | 0 | 0 | 0 | [6 empty] | 0 | 0
91982 | 91982 | SINAPI | DIMMER ROTATIVO (1 MÓDULO), 220V/600W, SEM SUPORTE E SEM PLACA - FORNECIMENTO E INSTALAÇÃO. AF_09/2017 |  |  |  | 102.63 | 102.63 | 123.23 | UN | 0 | 0 | 0 | [6 empty] | 0 | 0
91983 | 91983 | SINAPI | DIMMER ROTATIVO (1 MÓDULO), 220V/600W, INCLUINDO SUPORTE E PLACA - FORNECIMENTO E INSTALAÇÃO. AF_09/2017 |  |  |  | 111.86 | 111.86 | 134.31 | UN | 0 | 0 | 0 | [6 empty] | 0 | 0
91984 | 91984 | SINAPI | INTERRUPTOR PULSADOR CAMPAINHA (1 MÓDULO), 10A/250V, SEM SUPORTE E SEM PLACA - FORNECIMENTO E INSTALAÇÃO. AF_09/2017 |  |  |  | 20.2 | 20.2 | 24.25 | UN | 0 | 0 | 0 | [6 empty] | 0 | 0
91985 | 91985 | SINAPI | INTERRUPTOR PULSADOR CAMPAINHA (1 MÓDULO), 10A/250V, INCLUINDO SUPORTE E PLACA - FORNECIMENTO E INSTALAÇÃO. AF_09/2017 |  |  |  | 29.43 | 29.43 | 35.34 | UN | 0 | 0 | 0 | [6 empty] | 0 | 0
91986 | 91986 | SINAPI | CAMPAINHA CIGARRA (1 MÓDULO), 10A/250V, SEM SUPORTE E SEM PLACA - FORNECIMENTO E INSTALAÇÃO. AF_09/2017 |  |  |  | 42.51 | 42.51 | 51.04 | UN | 0 | 0 | 0 | [6 empty] | 0 | 0
91987 | 91987 | SINAPI | CAMPAINHA CIGARRA (1 MÓDULO), 10A/250V, INCLUINDO SUPORTE E PLACA - FORNECIMENTO E INSTALAÇÃO. AF_09/2017 |  |  |  | 51.74 | 51.74 | 62.12 | UN | 0 | 0 | 0 | [6 empty] | 0 | 0
91988 | 91988 | SINAPI | INTERRUPTOR PULSADOR MINUTERIA (1 MÓDULO), 10A/250V, SEM SUPORTE E SEM PLACA - FORNECIMENTO E INSTALAÇÃO. AF_09/2017 |  |  |  | 24.92 | 24.92 | 29.92 | UN | 0 | 0 | 0 | [6 empty] | 0 | 0
91989 | 91989 | SINAPI | INTERRUPTOR PULSADOR MINUTERIA (1 MÓDULO), 10A/250V, INCLUINDO SUPORTE E PLACA - FORNECIMENTO E INSTALAÇÃO. AF_09/2017 |  |  |  | 34.15 | 34.15 | 41 | UN | 0 | 0 | 0 | [6 empty] | 0 | 0
91990 | 91990 | SINAPI | TOMADA ALTA DE EMBUTIR (1 MÓDULO), 2P+T 10 A, SEM SUPORTE E SEM PLACA - FORNECIMENTO E INSTALAÇÃO. AF_12/2015 |  |  |  | 38.87 | 38.87 | 46.67 | UN | 0 | 0 | 0 | [6 empty] | 0 | 0
91991 | 91991 | SINAPI | TOMADA ALTA DE EMBUTIR (1 MÓDULO), 2P+T 20 A, SEM SUPORTE E SEM PLACA - FORNECIMENTO E INSTALAÇÃO. AF_12/2015 |  |  |  | 41.42 | 41.42 | 49.73 | UN | 0 | 0 | 0 | [6 empty] | 0 | 0
91992 | 91992 | SINAPI | TOMADA ALTA DE EMBUTIR (1 MÓDULO), 2P+T 10 A, INCLUINDO SUPORTE E PLACA - FORNECIMENTO E INSTALAÇÃO. AF_12/2015 |  |  |  | 48.1 | 48.1 | 57.75 | UN | 0 | 0 | 0 | [6 empty] | 0 | 0
91993 | 91993 | SINAPI | TOMADA ALTA DE EMBUTIR (1 MÓDULO), 2P+T 20 A, INCLUINDO SUPORTE E PLACA - FORNECIMENTO E INSTALAÇÃO. AF_12/2015 |  |  |  | 50.65 | 50.65 | 60.82 | UN | 0 | 0 | 0 | [6 empty] | 0 | 0
91994 | 91994 | SINAPI | TOMADA MÉDIA DE EMBUTIR (1 MÓDULO), 2P+T 10 A, SEM SUPORTE E SEM PLACA - FORNECIMENTO E INSTALAÇÃO. AF_12/2015 |  |  |  | 27.58 | 27.58 | 33.12 | UN | 0 | 0 | 0 | [6 empty] | 0 | 0
91995 | 91995 | SINAPI | TOMADA MÉDIA DE EMBUTIR (1 MÓDULO), 2P+T 20 A, SEM SUPORTE E SEM PLACA - FORNECIMENTO E INSTALAÇÃO. AF_12/2015 |  |  |  | 30.13 | 30.13 | 36.18 | UN | 0 | 0 | 0 | [6 empty] | 0 | 0
91996 | 91996 | SINAPI | TOMADA MÉDIA DE EMBUTIR (1 MÓDULO), 2P+T 10 A, INCLUINDO SUPORTE E PLACA - FORNECIMENTO E INSTALAÇÃO. AF_12/2015 |  |  |  | 36.81 | 36.81 | 44.2 | UN | 0 | 0 | 0 | [6 empty] | 0 | 0
91997 | 91997 | SINAPI | TOMADA MÉDIA DE EMBUTIR (1 MÓDULO), 2P+T 20 A, INCLUINDO SUPORTE E PLACA - FORNECIMENTO E INSTALAÇÃO. AF_12/2015 |  |  |  | 39.36 | 39.36 | 47.26 | UN | 0 | 0 | 0 | [6 empty] | 0 | 0
91998 | 91998 | SINAPI | TOMADA BAIXA DE EMBUTIR (1 MÓDULO), 2P+T 10 A, SEM SUPORTE E SEM PLACA - FORNECIMENTO E INSTALAÇÃO. AF_12/2015 |  |  |  | 23.2 | 23.2 | 27.86 | UN | 0 | 0 | 0 | [6 empty] | 0 | 0
91999 | 91999 | SINAPI | TOMADA BAIXA DE EMBUTIR (1 MÓDULO), 2P+T 20 A, SEM SUPORTE E SEM PLACA - FORNECIMENTO E INSTALAÇÃO. AF_12/2015 |  |  |  | 25.75 | 25.75 | 30.92 | UN | 0 | 0 | 0 | [6 empty] | 0 | 0
92000 | 92000 | SINAPI | TOMADA BAIXA DE EMBUTIR (1 MÓDULO), 2P+T 10 A, INCLUINDO SUPORTE E PLACA - FORNECIMENTO E INSTALAÇÃO. AF_12/2015 |  |  |  | 32.43 | 32.43 | 38.94 | UN | 0 | 0 | 0 | [6 empty] | 0 | 0
92001 | 92001 | SINAPI | TOMADA BAIXA DE EMBUTIR (1 MÓDULO), 2P+T 20 A, INCLUINDO SUPORTE E PLACA - FORNECIMENTO E INSTALAÇÃO. AF_12/2015 |  |  |  | 34.98 | 34.98 | 42 | UN | 0 | 0 | 0 | [6 empty] | 0 | 0
92002 | 92002 | SINAPI | TOMADA MÉDIA DE EMBUTIR (2 MÓDULOS), 2P+T 10 A, SEM SUPORTE E SEM PLACA - FORNECIMENTO E INSTALAÇÃO. AF_12/2015 |  |  |  | 51.51 | 51.51 | 61.85 | UN | 0 | 0 | 0 | [6 empty] | 0 | 0
92003 | 92003 | SINAPI | TOMADA MÉDIA DE EMBUTIR (2 MÓDULOS), 2P+T 20 A, SEM SUPORTE E SEM PLACA - FORNECIMENTO E INSTALAÇÃO. AF_12/2015 |  |  |  | 56.61 | 56.61 | 67.97 | UN | 0 | 0 | 0 | [6 empty] | 0 | 0
92004 | 92004 | SINAPI | TOMADA MÉDIA DE EMBUTIR (2 MÓDULOS), 2P+T 10 A, INCLUINDO SUPORTE E PLACA - FORNECIMENTO E INSTALAÇÃO. AF_12/2015 |  |  |  | 60.74 | 60.74 | 72.93 | UN | 0 | 0 | 0 | [6 empty] | 0 | 0
92005 | 92005 | SINAPI | TOMADA MÉDIA DE EMBUTIR (2 MÓDULOS), 2P+T 20 A, INCLUINDO SUPORTE E PLACA - FORNECIMENTO E INSTALAÇÃO. AF_12/2015 |  |  |  | 65.84 | 65.84 | 79.05 | UN | 0 | 0 | 0 | [6 empty] | 0 | 0
92006 | 92006 | SINAPI | TOMADA BAIXA DE EMBUTIR (2 MÓDULOS), 2P+T 10 A, SEM SUPORTE E SEM PLACA - FORNECIMENTO E INSTALAÇÃO. AF_12/2015 |  |  |  | 42.75 | 42.75 | 51.33 | UN | 0 | 0 | 0 | [6 empty] | 0 | 0
92007 | 92007 | SINAPI | TOMADA BAIXA DE EMBUTIR (2 MÓDULOS), 2P+T 20 A, SEM SUPORTE E SEM PLACA - FORNECIMENTO E INSTALAÇÃO. AF_12/2015 |  |  |  | 47.85 | 47.85 | 57.45 | UN | 0 | 0 | 0 | [6 empty] | 0 | 0
92008 | 92008 | SINAPI | TOMADA BAIXA DE EMBUTIR (2 MÓDULOS), 2P+T 10 A, INCLUINDO SUPORTE E PLACA - FORNECIMENTO E INSTALAÇÃO. AF_12/2015 |  |  |  | 51.98 | 51.98 | 62.41 | UN | 0 | 0 | 0 | [6 empty] | 0 | 0
92009 | 92009 | SINAPI | TOMADA BAIXA DE EMBUTIR (2 MÓDULOS), 2P+T 20 A, INCLUINDO SUPORTE E PLACA - FORNECIMENTO E INSTALAÇÃO. AF_12/2015 |  |  |  | 57.08 | 57.08 | 68.54 | UN | 0 | 0 | 0 | [6 empty] | 0 | 0
92010 | 92010 | SINAPI | TOMADA MÉDIA DE EMBUTIR (3 MÓDULOS), 2P+T 10 A, SEM SUPORTE E SEM PLACA - FORNECIMENTO E INSTALAÇÃO. AF_12/2015 |  |  |  | 75.45 | 75.45 | 90.59 | UN | 0 | 0 | 0 | [6 empty] | 0 | 0
92011 | 92011 | SINAPI | TOMADA MÉDIA DE EMBUTIR (3 MÓDULOS), 2P+T 20 A, SEM SUPORTE E SEM PLACA - FORNECIMENTO E INSTALAÇÃO. AF_12/2015 |  |  |  | 83.1 | 83.1 | 99.78 | UN | 0 | 0 | 0 | [6 empty] | 0 | 0
92012 | 92012 | SINAPI | TOMADA MÉDIA DE EMBUTIR (3 MÓDULOS), 2P+T 10 A, INCLUINDO SUPORTE E PLACA - FORNECIMENTO E INSTALAÇÃO. AF_12/2015 |  |  |  | 84.68 | 84.68 | 101.68 | UN | 0 | 0 | 0 | [6 empty] | 0 | 0
92013 | 92013 | SINAPI | TOMADA MÉDIA DE EMBUTIR (3 MÓDULOS), 2P+T 20 A, INCLUINDO SUPORTE E PLACA - FORNECIMENTO E INSTALAÇÃO. AF_12/2015 |  |  |  | 92.33 | 92.33 | 110.86 | UN | 0 | 0 | 0 | [6 empty] | 0 | 0
92014 | 92014 | SINAPI | TOMADA BAIXA DE EMBUTIR (3 MÓDULOS), 2P+T 10 A, SEM SUPORTE E SEM PLACA - FORNECIMENTO E INSTALAÇÃO. AF_12/2015 |  |  |  | 62.3 | 62.3 | 74.8 | UN | 0 | 0 | 0 | [6 empty] | 0 | 0
92015 | 92015 | SINAPI | TOMADA BAIXA DE EMBUTIR (3 MÓDULOS), 2P+T 20 A, SEM SUPORTE E SEM PLACA - FORNECIMENTO E INSTALAÇÃO. AF_12/2015 |  |  |  | 69.95 | 69.95 | 83.99 | UN | 0 | 0 | 0 | [6 empty] | 0 | 0
92016 | 92016 | SINAPI | TOMADA BAIXA DE EMBUTIR (3 MÓDULOS), 2P+T 10 A, INCLUINDO SUPORTE E PLACA - FORNECIMENTO E INSTALAÇÃO. AF_12/2015 |  |  |  | 71.53 | 71.53 | 85.89 | UN | 0 | 0 | 0 | [6 empty] | 0 | 0
92017 | 92017 | SINAPI | TOMADA BAIXA DE EMBUTIR (3 MÓDULOS), 2P+T 20 A, INCLUINDO SUPORTE E PLACA - FORNECIMENTO E INSTALAÇÃO. AF_12/2015 |  |  |  | 79.18 | 79.18 | 95.07 | UN | 0 | 0 | 0 | [6 empty] | 0 | 0
92018 | 92018 | SINAPI | TOMADA BAIXA DE EMBUTIR (4 MÓDULOS), 2P+T 10 A, SEM SUPORTE E SEM PLACA - FORNECIMENTO E INSTALAÇÃO. AF_12/2015 |  |  |  | 82.46 | 82.46 | 99.01 | UN | 0 | 0 | 0 | [6 empty] | 0 | 0
92019 | 92019 | SINAPI | TOMADA BAIXA DE EMBUTIR (4 MÓDULOS), 2P+T 10 A, INCLUINDO SUPORTE E PLACA - FORNECIMENTO E INSTALAÇÃO. AF_12/2015 |  |  |  | 97.04 | 97.04 | 116.52 | UN | 0 | 0 | 0 | [6 empty] | 0 | 0
92020 | 92020 | SINAPI | TOMADA BAIXA DE EMBUTIR (6 MÓDULOS), 2P+T 10 A, SEM SUPORTE E SEM PLACA - FORNECIMENTO E INSTALAÇÃO. AF_12/2015 |  |  |  | 121.86 | 121.86 | 146.32 | UN | 0 | 0 | 0 | [6 empty] | 0 | 0
92021 | 92021 | SINAPI | TOMADA BAIXA DE EMBUTIR (6 MÓDULOS), 2P+T 10 A, INCLUINDO SUPORTE E PLACA - FORNECIMENTO E INSTALAÇÃO. AF_12/2015 |  |  |  | 136.44 | 136.44 | 163.82 | UN | 0 | 0 | 0 | [6 empty] | 0 | 0
93141 | 93141 | SINAPI | PONTO DE TOMADA RESIDENCIAL INCLUINDO TOMADA 10A/250V, CAIXA ELÉTRICA, ELETRODUTO, CABO, RASGO, QUEBRA E CHUMBAMENTO. AF_01/2016 |  |  |  | 200.2 | 200.2 | 240.38 | UN | 0 | 0 | 0 | [6 empty] | 0 | 0
93142 | 93142 | SINAPI | PONTO DE TOMADA RESIDENCIAL INCLUINDO TOMADA (2 MÓDULOS) 10A/250V, CAIXA ELÉTRICA, ELETRODUTO, CABO, RASGO, QUEBRA E CHUMBAMENTO. AF_01/2016 |  |  |  | 224.18 | 224.18 | 269.17 | UN | 0 | 0 | 0 | [6 empty] | 0 | 0
93143 | 93143 | SINAPI | PONTO DE TOMADA RESIDENCIAL INCLUINDO TOMADA 20A/250V, CAIXA ELÉTRICA, ELETRODUTO, CABO, RASGO, QUEBRA E CHUMBAMENTO. AF_01/2016 |  |  |  | 203.26 | 203.26 | 244.05 | UN | 0 | 0 | 0 | [6 empty] | 0 | 0
93144 | 93144 | SINAPI | PONTO DE UTILIZAÇÃO DE EQUIPAMENTOS ELÉTRICOS, RESIDENCIAL, INCLUINDO SUPORTE E PLACA, CAIXA ELÉTRICA, ELETRODUTO, CABO, RASGO, QUEBRA E CHUMBAMENTO. AF_01/2016 |  |  |  | 258.51 | 258.51 | 310.39 | UN | 0 | 0 | 0 | [6 empty] | 0 | 0
93145 | 93145 | SINAPI | PONTO DE ILUMINAÇÃO E TOMADA, RESIDENCIAL, INCLUINDO INTERRUPTOR SIMPLES E TOMADA 10A/250V, CAIXA ELÉTRICA, ELETRODUTO, CABO, RASGO, QUEBRA E CHUMBAMENTO (EXCLUINDO LUMINÁRIA E LÂMPADA). AF_01/2016 |  |  |  | 243.22 | 243.22 | 292.03 | UN | 0 | 0 | 0 | [6 empty] | 0 | 0
93146 | 93146 | SINAPI | PONTO DE ILUMINAÇÃO E TOMADA, RESIDENCIAL, INCLUINDO INTERRUPTOR PARALELO E TOMADA 10A/250V, CAIXA ELÉTRICA, ELETRODUTO, CABO, RASGO, QUEBRA E CHUMBAMENTO (EXCLUINDO LUMINÁRIA E LÂMPADA). AF_01/2016 |  |  |  | 262.87 | 262.87 | 315.63 | UN | 0 | 0 | 0 | [6 empty] | 0 | 0
93147 | 93147 | SINAPI | PONTO DE ILUMINAÇÃO E TOMADA, RESIDENCIAL, INCLUINDO INTERRUPTOR SIMPLES, INTERRUPTOR PARALELO E TOMADA 10A/250V, CAIXA ELÉTRICA, ELETRODUTO, CABO, RASGO, QUEBRA E CHUMBAMENTO (EXCLUINDO LUMINÁRIA E LÂMPADA). AF_01/2016 |  |  |  | 299.76 | 299.76 | 359.92 | UN | 0 | 0 | 0 | [6 empty] | 0 | 0
93128 | 93128 | SINAPI | PONTO DE ILUMINAÇÃO RESIDENCIAL INCLUINDO INTERRUPTOR SIMPLES, CAIXA ELÉTRICA, ELETRODUTO, CABO, RASGO, QUEBRA E CHUMBAMENTO (EXCLUINDO LUMINÁRIA E LÂMPADA). AF_01/2016 |  |  |  | 165.8 | 165.8 | 199.08 | UN | 0 | 0 | 0 | [6 empty] | 0 | 0
93137 | 93137 | SINAPI | PONTO DE ILUMINAÇÃO RESIDENCIAL INCLUINDO INTERRUPTOR SIMPLES (2 MÓDULOS), CAIXA ELÉTRICA, ELETRODUTO, CABO, RASGO, QUEBRA E CHUMBAMENTO (EXCLUINDO LUMINÁRIA E LÂMPADA). AF_01/2016 |  |  |  | 196.5 | 196.5 | 235.94 | UN | 0 | 0 | 0 | [6 empty] | 0 | 0
93138 | 93138 | SINAPI | PONTO DE ILUMINAÇÃO RESIDENCIAL INCLUINDO INTERRUPTOR PARALELO, CAIXA ELÉTRICA, ELETRODUTO, CABO, RASGO, QUEBRA E CHUMBAMENTO (EXCLUINDO LUMINÁRIA E LÂMPADA). AF_01/2016 |  |  |  | 185.46 | 185.46 | 222.68 | UN | 0 | 0 | 0 | [6 empty] | 0 | 0
93139 | 93139 | SINAPI | PONTO DE ILUMINAÇÃO RESIDENCIAL INCLUINDO INTERRUPTOR PARALELO (2 MÓDULOS), CAIXA ELÉTRICA, ELETRODUTO, CABO, RASGO, QUEBRA E CHUMBAMENTO (EXCLUINDO LUMINÁRIA E LÂMPADA). AF_01/2016 |  |  |  | 235.76 | 235.76 | 283.08 | UN | 0 | 0 | 0 | [6 empty] | 0 | 0
93140 | 93140 | SINAPI | PONTO DE ILUMINAÇÃO RESIDENCIAL INCLUINDO INTERRUPTOR SIMPLES CONJUGADO COM PARALELO, CAIXA ELÉTRICA, ELETRODUTO, CABO, RASGO, QUEBRA E CHUMBAMENTO (EXCLUINDO LUMINÁRIA E LÂMPADA). AF_01/2016 |  |  |  | 222.29 | 222.29 | 266.9 | UN | 0 | 0 | 0 | [6 empty] | 0 | 0
97595 | 97595 | SINAPI | SENSOR DE PRESENÇA COM FOTOCÉLULA, FIXAÇÃO EM PAREDE - FORNECIMENTO E INSTALAÇÃO. AF_02/2020 |  |  |  | 118.06 | 118.06 | 141.75 | UN | 0 | 0 | 0 | [6 empty] | 0 | 0
97596 | 97596 | SINAPI | SENSOR DE PRESENÇA SEM FOTOCÉLULA, FIXAÇÃO EM PAREDE - FORNECIMENTO E INSTALAÇÃO. AF_02/2020 |  |  |  | 82.53 | 82.53 | 99.09 | UN | 0 | 0 | 0 | [6 empty] | 0 | 0
97597 | 97597 | SINAPI | SENSOR DE PRESENÇA COM FOTOCÉLULA, FIXAÇÃO EM TETO - FORNECIMENTO E INSTALAÇÃO. AF_02/2020 |  |  |  | 81.42 | 81.42 | 97.76 | UN | 0 | 0 | 0 | [6 empty] | 0 | 0
97598 | 97598 | SINAPI | SENSOR DE PRESENÇA SEM FOTOCÉLULA, FIXAÇÃO EM TETO - FORNECIMENTO E INSTALAÇÃO. AF_02/2020 |  |  |  | 76.88 | 76.88 | 92.31 | UN | 0 | 0 | 0 | [6 empty] | 0 | 0
97599 | 97599 | SINAPI | LUMINÁRIA DE EMERGÊNCIA, COM 30 LÂMPADAS LED DE 2 W, SEM REATOR - FORNECIMENTO E INSTALAÇÃO. AF_02/2020 |  |  |  | 28.78 | 28.78 | 34.56 | UN | 0 | 0 | 0 | [6 empty] | 0 | 0
97583 | 97583 | SINAPI | LUMINÁRIA TIPO CALHA, DE SOBREPOR, COM 1 LÂMPADA TUBULAR FLUORESCENTE DE 18 W, COM REATOR DE PARTIDA RÁPIDA - FORNECIMENTO E INSTALAÇÃO. AF_02/2020 |  |  |  | 99.02 | 99.02 | 118.89 | UN | 0 | 0 | 0 | [6 empty] | 0 | 0
101662 | 101662 | SINAPI | LUMINÁRIA FECHADA PARA ILUMINAÇÃO PÚBLICA, COM REATOR DE PARTIDA RÁPIDA, COM LÂMPADA VAPOR DE MERCÚRIO 250 W - FORNECIMENTO E INSTALAÇÃO. AF_08/2020 |  |  |  | 794.92 | 794.92 | 954.46 | UN | 0 | 0 | 0 | [6 empty] | 0 | 0
101652 | 101652 | SINAPI | LUMINÁRIA FECHADA, PARA ILUMINAÇÃO PÚBLICA, PARA LÂMPADA DE VAPOR - FORNECIMENTO E INSTALAÇÃO (EXCLUSIVE LÂMPADA E REATOR). AF_08/2020 |  |  |  | 576.32 | 576.32 | 691.99 | UN | 0 | 0 | 0 | [6 empty] | 0 | 0
101653 | 101653 | SINAPI | LUMINÁRIA ABERTA PARA ILUMINAÇÃO PÚBLICA, PARA LÂMPADA VAPOR DE MERCÚRIO ATÉ 400 W E MISTA ATÉ 500 W, COM BRAÇO EM TUBO DE AÇO GALV 1", COMPRIMENTO DE 1,50 M, PARA POSTE DE CONCRETO - FORNECIMENTO E INSTALAÇÃO (EXCLUSIVE LÂMPADA E REATOR). AF_08/2020 |  |  |  | 311.74 | 311.74 | 374.31 | UN | 0 | 0 | 0 | [6 empty] | 0 | 0
97584 | 97584 | SINAPI | LUMINÁRIA TIPO CALHA, DE SOBREPOR, COM 1 LÂMPADA TUBULAR FLUORESCENTE DE 36 W, COM REATOR DE PARTIDA RÁPIDA - FORNECIMENTO E INSTALAÇÃO. AF_02/2020 |  |  |  | 138.43 | 138.43 | 166.21 | UN | 0 | 0 | 0 | [6 empty] | 0 | 0
97585 | 97585 | SINAPI | LUMINÁRIA TIPO CALHA, DE SOBREPOR, COM 2 LÂMPADAS TUBULARES FLUORESCENTES DE 18 W, COM REATOR DE PARTIDA RÁPIDA - FORNECIMENTO E INSTALAÇÃO. AF_02/2020 |  |  |  | 133.2 | 133.2 | 159.93 | UN | 0 | 0 | 0 | [6 empty] | 0 | 0
97586 | 97586 | SINAPI | LUMINÁRIA TIPO CALHA, DE SOBREPOR, COM 2 LÂMPADAS TUBULARES FLUORESCENTES DE 36 W, COM REATOR DE PARTIDA RÁPIDA - FORNECIMENTO E INSTALAÇÃO. AF_02/2020 |  |  |  | 180.8 | 180.8 | 217.09 | UN | 0 | 0 | 0 | [6 empty] | 0 | 0
97587 | 97587 | SINAPI | LUMINÁRIA TIPO CALHA, DE EMBUTIR, COM 2 LÂMPADAS FLUORESCENTES DE 14 W, COM REATOR DE PARTIDA RÁPIDA - FORNECIMENTO E INSTALAÇÃO. AF_02/2020 |  |  |  | 329.67 | 329.67 | 395.83 | UN | 0 | 0 | 0 | [6 empty] | 0 | 0
97589 | 97589 | SINAPI | LUMINÁRIA TIPO PLAFON EM PLÁSTICO, DE SOBREPOR, COM 1 LÂMPADA FLUORESCENTE DE 15 W, SEM REATOR - FORNECIMENTO E INSTALAÇÃO. AF_02/2020 |  |  |  | 47.54 | 47.54 | 57.08 | UN | 0 | 0 | 0 | [6 empty] | 0 | 0
97590 | 97590 | SINAPI | LUMINÁRIA TIPO PLAFON REDONDO COM VIDRO FOSCO, DE SOBREPOR, COM 1 LÂMPADA FLUORESCENTE DE 15 W, SEM REATOR - FORNECIMENTO E INSTALAÇÃO. AF_02/2020 |  |  |  | 113.3 | 113.3 | 136.04 | UN | 0 | 0 | 0 | [6 empty] | 0 | 0
97591 | 97591 | SINAPI | LUMINÁRIA TIPO PLAFON REDONDO COM VIDRO FOSCO, DE SOBREPOR, COM 2 LÂMPADAS FLUORESCENTES DE 15 W, SEM REATOR - FORNECIMENTO E INSTALAÇÃO. AF_02/2020 |  |  |  | 147.92 | 147.92 | 177.61 | UN | 0 | 0 | 0 | [6 empty] | 0 | 0
103782 | 103782 | SINAPI | LUMINÁRIA TIPO PLAFON CIRCULAR, DE SOBREPOR, COM LED DE 12/13 W - FORNECIMENTO E INSTALAÇÃO. AF_03/2022 |  |  |  | 41.27 | 41.27 | 49.55 | UN | 0 | 0 | 0 | [6 empty] | 0 | 0
97593 | 97593 | SINAPI | LUMINÁRIA TIPO SPOT, DE SOBREPOR, COM 1 LÂMPADA FLUORESCENTE DE 15 W, SEM REATOR - FORNECIMENTO E INSTALAÇÃO. AF_02/2020 |  |  |  | 163.67 | 163.67 | 196.52 | UN | 0 | 0 | 0 | [6 empty] | 0 | 0
97594 | 97594 | SINAPI | LUMINÁRIA TIPO SPOT, DE SOBREPOR, COM 2 LÂMPADAS FLUORESCENTES DE 15 W, SEM REATOR - FORNECIMENTO E INSTALAÇÃO. AF_02/2020 |  |  |  | 148.53 | 148.53 | 178.34 | UN | 0 | 0 | 0 | [6 empty] | 0 | 0
101666 | 101666 | SINAPI | REFLETOR RETANGULAR FECHADO, COM LÂMPADA VAPOR METÁLICO 400 W - FORNECIMENTO E INSTALAÇÃO. AF_08/2020 |  |  |  | 450.92 | 450.92 | 541.42 | UN | 0 | 0 | 0 | [6 empty] | 0 | 0
97600 | 97600 | SINAPI | REFLETOR EM ALUMÍNIO, DE SUPORTE E ALÇA, COM 1 LÂMPADA VAPOR DE MERCÚRIO DE 125 W, COM REATOR ALTO FATOR DE POTÊNCIA - FORNECIMENTO E INSTALAÇÃO. AF_02/2020 |  |  |  | 360.17 | 360.17 | 432.46 | UN | 0 | 0 | 0 | [6 empty] | 0 | 0
97601 | 97601 | SINAPI | REFLETOR EM ALUMÍNIO, DE SUPORTE E ALÇA, COM LÂMPADA VAPOR DE MERCÚRIO DE 250 W, COM REATOR ALTO FATOR DE POTÊNCIA - FORNECIMENTO E INSTALAÇÃO. AF_02/2020 |  |  |  | 380.4 | 380.4 | 456.75 | UN | 0 | 0 | 0 | [6 empty] | 0 | 0
97611 | 97611 | SINAPI | LÂMPADA COMPACTA FLUORESCENTE DE 15 W, BASE E27 - FORNECIMENTO E INSTALAÇÃO. AF_02/2020 |  |  |  | 27.22 | 27.22 | 32.68 | UN | 0 | 0 | 0 | [6 empty] | 0 | 0
97612 | 97612 | SINAPI | LÂMPADA COMPACTA FLUORESCENTE DE 20 W, BASE E27 - FORNECIMENTO E INSTALAÇÃO. AF_02/2020 |  |  |  | 29.48 | 29.48 | 35.4 | UN | 0 | 0 | 0 | [6 empty] | 0 | 0
97615 | 97615 | SINAPI | LÂMPADA TUBULAR FLUORESCENTE T8 DE 16/18 W, BASE G13 - FORNECIMENTO E INSTALAÇÃO. AF_02/2020_P |  |  |  | 62.31 | 62.31 | 74.82 | UN | 0 | 0 | 0 | [6 empty] | 0 | 0
97616 | 97616 | SINAPI | LÂMPADA TUBULAR FLUORESCENTE T8 DE 32/36 W, BASE G13 - FORNECIMENTO E INSTALAÇÃO. AF_02/2020_P |  |  |  | 71.38 | 71.38 | 85.71 | UN | 0 | 0 | 0 | [6 empty] | 0 | 0
97617 | 97617 | SINAPI | LÂMPADA TUBULAR FLUORESCENTE T10 DE 20/40 W, BASE G13 - FORNECIMENTO E INSTALAÇÃO. AF_02/2020_P |  |  |  | 71.03 | 71.03 | 85.29 | UN | 0 | 0 | 0 | [6 empty] | 0 | 0
97618 | 97618 | SINAPI | LÂMPADA TUBULAR FLUORESCENTE T5 DE 14 W, BASE G13 - FORNECIMENTO E INSTALAÇÃO. AF_02/2020_P |  |  |  | 65.49 | 65.49 | 78.63 | UN | 0 | 0 | 0 | [6 empty] | 0 | 0
97613 | 97613 | SINAPI | LÂMPADA COMPACTA DE VAPOR MERCURIO 125 W, BASE E27 - FORNECIMENTO E INSTALAÇÃO. AF_02/2020 |  |  |  | 37.01 | 37.01 | 44.44 | UN | 0 | 0 | 0 | [6 empty] | 0 | 0
97614 | 97614 | SINAPI | LÂMPADA COMPACTA DE VAPOR METÁLICO OVOIDE 150 W, BASE E27 - FORNECIMENTO E INSTALAÇÃO. AF_02/2020 |  |  |  | 64.17 | 64.17 | 77.05 | UN | 0 | 0 | 0 | [6 empty] | 0 | 0
101648 | 101648 | SINAPI | LÂMPADA VAPOR DE SÓDIO 150 W - FORNECIMENTO E INSTALAÇÃO. AF_08/2020 |  |  |  | 57.65 | 57.65 | 69.22 | UN | 0 | 0 | 0 | [6 empty] | 0 | 0
101649 | 101649 | SINAPI | LÂMPADA VAPOR DE SÓDIO 250 W - FORNECIMENTO E INSTALAÇÃO. AF_08/2020 |  |  |  | 66.41 | 66.41 | 79.74 | UN | 0 | 0 | 0 | [6 empty] | 0 | 0
101650 | 101650 | SINAPI | LÂMPADA VAPOR DE SÓDIO 400 W - FORNECIMENTO E INSTALAÇÃO. AF_08/2020 |  |  |  | 77.16 | 77.16 | 92.65 | UN | 0 | 0 | 0 | [6 empty] | 0 | 0
101640 | 101640 | SINAPI | LÂMPADA VAPOR METÁLICO 400 W - FORNECIMENTO E INSTALAÇÃO. AF_08/2020 |  |  |  | 105.4 | 105.4 | 126.55 | UN | 0 | 0 | 0 | [6 empty] | 0 | 0
101641 | 101641 | SINAPI | LÂMPADA VAPOR METÁLICO 150 W - FORNECIMENTO E INSTALAÇÃO. AF_08/2020 |  |  |  | 54.66 | 54.66 | 65.63 | UN | 0 | 0 | 0 | [6 empty] | 0 | 0
101642 | 101642 | SINAPI | LÂMPADA VAPOR DE MERCÚRIO 125 W - FORNECIMENTO E INSTALAÇÃO. AF_08/2020 |  |  |  | 27.5 | 27.5 | 33.02 | UN | 0 | 0 | 0 | [6 empty] | 0 | 0
101643 | 101643 | SINAPI | LÂMPADA VAPOR DE MERCÚRIO 250 W - FORNECIMENTO E INSTALAÇÃO. AF_08/2020 |  |  |  | 47.73 | 47.73 | 57.31 | UN | 0 | 0 | 0 | [6 empty] | 0 | 0
101644 | 101644 | SINAPI | LÂMPADA VAPOR DE MERCÚRIO 400 W - FORNECIMENTO E INSTALAÇÃO. AF_08/2020 |  |  |  | 64.54 | 64.54 | 77.49 | UN | 0 | 0 | 0 | [6 empty] | 0 | 0
101645 | 101645 | SINAPI | LÂMPADA MISTA 160 W - FORNECIMENTO E INSTALAÇÃO. AF_08/2020 |  |  |  | 30.63 | 30.63 | 36.78 | UN | 0 | 0 | 0 | [6 empty] | 0 | 0
101646 | 101646 | SINAPI | LÂMPADA MISTA 250 W - FORNECIMENTO E INSTALAÇÃO. AF_08/2020 |  |  |  | 40.63 | 40.63 | 48.78 | UN | 0 | 0 | 0 | [6 empty] | 0 | 0
101647 | 101647 | SINAPI | LÂMPADA MISTA 500 W - FORNECIMENTO E INSTALAÇÃO. AF_08/2020 |  |  |  | 74.49 | 74.49 | 89.44 | UN | 0 | 0 | 0 | [6 empty] | 0 | 0
102085 | 102085 | SINAPI | LUMINÁRIA ESTANQUE COM PROTEÇÃO CONTRA ÁGUA, POEIRA OU IMPACTOS - FORNECIMENTO E INSTALAÇÃO. AF_08/2020 |  |  |  | 228.92 | 228.92 | 274.86 | UN | 0 | 0 | 0 | [6 empty] | 0 | 0
97605 | 97605 | SINAPI | LUMINÁRIA ARANDELA TIPO MEIA LUA, DE SOBREPOR, COM 1 LÂMPADA LED DE 6 W, SEM REATOR - FORNECIMENTO E INSTALAÇÃO. AF_02/2020 |  |  |  | 105.71 | 105.71 | 126.93 | UN | 0 | 0 | 0 | [6 empty] | 0 | 0
101654 | 101654 | SINAPI | LUMINÁRIA DE LED PARA ILUMINAÇÃO PÚBLICA, DE 33 W ATÉ 50 W - FORNECIMENTO E INSTALAÇÃO. AF_08/2020 |  |  |  | 292.29 | 292.29 | 350.95 | UN | 0 | 0 | 0 | [6 empty] | 0 | 0
101655 | 101655 | SINAPI | LUMINÁRIA DE LED PARA ILUMINAÇÃO PÚBLICA, DE 51 W ATÉ 67 W - FORNECIMENTO E INSTALAÇÃO. AF_08/2020 |  |  |  | 473.09 | 473.09 | 568.04 | UN | 0 | 0 | 0 | [6 empty] | 0 | 0
101656 | 101656 | SINAPI | LUMINÁRIA DE LED PARA ILUMINAÇÃO PÚBLICA, DE 68 W ATÉ 97 W - FORNECIMENTO E INSTALAÇÃO. AF_08/2020 |  |  |  | 515.31 | 515.31 | 618.73 | UN | 0 | 0 | 0 | [6 empty] | 0 | 0
101657 | 101657 | SINAPI | LUMINÁRIA DE LED PARA ILUMINAÇÃO PÚBLICA, DE 98 W ATÉ 137 W - FORNECIMENTO E INSTALAÇÃO. AF_08/2020 |  |  |  | 605.23 | 605.23 | 726.7 | UN | 0 | 0 | 0 | [6 empty] | 0 | 0
101658 | 101658 | SINAPI | LUMINÁRIA DE LED PARA ILUMINAÇÃO PÚBLICA, DE 138 W ATÉ 180 W - FORNECIMENTO E INSTALAÇÃO. AF_08/2020 |  |  |  | 790.12 | 790.12 | 948.7 | UN | 0 | 0 | 0 | [6 empty] | 0 | 0
101659 | 101659 | SINAPI | LUMINÁRIA DE LED PARA ILUMINAÇÃO PÚBLICA, DE 181 W ATÉ 239 W - FORNECIMENTO E INSTALAÇÃO. AF_08/2020 |  |  |  | 905.12 | 905.12 | 1086.78 | UN | 0 | 0 | 0 | [6 empty] | 0 | 0
101660 | 101660 | SINAPI | LUMINÁRIA DE LED PARA ILUMINAÇÃO PÚBLICA, DE 240 W ATÉ 350 W - FORNECIMENTO E INSTALAÇÃO. AF_08/2020 |  |  |  | 1447.98 | 1447.98 | 1738.59 | UN | 0 | 0 | 0 | [6 empty] | 0 | 0
97606 | 97606 | SINAPI | LUMINÁRIA ARANDELA TIPO MEIA LUA, DE SOBREPOR, COM 1 LÂMPADA FLUORESCENTE DE 15 W, SEM REATOR - FORNECIMENTO E INSTALAÇÃO. AF_02/2020 |  |  |  | 114.57 | 114.57 | 137.56 | UN | 0 | 0 | 0 | [6 empty] | 0 | 0
97607 | 97607 | SINAPI | LUMINÁRIA ARANDELA TIPO TARTARUGA, DE SOBREPOR, COM 1 LÂMPADA LED DE 6 W, SEM REATOR - FORNECIMENTO E INSTALAÇÃO. AF_02/2020 |  |  |  | 127.64 | 127.64 | 153.26 | UN | 0 | 0 | 0 | [6 empty] | 0 | 0
97608 | 97608 | SINAPI | LUMINÁRIA ARANDELA TIPO TARTARUGA, COM GRADE, DE SOBREPOR, COM 1 LÂMPADA FLUORESCENTE DE 15 W, SEM REATOR - FORNECIMENTO E INSTALAÇÃO. AF_02/2020 |  |  |  | 136.5 | 136.5 | 163.9 | UN | 0 | 0 | 0 | [6 empty] | 0 | 0
100902 | 100902 | SINAPI | LÂMPADA TUBULAR LED DE 9/10 W, BASE G13 - FORNECIMENTO E INSTALAÇÃO. AF_02/2020_P |  |  |  | 29.72 | 29.72 | 35.68 | UN | 0 | 0 | 0 | [6 empty] | 0 | 0
100903 | 100903 | SINAPI | LÂMPADA TUBULAR LED DE 18/20 W, BASE G13 - FORNECIMENTO E INSTALAÇÃO. AF_02/2020_P |  |  |  | 34.54 | 34.54 | 41.47 | UN | 0 | 0 | 0 | [6 empty] | 0 | 0
100904 | 100904 | SINAPI | LUMINÁRIA TIPO CALHA, DE SOBREPOR, COM 1 LÂMPADA TUBULAR FLUORESCENTE DE 20 W, COM REATOR DE PARTIDA CONVENCIONAL - FORNECIMENTO E INSTALAÇÃO. AF_02/2020 |  |  |  | 99.02 | 99.02 | 118.89 | UN | 0 | 0 | 0 | [6 empty] | 0 | 0
100905 | 100905 | SINAPI | LUMINÁRIA DUPLA TIPO CALHA, DE SOBREPOR, COM 4 LÂMPADAS TUBULARES FLUORESCENTES DE 18 W,COM REATORES DE PARTIDA RÁPIDA - FORNECIMENTO E INSTALAÇÃO. AF_02/2020 |  |  |  | 266.4 | 266.4 | 319.87 | UN | 0 | 0 | 0 | [6 empty] | 0 | 0
100906 | 100906 | SINAPI | LUMINÁRIA DUPLA TIPO CALHA, DE SOBREPOR, COM 4 LÂMPADAS TUBULARES FLUORESCENTES DE 36 W, COM REATORES DE PARTIDA RÁPIDA -FORNECIMENTO E INSTALAÇÃO. AF_02/2020 |  |  |  | 361.6 | 361.6 | 434.17 | UN | 0 | 0 | 0 | [6 empty] | 0 | 0
100919 | 100919 | SINAPI | LÂMPADA FLUORESCENTE ESPIRAL BRANCA 45 W, BASE E27 - FORNECIMENTO E INSTALAÇÃO. AF_02/2020 |  |  |  | 73.05 | 73.05 | 87.71 | UN | 0 | 0 | 0 | [6 empty] | 0 | 0
100920 | 100920 | SINAPI | LÂMPADA FLUORESCENTE ESPIRAL BRANCA 65 W, BASE E27 - FORNECIMENTO E INSTALAÇÃO. AF_02/2020 |  |  |  | 123.15 | 123.15 | 147.87 | UN | 0 | 0 | 0 | [6 empty] | 0 | 0
97609 | 97609 | SINAPI | LÂMPADA COMPACTA DE LED 6 W, BASE E27 - FORNECIMENTO E INSTALAÇÃO. AF_02/2020 |  |  |  | 18.36 | 18.36 | 22.04 | UN | 0 | 0 | 0 | [6 empty] | 0 | 0
97610 | 97610 | SINAPI | LÂMPADA COMPACTA DE LED 10 W, BASE E27 - FORNECIMENTO E INSTALAÇÃO. AF_02/2020 |  |  |  | 19.45 | 19.45 | 23.35 | UN | 0 | 0 | 0 | [6 empty] | 0 | 0
101537 | 101537 | SINAPI | APARELHO SINALIZADOR DE SAÍDA DE GARAGEM, COM CÉLULA FOTOELÉTRICA - FORNECIMENTO E INSTALAÇÃO. AF_07/2020 |  |  |  | 139.64 | 139.64 | 167.67 | UN | 0 | 0 | 0 | [6 empty] | 0 | 0
97054 | 97054 | SINAPI | INSTALAÇÃO DE SINALIZADOR NOTURNO LED. AF_11/2017 |  |  |  | 28.63 | 28.63 | 34.38 | UN | 0 | 0 | 0 | [6 empty] | 0 | 0
101538 | 101538 | SINAPI | ARMAÇÃO SECUNDÁRIA, COM 1 ESTRIBO E 1 ISOLADOR - FORNECIMENTO E INSTALAÇÃO. AF_07/2020 |  |  |  | 33.37 | 33.37 | 40.07 | UN | 0 | 0 | 0 | [6 empty] | 0 | 0
101539 | 101539 | SINAPI | ARMAÇÃO SECUNDÁRIA, COM 2 ESTRIBOS E 2 ISOLADORES - FORNECIMENTO E INSTALAÇÃO. AF_07/2020 |  |  |  | 58.76 | 58.76 | 70.55 | UN | 0 | 0 | 0 | [6 empty] | 0 | 0
101540 | 101540 | SINAPI | ARMAÇÃO SECUNDÁRIA, COM 3 ESTRIBOS E 3 ISOLADORES - FORNECIMENTO E INSTALAÇÃO. AF_07/2020 |  |  |  | 95.26 | 95.26 | 114.38 | UN | 0 | 0 | 0 | [6 empty] | 0 | 0
101541 | 101541 | SINAPI | ARMAÇÃO SECUNDÁRIA, COM 4 ESTRIBOS E 4 ISOLADORES - FORNECIMENTO E INSTALAÇÃO. AF_07/2020 |  |  |  | 125.15 | 125.15 | 150.27 | UN | 0 | 0 | 0 | [6 empty] | 0 | 0
101542 | 101542 | SINAPI | ARMAÇÃO SECUNDÁRIA, COM 1 ESTRIBO, SEM ISOLADOR - FORNECIMENTO E INSTALAÇÃO. AF_07/2020 |  |  |  | 26.46 | 26.46 | 31.77 | UN | 0 | 0 | 0 | [6 empty] | 0 | 0
101543 | 101543 | SINAPI | ARMAÇÃO SECUNDÁRIA, COM 2 ESTRIBOS, SEM ISOLADOR - FORNECIMENTO E INSTALAÇÃO. AF_07/2020 |  |  |  | 49.08 | 49.08 | 58.93 | UN | 0 | 0 | 0 | [6 empty] | 0 | 0
101544 | 101544 | SINAPI | ARMAÇÃO SECUNDÁRIA, COM 3 ESTRIBOS, SEM ISOLADOR - FORNECIMENTO E INSTALAÇÃO. AF_07/2020 |  |  |  | 76.71 | 76.71 | 92.11 | UN | 0 | 0 | 0 | [6 empty] | 0 | 0
101545 | 101545 | SINAPI | ARMAÇÃO SECUNDÁRIA, COM 4 ESTRIBOS, SEM ISOLADOR - FORNECIMENTO E INSTALAÇÃO. AF_07/2020 |  |  |  | 108.1 | 108.1 | 129.8 | UN | 0 | 0 | 0 | [6 empty] | 0 | 0
101546 | 101546 | SINAPI | ISOLADOR, TIPO PINO, PARA TENSÃO 15 KV - FORNECIMENTO E INSTALAÇÃO. AF_07/2020 |  |  |  | 28.34 | 28.34 | 34.03 | UN | 0 | 0 | 0 | [6 empty] | 0 | 0
101547 | 101547 | SINAPI | ISOLADOR, TIPO DISCO, PARA TENSÃO 15 KV - FORNECIMENTO E INSTALAÇÃO. AF_07/2020 |  |  |  | 87.57 | 87.57 | 105.15 | UN | 0 | 0 | 0 | [6 empty] | 0 | 0
101548 | 101548 | SINAPI | ISOLADOR, TIPO ROLDANA, PARA BAIXA TENSÃO - FORNECIMENTO E INSTALAÇÃO. AF_07/2020 |  |  |  | 7.45 | 7.45 | 8.95 | UN | 0 | 0 | 0 | [6 empty] | 0 | 0
101549 | 101549 | SINAPI | GRAMPO PARALELO METÁLICO, PARA REDES AÉREAS DE DISTRIBUIÇÃO DE ENERGIA ELÉTRICA DE BAIXA TENSÃO - FORNECIMENTO E INSTALAÇÃO. AF_07/2020 |  |  |  | 22.14 | 22.14 | 26.58 | UN | 0 | 0 | 0 | [6 empty] | 0 | 0
101553 | 101553 | SINAPI | ALÇA PREFORMADA DE DISTRIBUIÇÃO, EM AÇO GALVANIZADO, AWG 1 - FORNECIMENTO E INSTALAÇÃO. AF_07/2020 |  |  |  | 11.35 | 11.35 | 13.63 | UN | 0 | 0 | 0 | [6 empty] | 0 | 0
101554 | 101554 | SINAPI | ALÇA PREFORMADA DE DISTRIBUIÇÃO, EM AÇO GALVANIZADO, AWG 2 - FORNECIMENTO E INSTALAÇÃO. AF_07/2020 |  |  |  | 9.09 | 9.09 | 10.91 | UN | 0 | 0 | 0 | [6 empty] | 0 | 0
101555 | 101555 | SINAPI | ALÇA PREFORMADA DE DISTRIBUIÇÃO, EM AÇO GALVANIZADO, AWG 4 - FORNECIMENTO E INSTALAÇÃO. AF_07/2020 |  |  |  | 7.02 | 7.02 | 8.43 | UN | 0 | 0 | 0 | [6 empty] | 0 | 0
101556 | 101556 | SINAPI | ALÇA PREFORMADA DE DISTRIBUIÇÃO, EM AÇO GALVANIZADO, AWG 6 - FORNECIMENTO E INSTALAÇÃO. AF_07/2020 |  |  |  | 6.69 | 6.69 | 8.03 | UN | 0 | 0 | 0 | [6 empty] | 0 | 0
101626 | 101626 | SINAPI | REATOR PARA LÂMPADA VAPOR DE MERCÚRIO 400 W, USO EXTERNO - FORNECIMENTO E INSTALAÇÃO. AF_08/2020 |  |  |  | 195.03 | 195.03 | 234.17 | UN | 0 | 0 | 0 | [6 empty] | 0 | 0
101627 | 101627 | SINAPI | REATOR PARA LÂMPADA VAPOR DE SÓDIO 250 W, USO EXTERNO - FORNECIMENTO E INSTALAÇÃO. AF_08/2020 |  |  |  | 302.79 | 302.79 | 363.56 | UN | 0 | 0 | 0 | [6 empty] | 0 | 0
101628 | 101628 | SINAPI | REATOR PARA LÂMPADA VAPOR DE MERCÚRIO 125 W, USO EXTERNO - FORNECIMENTO E INSTALAÇÃO. AF_08/2020 |  |  |  | 145.18 | 145.18 | 174.32 | UN | 0 | 0 | 0 | [6 empty] | 0 | 0
101629 | 101629 | SINAPI | REATOR PARA LÂMPADA VAPOR DE MERCÚRIO 250 W, USO EXTERNO - FORNECIMENTO E INSTALAÇÃO. AF_08/2020 |  |  |  | 170.85 | 170.85 | 205.14 | UN | 0 | 0 | 0 | [6 empty] | 0 | 0
100921 | 100921 | SINAPI | REATOR DE PARTIDA RÁPIDA PARA LÂMPADA FLUORESCENTE 2X40W - FORNECIMENTO E INSTALAÇÃO. AF_02/2020 |  |  |  | 76.74 | 76.74 | 92.14 | UN | 0 | 0 | 0 | [6 empty] | 0 | 0
100922 | 100922 | SINAPI | REATOR DE PARTIDA RÁPIDA PARA LÂMPADA FLUORESCENTE 1X20W - FORNECIMENTO E INSTALAÇÃO. AF_02/2020 |  |  |  | 55.07 | 55.07 | 66.12 | UN | 0 | 0 | 0 | [6 empty] | 0 | 0
100923 | 100923 | SINAPI | REATOR DE PARTIDA RÁPIDA PARA LÂMPADA FLUORESCENTE 1X40W - FORNECIMENTO E INSTALAÇÃO. AF_02/2020 |  |  |  | 63.57 | 63.57 | 76.33 | UN | 0 | 0 | 0 | [6 empty] | 0 | 0
101661 | 101661 | SINAPI | SUBSTITUIÇÃO DE LUMINÁRIA DE VAPOR DE MERCÚRIO/VAPOR DE SÓDIO POR LUMINÁRIA DE LED PARA ILUMINAÇÃO PÚBLICA (NÃO INCLUI FORNECIMENTO). AF_08/2020 |  |  |  | 126.97 | 126.97 | 152.45 | UN | 0 | 0 | 0 | [6 empty] | 0 | 0
101651 | 101651 | SINAPI | SUBSTITUIÇÃO DE LÂMPADA PARA ILUMINAÇÃO PÚBLICA (NÃO INCLUI FORNECIMENTO). AF_08/2020 |  |  |  | 67.55 | 67.55 | 81.11 | UN | 0 | 0 | 0 | [6 empty] | 0 | 0
101630 | 101630 | SINAPI | SUBSTITUIÇÃO DE REATOR PARA ILUMINAÇÃO PÚBLICA (NÃO INCLUI FORNECIMENTO). AF_08/2020 |  |  |  | 80.7 | 80.7 | 96.9 | UN | 0 | 0 | 0 | [6 empty] | 0 | 0
101631 | 101631 | SINAPI | IGNITOR PARA PARTIDA LÂMPADA VAPOR SÓDIO / VAPOR METÁLICO ATÉ 400 W - FORNECIMENTO E INSTALAÇÃO. AF_08/2020 |  |  |  | 39.08 | 39.08 | 46.92 | UN | 0 | 0 | 0 | [6 empty] | 0 | 0
101632 | 101632 | SINAPI | RELÉ FOTOELÉTRICO PARA COMANDO DE ILUMINAÇÃO EXTERNA 1000 W - FORNECIMENTO E INSTALAÇÃO. AF_08/2020 |  |  |  | 43.27 | 43.27 | 51.95 | UN | 0 | 0 | 0 | [6 empty] | 0 | 0
101633 | 101633 | SINAPI | SUBSTITUIÇÃO DE RELÉ FOTOELÉTRICO PARA COMANDO DE ILUMINAÇÃO EXTERNA 1000 W - FORNECIMENTO E INSTALAÇÃO. AF_08/2020 |  |  |  | 108.32 | 108.32 | 130.06 | UN | 0 | 0 | 0 | [6 empty] | 0 | 0
101636 | 101636 | SINAPI | BRAÇO PARA ILUMINAÇÃO PÚBLICA, EM TUBO DE AÇO GALVANIZADO, COMPRIMENTO DE 1,50 M, PARA FIXAÇÃO EM POSTE DE CONCRETO - FORNECIMENTO E INSTALAÇÃO. AF_08/2020 |  |  |  | 163.68 | 163.68 | 196.53 | UN | 0 | 0 | 0 | [6 empty] | 0 | 0
101637 | 101637 | SINAPI | BRAÇO PARA ILUMINAÇÃO PÚBLICA, EM TUBO DE AÇO GALVANIZADO, COMPRIMENTO DE 1,50 M, PARA FIXAÇÃO EM POSTE METÁLICO - FORNECIMENTO E INSTALAÇÃO. AF_08/2020 |  |  |  | 158.52 | 158.52 | 190.33 | UN | 0 | 0 | 0 | [6 empty] | 0 | 0
96985 | 96985 | SINAPI | HASTE DE ATERRAMENTO 5/8 PARA SPDA - FORNECIMENTO E INSTALAÇÃO. AF_12/2017 |  |  |  | 91.92 | 91.92 | 110.37 | UN | 0 | 0 | 0 | [6 empty] | 0 | 0
96986 | 96986 | SINAPI | HASTE DE ATERRAMENTO 3/4 PARA SPDA - FORNECIMENTO E INSTALAÇÃO. AF_12/2017 |  |  |  | 137.3 | 137.3 | 164.86 | UN | 0 | 0 | 0 | [6 empty] | 0 | 0
96987 | 96987 | SINAPI | BASE METÁLICA PARA MASTRO 1 ½ PARA SPDA - FORNECIMENTO E INSTALAÇÃO. AF_12/2017 |  |  |  | 118 | 118 | 141.68 | UN | 0 | 0 | 0 | [6 empty] | 0 | 0
96988 | 96988 | SINAPI | MASTRO 1 ½ PARA SPDA - FORNECIMENTO E INSTALAÇÃO. AF_12/2017 |  |  |  | 157.33 | 157.33 | 188.91 | UN | 0 | 0 | 0 | [6 empty] | 0 | 0
96971 | 96971 | SINAPI | CORDOALHA DE COBRE NU 16 MM², NÃO ENTERRADA, COM ISOLADOR - FORNECIMENTO E INSTALAÇÃO. AF_12/2017 |  |  |  | 37.03 | 37.03 | 44.46 | M | 0 | 0 | 0 | [6 empty] | 0 | 0
96972 | 96972 | SINAPI | CORDOALHA DE COBRE NU 25 MM², NÃO ENTERRADA, COM ISOLADOR - FORNECIMENTO E INSTALAÇÃO. AF_12/2017 |  |  |  | 50.05 | 50.05 | 60.1 | M | 0 | 0 | 0 | [6 empty] | 0 | 0
96973 | 96973 | SINAPI | CORDOALHA DE COBRE NU 35 MM², NÃO ENTERRADA, COM ISOLADOR - FORNECIMENTO E INSTALAÇÃO. AF_12/2017 |  |  |  | 66.23 | 66.23 | 79.52 | M | 0 | 0 | 0 | [6 empty] | 0 | 0
96974 | 96974 | SINAPI | CORDOALHA DE COBRE NU 50 MM², NÃO ENTERRADA, COM ISOLADOR - FORNECIMENTO E INSTALAÇÃO. AF_12/2017 |  |  |  | 86.55 | 86.55 | 103.92 | M | 0 | 0 | 0 | [6 empty] | 0 | 0
96975 | 96975 | SINAPI | CORDOALHA DE COBRE NU 70 MM², NÃO ENTERRADA, COM ISOLADOR - FORNECIMENTO E INSTALAÇÃO. AF_12/2017 |  |  |  | 107.85 | 107.85 | 129.5 | M | 0 | 0 | 0 | [6 empty] | 0 | 0
96976 | 96976 | SINAPI | CORDOALHA DE COBRE NU 95 MM², NÃO ENTERRADA, COM ISOLADOR - FORNECIMENTO E INSTALAÇÃO. AF_12/2017 |  |  |  | 142.65 | 142.65 | 171.28 | M | 0 | 0 | 0 | [6 empty] | 0 | 0
96977 | 96977 | SINAPI | CORDOALHA DE COBRE NU 50 MM², ENTERRADA, SEM ISOLADOR - FORNECIMENTO E INSTALAÇÃO. AF_12/2017 |  |  |  | 58.29 | 58.29 | 69.99 | M | 0 | 0 | 0 | [6 empty] | 0 | 0
96978 | 96978 | SINAPI | CORDOALHA DE COBRE NU 70 MM², ENTERRADA, SEM ISOLADOR - FORNECIMENTO E INSTALAÇÃO. AF_12/2017 |  |  |  | 76.77 | 76.77 | 92.18 | M | 0 | 0 | 0 | [6 empty] | 0 | 0
96979 | 96979 | SINAPI | CORDOALHA DE COBRE NU 95 MM², ENTERRADA, SEM ISOLADOR - FORNECIMENTO E INSTALAÇÃO. AF_12/2017 |  |  |  | 109.74 | 109.74 | 131.76 | M | 0 | 0 | 0 | [6 empty] | 0 | 0
96989 | 96989 | SINAPI | CAPTOR TIPO FRANKLIN PARA SPDA - FORNECIMENTO E INSTALAÇÃO. AF_12/2017 |  |  |  | 131.58 | 131.58 | 157.99 | UN | 0 | 0 | 0 | [6 empty] | 0 | 0
98463 | 98463 | SINAPI | SUPORTE ISOLADOR PARA CORDOALHA DE COBRE - FORNECIMENTO E INSTALAÇÃO. AF_12/2017 |  |  |  | 26.69 | 26.69 | 32.05 | UN | 0 | 0 | 0 | [6 empty] | 0 | 0
100560 | 100560 | SINAPI | QUADRO DE DISTRIBUIÇÃO PARA TELEFONE N.2, 20X20X12CM EM CHAPA METALICA, DE EMBUTIR, SEM ACESSORIOS, PADRÃO TELEBRAS, FORNECIMENTO E INSTALAÇÃO. AF_11/2019 |  |  |  | 139.51 | 139.51 | 167.51 | UN | 0 | 0 | 0 | [6 empty] | 0 | 0
100561 | 100561 | SINAPI | QUADRO DE DISTRIBUICAO PARA TELEFONE N.3, 40X40X12CM EM CHAPA METALICA, DE EMBUTIR, SEM ACESSORIOS, PADRAO TELEBRAS, FORNECIMENTO E INSTALAÇÃO. AF_11/2019 |  |  |  | 252.88 | 252.88 | 303.63 | UN | 0 | 0 | 0 | [6 empty] | 0 | 0
100562 | 100562 | SINAPI | QUADRO DE DISTRIBUICAO PARA TELEFONE N.4, 60X60X12CM EM CHAPA METALICA, DE EMBUTIR, SEM ACESSORIOS, PADRAO TELEBRAS, FORNECIMENTO E INSTALAÇÃO. AF_11/2019 |  |  |  | 389.51 | 389.51 | 467.68 | UN | 0 | 0 | 0 | [6 empty] | 0 | 0
100563 | 100563 | SINAPI | QUADRO DE DISTRIBUIÇÃO PARA TELEFONE N.5, 80X80X12CM EM CHAPA METALICA, SEM ACESSORIOS, PADRAO TELEBRAS, FORNECIMENTO E INSTALAÇÃO. AF_11/2019 |  |  |  | 559.6 | 559.6 | 671.91 | UN | 0 | 0 | 0 | [6 empty] | 0 | 0
100556 | 100556 | SINAPI | CAIXA DE PASSAGEM PARA TELEFONE 15X15X10CM (SOBREPOR), FORNECIMENTO E INSTALACAO. AF_11/2019 |  |  |  | 51.63 | 51.63 | 61.99 | UN | 0 | 0 | 0 | [6 empty] | 0 | 0
100557 | 100557 | SINAPI | CAIXA DE PASSAGEM PARA TELEFONE 80X80X15CM (SOBREPOR) FORNECIMENTO E INSTALACAO. AF_11/2019 |  |  |  | 638.93 | 638.93 | 767.16 | UN | 0 | 0 | 0 | [6 empty] | 0 | 0
98294 | 98294 | SINAPI | CABO ELETRÔNICO CATEGORIA 5E, INSTALADO EM EDIFICAÇÃO RESIDENCIAL - FORNECIMENTO E INSTALAÇÃO. AF_11/2019 |  |  |  | 8.24 | 8.24 | 9.89 | M | 0 | 0 | 0 | [6 empty] | 0 | 0
98295 | 98295 | SINAPI | CABO ELETRÔNICO CATEGORIA 5E, INSTALADO EM EDIFICAÇÃO INSTITUCIONAL - FORNECIMENTO E INSTALAÇÃO. AF_11/2019 |  |  |  | 7.4 | 7.4 | 8.89 | M | 0 | 0 | 0 | [6 empty] | 0 | 0
98296 | 98296 | SINAPI | CABO ELETRÔNICO CATEGORIA 6, INSTALADO EM EDIFICAÇÃO RESIDENCIAL - FORNECIMENTO E INSTALAÇÃO. AF_11/2019 |  |  |  | 12.01 | 12.01 | 14.42 | M | 0 | 0 | 0 | [6 empty] | 0 | 0
98297 | 98297 | SINAPI | CABO ELETRÔNICO CATEGORIA 6, INSTALADO EM EDIFICAÇÃO INSTITUCIONAL - FORNECIMENTO E INSTALAÇÃO. AF_11/2019 |  |  |  | 10.67 | 10.67 | 12.81 | M | 0 | 0 | 0 | [6 empty] | 0 | 0
98301 | 98301 | SINAPI | PATCH PANEL 24 PORTAS, CATEGORIA 5E - FORNECIMENTO E INSTALAÇÃO. AF_11/2019 |  |  |  | 792.1 | 792.1 | 951.07 | UN | 0 | 0 | 0 | [6 empty] | 0 | 0
98302 | 98302 | SINAPI | PATCH PANEL 24 PORTAS, CATEGORIA 6 - FORNECIMENTO E INSTALAÇÃO. AF_11/2019 |  |  |  | 1496.89 | 1496.89 | 1797.32 | UN | 0 | 0 | 0 | [6 empty] | 0 | 0
98304 | 98304 | SINAPI | PATCH PANEL 48 PORTAS, CATEGORIA 6 - FORNECIMENTO E INSTALAÇÃO. AF_11/2019 |  |  |  | 4703.87 | 4703.87 | 5647.94 | UN | 0 | 0 | 0 | [6 empty] | 0 | 0
98307 | 98307 | SINAPI | TOMADA DE REDE RJ45 - FORNECIMENTO E INSTALAÇÃO. AF_11/2019 |  |  |  | 54.02 | 54.02 | 64.86 | UN | 0 | 0 | 0 | [6 empty] | 0 | 0
98308 | 98308 | SINAPI | TOMADA PARA TELEFONE RJ11 - FORNECIMENTO E INSTALAÇÃO. AF_11/2019 |  |  |  | 35.97 | 35.97 | 43.19 | UN | 0 | 0 | 0 | [6 empty] | 0 | 0
98593 | 98593 | SINAPI | PATCH PANEL 48 PORTAS, CATEGORIA 5E - FORNECIMENTO E INSTALAÇÃO. AF_11/2019 |  |  |  | 3266.78 | 3266.78 | 3922.42 | UN | 0 | 0 | 0 | [6 empty] | 0 | 0
98400 | 98400 | SINAPI | CABO TELEFÔNICO CTP-APL-50 10 PARES INSTALADO EM ENTRADA DE EDIFICAÇÃO - FORNECIMENTO E INSTALAÇÃO. AF_11/2019 |  |  |  | 16.71 | 16.71 | 20.06 | M | 0 | 0 | 0 | [6 empty] | 0 | 0
98401 | 98401 | SINAPI | CABO TELEFÔNICO CTP-APL-50 20 PARES INSTALADO EM ENTRADA DE EDIFICAÇÃO - FORNECIMENTO E INSTALAÇÃO. AF_11/2019 |  |  |  | 25.99 | 25.99 | 31.21 | M | 0 | 0 | 0 | [6 empty] | 0 | 0
98402 | 98402 | SINAPI | CABO TELEFÔNICO CTP-APL-50 30 PARES INSTALADO EM ENTRADA DE EDIFICAÇÃO - FORNECIMENTO E INSTALAÇÃO. AF_11/2019 |  |  |  | 30.27 | 30.27 | 36.35 | M | 0 | 0 | 0 | [6 empty] | 0 | 0
98267 | 98267 | SINAPI | CABO TELEFÔNICO CI-50 10 PARES INSTALADO EM ENTRADA DE EDIFICAÇÃO - FORNECIMENTO E INSTALAÇÃO. AF_11/2019 |  |  |  | 13.69 | 13.69 | 16.44 | M | 0 | 0 | 0 | [6 empty] | 0 | 0
98268 | 98268 | SINAPI | CABO TELEFÔNICO CI-50 20 PARES INSTALADO EM ENTRADA DE EDIFICAÇÃO - FORNECIMENTO E INSTALAÇÃO. AF_11/2019 |  |  |  | 21.8 | 21.8 | 26.18 | M | 0 | 0 | 0 | [6 empty] | 0 | 0
98269 | 98269 | SINAPI | CABO TELEFÔNICO CI-50 30 PARES INSTALADO EM ENTRADA DE EDIFICAÇÃO - FORNECIMENTO E INSTALAÇÃO. AF_11/2019 |  |  |  | 29.62 | 29.62 | 35.56 | M | 0 | 0 | 0 | [6 empty] | 0 | 0
98270 | 98270 | SINAPI | CABO TELEFÔNICO CI-50 50 PARES INSTALADO EM ENTRADA DE EDIFICAÇÃO - FORNECIMENTO E INSTALAÇÃO. AF_11/2019 |  |  |  | 44.42 | 44.42 | 53.34 | M | 0 | 0 | 0 | [6 empty] | 0 | 0
98271 | 98271 | SINAPI | CABO TELEFÔNICO CI-50 75 PARES INSTALADO EM ENTRADA DE EDIFICAÇÃO - FORNECIMENTO E INSTALAÇÃO. AF_11/2019 |  |  |  | 62.23 | 62.23 | 74.72 | M | 0 | 0 | 0 | [6 empty] | 0 | 0
98272 | 98272 | SINAPI | CABO TELEFÔNICO CI-50 200 PARES INSTALADO EM ENTRADA DE EDIFICAÇÃO - FORNECIMENTO E INSTALAÇÃO. AF_11/2019 |  |  |  | 142.05 | 142.05 | 170.56 | M | 0 | 0 | 0 | [6 empty] | 0 | 0
98276 | 98276 | SINAPI | CABO TELEFÔNICO CI-50 10 PARES INSTALADO EM PRUMADA - FORNECIMENTO E INSTALAÇÃO. AF_11/2019 |  |  |  | 10.08 | 10.08 | 12.1 | M | 0 | 0 | 0 | [6 empty] | 0 | 0
98277 | 98277 | SINAPI | CABO TELEFÔNICO CI-50 20 PARES INSTALADO EM PRUMADA - FORNECIMENTO E INSTALAÇÃO. AF_11/2019 |  |  |  | 18.18 | 18.18 | 21.83 | M | 0 | 0 | 0 | [6 empty] | 0 | 0
98278 | 98278 | SINAPI | CABO TELEFÔNICO CI-50 30 PARES INSTALADO EM PRUMADA - FORNECIMENTO E INSTALAÇÃO. AF_11/2019 |  |  |  | 26.01 | 26.01 | 31.23 | M | 0 | 0 | 0 | [6 empty] | 0 | 0
98279 | 98279 | SINAPI | CABO TELEFÔNICO CI-50 50 PARES INSTALADO EM PRUMADA - FORNECIMENTO E INSTALAÇÃO. AF_11/2019 |  |  |  | 40.8 | 40.8 | 48.99 | M | 0 | 0 | 0 | [6 empty] | 0 | 0
98286 | 98286 | SINAPI | CABO TELEFÔNICO CI-50 10 PARES INSTALADO EM DISTRIBUIÇÃO DE EDIFICAÇÃO RESIDENCIAL - FORNECIMENTO E INSTALAÇÃO. AF_11/2019 |  |  |  | 18.35 | 18.35 | 22.03 | M | 0 | 0 | 0 | [6 empty] | 0 | 0
98293 | 98293 | SINAPI | CABO TELEFÔNICO CI-50 10 PARES INSTALADO EM DISTRIBUIÇÃO DE EDIFICAÇÃO INSTITUCIONAL - FORNECIMENTO E INSTALAÇÃO. AF_11/2019 |  |  |  | 10.9 | 10.9 | 13.09 | M | 0 | 0 | 0 | [6 empty] | 0 | 0
98261 | 98261 | SINAPI | CABO TELEFÔNICO CCI-50 1 PAR, INSTALADO EM ENTRADA DE EDIFICAÇÃO - FORNECIMENTO E INSTALAÇÃO. AF_11/2019 |  |  |  | 4.59 | 4.59 | 5.51 | M | 0 | 0 | 0 | [6 empty] | 0 | 0
98262 | 98262 | SINAPI | CABO TELEFÔNICO CCI-50 2 PARES, SEM BLINDAGEM, INSTALADO EM ENTRADA DE EDIFICAÇÃO - FORNECIMENTO E INSTALAÇÃO. AF_11/2019 |  |  |  | 5.63 | 5.63 | 6.76 | M | 0 | 0 | 0 | [6 empty] | 0 | 0
98263 | 98263 | SINAPI | CABO TELEFÔNICO CCI-50 3 PARES, SEM BLINDAGEM, INSTALADO EM ENTRADA DE EDIFICAÇÃO - FORNECIMENTO E INSTALAÇÃO. AF_11/2019 |  |  |  | 5.89 | 5.89 | 7.07 | M | 0 | 0 | 0 | [6 empty] | 0 | 0
98264 | 98264 | SINAPI | CABO TELEFÔNICO CCI-50 4 PARES, SEM BLINDAGEM, INSTALADO EM ENTRADA DE EDIFICAÇÃO - FORNECIMENTO E INSTALAÇÃO. AF_11/2019 |  |  |  | 6.99 | 6.99 | 8.39 | M | 0 | 0 | 0 | [6 empty] | 0 | 0
98265 | 98265 | SINAPI | CABO TELEFÔNICO CCI-50 5 PARES, SEM BLINDAGEM, INSTALADO EM ENTRADA DE EDIFICAÇÃO - FORNECIMENTO E INSTALAÇÃO. AF_11/2019 |  |  |  | 7.72 | 7.72 | 9.27 | M | 0 | 0 | 0 | [6 empty] | 0 | 0
98266 | 98266 | SINAPI | CABO TELEFÔNICO CCI-50 6 PARES, SEM BLINDAGEM, INSTALADO EM ENTRADA DE EDIFICAÇÃO - FORNECIMENTO E INSTALAÇÃO. AF_11/2019 |  |  |  | 8.73 | 8.73 | 10.48 | M | 0 | 0 | 0 | [6 empty] | 0 | 0
98273 | 98273 | SINAPI | CABO TELEFÔNICO CCI-50 4 PARES, SEM BLINDAGEM, INSTALADO EM PRUMADA - FORNECIMENTO E INSTALAÇÃO. AF_11/2019 |  |  |  | 3.37 | 3.37 | 4.05 | M | 0 | 0 | 0 | [6 empty] | 0 | 0
98274 | 98274 | SINAPI | CABO TELEFÔNICO CCI-50 5 PARES, SEM BLINDAGEM, INSTALADO EM PRUMADA - FORNECIMENTO E INSTALAÇÃO. AF_11/2019 |  |  |  | 4.1 | 4.1 | 4.92 | M | 0 | 0 | 0 | [6 empty] | 0 | 0
98275 | 98275 | SINAPI | CABO TELEFÔNICO CCI-50 6 PARES, SEM BLINDAGEM, INSTALADO EM PRUMADA - FORNECIMENTO E INSTALAÇÃO. AF_11/2019 |  |  |  | 5.11 | 5.11 | 6.14 | M | 0 | 0 | 0 | [6 empty] | 0 | 0
98280 | 98280 | SINAPI | CABO TELEFÔNICO CCI-50 1 PAR, SEM BLINDAGEM, INSTALADO EM DISTRIBUIÇÃO DE EDIFICAÇÃO RESIDENCIAL - FORNECIMENTO E INSTALAÇÃO. AF_11/2019 |  |  |  | 9.25 | 9.25 | 11.11 | M | 0 | 0 | 0 | [6 empty] | 0 | 0
98281 | 98281 | SINAPI | CABO TELEFÔNICO CCI-50 2 PARES, SEM BLINDAGEM, INSTALADO EM DISTRIBUIÇÃO DE EDIFICAÇÃO RESIDENCIAL - FORNECIMENTO E INSTALAÇÃO. AF_11/2019 |  |  |  | 10.28 | 10.28 | 12.34 | M | 0 | 0 | 0 | [6 empty] | 0 | 0
98282 | 98282 | SINAPI | CABO TELEFÔNICO CCI-50 3 PARES, SEM BLINDAGEM, INSTALADO EM DISTRIBUIÇÃO DE EDIFICAÇÃO RESIDENCIAL - FORNECIMENTO E INSTALAÇÃO. AF_11/2019 |  |  |  | 10.53 | 10.53 | 12.64 | M | 0 | 0 | 0 | [6 empty] | 0 | 0
98283 | 98283 | SINAPI | CABO TELEFÔNICO CCI-50 4 PARES, SEM BLINDAGEM, INSTALADO EM DISTRIBUIÇÃO DE EDIFICAÇÃO RESIDENCIAL - FORNECIMENTO E INSTALAÇÃO. AF_11/2019 |  |  |  | 11.64 | 11.64 | 13.98 | M | 0 | 0 | 0 | [6 empty] | 0 | 0
98284 | 98284 | SINAPI | CABO TELEFÔNICO CCI-50 5 PARES, SEM BLINDAGEM, INSTALADO EM DISTRIBUIÇÃO DE EDIFICAÇÃO RESIDENCIAL - FORNECIMENTO E INSTALAÇÃO. AF_11/2019 |  |  |  | 12.36 | 12.36 | 14.84 | M | 0 | 0 | 0 | [6 empty] | 0 | 0
98285 | 98285 | SINAPI | CABO TELEFÔNICO CCI-50 6 PARES, SEM BLINDAGEM, INSTALADO EM DISTRIBUIÇÃO DE EDIFICAÇÃO RESIDENCIAL - FORNECIMENTO E INSTALAÇÃO. AF_11/2019 |  |  |  | 13.38 | 13.38 | 16.07 | M | 0 | 0 | 0 | [6 empty] | 0 | 0
98287 | 98287 | SINAPI | CABO TELEFÔNICO CCI-50 1 PAR, SEM BLINDAGEM, INSTALADO EM DISTRIBUIÇÃO DE EDIFICAÇÃO INSTITUCIONAL - FORNECIMENTO E INSTALAÇÃO. AF_11/2019 |  |  |  | 1.81 | 1.81 | 2.17 | M | 0 | 0 | 0 | [6 empty] | 0 | 0
98288 | 98288 | SINAPI | CABO TELEFÔNICO CCI-50 2 PARES, SEM BLINDAGEM, INSTALADO EM DISTRIBUIÇÃO DE EDIFICAÇÃO INSTITUCIONAL - FORNECIMENTO E INSTALAÇÃO. AF_11/2019 |  |  |  | 2.83 | 2.83 | 3.4 | M | 0 | 0 | 0 | [6 empty] | 0 | 0
98289 | 98289 | SINAPI | CABO TELEFÔNICO CCI-50 3 PARES, SEM BLINDAGEM, INSTALADO EM DISTRIBUIÇÃO DE EDIFICAÇÃO INSTITUCIONAL - FORNECIMENTO E INSTALAÇÃO. AF_11/2019 |  |  |  | 3.1 | 3.1 | 3.72 | M | 0 | 0 | 0 | [6 empty] | 0 | 0
98290 | 98290 | SINAPI | CABO TELEFÔNICO CCI-50 4 PARES, SEM BLINDAGEM, INSTALADO EM DISTRIBUIÇÃO DE EDIFICAÇÃO INSTITUCIONAL - FORNECIMENTO E INSTALAÇÃO. AF_11/2019 |  |  |  | 4.19 | 4.19 | 5.03 | M | 0 | 0 | 0 | [6 empty] | 0 | 0
98291 | 98291 | SINAPI | CABO TELEFÔNICO CCI-50 5 PARES, SEM BLINDAGEM, INSTALADO EM DISTRIBUIÇÃO DE EDIFICAÇÃO INSTITUCIONAL - FORNECIMENTO E INSTALAÇÃO. AF_11/2019 |  |  |  | 4.93 | 4.93 | 5.92 | M | 0 | 0 | 0 | [6 empty] | 0 | 0
98292 | 98292 | SINAPI | CABO TELEFÔNICO CCI-50 6 PARES, SEM BLINDAGEM, INSTALADO EM DISTRIBUIÇÃO DE EDIFICAÇÃO INSTITUCIONAL - FORNECIMENTO E INSTALAÇÃO. AF_11/2019 |  |  |  | 5.94 | 5.94 | 7.13 | M | 0 | 0 | 0 | [6 empty] | 0 | 0
98397 | 98397 | SINAPI | PINTURA ANTICORROSIVA DE DUTO METÁLICO. AF_04/2018 |  |  |  | 13.82 | 13.82 | 16.59 | M2 | 0 | 0 | 0 | [6 empty] | 0 | 0
97327 | 97327 | SINAPI | TUBO EM COBRE FLEXÍVEL, DN 1/4, COM ISOLAMENTO, INSTALADO EM RAMAL DE ALIMENTAÇÃO DE AR CONDICIONADO COM CONDENSADORA INDIVIDUAL FORNECIMENTO E INSTALAÇÃO. AF_12/2015 |  |  |  | 30.58 | 30.58 | 36.72 | M | 0 | 0 | 0 | [6 empty] | 0 | 0
97328 | 97328 | SINAPI | TUBO EM COBRE FLEXÍVEL, DN 3/8", COM ISOLAMENTO, INSTALADO EM RAMAL DE ALIMENTAÇÃO DE AR CONDICIONADO COM CONDENSADORA INDIVIDUAL  FORNECIMENTO E INSTALAÇÃO. AF_12/2015 |  |  |  | 53.95 | 53.95 | 64.78 | M | 0 | 0 | 0 | [6 empty] | 0 | 0
97329 | 97329 | SINAPI | TUBO EM COBRE FLEXÍVEL, DN 1/2", COM ISOLAMENTO, INSTALADO EM RAMAL DE ALIMENTAÇÃO DE AR CONDICIONADO COM CONDENSADORA INDIVIDUAL  FORNECIMENTO E INSTALAÇÃO. AF_12/2015 |  |  |  | 66.78 | 66.78 | 80.18 | M | 0 | 0 | 0 | [6 empty] | 0 | 0
97330 | 97330 | SINAPI | TUBO EM COBRE FLEXÍVEL, DN 5/8", COM ISOLAMENTO, INSTALADO EM RAMAL DE ALIMENTAÇÃO DE AR CONDICIONADO COM CONDENSADORA INDIVIDUAL  FORNECIMENTO E INSTALAÇÃO. AF_12/2015 |  |  |  | 81.25 | 81.25 | 97.56 | M | 0 | 0 | 0 | [6 empty] | 0 | 0
97331 | 97331 | SINAPI | TUBO EM COBRE FLEXÍVEL, DN 1/4", COM ISOLAMENTO, INSTALADO EM RAMAL DE ALIMENTAÇÃO DE AR CONDICIONADO COM CONDENSADORA CENTRAL  FORNECIMENTO E INSTALAÇÃO. AF_12/2015 |  |  |  | 30.98 | 30.98 | 37.2 | M | 0 | 0 | 0 | [6 empty] | 0 | 0
97332 | 97332 | SINAPI | TUBO EM COBRE FLEXÍVEL, DN 3/8", COM ISOLAMENTO, INSTALADO EM RAMAL DE ALIMENTAÇÃO DE AR CONDICIONADO COM CONDENSADORA CENTRAL  FORNECIMENTO E INSTALAÇÃO. AF_12/2015 |  |  |  | 54.41 | 54.41 | 65.33 | M | 0 | 0 | 0 | [6 empty] | 0 | 0
97333 | 97333 | SINAPI | TUBO EM COBRE FLEXÍVEL, DN 1/2", COM ISOLAMENTO, INSTALADO EM RAMAL DE ALIMENTAÇÃO DE AR CONDICIONADO COM CONDENSADORA CENTRAL  FORNECIMENTO E INSTALAÇÃO. AF_12/2015 |  |  |  | 67.36 | 67.36 | 80.88 | M | 0 | 0 | 0 | [6 empty] | 0 | 0
97334 | 97334 | SINAPI | TUBO EM COBRE FLEXÍVEL, DN 5/8, COM ISOLAMENTO, INSTALADO EM RAMAL DE ALIMENTAÇÃO DE AR CONDICIONADO COM CONDENSADORA CENTRAL FORNECIMENTO E INSTALAÇÃO. AF_12/2015 |  |  |  | 81.89 | 81.89 | 98.33 | M | 0 | 0 | 0 | [6 empty] | 0 | 0
844000 | 844000 | DER | Remanejamento postes linha transmissão |  |  |  | 5276 | 5276 | 6334.89 | un | 0 | 0 | 0 | [6 empty] | 0 | 0
|  |  | SERVIÇOS EXTRAS - ILUMINAÇÃO PÚBLICA |  |  |  | 0 |  | 0 |  | 0 | 0 | 0 | [6 empty] | 0 | 0
[9 empty] | 0 |  | 0 | 0 | 0 | [6 empty] | 0 | 0
[9 empty] | 0 |  | 0 | 0 | 0 | [6 empty] | 0 | 0
[9 empty] | 0 |  | 0 | 0 | 0 | [6 empty] | 0 | 0
[9 empty] | 0 |  | 0 | 0 | 0 | [6 empty] | 0 | 0
[9 empty] | 0 |  | 0 | 0 | 0 | [6 empty] | 0 | 0
[9 empty] | 0 |  | 0 | 0 | 0 | [6 empty] | 0 | 0
[9 empty] | 0 |  | 0 | 0 | 0 | [6 empty] | 0 | 0
[9 empty] | 0 |  | 0 | 0 | 0 | [6 empty] | 0 | 0
[9 empty] | 0 |  | 0 | 0 | 0 | [6 empty] | 0 | 0
[9 empty] | 0 |  | 0 | 0 | 0 | [6 empty] | 0 | 0
[9 empty] | 0 |  | 0 | 0 | 0 | [6 empty] | 0 | 0
[9 empty] | 0 |  | 0 | 0 | 0 | [6 empty] | 0 | 0
[9 empty] | 0 |  | 0 | 0 | 0 | [6 empty] | 0 | 0
[9 empty] | 0 |  | 0 | 0 | 0 | [6 empty] | 0 | 0
[9 empty] | 0 |  | 0 | 0 | 0 | [6 empty] | 0 | 0
[9 empty] | 0 |  | 0 | 0 | 0 | [6 empty] | 0 | 0
[9 empty] | 0 |  | 0 | 0 | 0 | [6 empty] | 0 | 0
[9 empty] | 0 |  | 0 | 0 | 0 | [6 empty] | 0 | 0
[9 empty] | 0 |  | 0 | 0 | 0 | [6 empty] | 0 | 0
[9 empty] | 0 |  | 0 | 0 | 0 | [6 empty] | 0 | 0
[9 empty] | 0 |  | 0 | 0 | 0 | [6 empty] | 0 | 0
[9 empty] | 0 |  | 0 | 0 | 0 | [6 empty] | 0 | 0
[9 empty] | 0 |  | 0 | 0 | 0 | [6 empty] | 0 | 0
[9 empty] | 0 |  | 0 | 0 | 0 | [6 empty] | 0 | 0
[9 empty] | 0 |  | 0 | 0 | 0 | [6 empty] | 0 | 0
[9 empty] | 0 |  | 0 | 0 | 0 | [6 empty] | 0 | 0
[9 empty] | 0 |  | 0 | 0 | 0 | [6 empty] | 0 | 0
[9 empty] | 0 |  | 0 | 0 | 0 | [6 empty] | 0 | 0
[9 empty] | 0 |  | 0 | 0 | 0 | [6 empty] | 0 | 0
[9 empty] | 0 |  | 0 | 0 | 0 | [6 empty] | 0 | 0
[9 empty] | 0 |  | 0 | 0 | 0 | [6 empty] | 0 | 0
[9 empty] | 0 |  | 0 | 0 | 0 | [6 empty] | 0 | 0
9 | 9 |  | SERVIÇOS DIVERSOS |  |  |  | 0 |  |  |  | 0 | 0 | 0 | 0 | [5 empty] | 0 | 0
850000 | 850000 | DER | Abrigo em parada de ônibus | 0 | 1.73 | 4.6364 | 7254.91 | 7259.5464 | 8716.54 | un | 0 | 0 | 0 | [6 empty] | 0 | 0
603000 | 603000B | DER | Aço CA-50 Dobr. e Colocação |  |  |  | 18.34 | 18.34 | 22.02 | kg | 0 | 0 | 0 | [6 empty] | 0 | 0
603300 | 603300B | DER | Aço CA-60 Dobr. e Colocação |  |  |  | 20.91 | 20.91 | 25.11 | kg | 0 | 0 | 0 | [6 empty] | 0 | 0
601100 | 601100B | DER | Apiloamento Manual |  |  |  | 54.05 | 54.05 | 64.9 | m3 | 0 | 0 | 0 | [6 empty] | 0 | 0
520100 | 520100G | DER | Aterro c/ mat. do canteiro (escav 1ª CAT+transp+compact) - Passeio | 1 | 2.1 | 7.875 | 5.45 | 13.325 | 16 | m3 | 0 | 0 | 0 | [6 empty] | 0 | 0
520100 | 520100H | DER | Aterro c/ mat. de jazida (escav 1ª CAT+transp+compact) - Passeio | 10 | 2.1 | 28.098 | 5.45 | 33.548 | 40.28 | m3 | 0 | 0 | 0 | [6 empty] | 0 | 0
532500 | 532500E | DER | Lastro de Areia | 73 | 1.725 | 139.3628 | 102.38 | 241.7428 | 290.26 | m3 | 0 | 0 | 0 | [6 empty] | 0 | 0
603900 | 603900E | DER | Lastro de Brita | 127 | 1.5 | 207.855 | 131.84 | 339.695 | 407.87 | m3 | 0 | 0 | 0 | [6 empty] | 0 | 0
605000 | 605000L | DER | Lastro de Concreto Simples (calçadas e outros) |  |  | 305.4417 | 425.25 | 730.6917 | 877.34 | m3 | 0 | 0 | 0 | [6 empty] | 0 | 0
transporte | transporte |  | Cimento | 460 | 0.18 | 65.9916 | 0 |  | 0 |  | 0 | 0 | 0 | [6 empty] | 0 | 0
transporte | transporte |  | Areia | 73 | 1.06 | 85.6374 | 0 |  | 0 |  | 0 | 0 | 0 | [6 empty] | 0 | 0
transporte | transporte |  | Brita | 127 | 1.11 | 153.8127 | 0 |  | 0 |  | 0 | 0 | 0 | [6 empty] | 0 | 0
400500 | 400500D | DER | Colchão de Areia para fundação de Aterro( Rio / Jazida ) | 73 | 1.73 | 139.7667 | 83.83 | 223.5967 | 268.47 | m3 | 0 | 0 | 0 | [6 empty] | 0 | 0
532500 | 532500F | DER | Colchão de Areia para assentamento de calçadas | 73 | 1.725 | 139.3628 | 102.38 | 241.7428 | 290.26 | m3 | 0 | 0 | 0 | [6 empty] | 0 | 0
532600 | 532600C | DER | Colchão de Argila/saibro/matr. jazida para assentamento de calçadas | 0 | 2.25 | 6.03 | 16.07 | 22.1 | 26.54 | m3 | 0 | 0 | 0 | [6 empty] | 0 | 0
603900 | 603900F | DER | Colchão de pó de pedra para assentamento de calçadas | 127 | 1.5 | 207.855 | 131.84 | 339.695 | 407.87 | m3 | 0 | 0 | 0 | [6 empty] | 0 | 0
605000 | 605000M | DER | Concreto Magro |  |  | 305.4417 | 425.25 | 730.6917 | 877.34 | m3 | 0 | 0 | 0 | [6 empty] | 0 | 0
transporte | transporte |  | Cimento | 460 | 0.18 | 65.9916 | 0 |  | 0 |  | 0 | 0 | 0 | [6 empty] | 0 | 0
transporte | transporte |  | Areia | 73 | 1.06 | 85.6374 | 0 |  | 0 |  | 0 | 0 | 0 | [6 empty] | 0 | 0
transporte | transporte |  | Brita | 127 | 1.11 | 153.8127 | 0 |  | 0 |  | 0 | 0 | 0 | [6 empty] | 0 | 0
606000 | 606000A | DER | Concreto Ciclópico 11 Mpa (37% de Pedra de Mão) |  |  | 293.6074 | 378.9 | 672.5074 | 807.48 | m3 | 0 | 0 | 0 | [6 empty] | 0 | 0
transporte | transporte |  | Cimento | 460 | 0.189 | 69.2912 | 0 |  | 0 |  | 0 | 0 | 0 | [6 empty] | 0 | 0
transporte | transporte |  | Areia | 73 | 0.672 | 54.2909 | 0 |  | 0 |  | 0 | 0 | 0 | [6 empty] | 0 | 0
transporte | transporte |  | Brita + Pedra de Mão | 127 | 1.227 | 170.0254 | 0 |  | 0 |  | 0 | 0 | 0 | [6 empty] | 0 | 0
605200 | 605200A | DER | Concreto Símples Fck = 11 Mpa |  |  | 330.3585 | 471.16 | 801.5185 | 962.38 | m3 | 0 | 0 | 0 | [6 empty] | 0 | 0
transporte | transporte |  | Cimento | 460 | 0.27 | 98.9874 | 0 |  | 0 |  | 0 | 0 | 0 | [6 empty] | 0 | 0
transporte | transporte |  | Areia | 73 | 0.96 | 77.5584 | 0 |  | 0 |  | 0 | 0 | 0 | [6 empty] | 0 | 0
transporte | transporte |  | Brita | 127 | 1.11 | 153.8127 | 0 |  | 0 |  | 0 | 0 | 0 | [6 empty] | 0 | 0
605300 | 605300A | DER | Concreto Estrutural Fck = 15 Mpa |  |  | 349.2049 | 503.25 | 852.4549 | 1023.54 | m3 | 0 | 0 | 0 | [6 empty] | 0 | 0
transporte | transporte |  | Cimento | 460 | 0.33 | 120.9846 | 0 |  | 0 |  | 0 | 0 | 0 | [6 empty] | 0 | 0
transporte | transporte |  | Areia | 73 | 0.921 | 74.4076 | 0 |  | 0 |  | 0 | 0 | 0 | [6 empty] | 0 | 0
transporte | transporte |  | Brita | 127 | 1.11 | 153.8127 | 0 |  | 0 |  | 0 | 0 | 0 | [6 empty] | 0 | 0
605400 | 605400A | DER | Concreto Fck = 18 Mpa |  |  | 362.3358 | 510.89 | 873.2258 | 1048.48 | m3 | 0 | 0 | 0 | [6 empty] | 0 | 0
transporte | transporte |  | Cimento | 460 | 0.344 | 126.1173 | 0 |  | 0 |  | 0 | 0 | 0 | [6 empty] | 0 | 0
transporte | transporte |  | Areia | 73 | 1.02 | 82.4058 | 0 |  | 0 |  | 0 | 0 | 0 | [6 empty] | 0 | 0
transporte | transporte |  | Brita | 127 | 1.11 | 153.8127 | 0 |  | 0 |  | 0 | 0 | 0 | [6 empty] | 0 | 0
831000 | 831000B | DER | Construção de Cerca 4 fios c/ mourões de concreto |  |  |  | 41.45 | 41.45 | 49.77 | m | 0 | 0 | 0 | [6 empty] | 0 | 0
830000 | 830000B | DER | Construção de Cerca 4 fios c/ mourões de madeira |  |  |  | 36.44 | 36.44 | 43.75 | m | 0 | 0 | 0 | [6 empty] | 0 | 0
823000 | 823000B | DER | Defensa simples semi-maleável c/ espaçador e calço |  |  |  | 490.71 | 490.71 | 589.2 | m | 0 | 0 | 0 | [6 empty] | 0 | 0
97623 | 97623B | SINAPI | DEMOLIÇÃO DE ALVENARIA DE TIJOLO COM REAPROVEITAMENTO. |  |  |  | 201.31 | 201.31 | 241.71 | m3 | 0 | 0 | 0 | [6 empty] | 0 | 0
97624 | 97624B | SINAPI | DEMOLIÇÃO DE ALVENARIA DE TIJOLO SEM APROVEITAMENTO |  |  |  | 123.54 | 123.54 | 148.33 | m3 | 0 | 0 | 0 | [6 empty] | 0 | 0
606500 | 606500B | DER | Demolição de Alvenaria |  |  |  | 182.46 | 182.46 | 219.08 | m3 | 0 | 0 | 0 | [6 empty] | 0 | 0
841000 | 841000B | DER | Remoção de cercas |  |  |  | 12.51 | 12.51 | 15.02 | m | 0 | 0 | 0 | [6 empty] | 0 | 0
840000 | 840000B | DER | Remoção e recolocação de cercas de arame |  |  |  | 34.53 | 34.53 | 41.46 | m | 0 | 0 | 0 | [6 empty] | 0 | 0
606600 | 606600C | DER | Demolição de Concreto Armado |  |  |  | 309.53 | 309.53 | 371.65 | m3 | 0 | 0 | 0 | [6 empty] | 0 | 0
606700 | 606700C | DER | Demolição de Concreto Símples (calçadas e outros) |  |  |  | 148.04 | 148.04 | 177.75 | m3 | 0 | 0 | 0 | [6 empty] | 0 | 0
603700 | 603700A | DER | Enrocamento pedra de mão arrumada | 127 | 1.8 | 249.426 | 213.87 | 463.296 | 556.28 | m3 | 0 | 0 | 0 | [6 empty] | 0 | 0
603800 | 603800A | DER | Enrocamento pedra de mão jogada | 127 | 1.5 | 207.855 | 126.05 | 333.905 | 400.92 | m3 | 0 | 0 | 0 | [6 empty] | 0 | 0
600000 | 600000A | DER | Escavação Manual de Valas |  |  |  | 49.54 | 49.54 | 59.48 | m3 | 0 | 0 | 0 | [6 empty] | 0 | 0
602000 | 602000B | DER | Formas de madeira comum |  |  |  | 62.53 | 62.53 | 75.08 | m2 | 0 | 0 | 0 | [6 empty] | 0 | 0
600310 | 600310B | DER | Limpeza de bueiro |  |  |  | 142.88 | 142.88 | 171.56 | un | 0 | 0 | 0 | [6 empty] | 0 | 0
633000 | 633000A | DER | Limpeza e desobstrução de bueiros simples |  |  |  | 82.58 | 82.58 | 99.15 | m | 0 | 0 | 0 | [6 empty] | 0 | 0
633100 | 633100A | DER | Limpeza e desobstrução de bueiros duplos |  |  |  | 165.16 | 165.16 | 198.31 | m | 0 | 0 | 0 | [6 empty] | 0 | 0
633200 | 633200A | DER | Limpeza e desobstrução de bueiros triplos |  |  |  | 247.74 | 247.74 | 297.46 | m | 0 | 0 | 0 | [6 empty] | 0 | 0
800900 | 800900B | DER | Limpeza e lavagem de sinalização vertical |  |  |  | 13.25 | 13.25 | 15.91 | m2 | 0 | 0 | 0 | [6 empty] | 0 | 0
801100 | 801100B | DER | Limpeza e pintura de abrigo de ônibus |  |  |  | 19.15 | 19.15 | 22.99 | m2 | 0 | 0 | 0 | [6 empty] | 0 | 0
600510 | 600510 B | DER | Limpeza e pintura de meio fio |  |  |  | 2.52 | 2.52 | 3.03 | m | 0 | 0 | 0 | [6 empty] | 0 | 0
521450 | 521450G | DER | Pedra Irregular - sem colchão | 0 | 0.3 | 0.804 | 25.31 | 26.114 | 31.36 | m2 | 0 | 0 | 0 | [6 empty] | 0 | 0
511300 | 511300B | DER | Regularização do Subleito sem Compactação |  |  |  | 0.29 | 0.29 | 0.35 | m2 | 0 | 0 | 0 | [6 empty] | 0 | 0
521450 | 521450H | DER | Retirada de Pedras Irregulares |  |  |  | 25.31 | 25.31 | 30.39 | m2 | 0 | 0 | 0 | [6 empty] | 0 | 0
521450 | 521450I | DER | Retirada e Reassentamento de Pedras Irregulares |  |  |  | 25.31 | 25.31 | 30.39 | m2 | 0 | 0 | 0 | [6 empty] | 0 | 0
|  |  | SERVIÇOS EXTRAS - SERVIÇOS DIVERSOS |  |  |  | 0 |  | 0 |  | 0 | 0 | 0 | [6 empty] | 0 | 0
[7 empty] | 0 | 0 | 0 |  | 0 | 0 | 0 | [6 empty] | 0 | 0
[7 empty] | 0 | 0 | 0 |  | 0 | 0 | 0 | [6 empty] | 0 | 0
[7 empty] | 0 | 0 | 0 |  | 0 | 0 | 0 | [6 empty] | 0 | 0
[7 empty] | 0 | 0 | 0 |  | 0 | 0 | 0 | [6 empty] | 0 | 0
[7 empty] | 0 | 0 | 0 |  | 0 | 0 | 0 | [6 empty] | 0 | 0
[7 empty] | 0 | 0 | 0 |  | 0 | 0 | 0 | [6 empty] | 0 | 0
[7 empty] | 0 | 0 | 0 |  | 0 | 0 | 0 | [6 empty] | 0 | 0
[7 empty] | 0 | 0 | 0 |  | 0 | 0 | 0 | [6 empty] | 0 | 0
[7 empty] | 0 | 0 | 0 |  | 0 | 0 | 0 | [6 empty] | 0 | 0
[7 empty] | 0 | 0 | 0 |  | 0 | 0 | 0 | [6 empty] | 0 | 0
[7 empty] | 0 | 0 | 0 |  | 0 | 0 | 0 | [6 empty] | 0 | 0
[7 empty] | 0 | 0 | 0 |  | 0 | 0 | 0 | [6 empty] | 0 | 0
[7 empty] | 0 | 0 | 0 |  | 0 | 0 | 0 | [6 empty] | 0 | 0
[7 empty] | 0 | 0 | 0 |  | 0 | 0 | 0 | [6 empty] | 0 | 0
[7 empty] | 0 | 0 | 0 |  | 0 | 0 | 0 | [6 empty] | 0 | 0
[7 empty] | 0 | 0 | 0 |  | 0 | 0 | 0 | [6 empty] | 0 | 0
[7 empty] | 0 | 0 | 0 |  | 0 | 0 | 0 | [6 empty] | 0 | 0
[7 empty] | 0 | 0 | 0 |  | 0 | 0 | 0 | [6 empty] | 0 | 0
[7 empty] | 0 | 0 | 0 |  | 0 | 0 | 0 | [6 empty] | 0 | 0
[7 empty] | 0 | 0 | 0 |  | 0 | 0 | 0 | [6 empty] | 0 | 0
[7 empty] | 0 | 0 | 0 |  | 0 | 0 | 0 | [6 empty] | 0 | 0
[7 empty] | 0 | 0 | 0 |  | 0 | 0 | 0 | [6 empty] | 0 | 0
[7 empty] | 0 | 0 | 0 |  | 0 | 0 | 0 | [6 empty] | 0 | 0
[7 empty] | 0 | 0 | 0 |  | 0 | 0 | 0 | [6 empty] | 0 | 0
[7 empty] | 0 | 0 | 0 |  | 0 | 0 | 0 | [6 empty] | 0 | 0
[7 empty] | 0 | 0 | 0 |  | 0 | 0 | 0 | [6 empty] | 0 | 0
[7 empty] | 0 | 0 | 0 |  | 0 | 0 | 0 | [6 empty] | 0 | 0
[7 empty] | 0 | 0 | 0 |  | 0 | 0 | 0 | [6 empty] | 0 | 0
[7 empty] | 0 | 0 | 0 |  | 0 | 0 | 0 | [6 empty] | 0 | 0
[7 empty] | 0 | 0 | 0 |  | 0 | 0 | 0 | [6 empty] | 0 | 0
[7 empty] | 0 | 0 | 0 |  | 0 | 0 | 0 | [6 empty] | 0 | 0
[7 empty] | 0 | 0 | 0 |  | 0 | 0 | 0 | [6 empty] | 0 | 0
10 | 10 |  | DRENAGEM |  |  |  | 0 |  |  |  | 0 | 0 | 0 | 526340.53 | X | x | x | x |  | 0 | 0
600000 | 600000B | DER | Escavação Manual de Valas |  |  | 0 | 49.54 | 49.54 | 59.48 | m3 | 0 | 0 | 0 | [6 empty] | 0 | 0
600300 | 600300 | DER | Escavação de Bueiros em 1ª Categoria |  |  | 0 | 11.83 | 11.83 | 14.2 | m3 | 1011.5 | 14.2 | 14363.3 |  |  | x | x | x |  | 14363.3 | 0
600400 | 600400 | DER | Escavação de Bueiros em 2ª Categoria |  |  | 0 | 12.15 | 12.15 | 14.59 | m3 | 0 | 0 | 0 | [6 empty] | 0 | 0
600500 | 600500 | DER | Escavação de Bueiros em 3ª Categoria |  |  | 0 | 123.95 | 123.95 | 148.83 | m3 | 0 | 0 | 0 | [6 empty] | 0 | 0
600310 | 600310C | DER | Limpeza de bueiro |  |  | 0 | 142.88 | 142.88 | 171.56 | un | 0 | 0 | 0 | [6 empty] | 0 | 0
633000 | 633000B | DER | Limpeza e desobstrução de bueiros simples |  |  | 0 | 82.58 | 82.58 | 99.15 | m | 0 | 0 | 0 | [6 empty] | 0 | 0
633100 | 633100B | DER | Limpeza e desobstrução de bueiros duplos |  |  | 0 | 165.16 | 165.16 | 198.31 | m | 0 | 0 | 0 | [6 empty] | 0 | 0
633200 | 633200B | DER | Limpeza e desobstrução de bueiros triplos |  |  | 0 | 247.74 | 247.74 | 297.46 | m | 0 | 0 | 0 | [6 empty] | 0 | 0
630300 | 630300 | DER | Remoção de bueiro 0,30m |  |  | 0 | 15.85 | 15.85 | 19.03 | m | 0 | 0 | 0 | [6 empty] | 0 | 0
630400 | 630400 | DER | Remoção de bueiro 0,40m |  |  | 0 | 19.81 | 19.81 | 23.79 | m | 0 | 0 | 0 | [6 empty] | 0 | 0
630500 | 630500 | DER | Remoção de bueiro 0,50m |  |  | 0 | 21.61 | 21.61 | 25.95 | m | 0 | 0 | 0 | [6 empty] | 0 | 0
630600 | 630600 | DER | Remoção de bueiro 0,60m |  |  | 0 | 23.77 | 23.77 | 28.54 | m | 0 | 0 | 0 | [6 empty] | 0 | 0
630800 | 630800 | DER | Remoção de bueiro 0,80m |  |  | 0 | 47.55 | 47.55 | 57.09 | m | 0 | 0 | 0 | [6 empty] | 0 | 0
631000 | 631000 | DER | Remoção de bueiro 1,00m |  |  | 0 | 47.7 | 47.7 | 57.27 | m | 0 | 0 | 0 | [6 empty] | 0 | 0
631200 | 631200 | DER | Remoção de bueiro 1,20m |  |  | 0 | 57.25 | 57.25 | 68.74 | m | 0 | 0 | 0 | [6 empty] | 0 | 0
631500 | 631500 | DER | Remoção de bueiro 1,50m |  |  | 0 | 71.56 | 71.56 | 85.92 | m | 0 | 0 | 0 | [6 empty] | 0 | 0
860200 | 860200 | DER | Gabião tipo caixa 2x1x0,50m ZN/AL + PVC (NBR 8964) |  |  | 239.0662 | 858.72 | 1097.7862 | 1318.11 | m3 | 0 | 0 | 0 | [6 empty] | 0 | 0
transporte | transporte |  | Pedra de mão | 127 | 1.725 | 239.0333 | 0 |  | 0 |  | 0 | 0 | 0 | [6 empty] | 0 | 0
transporte | transporte |  | Gabião | 0 | 0.0123 | 0.032964 | 0 |  | 0 |  | 0 | 0 | 0 | [6 empty] | 0 | 0
860100 | 860100 | DER | Gabião tipo caixa 2x1x0,50m ZN/AL (NBR 8964) |  |  | 239.0678 | 769.37 | 1008.4378 | 1210.83 | m3 | 0 | 0 | 0 | [6 empty] | 0 | 0
transporte | transporte |  | Pedra de mão | 127 | 1.725 | 239.0333 | 0 |  | 0 |  | 0 | 0 | 0 | [6 empty] | 0 | 0
transporte | transporte |  | Gabião | 0 | 0.0129 | 0.034572 | 0 |  | 0 |  | 0 | 0 | 0 | [6 empty] | 0 | 0
860150 | 860150 | DER | Gabião tipo caixa 2x1x1,00m ZN/AL + PVC (NBR 8964) |  |  | 239.056 | 688.53 | 927.586 | 1113.75 | m3 | 0 | 0 | 0 | [6 empty] | 0 | 0
transporte | transporte |  | Pedra de mão | 127 | 1.725 | 239.0333 | 0 |  | 0 |  | 0 | 0 | 0 | [6 empty] | 0 | 0
transporte | transporte |  | Gabião | 0 | 0.0085 | 0.02278 | 0 |  | 0 |  | 0 | 0 | 0 | [6 empty] | 0 | 0
860000 | 860000 | DER | Gabião tipo caixa 2x1x1,00m ZN/AL (NBR 8964) |  |  | 239.0576 | 622.93 | 861.9876 | 1034.99 | m3 | 0 | 0 | 0 | [6 empty] | 0 | 0
transporte | transporte |  | Pedra de mão | 127 | 1.725 | 239.0333 | 0 |  | 0 |  | 0 | 0 | 0 | [6 empty] | 0 | 0
transporte | transporte |  | Gabião | 0 | 0.0091 | 0.024388 | 0 |  | 0 |  | 0 | 0 | 0 | [6 empty] | 0 | 0
860017 | 860017 | DER | Gabião tipo colchão ZN/AL + PVC e=0,17m (NBR 8964) |  |  | 41.5804 | 213.32 | 254.9004 | 306.06 | m3 | 0 | 0 | 0 | [6 empty] | 0 | 0
transporte | transporte |  | Pedra de mão | 127 | 0.3 | 41.571 | 0 |  | 0 |  | 0 | 0 | 0 | [6 empty] | 0 | 0
transporte | transporte |  | Gabião | 0 | 0.0035 | 0.00938 | 0 |  | 0 |  | 0 | 0 | 0 | [6 empty] | 0 | 0
860023 | 860023 | DER | Gabião tipo colchão ZN/AL + PVC e=0,23m (NBR 8964) |  |  | 71.7212 | 257.19 | 328.9112 | 394.92 | m3 | 0 | 0 | 0 | [6 empty] | 0 | 0
transporte | transporte |  | Pedra de mão | 127 | 0.5175 | 71.71 | 0 |  | 0 |  | 0 | 0 | 0 | [6 empty] | 0 | 0
transporte | transporte |  | Gabião | 0 | 0.0042 | 0.011256 | 0 |  | 0 |  | 0 | 0 | 0 | [6 empty] | 0 | 0
861030 | 861030 | DER | Gabião tipo colchão ZN/AL + PVC e=0,30m (NBR 8964) |  |  | 239.0662 | 286.49 | 525.5562 | 631.04 | m3 | 0 | 0 | 0 | [6 empty] | 0 | 0
transporte | transporte |  | Pedra de mão | 127 | 1.725 | 239.0333 | 0 |  | 0 |  | 0 | 0 | 0 | [6 empty] | 0 | 0
transporte | transporte |  | Gabião | 0 | 0.0123 | 0.032964 | 0 |  | 0 |  | 0 | 0 | 0 | [6 empty] | 0 | 0
601200 | 601200A | DER | Reaterro e apiloamento mecânico |  |  |  | 34.12 | 30.708 | 36.87 | m3 | 1049.2 | 36.87 | 38684 |  |  | x | x | x |  | 38684 | 0
601200 | 601200B | DER | Reaterro Sem Apiloamento |  |  |  | 17.06 | 15.354 | 18.44 | m3 | 0 | 0 | 0 | [6 empty] | 0 | 0
97623 | 97623C | SINAPI | DEMOLIÇÃO DE ALVENARIA DE TIJOLO COM REAPROVEITAMENTO. |  |  |  | 201.31 | 201.31 | 241.71 | m3 | 0 | 0 | 0 | [6 empty] | 0 | 0
97624 | 97624C | SINAPI | DEMOLIÇÃO DE ALVENARIA DE TIJOLO SEM APROVEITAMENTO |  |  |  | 123.54 | 123.54 | 148.33 | m3 | 0 | 0 | 0 | [6 empty] | 0 | 0
606500 | 606500C | DER | Demolição de Alvenaria |  |  |  | 182.46 | 182.46 | 219.08 | m3 | 0 | 0 | 0 | [6 empty] | 0 | 0
606700 | 606700D | DER | Demolição de Concreto Símples |  |  | 0 | 148.04 | 148.04 | 177.75 | m3 | 0 | 0 | 0 | [6 empty] | 0 | 0
606600 | 606600D | DER | Demolição de Concreto Armado |  |  | 0 | 309.53 | 309.53 | 371.65 | m3 | 0 | 0 | 0 | [6 empty] | 0 | 0
602000 | 602000C | DER | Formas de madeira comum |  |  | 0 | 62.53 | 62.53 | 75.08 | m2 | 0 | 0 | 0 | [6 empty] | 0 | 0
603000 | 603000C | DER | Aço CA-50 Dobr. e Colocação |  |  | 0 | 18.34 | 18.34 | 22.02 | kg | 0 | 0 | 0 | [6 empty] | 0 | 0
603300 | 603300C | DER | Aço CA-60 Dobr. e Colocação |  |  | 0 | 20.91 | 20.91 | 25.11 | kg | 0 | 0 | 0 | [6 empty] | 0 | 0
603600 | 603600 | DER | Alvenaria de Pedra de Mão Argamassada |  |  | 285.7199 | 291.92 | 577.6399 | 693.57 | m3 | 0 | 0 | 0 | [6 empty] | 0 | 0
transporte | transporte |  | Cimento | 460 | 0.1 | 36.662 |  |  | 0 |  | 0 | 0 | 0 | [6 empty] | 0 | 0
transporte | transporte |  | Areia | 73 | 0.51 | 41.2029 |  |  | 0 |  | 0 | 0 | 0 | [6 empty] | 0 | 0
transporte | transporte |  | Brita | 127 | 1.5 | 207.855 |  |  | 0 |  | 0 | 0 | 0 | [6 empty] | 0 | 0
603700 | 603700B | DER | Enrocamento pedra de mão arrumada | 127 | 1.8 | 249.426 | 213.87 | 463.296 | 556.28 | m3 | 0 | 0 | 0 | [6 empty] | 0 | 0
603800 | 603800B | DER | Enrocamento pedra de mão jogada | 127 | 1.5 | 207.855 | 126.05 | 333.905 | 400.92 | m3 | 0 | 0 | 0 | [6 empty] | 0 | 0
532500 | 532500G | DER | Lastro de Areia | 73 | 1.725 | 139.3628 | 102.38 | 241.7428 | 290.26 | m3 | 0 | 0 | 0 | [6 empty] | 0 | 0
603900 | 603900H | DER | Lastro de Brita | 127 | 1.5 | 207.855 | 131.84 | 339.695 | 407.87 | m3 | 0 | 0 | 0 | [6 empty] | 0 | 0
605000 | 605000N | DER | Lastro de Concreto Simples (calçadas e outros) |  |  | 305.4417 | 425.25 | 730.6917 | 877.34 | m3 | 0 | 0 | 0 | [6 empty] | 0 | 0
transporte | transporte |  | Cimento | 460 | 0.18 | 65.9916 | 0 |  | 0 |  | 0 | 0 | 0 | [6 empty] | 0 | 0
transporte | transporte |  | Areia | 73 | 1.06 | 85.6374 | 0 |  | 0 |  | 0 | 0 | 0 | [6 empty] | 0 | 0
transporte | transporte |  | Brita | 127 | 1.11 | 153.8127 | 0 |  | 0 |  | 0 | 0 | 0 | [6 empty] | 0 | 0
603500 | 603500 | DER | Alvenaria de Tijolos Maciços |  |  | 0 | 1378.26 | 1378.26 | 1654.88 | m3 | 0 | 0 | 0 | [6 empty] | 0 | 0
603500 | 603500B | DER | Alvenaria de Tijolos 6 Furos |  |  | 0 | 1378.26 | 1185.3036 | 1423.19 | m3 | 0 | 0 | 0 | [6 empty] | 0 | 0
604000 | 604000 | DER | Argamassa Cimento e Areia 1:3 |  |  | 286.3573 | 523.2 | 809.5573 | 972.04 | m3 | 0 | 0 | 0 | [6 empty] | 0 | 0
transporte | transporte |  | Cimento | 460 | 0.434 | 159.1131 |  |  | 0 |  | 0 | 0 | 0 | [6 empty] | 0 | 0
transporte | transporte |  | Areia | 73 | 1.575 | 127.2442 |  |  | 0 |  | 0 | 0 | 0 | [6 empty] | 0 | 0
604100 | 604100 | DER | Argamassa Cimento e Areia 1:4 |  |  | 291.5407 | 466.54 | 758.0807 | 910.23 | m3 | 0 | 0 | 0 | [6 empty] | 0 | 0
transporte | transporte |  | Cimento | 460 | 0.425 | 155.8135 |  |  | 0 |  | 0 | 0 | 0 | [6 empty] | 0 | 0
transporte | transporte |  | Areia | 73 | 1.68 | 135.7272 |  |  | 0 |  | 0 | 0 | 0 | [6 empty] | 0 | 0
640000 | 640000 | DER | Dreno profundo em solo - tipo 1 |  |  | 43.2142 | 104.04 | 147.2542 | 176.81 | m | 0 | 0 | 0 | [6 empty] | 0 | 0
transporte | transporte |  | Areia | 73 | 0.507 | 40.9605 |  |  | 0 |  | 0 | 0 | 0 | [6 empty] | 0 | 0
transporte | transporte |  | Tubo | 38 | 0.052 | 2.2537 |  |  | 0 |  | 0 | 0 | 0 | [6 empty] | 0 | 0
605000 | 605000O | DER | Concreto Magro |  |  | 305.4417 | 425.25 | 730.6917 | 877.34 | m3 | 0 | 0 | 0 | [6 empty] | 0 | 0
transporte | transporte |  | Cimento | 460 | 0.18 | 65.9916 |  |  | 0 |  | 0 | 0 | 0 | [6 empty] | 0 | 0
transporte | transporte |  | Areia | 73 | 1.06 | 85.6374 |  |  | 0 |  | 0 | 0 | 0 | [6 empty] | 0 | 0
transporte | transporte |  | Brita | 127 | 1.11 | 153.8127 |  |  | 0 |  | 0 | 0 | 0 | [6 empty] | 0 | 0
606000 | 606000B | DER | Concreto Ciclópico 11 Mpa (30% em volume de Pedra de Mão) |  |  | 293.6074 | 378.9 | 672.5074 | 807.48 | m3 | 0 | 0 | 0 | [6 empty] | 0 | 0
transporte | transporte |  | Cimento | 460 | 0.189 | 69.2912 |  |  | 0 |  | 0 | 0 | 0 | [6 empty] | 0 | 0
transporte | transporte |  | Areia | 73 | 0.672 | 54.2909 |  |  | 0 |  | 0 | 0 | 0 | [6 empty] | 0 | 0
transporte | transporte |  | Brita + Pedra de Mão | 127 | 1.227 | 170.0254 |  |  | 0 |  | 0 | 0 | 0 | [6 empty] | 0 | 0
605100 | 605100 | DER | Concreto Símples Fck = 9 Mpa |  |  | 312.7741 | 436.57 | 749.3441 | 899.74 | m3 | 0 | 0 | 0 | [6 empty] | 0 | 0
transporte | transporte |  | Cimento | 460 | 0.2 | 73.324 |  |  | 0 |  | 0 | 0 | 0 | [6 empty] | 0 | 0
transporte | transporte |  | Areia | 73 | 1.06 | 85.6374 |  |  | 0 |  | 0 | 0 | 0 | [6 empty] | 0 | 0
transporte | transporte |  | Brita | 127 | 1.11 | 153.8127 |  |  | 0 |  | 0 | 0 | 0 | [6 empty] | 0 | 0
605200 | 605200B | DER | Concreto Símples Fck = 11 Mpa |  |  | 330.3585 | 471.16 | 801.5185 | 962.38 | m3 | 0 | 0 | 0 | [6 empty] | 0 | 0
transporte | transporte |  | Cimento | 460 | 0.27 | 98.9874 |  |  | 0 |  | 0 | 0 | 0 | [6 empty] | 0 | 0
transporte | transporte |  | Areia | 73 | 0.96 | 77.5584 |  |  | 0 |  | 0 | 0 | 0 | [6 empty] | 0 | 0
transporte | transporte |  | Brita | 127 | 1.11 | 153.8127 |  |  | 0 |  | 0 | 0 | 0 | [6 empty] | 0 | 0
605300 | 605300B | DER | Concreto Estrutural Fck = 15 Mpa |  |  | 349.2049 | 503.25 | 852.4549 | 1023.54 | m3 | 0 | 0 | 0 | [6 empty] | 0 | 0
transporte | transporte |  | Cimento | 460 | 0.33 | 120.9846 |  |  | 0 |  | 0 | 0 | 0 | [6 empty] | 0 | 0
transporte | transporte |  | Areia | 73 | 0.921 | 74.4076 |  |  | 0 |  | 0 | 0 | 0 | [6 empty] | 0 | 0
transporte | transporte |  | Brita | 127 | 1.11 | 153.8127 |  |  | 0 |  | 0 | 0 | 0 | [6 empty] | 0 | 0
605400 | 605400B | DER | Concreto Fck = 18 Mpa |  |  | 362.3358 | 510.89 | 873.2258 | 1048.48 | m3 | 0 | 0 | 0 | [6 empty] | 0 | 0
transporte | transporte |  | Cimento | 460 | 0.344 | 126.1173 |  |  | 0 |  | 0 | 0 | 0 | [6 empty] | 0 | 0
transporte | transporte |  | Areia | 73 | 1.02 | 82.4058 |  |  | 0 |  | 0 | 0 | 0 | [6 empty] | 0 | 0
transporte | transporte |  | Brita | 127 | 1.11 | 153.8127 |  |  | 0 |  | 0 | 0 | 0 | [6 empty] | 0 | 0
605500 | 605500 | DER | Concreto Fck = 20 Mpa |  |  | 365.8577 | 532.64 | 898.4977 | 1078.83 | m3 | 0 | 0 | 0 | [6 empty] | 0 | 0
transporte | transporte |  | Cimento | 460 | 0.386 | 141.5153 |  |  | 0 |  | 0 | 0 | 0 | [6 empty] | 0 | 0
transporte | transporte |  | Areia | 73 | 0.873 | 70.5297 |  |  | 0 |  | 0 | 0 | 0 | [6 empty] | 0 | 0
transporte | transporte |  | Brita | 127 | 1.11 | 153.8127 |  |  | 0 |  | 0 | 0 | 0 | [6 empty] | 0 | 0
605600 | 605600 | DER | Concreto Fck = 22 Mpa |  |  | 371.9905 | 544.65 | 916.6405 | 1100.61 | m3 | 0 | 0 | 0 | [6 empty] | 0 | 0
transporte | transporte |  | Cimento | 460 | 0.41 | 150.3142 |  |  | 0 |  | 0 | 0 | 0 | [6 empty] | 0 | 0
transporte | transporte |  | Areia | 73 | 0.84 | 67.8636 |  |  | 0 |  | 0 | 0 | 0 | [6 empty] | 0 | 0
transporte | transporte |  | Brita | 127 | 1.11 | 153.8127 |  |  | 0 |  | 0 | 0 | 0 | [6 empty] | 0 | 0
605700 | 605700 | DER | Concreto Fck = 24 Mpa |  |  | 378.111 | 555.25 | 933.361 | 1120.69 | m3 | 0 | 0 | 0 | [6 empty] | 0 | 0
transporte | transporte |  | Cimento | 460 | 0.43 | 157.6466 |  |  | 0 |  | 0 | 0 | 0 | [6 empty] | 0 | 0
transporte | transporte |  | Areia | 73 | 0.825 | 66.6518 |  |  | 0 |  | 0 | 0 | 0 | [6 empty] | 0 | 0
transporte | transporte |  | Brita | 127 | 1.11 | 153.8127 |  |  | 0 |  | 0 | 0 | 0 | [6 empty] | 0 | 0
605800 | 605800 | DER | Concreto Fck = 25 Mpa |  |  | 379.9441 | 558.08 | 938.0241 | 1126.29 | m3 | 0 | 0 | 0 | [6 empty] | 0 | 0
transporte | transporte |  | Cimento | 460 | 0.435 | 159.4797 |  |  | 0 |  | 0 | 0 | 0 | [6 empty] | 0 | 0
transporte | transporte |  | Areia | 73 | 0.825 | 66.6518 |  |  | 0 |  | 0 | 0 | 0 | [6 empty] | 0 | 0
transporte | transporte |  | Brita | 127 | 1.11 | 153.8127 |  |  | 0 |  | 0 | 0 | 0 | [6 empty] | 0 | 0
605900 | 605900 | DER | Concreto Fck = 30 Mpa |  |  | 392.8065 | 581.4 | 974.2065 | 1169.73 | m3 | 0 | 0 | 0 | [6 empty] | 0 | 0
transporte | transporte |  | Cimento | 460 | 0.48 | 175.9776 |  |  | 0 |  | 0 | 0 | 0 | [6 empty] | 0 | 0
transporte | transporte |  | Areia | 73 | 0.78 | 63.0162 |  |  | 0 |  | 0 | 0 | 0 | [6 empty] | 0 | 0
transporte | transporte |  | Brita | 127 | 1.11 | 153.8127 |  |  | 0 |  | 0 | 0 | 0 | [6 empty] | 0 | 0
606200 | 606200 | DER | Concreto Fck = 32 Mpa |  |  | 402.1146 | 598.07 | 1000.1846 | 1200.92 | m3 | 0 | 0 | 0 | [6 empty] | 0 | 0
transporte | transporte |  | Cimento | 460 | 0.512 | 187.7094 |  |  | 0 |  | 0 | 0 | 0 | [6 empty] | 0 | 0
transporte | transporte |  | Areia | 73 | 0.75 | 60.5925 |  |  | 0 |  | 0 | 0 | 0 | [6 empty] | 0 | 0
transporte | transporte |  | Brita | 127 | 1.11 | 153.8127 |  |  | 0 |  | 0 | 0 | 0 | [6 empty] | 0 | 0
622000 | 622000 | DER | Boca de saída de dreno ø 0,20 |  |  | 53.6635 | 240.43 | 294.0935 | 353.12 | un | 0 | 0 | 0 | [6 empty] | 0 | 0
transporte | transporte |  | Cimento | 460 | 0.0424 | 15.5447 |  |  | 0 |  | 0 | 0 | 0 | [6 empty] | 0 | 0
transporte | transporte |  | Areia | 73 | 0.1507 | 12.1751 |  |  | 0 |  | 0 | 0 | 0 | [6 empty] | 0 | 0
transporte | transporte |  | Brita | 127 | 0.1743 | 24.1528 |  |  | 0 |  | 0 | 0 | 0 | [6 empty] | 0 | 0
transporte | transporte |  | Tubo | 38 | 0.06 | 1.791 |  |  | 0 |  | 0 | 0 | 0 | [6 empty] | 0 | 0
620000 | 620000A | DER | Boca (Ala) de BSTC ø 0,30 m |  |  | 77.8197 | 643.26 | 721.0797 | 865.8 | un | 0 | 0 | 0 | [6 empty] | 0 | 0
transporte | transporte |  | Cimento | 460 | 0.0636 | 23.317 |  |  | 0 |  | 0 | 0 | 0 | [6 empty] | 0 | 0
transporte | transporte |  | Areia | 73 | 0.2261 | 18.2666 |  |  | 0 |  | 0 | 0 | 0 | [6 empty] | 0 | 0
transporte | transporte |  | Brita | 127 | 0.2615 | 36.2361 |  |  | 0 |  | 0 | 0 | 0 | [6 empty] | 0 | 0
620000 | 620000B | DER | Boca (Ala) de BSTC ø 0,40 m |  |  | 179.3443 | 643.26 | 822.6043 | 987.7 | un | 0 | 0 | 0 | [6 empty] | 0 | 0
transporte | transporte |  | Cimento | 460 | 0.1154 | 42.3079 |  |  | 0 |  | 0 | 0 | 0 | [6 empty] | 0 | 0
transporte | transporte |  | Areia | 73 | 0.4105 | 33.1643 |  |  | 0 |  | 0 | 0 | 0 | [6 empty] | 0 | 0
transporte | transporte |  | Brita | 127 | 0.7496 | 103.8721 |  |  | 0 |  | 0 | 0 | 0 | [6 empty] | 0 | 0
620000 | 620000C | DER | Boca (Ala) de BSTC ø 0,50 m |  |  | 243.3523 | 643.26 | 886.6123 | 1064.56 | un | 0 | 0 | 0 | [6 empty] | 0 | 0
transporte | transporte |  | Cimento | 460 | 0.1566 | 57.4127 |  |  | 0 |  | 0 | 0 | 0 | [6 empty] | 0 | 0
transporte | transporte |  | Areia | 73 | 0.557 | 45 |  |  | 0 |  | 0 | 0 | 0 | [6 empty] | 0 | 0
transporte | transporte |  | Brita | 127 | 1.0171 | 140.9395 |  |  | 0 |  | 0 | 0 | 0 | [6 empty] | 0 | 0
620100 | 620100A | DER | Boca (Ala) de BSTC ø 0,60 m |  |  | 307.3602 | 954.15 | 1261.5102 | 1514.7 | un | 0 | 0 | 0 | [6 empty] | 0 | 0
transporte | transporte |  | Cimento | 460 | 0.1978 | 72.5174 |  |  | 0 |  | 0 | 0 | 0 | [6 empty] | 0 | 0
transporte | transporte |  | Areia | 73 | 0.7035 | 56.8358 |  |  | 0 |  | 0 | 0 | 0 | [6 empty] | 0 | 0
transporte | transporte |  | Brita | 127 | 1.2846 | 178.007 |  |  | 0 |  | 0 | 0 | 0 | [6 empty] | 0 | 0
620100 | 620100B | DER | Boca (Ala) de BSTC ø 0,70 m |  |  | 237.9773 | 954.15 | 1192.1273 | 1431.39 | un | 0 | 0 | 0 | [6 empty] | 0 | 0
transporte | transporte |  | Cimento | 460 | 0.2424 | 88.8687 |  |  | 0 |  | 0 | 0 | 0 | [6 empty] | 0 | 0
transporte | transporte |  | Areia | 73 | 0.8618 | 69.6248 |  |  | 0 |  | 0 | 0 | 0 | [6 empty] | 0 | 0
transporte | transporte |  | Brita | 127 | 0.5736 | 79.4838 |  |  | 0 |  | 0 | 0 | 0 | [6 empty] | 0 | 0
620200 | 620200A | DER | Boca (Ala) de BSTC ø 0,80 m |  |  | 445.6757 | 1321.46 | 1767.1357 | 2121.8 | un | 0 | 0 | 0 | [6 empty] | 0 | 0
transporte | transporte |  | Cimento | 460 | 0.2869 | 105.1833 |  |  | 0 |  | 0 | 0 | 0 | [6 empty] | 0 | 0
transporte | transporte |  | Areia | 73 | 1.02 | 82.4058 |  |  | 0 |  | 0 | 0 | 0 | [6 empty] | 0 | 0
transporte | transporte |  | Brita | 127 | 1.8625 | 258.0866 |  |  | 0 |  | 0 | 0 | 0 | [6 empty] | 0 | 0
620300 | 620300 | DER | Boca (Ala) de BSTC ø 1,00 m |  |  | 668.8202 | 1880.07 | 2548.8902 | 3060.45 | un | 0 | 0 | 0 | [6 empty] | 0 | 0
transporte | transporte |  | Cimento | 460 | 0.4305 | 157.8299 |  |  | 0 |  | 0 | 0 | 0 | [6 empty] | 0 | 0
transporte | transporte |  | Areia | 73 | 1.5308 | 123.6733 |  |  | 0 |  | 0 | 0 | 0 | [6 empty] | 0 | 0
transporte | transporte |  | Brita | 127 | 2.7951 | 387.317 |  |  | 0 |  | 0 | 0 | 0 | [6 empty] | 0 | 0
620400 | 620400 | DER | Boca (Ala) de BSTC ø 1,20 m |  |  | 903.1 | 2407.53 | 3310.63 | 3975.07 | un | 0 | 0 | 0 | [6 empty] | 0 | 0
transporte | transporte |  | Cimento | 460 | 0.5813 | 213.1162 |  |  | 0 |  | 0 | 0 | 0 | [6 empty] | 0 | 0
transporte | transporte |  | Areia | 73 | 2.067 | 166.9929 |  |  | 0 |  | 0 | 0 | 0 | [6 empty] | 0 | 0
transporte | transporte |  | Brita | 127 | 3.7742 | 522.9909 |  |  | 0 |  | 0 | 0 | 0 | [6 empty] | 0 | 0
620500 | 620500 | DER | Boca (Ala) de BSTC ø 1,50 m |  |  | 1813.2831 | 4302.26 | 6115.5431 | 7342.93 | un | 0 | 0 | 0 | [6 empty] | 0 | 0
transporte | transporte |  | Cimento | 460 | 1.1672 | 427.9189 |  |  | 0 |  | 0 | 0 | 0 | [6 empty] | 0 | 0
transporte | transporte |  | Areia | 73 | 4.1502 | 335.2947 |  |  | 0 |  | 0 | 0 | 0 | [6 empty] | 0 | 0
transporte | transporte |  | Brita | 127 | 7.5779 | 1050.0696 |  |  | 0 |  | 0 | 0 | 0 | [6 empty] | 0 | 0
620600 | 620600 | DER | Boca (Ala) de BSTC ø 2,00 m |  |  | 3485.9513 | 7668.6 | 11154.5513 | 13393.27 | un | 0 | 0 | 0 | [6 empty] | 0 | 0
transporte | transporte |  | Cimento | 460 | 2.2439 | 822.6586 |  |  | 0 |  | 0 | 0 | 0 | [6 empty] | 0 | 0
transporte | transporte |  | Areia | 73 | 7.9786 | 644.5911 |  |  | 0 |  | 0 | 0 | 0 | [6 empty] | 0 | 0
transporte | transporte |  | Brita | 127 | 14.5681 | 2018.7016 |  |  | 0 |  | 0 | 0 | 0 | [6 empty] | 0 | 0
620100 | 620100C | DER | Boca (Ala) de BDTC ø 0,60 m |  |  | 444.8669 | 954.15 | 1399.0169 | 1679.8 | un | 0 | 0 | 0 | [6 empty] | 0 | 0
transporte | transporte |  | Cimento | 460 | 0.2863 | 104.9633 |  |  | 0 |  | 0 | 0 | 0 | [6 empty] | 0 | 0
transporte | transporte |  | Areia | 73 | 1.0182 | 82.2604 |  |  | 0 |  | 0 | 0 | 0 | [6 empty] | 0 | 0
transporte | transporte |  | Brita | 127 | 1.8593 | 257.6432 |  |  | 0 |  | 0 | 0 | 0 | [6 empty] | 0 | 0
620200 | 620200B | DER | Boca (Ala) de BDTC ø 0,80 m |  |  | 645.0846 | 1321.46 | 1966.5446 | 2361.23 | un | 0 | 0 | 0 | [6 empty] | 0 | 0
transporte | transporte |  | Cimento | 460 | 0.4153 | 152.2573 |  |  | 0 |  | 0 | 0 | 0 | [6 empty] | 0 | 0
transporte | transporte |  | Areia | 73 | 1.4763 | 119.2703 |  |  | 0 |  | 0 | 0 | 0 | [6 empty] | 0 | 0
transporte | transporte |  | Brita | 127 | 2.6958 | 373.557 |  |  | 0 |  | 0 | 0 | 0 | [6 empty] | 0 | 0
620700 | 620700 | DER | Boca (Ala) de BDTC ø 1,00 m |  |  | 967.9884 | 2601.22 | 3569.2084 | 4285.55 | un | 0 | 0 | 0 | [6 empty] | 0 | 0
transporte | transporte |  | Cimento | 460 | 0,6231 | 228.4409 |  |  | 0 |  | 0 | 0 | 0 | [6 empty] | 0 | 0
transporte | transporte |  | Areia | 73 | 2,2155 | 178.9902 |  |  | 0 |  | 0 | 0 | 0 | [6 empty] | 0 | 0
transporte | transporte |  | Brita | 127 | 4.0453 | 560.5572 |  |  | 0 |  | 0 | 0 | 0 | [6 empty] | 0 | 0
620800 | 620800 | DER | Boca (Ala) de BDTC ø 1,20 m |  |  | 1272.7611 | 3307.79 | 4580.5511 | 5499.87 | un | 0 | 0 | 0 | [6 empty] | 0 | 0
transporte | transporte |  | Cimento | 460 | 0.8193 | 300.3718 |  |  | 0 |  | 0 | 0 | 0 | [6 empty] | 0 | 0
transporte | transporte |  | Areia | 73 | 2.9131 | 235.3493 |  |  | 0 |  | 0 | 0 | 0 | [6 empty] | 0 | 0
transporte | transporte |  | Brita | 127 | 5.3189 | 737.04 |  |  | 0 |  | 0 | 0 | 0 | [6 empty] | 0 | 0
620900 | 620900 | DER | Boca (Ala) de BDTC ø 1,50 m |  |  | 2501.7935 | 5805.6 | 8307.3935 | 9974.69 | un | 0 | 0 | 0 | [6 empty] | 0 | 0
transporte | transporte |  | Cimento | 460 | 1.6104 | 590.4048 |  |  | 0 |  | 0 | 0 | 0 | [6 empty] | 0 | 0
transporte | transporte |  | Areia | 73 | 5.7261 | 462.6116 |  |  | 0 |  | 0 | 0 | 0 | [6 empty] | 0 | 0
transporte | transporte |  | Brita | 127 | 10.4552 | 1448.7771 |  |  | 0 |  | 0 | 0 | 0 | [6 empty] | 0 | 0
621000 | 621000 | DER | Boca (Ala) de BDTC ø 2,00 m |  |  | 4786.349 | 10293.86 | 15080.209 | 18106.81 | un | 0 | 0 | 0 | [6 empty] | 0 | 0
transporte | transporte |  | Cimento | 460 | 3.081 | 1129.5562 |  |  | 0 |  | 0 | 0 | 0 | [6 empty] | 0 | 0
transporte | transporte |  | Areia | 73 | 10.9549 | 885.0464 |  |  | 0 |  | 0 | 0 | 0 | [6 empty] | 0 | 0
transporte | transporte |  | Brita | 127 | 20.0025 | 2771.7464 |  |  | 0 |  | 0 | 0 | 0 | [6 empty] | 0 | 0
620100 | 620100D | DER | Boca (Ala) de BTTC ø 0,60 m |  |  | 582.3816 | 954.15 | 1536.5316 | 1844.91 | un | 0 | 0 | 0 | [6 empty] | 0 | 0
transporte | transporte |  | Cimento | 460 | 0.3748 | 137.4092 |  |  | 0 |  | 0 | 0 | 0 | [6 empty] | 0 | 0
transporte | transporte |  | Areia | 73 | 1.333 | 107.6931 |  |  | 0 |  | 0 | 0 | 0 | [6 empty] | 0 | 0
transporte | transporte |  | Brita | 127 | 2.434 | 337.2794 |  |  | 0 |  | 0 | 0 | 0 | [6 empty] | 0 | 0
620200 | 620200C | DER | Boca (Ala) de BTTC ø 0,80 m |  | 0 | 844.451 | 1321.46 | 2165.911 | 2600.61 | un | 0 | 0 | 0 | [6 empty] | 0 | 0
transporte | transporte |  | Cimento | 460 | 0.5436 | 199.2946 |  |  | 0 |  | 0 | 0 | 0 | [6 empty] | 0 | 0
transporte | transporte |  | Areia | 73 | 1.9327 | 156.1428 |  |  | 0 |  | 0 | 0 | 0 | [6 empty] | 0 | 0
transporte | transporte |  | Brita | 127 | 3.529 | 489.0135 |  |  | 0 |  | 0 | 0 | 0 | [6 empty] | 0 | 0
621100 | 621100 | DER | Boca (Ala) de BTTC ø 1,00 m |  |  | 1267.1923 | 3322.38 | 4589.5723 | 5510.7 | un | 0 | 0 | 0 | [6 empty] | 0 | 0
transporte | transporte |  | Cimento | 460 | 0.8157 | 299.0519 |  |  | 0 |  | 0 | 0 | 0 | [6 empty] | 0 | 0
transporte | transporte |  | Areia | 73 | 2.9003 | 234.3152 |  |  | 0 |  | 0 | 0 | 0 | [6 empty] | 0 | 0
transporte | transporte |  | Brita | 127 | 5.2957 | 733.8251 |  |  | 0 |  | 0 | 0 | 0 | [6 empty] | 0 | 0
621200 | 621200 | DER | Boca (Ala) de BTTC ø 1,20 m |  |  | 1642.7013 | 4208.43 | 5851.1313 | 7025.45 | un | 0 | 0 | 0 | [6 empty] | 0 | 0
transporte | transporte |  | Cimento | 460 | 1.0574 | 387.664 |  |  | 0 |  | 0 | 0 | 0 | [6 empty] | 0 | 0
transporte | transporte |  | Areia | 73 | 3.7598 | 303.7542 |  |  | 0 |  | 0 | 0 | 0 | [6 empty] | 0 | 0
transporte | transporte |  | Brita | 127 | 6.865 | 951.2831 |  |  | 0 |  | 0 | 0 | 0 | [6 empty] | 0 | 0
621300 | 621300 | DER | Boca (Ala) de BTTC ø 1,50 m |  |  | 3191.7824 | 7311.47 | 10503.2524 | 12611.26 | un | 0 | 0 | 0 | [6 empty] | 0 | 0
transporte | transporte |  | Cimento | 460 | 2.0546 | 753.2575 |  |  | 0 |  | 0 | 0 | 0 | [6 empty] | 0 | 0
transporte | transporte |  | Areia | 73 | 7.3053 | 590.1952 |  |  | 0 |  | 0 | 0 | 0 | [6 empty] | 0 | 0
transporte | transporte |  | Brita | 127 | 13.3386 | 1848.3298 |  |  | 0 |  | 0 | 0 | 0 | [6 empty] | 0 | 0
621400 | 621400 | DER | Boca (Ala) de BTTC ø 2,00 m |  |  | 6086.4505 | 12918.12 | 19004.5705 | 22818.79 | un | 0 | 0 | 0 | [6 empty] | 0 | 0
transporte | transporte |  | Cimento | 460 | 3.9179 | 1436.3805 |  |  | 0 |  | 0 | 0 | 0 | [6 empty] | 0 | 0
transporte | transporte |  | Areia | 73 | 13.9305 | 1125.4451 |  |  | 0 |  | 0 | 0 | 0 | [6 empty] | 0 | 0
transporte | transporte |  | Brita | 127 | 25.4357 | 3524.6249 |  |  | 0 |  | 0 | 0 | 0 | [6 empty] | 0 | 0
607500 | 607500 | DER | Corpo de BSTC ø 0,20 sem Berço e sem Armação - PS-1 |  |  | 2.8154 | 48.74 | 51.5554 | 61.9 | m | 0 | 0 | 0 | [6 empty] | 0 | 0
transporte | transporte |  | Cimento | 460 | 0.0003 | 0.10999 |  |  | 0 |  | 0 | 0 | 0 | [6 empty] | 0 | 0
transporte | transporte |  | Areia | 73 | 0.0013 | 0.10503 |  |  | 0 |  | 0 | 0 | 0 | [6 empty] | 0 | 0
transporte | transporte |  | Tubo | 38 | 0.06 | 2.6004 |  |  | 0 |  | 0 | 0 | 0 | [6 empty] | 0 | 0
607600 | 607600 | DER | Corpo de BSTC ø 0,30 sem Berço e sem Armação - PS-1 |  |  | 4.5122 | 65.04 | 69.5522 | 83.51 | m | 0 | 0 | 0 | [6 empty] | 0 | 0
transporte | transporte |  | Cimento | 460 | 0.0004 | 0.14665 |  |  | 0 |  | 0 | 0 | 0 | [6 empty] | 0 | 0
transporte | transporte |  | Areia | 73 | 0.002 | 0.16158 |  |  | 0 |  | 0 | 0 | 0 | [6 empty] | 0 | 0
transporte | transporte |  | Tubo | 38 | 0.097 | 4.204 |  |  | 0 |  | 0 | 0 | 0 | [6 empty] | 0 | 0
610400 | 610400A | DER | Corpo de BSTC ø 0,40 sem Berço e sem Armação - PS-1 |  |  | 6.2719 | 137.47 | 143.7419 | 172.59 | m | 0 | 0 | 0 | [6 empty] | 0 | 0
transporte | transporte |  | Cimento | 460 | 0.0019 | 0.69658 |  |  | 0 |  |  | 0 | 0 | [6 empty] | 0 | 0
transporte | transporte |  | Areia | 73 | 0.01 | 0.8079 |  |  | 0 |  |  | 0 | 0 | [6 empty] | 0 | 0
transporte | transporte |  | Tubo | 38 | 0.11 | 4.7674 |  |  | 0 |  |  | 0 | 0 | [6 empty] | 0 | 0
610400 | 610400B | DER | Corpo de BSTC ø 0,50 sem Berço e sem Armação - PS-1 |  |  | 12.6235 | 137.47 | 150.0935 | 180.22 | m | 0 | 0 | 0 | [6 empty] | 0 | 0
transporte | transporte |  | Cimento | 460 | 0.0023 | 0.84323 |  |  | 0 |  | 0 | 0 | 0 | [6 empty] | 0 | 0
transporte | transporte |  | Areia | 73 | 0.0117 | 0.94524 |  |  | 0 |  | 0 | 0 | 0 | [6 empty] | 0 | 0
transporte | transporte |  | Tubo | 38 | 0.25 | 10.835 |  |  | 0 |  | 0 | 0 | 0 | [6 empty] | 0 | 0
610600 | 610600A | DER | Corpo de BSTC ø 0,60 sem Berço e sem Armação - PS-1 |  |  | 18.9384 | 313.26 | 332.1984 | 398.87 | m | 0 | 0 | 0 | [6 empty] | 0 | 0
transporte | transporte |  | Cimento | 460 | 0.0026 | 0.95321 |  |  | 0 |  |  | 0 | 0 | [6 empty] | 0 | 0
transporte | transporte |  | Areia | 73 | 0.0134 | 1.0826 |  |  | 0 |  |  | 0 | 0 | [6 empty] | 0 | 0
transporte | transporte |  | Tubo | 38 | 0.39 | 16.9026 |  |  | 0 |  |  | 0 | 0 | [6 empty] | 0 | 0
610600 | 610600B | DER | Corpo de BSTC ø 0,70 sem Berço e sem Armação - PS-1 |  |  | 25.2533 | 313.26 | 338.5133 | 406.45 | m | 0 | 0 | 0 | [6 empty] | 0 | 0
transporte | transporte |  | Cimento | 460 | 0.0029 | 1.0632 |  |  | 0 |  | 0 | 0 | 0 | [6 empty] | 0 | 0
transporte | transporte |  | Areia | 73 | 0.0151 | 1.2199 |  |  | 0 |  | 0 | 0 | 0 | [6 empty] | 0 | 0
transporte | transporte |  | Tubo | 38 | 0.53 | 22.9702 |  |  | 0 |  | 0 | 0 | 0 | [6 empty] | 0 | 0
610800 | 610800A | DER | Corpo de BSTC ø 0,80 sem Berço e sem Armação - PS-1 |  |  | 31.5683 | 514.42 | 545.9883 | 655.57 | m | 0 | 0 | 0 | [6 empty] | 0 | 0
transporte | transporte |  | Cimento | 460 | 0.0032 | 1.1732 |  |  | 0 |  | 0 | 0 | 0 | [6 empty] | 0 | 0
transporte | transporte |  | Areia | 73 | 0.0168 | 1.3573 |  |  | 0 |  | 0 | 0 | 0 | [6 empty] | 0 | 0
transporte | transporte |  | Tubo | 38 | 0.67 | 29.0378 |  |  | 0 |  | 0 | 0 | 0 | [6 empty] | 0 | 0
610400 | 610400C | DER | Corpo de BSTC ø 0,40 Sem Berço c/ Armação Símples PA-1 |  |  | 6.2719 | 137.47 | 143.7419 | 172.59 | m | 134 | 172.59 | 23127.06 |  |  | x | x | x |  | 23127.06 | 0
transporte | transporte |  | Cimento | 460 | 0.0019 | 0.69658 |  |  | 0 |  | 0 | 0 | 0 |  | xx | x | x |  |  | 0 | 0
transporte | transporte |  | Areia | 73 | 0.01 | 0.8079 |  |  | 0 |  | 0 | 0 | 0 |  | xx | x | x |  |  | 0 | 0
transporte | transporte |  | Tubo | 38 | 0.11 | 4.7674 |  |  | 0 |  | 0 | 0 | 0 |  | xx | x | x |  |  | 0 | 0
610600 | 610600C | DER | Corpo de BSTC ø 0,50 Sem Berço c/ Armação Símples PA-1 |  |  | 12.6235 | 313.26 | 325.8835 | 391.29 | m | 0 | 0 | 0 | [6 empty] | 0 | 0
transporte | transporte |  | Cimento | 460 | 0.0023 | 0.84323 |  |  | 0 |  | 0 | 0 | 0 | [6 empty] | 0 | 0
transporte | transporte |  | Areia | 73 | 0.0117 | 0.94524 |  |  | 0 |  | 0 | 0 | 0 | [6 empty] | 0 | 0
transporte | transporte |  | Tubo | 38 | 0.25 | 10.835 |  |  | 0 |  | 0 | 0 | 0 | [6 empty] | 0 | 0
610600 | 610600D | DER | Corpo de BSTC ø 0,60 Sem Berço c/ Armação Símples PA-1 |  |  | 18.9384 | 313.26 | 332.1984 | 398.87 | m | 785 | 398.87 | 313112.95 |  |  | x | x | x |  | 313112.95 | 0
transporte | transporte |  | Cimento | 460 | 0.0026 | 0.95321 |  |  | 0 |  | 0 | 0 | 0 |  | xx | x | x |  |  | 0 | 0
transporte | transporte |  | Areia | 73 | 0.0134 | 1.0826 |  |  | 0 |  | 0 | 0 | 0 |  | xx | x | x |  |  | 0 | 0
transporte | transporte |  | Tubo | 38 | 0.39 | 16.9026 |  |  | 0 |  | 0 | 0 | 0 |  | xx | x | x |  |  | 0 | 0
610800 | 610800B | DER | Corpo de BSTC ø 0,70 Sem Berço c/ Armação Símples PA-1 |  |  | 25.2533 | 514.42 | 539.6733 | 647.99 | m | 0 | 0 | 0 | [6 empty] | 0 | 0
transporte | transporte |  | Cimento | 460 | 0.0029 | 1.0632 |  |  | 0 |  | 0 | 0 | 0 | [6 empty] | 0 | 0
transporte | transporte |  | Areia | 73 | 0.0151 | 1.2199 |  |  | 0 |  | 0 | 0 | 0 | [6 empty] | 0 | 0
transporte | transporte |  | Tubo | 38 | 0.53 | 22.9702 |  |  | 0 |  | 0 | 0 | 0 | [6 empty] | 0 | 0
610800 | 610800C | DER | Corpo de BSTC ø 0,80 Sem Berço c/ Armação Símples PA-1 |  |  | 31.5683 | 514.42 | 545.9883 | 655.57 | m | 0 | 0 | 0 | [6 empty] | 0 | 0
transporte | transporte |  | Cimento | 460 | 0.0032 | 1.1732 |  |  | 0 |  | 0 | 0 | 0 | [6 empty] | 0 | 0
transporte | transporte |  | Areia | 73 | 0.0168 | 1.3573 |  |  | 0 |  | 0 | 0 | 0 | [6 empty] | 0 | 0
transporte | transporte |  | Tubo | 38 | 0.67 | 29.0378 |  |  | 0 |  | 0 | 0 | 0 | [6 empty] | 0 | 0
611000 | 611000A | DER | Corpo de BSTC ø 0,90 Sem Berço c/ Armação Símples PA-1 |  |  | 39.352 | 803.98 | 843.332 | 1012.59 | m | 0 | 0 | 0 | [6 empty] | 0 | 0
transporte | transporte |  | Cimento | 460 | 0.004 | 1.4665 |  |  | 0 |  | 0 | 0 | 0 | [6 empty] | 0 | 0
transporte | transporte |  | Areia | 73 | 0.021 | 1.6966 |  |  | 0 |  | 0 | 0 | 0 | [6 empty] | 0 | 0
transporte | transporte |  | Tubo | 38 | 0.835 | 36.1889 |  |  | 0 |  | 0 | 0 | 0 | [6 empty] | 0 | 0
611000 | 611000B | DER | Corpo de BSTC ø 1,00 Sem Berço c/ Armação Símples PA-1 |  |  | 47.1357 | 803.98 | 851.1157 | 1021.93 | m | 0 | 0 | 0 | [6 empty] | 0 | 0
transporte | transporte |  | Cimento | 460 | 0.0048 | 1.7598 |  |  | 0 |  | 0 | 0 | 0 | [6 empty] | 0 | 0
transporte | transporte |  | Areia | 73 | 0.0252 | 2.0359 |  |  | 0 |  | 0 | 0 | 0 | [6 empty] | 0 | 0
transporte | transporte |  | Tubo | 38 | 1 | 43.34 |  |  | 0 |  | 0 | 0 | 0 | [6 empty] | 0 | 0
611200 | 611200A | DER | Corpo de BSTC ø 1,20 Sem Berço c/ Armação Símples PA-1 |  |  | 67.5072 | 1026.27 | 1093.7772 | 1313.3 | m | 0 | 0 | 0 | [6 empty] | 0 | 0
transporte | transporte |  | Cimento | 460 | 0.0065 | 2.383 |  |  | 0 |  | 0 | 0 | 0 | [6 empty] | 0 | 0
transporte | transporte |  | Areia | 73 | 0.0336 | 2.7145 |  |  | 0 |  | 0 | 0 | 0 | [6 empty] | 0 | 0
transporte | transporte |  | Tubo | 38 | 1.44 | 62.4096 |  |  | 0 |  | 0 | 0 | 0 | [6 empty] | 0 | 0
611400 | 611400A | DER | Corpo de BSTC ø 1,50 Sem Berço c/ Armação Símples PA-1 |  |  | 77.8738 | 1267.57 | 1345.4438 | 1615.47 | m | 0 | 0 | 0 | [6 empty] | 0 | 0
transporte | transporte |  | Cimento | 460 | 0.0081 | 2.9696 |  |  | 0 |  | 0 | 0 | 0 | [6 empty] | 0 | 0
transporte | transporte |  | Areia | 73 | 0.042 | 3.3932 |  |  | 0 |  | 0 | 0 | 0 | [6 empty] | 0 | 0
transporte | transporte |  | Tubo | 38 | 1.65 | 71.511 |  |  | 0 |  | 0 | 0 | 0 | [6 empty] | 0 | 0
611400 | 611400B | DER | Corpo de BSTC ø 1,80 Sem Berço c/ Armação Símples PA-1 |  |  | 94.7332 | 1267.57 | 1362.3032 | 1635.72 | m | 0 | 0 | 0 | [6 empty] | 0 | 0
transporte | transporte |  | Cimento | 460 | 0.0092 | 3.3729 |  |  | 0 |  | 0 | 0 | 0 | [6 empty] | 0 | 0
transporte | transporte |  | Areia | 73 | 0.0479 | 3.8698 |  |  | 0 |  | 0 | 0 | 0 | [6 empty] | 0 | 0
transporte | transporte |  | Tubo | 38 | 2.0187 | 87.4905 |  |  | 0 |  | 0 | 0 | 0 | [6 empty] | 0 | 0
611600 | 611600A | DER | Corpo de BSTC ø 2,00 Sem Berço c/ Armação Símples PA-1 |  |  | 100.809 | 3058.31 | 3159.119 | 3793.15 | m | 0 | 0 | 0 | [6 empty] | 0 | 0
transporte | transporte |  | Cimento | 460 | 0.0097 | 3.5562 |  |  | 0 |  | 0 | 0 | 0 | [6 empty] | 0 | 0
transporte | transporte |  | Areia | 73 | 0.0504 | 4.0718 |  |  | 0 |  | 0 | 0 | 0 | [6 empty] | 0 | 0
transporte | transporte |  | Tubo | 38 | 2.15 | 93.181 |  |  | 0 |  | 0 | 0 | 0 | [6 empty] | 0 | 0
610400 | 610400D | DER | Corpo de BSTC ø 0,40 Sem Berço c/ Armação Dupla PA-2 |  |  | 8.3089 | 137.47 | 145.7789 | 175.04 | m | 0 | 0 | 0 | [6 empty] | 0 | 0
transporte | transporte |  | Cimento | 460 | 0.0019 | 0.69658 |  |  | 0 |  | 0 | 0 | 0 | [6 empty] | 0 | 0
transporte | transporte |  | Areia | 73 | 0.01 | 0.8079 |  |  | 0 |  | 0 | 0 | 0 | [6 empty] | 0 | 0
transporte | transporte |  | Tubo | 38 | 0.157 | 6.8044 |  |  | 0 |  | 0 | 0 | 0 | [6 empty] | 0 | 0
610600 | 610600E | DER | Corpo de BSTC ø 0,50 Sem Berço c/ Armação Dupla PA-2 |  |  | 12.6235 | 313.26 | 325.8835 | 391.29 | m | 0 | 0 | 0 | [6 empty] | 0 | 0
transporte | transporte |  | Cimento | 460 | 0.0023 | 0.84323 |  |  | 0 |  | 0 | 0 | 0 | [6 empty] | 0 | 0
transporte | transporte |  | Areia | 73 | 0.0117 | 0.94524 |  |  | 0 |  | 0 | 0 | 0 | [6 empty] | 0 | 0
transporte | transporte |  | Tubo | 38 | 0.25 | 10.835 |  |  | 0 |  | 0 | 0 | 0 | [6 empty] | 0 | 0
610600 | 610600F | DER | Corpo de BSTC ø 0,60 Sem Berço c/ Armação Dupla PA-2 |  |  | 18.9384 | 313.26 | 332.1984 | 398.87 | m | 0 | 0 | 0 | [6 empty] | 0 | 0
transporte | transporte |  | Cimento | 460 | 0.0026 | 0.95321 |  |  | 0 |  | 0 | 0 | 0 | [6 empty] | 0 | 0
transporte | transporte |  | Areia | 73 | 0.0134 | 1.0826 |  |  | 0 |  | 0 | 0 | 0 | [6 empty] | 0 | 0
transporte | transporte |  | Tubo | 38 | 0.39 | 16.9026 |  |  | 0 |  | 0 | 0 | 0 | [6 empty] | 0 | 0
610800 | 610800D | DER | Corpo de BSTC ø 0,70 Sem Berço c/ Armação Dupla PA-2 |  |  | 25.2533 | 514.42 | 539.6733 | 647.99 | m | 0 | 0 | 0 | [6 empty] | 0 | 0
transporte | transporte |  | Cimento | 460 | 0.0029 | 1.0632 |  |  | 0 |  | 0 | 0 | 0 | [6 empty] | 0 | 0
transporte | transporte |  | Areia | 73 | 0.0151 | 1.2199 |  |  | 0 |  | 0 | 0 | 0 | [6 empty] | 0 | 0
transporte | transporte |  | Tubo | 38 | 0.53 | 22.9702 |  |  | 0 |  | 0 | 0 | 0 | [6 empty] | 0 | 0
610800 | 610800E | DER | Corpo de BSTC ø 0,80 Sem Berço c/ Armação Dupla PA-2 |  |  | 31.5683 | 514.42 | 545.9883 | 655.57 | m | 0 | 0 | 0 | [6 empty] | 0 | 0
transporte | transporte |  | Cimento | 460 | 0.0032 | 1.1732 |  |  | 0 |  | 0 | 0 | 0 | [6 empty] | 0 | 0
transporte | transporte |  | Areia | 73 | 0.0168 | 1.3573 |  |  | 0 |  | 0 | 0 | 0 | [6 empty] | 0 | 0
transporte | transporte |  | Tubo | 38 | 0.67 | 29.0378 |  |  | 0 |  | 0 | 0 | 0 | [6 empty] | 0 | 0
611000 | 611000C | DER | Corpo de BSTC ø 0,90 Sem Berço c/ Armação Dupla PA-2 |  |  | 39.352 | 803.98 | 843.332 | 1012.59 | m | 0 | 0 | 0 | [6 empty] | 0 | 0
transporte | transporte |  | Cimento | 460 | 0.004 | 1.4665 |  |  | 0 |  | 0 | 0 | 0 | [6 empty] | 0 | 0
transporte | transporte |  | Areia | 73 | 0.021 | 1.6966 |  |  | 0 |  | 0 | 0 | 0 | [6 empty] | 0 | 0
transporte | transporte |  | Tubo | 38 | 0.835 | 36.1889 |  |  | 0 |  | 0 | 0 | 0 | [6 empty] | 0 | 0
611000 | 611000D | DER | Corpo de BSTC ø 1,00 Sem Berço c/ Armação Dupla PA-2 |  |  | 47.1357 | 803.98 | 851.1157 | 1021.93 | m | 0 | 0 | 0 | [6 empty] | 0 | 0
transporte | transporte |  | Cimento | 460 | 0.0048 | 1.7598 |  |  | 0 |  | 0 | 0 | 0 | [6 empty] | 0 | 0
transporte | transporte |  | Areia | 73 | 0.0252 | 2.0359 |  |  | 0 |  | 0 | 0 | 0 | [6 empty] | 0 | 0
transporte | transporte |  | Tubo | 38 | 1 | 43.34 |  |  | 0 |  | 0 | 0 | 0 | [6 empty] | 0 | 0
611200 | 611200B | DER | Corpo de BSTC ø 1,20 Sem Berço c/ Armação Dupla PA-2 |  |  | 67.5072 | 1026.27 | 1093.7772 | 1313.3 | m | 0 | 0 | 0 | [6 empty] | 0 | 0
transporte | transporte |  | Cimento | 460 | 0.0065 | 2.383 |  |  | 0 |  | 0 | 0 | 0 | [6 empty] | 0 | 0
transporte | transporte |  | Areia | 73 | 0.0336 | 2.7145 |  |  | 0 |  | 0 | 0 | 0 | [6 empty] | 0 | 0
transporte | transporte |  | Tubo | 38 | 1.44 | 62.4096 |  |  | 0 |  | 0 | 0 | 0 | [6 empty] | 0 | 0
611400 | 611400C | DER | Corpo de BSTC ø 1,50 Sem Berço c/ Armação Dupla PA-2 |  |  | 77.8738 | 1267.57 | 1345.4438 | 1615.47 | m | 0 | 0 | 0 | [6 empty] | 0 | 0
transporte | transporte |  | Cimento | 460 | 0.0081 | 2.9696 |  |  | 0 |  | 0 | 0 | 0 | [6 empty] | 0 | 0
transporte | transporte |  | Areia | 73 | 0.042 | 3.3932 |  |  | 0 |  | 0 | 0 | 0 | [6 empty] | 0 | 0
transporte | transporte |  | Tubo | 38 | 1.65 | 71.511 |  |  | 0 |  | 0 | 0 | 0 | [6 empty] | 0 | 0
611400 | 611400D | DER | Corpo de BSTC ø 1,80 Sem Berço c/ Armação Dupla PA-2 |  |  | 94.7332 | 1267.57 | 1362.3032 | 1635.72 | m | 0 | 0 | 0 | [6 empty] | 0 | 0
transporte | transporte |  | Cimento | 460 | 0.0092 | 3.3729 |  |  | 0 |  | 0 | 0 | 0 | [6 empty] | 0 | 0
transporte | transporte |  | Areia | 73 | 0.0479 | 3.8698 |  |  | 0 |  | 0 | 0 | 0 | [6 empty] | 0 | 0
transporte | transporte |  | Tubo | 38 | 2.0187 | 87.4905 |  |  | 0 |  | 0 | 0 | 0 | [6 empty] | 0 | 0
611600 | 611600B | DER | Corpo de BSTC ø 2,00 Sem Berço c/ Armação Dupla PA-2 |  |  | 100.809 | 3058.31 | 3159.119 | 3793.15 | m | 0 | 0 | 0 | [6 empty] | 0 | 0
transporte | transporte |  | Cimento | 460 | 0.0097 | 3.5562 |  |  | 0 |  | 0 | 0 | 0 | [6 empty] | 0 | 0
transporte | transporte |  | Areia | 73 | 0.0504 | 4.0718 |  |  | 0 |  | 0 | 0 | 0 | [6 empty] | 0 | 0
transporte | transporte |  | Tubo | 38 | 2.15 | 93.181 |  |  | 0 |  | 0 | 0 | 0 | [6 empty] | 0 | 0
610500 | 610500 | DER | Corpo de BSTC ø 0,40 Com Berço c/ Armação Dupla PA-2 |  |  | 40.5614 | 206.29 | 246.8514 | 296.39 | m | 0 | 0 | 0 | [6 empty] | 0 | 0
transporte | transporte |  | Cimento | 460 | 0.0226 | 8.2856 |  |  | 0 |  | 0 | 0 | 0 | [6 empty] | 0 | 0
transporte | transporte |  | Areia | 73 | 0.0839 | 6.7783 |  |  | 0 |  | 0 | 0 | 0 | [6 empty] | 0 | 0
transporte | transporte |  | Brita | 127 | 0.1349 | 18.6931 |  |  | 0 |  | 0 | 0 | 0 | [6 empty] | 0 | 0
transporte | transporte |  | Tubo | 38 | 0.157 | 6.8044 |  |  | 0 |  | 0 | 0 | 0 | [6 empty] | 0 | 0
610700 | 610700A | DER | Corpo de BSTC ø 0,50 Com Berço c/ Armação Dupla PA-2 |  |  | 53.5449 | 412.12 | 465.6649 | 559.12 | m | 0 | 0 | 0 | [6 empty] | 0 | 0
transporte | transporte |  | Cimento | 460 | 0.0286 | 10.4853 |  |  | 0 |  | 0 | 0 | 0 | [6 empty] | 0 | 0
transporte | transporte |  | Areia | 73 | 0.1054 | 8.5153 |  |  | 0 |  | 0 | 0 | 0 | [6 empty] | 0 | 0
transporte | transporte |  | Brita | 127 | 0.1711 | 23.7093 |  |  | 0 |  | 0 | 0 | 0 | [6 empty] | 0 | 0
transporte | transporte |  | Tubo | 38 | 0.25 | 10.835 |  |  | 0 |  | 0 | 0 | 0 | [6 empty] | 0 | 0
610700 | 610700B | DER | Corpo de BSTC ø 0,60 Com Berço c/ Armação Dupla PA-2 |  |  | 63.8481 | 412.12 | 475.9681 | 571.49 | m | 0 | 0 | 0 | [6 empty] | 0 | 0
transporte | transporte |  | Cimento | 460 | 0.0345 | 12.6484 |  |  | 0 |  | 0 | 0 | 0 | [6 empty] | 0 | 0
transporte | transporte |  | Areia | 73 | 0.1269 | 10.2523 |  |  | 0 |  | 0 | 0 | 0 | [6 empty] | 0 | 0
transporte | transporte |  | Brita | 127 | 0.2073 | 28.7256 |  |  | 0 |  | 0 | 0 | 0 | [6 empty] | 0 | 0
transporte | transporte |  | Tubo | 38 | 0.282 | 12.2219 |  |  | 0 |  | 0 | 0 | 0 | [6 empty] | 0 | 0
610900 | 610900A | DER | Corpo de BSTC ø 0,70 Com Berço c/ Armação Dupla PA-2 |  |  | 94.0937 | 677.21 | 771.3037 | 926.1 | m | 0 | 0 | 0 | [6 empty] | 0 | 0
transporte | transporte |  | Cimento | 460 | 0.0472 | 17.3045 |  |  | 0 |  | 0 | 0 | 0 | [6 empty] | 0 | 0
transporte | transporte |  | Areia | 73 | 0.1727 | 13.9524 |  |  | 0 |  | 0 | 0 | 0 | [6 empty] | 0 | 0
transporte | transporte |  | Brita | 127 | 0.2877 | 39.8666 |  |  | 0 |  | 0 | 0 | 0 | [6 empty] | 0 | 0
transporte | transporte |  | Tubo | 38 | 0.53 | 22.9702 |  |  | 0 |  | 0 | 0 | 0 | [6 empty] | 0 | 0
610900 | 610900B | DER | Corpo de BSTC ø 0,80 Com Berço c/ Armação Dupla PA-2 |  |  | 120.5173 | 677.21 | 797.7273 | 957.83 | m | 0 | 0 | 0 | [6 empty] | 0 | 0
transporte | transporte |  | Cimento | 460 | 0.0599 | 21.9605 |  |  | 0 |  | 0 | 0 | 0 | [6 empty] | 0 | 0
transporte | transporte |  | Areia | 73 | 0.2184 | 17.6445 |  |  | 0 |  | 0 | 0 | 0 | [6 empty] | 0 | 0
transporte | transporte |  | Brita | 127 | 0.3681 | 51.0076 |  |  | 0 |  | 0 | 0 | 0 | [6 empty] | 0 | 0
transporte | transporte |  | Tubo | 38 | 0.69 | 29.9046 |  |  | 0 |  | 0 | 0 | 0 | [6 empty] | 0 | 0
611100 | 611100A | DER | Corpo de BSTC ø 0,90 Com Berço c/ Armação Dupla PA-2 |  |  | 150.9242 | 1053.49 | 1204.4142 | 1446.14 | m | 0 | 0 | 0 | [6 empty] | 0 | 0
transporte | transporte |  | Cimento | 460 | 0.0758 | 27.7898 |  |  | 0 |  | 0 | 0 | 0 | [6 empty] | 0 | 0
transporte | transporte |  | Areia | 73 | 0.2764 | 22.3304 |  |  | 0 |  | 0 | 0 | 0 | [6 empty] | 0 | 0
transporte | transporte |  | Brita | 127 | 0.4663 | 64.6152 |  |  | 0 |  | 0 | 0 | 0 | [6 empty] | 0 | 0
transporte | transporte |  | Tubo | 38 | 0.835 | 36.1889 |  |  | 0 |  | 0 | 0 | 0 | [6 empty] | 0 | 0
611100 | 611100B | DER | Corpo de BSTC ø 1,00 Com Berço c/ Armação Dupla PA-2 |  |  | 182.1761 | 1053.49 | 1235.6661 | 1483.66 | m | 0 | 0 | 0 | [6 empty] | 0 | 0
transporte | transporte |  | Cimento | 460 | 0.0917 | 33.6191 |  |  | 0 |  | 0 | 0 | 0 | [6 empty] | 0 | 0
transporte | transporte |  | Areia | 73 | 0.3343 | 27.0081 |  |  | 0 |  | 0 | 0 | 0 | [6 empty] | 0 | 0
transporte | transporte |  | Brita | 127 | 0.5644 | 78.2089 |  |  | 0 |  | 0 | 0 | 0 | [6 empty] | 0 | 0
transporte | transporte |  | Tubo | 38 | 1 | 43.34 |  |  | 0 |  | 0 | 0 | 0 | [6 empty] | 0 | 0
611300 | 611300 | DER | Corpo de BSTC ø 1,20 Com Berço c/ Armação Dupla PA-2 |  |  | 255.0883 | 1362.43 | 1617.5183 | 1942.15 | m | 0 | 0 | 0 | [6 empty] | 0 | 0
transporte | transporte |  | Cimento | 460 | 0.1272 | 46.6341 |  |  | 0 |  | 0 | 0 | 0 | [6 empty] | 0 | 0
transporte | transporte |  | Areia | 73 | 0.463 | 37.4058 |  |  | 0 |  | 0 | 0 | 0 | [6 empty] | 0 | 0
transporte | transporte |  | Brita | 127 | 0.784 | 108.6389 |  |  | 0 |  | 0 | 0 | 0 | [6 empty] | 0 | 0
transporte | transporte |  | Tubo | 38 | 1.44 | 62.4096 |  |  | 0 |  | 0 | 0 | 0 | [6 empty] | 0 | 0
611500 | 611500A | DER | Corpo de BSTC ø 1,50 Com Berço c/ Armação Dupla PA-2 |  |  | 355.8733 | 1749.33 | 2105.2033 | 2527.72 | m | 0 | 0 | 0 | [6 empty] | 0 | 0
transporte | transporte |  | Cimento | 460 | 0.187 | 68.5579 |  |  | 0 |  | 0 | 0 | 0 | [6 empty] | 0 | 0
transporte | transporte |  | Areia | 73 | 0.6783 | 54.7999 |  |  | 0 |  | 0 | 0 | 0 | [6 empty] | 0 | 0
transporte | transporte |  | Brita | 127 | 1.1619 | 161.0045 |  |  | 0 |  | 0 | 0 | 0 | [6 empty] | 0 | 0
transporte | transporte |  | Tubo | 38 | 1.65 | 71.511 |  |  | 0 |  | 0 | 0 | 0 | [6 empty] | 0 | 0
611500 | 611500B | DER | Corpo de BSTC ø 1,80 Com Berço c/ Armação Dupla PA-2 |  |  | 534.8937 | 1749.33 | 2284.2237 | 2742.67 | m | 0 | 0 | 0 | [6 empty] | 0 | 0
transporte | transporte |  | Cimento | 460 | 0.2741 | 100.4905 |  |  | 0 |  | 0 | 0 | 0 | [6 empty] | 0 | 0
transporte | transporte |  | Areia | 73 | 0.9748 | 78.7541 |  |  | 0 |  | 0 | 0 | 0 | [6 empty] | 0 | 0
transporte | transporte |  | Brita | 127 | 2.2538 | 312.3091 |  |  | 0 |  | 0 | 0 | 0 | [6 empty] | 0 | 0
transporte | transporte |  | Tubo | 38 | 1 | 43.34 |  |  | 0 |  | 0 | 0 | 0 | [6 empty] | 0 | 0
611700 | 611700 | DER | Corpo de BSTC ø 2,00 Com Berço c/ Armação Dupla PA-2 |  |  | 561.4499 | 3874.21 | 4435.6599 | 5325.9 | m | 0 | 0 | 0 | [6 empty] | 0 | 0
transporte | transporte |  | Cimento | 460 | 0.3062 | 112.259 |  |  | 0 |  | 0 | 0 | 0 | [6 empty] | 0 | 0
transporte | transporte |  | Areia | 73 | 1.1047 | 89.2487 |  |  | 0 |  | 0 | 0 | 0 | [6 empty] | 0 | 0
transporte | transporte |  | Brita | 127 | 1.9251 | 266.7611 |  |  | 0 |  | 0 | 0 | 0 | [6 empty] | 0 | 0
transporte | transporte |  | Tubo | 38 | 2.15 | 93.181 |  |  | 0 |  | 0 | 0 | 0 | [6 empty] | 0 | 0
BLSA120 | BLSA120 | DER | B.L. Símples alvenaria H até 1,20 m |  |  | 181.9985 | 1441.24 | 1623.2385 | 1949.02 | un | 0 | 0 | 0 | [6 empty] | 0 | 0
transporte | transporte |  | Cimento | 460 | 0.11541 | 42.3118 |  |  | 0 |  | 0 | 0 | 0 | [6 empty] | 0 | 0
transporte | transporte |  | Areia | 73 | 0.62209 | 50.2587 |  |  | 0 |  | 0 | 0 | 0 | [6 empty] | 0 | 0
transporte | transporte |  | Brita | 127 | 0.20424 | 28.3015 |  |  | 0 |  | 0 | 0 | 0 | [6 empty] | 0 | 0
transporte | transporte |  | Tijolo | 52 | 0.87984 | 51.3123 |  |  | 0 |  | 0 | 0 | 0 | [6 empty] | 0 | 0
transporte | transporte |  | Cal | 419 | 0.029328 | 9.8143 |  |  | 0 |  | 0 | 0 | 0 | [6 empty] | 0 | 0
BLSA150 | BLSA150 | DER | B.L. Símples alvenaria H até 1,50 m |  |  | 212.4632 | 1595.65 | 1808.1132 | 2171 | un | 37 | 2171 | 80327 |  |  | x | x | x |  | 80327 | 0
transporte | transporte |  | Cimento | 460 | 0.13261 | 48.6167 |  |  | 0 |  |  | 0 | 0 |  | xx | x | x |  |  | 0 | 0
transporte | transporte |  | Areia | 73 | 0.73198 | 59.1367 |  |  | 0 |  |  | 0 | 0 |  | xx | x | x |  |  | 0 | 0
transporte | transporte |  | Brita | 127 | 0.20424 | 28.3015 |  |  | 0 |  |  | 0 | 0 |  | xx | x | x |  |  | 0 | 0
transporte | transporte |  | Tijolo | 52 | 1.0998 | 64.1403 |  |  | 0 |  |  | 0 | 0 |  | xx | x | x |  |  | 0 | 0
transporte | transporte |  | Cal | 419 | 0.03666 | 12.2679 |  |  | 0 |  |  | 0 | 0 |  | xx | x | x |  |  | 0 | 0
BLSA200 | BLSA200 | DER | B.L. Símples alvenaria H até 2,00 m |  |  | 262.8679 | 1851.05 | 2113.9179 | 2538.18 | un | 0 | 0 | 0 | [6 empty] | 0 | 0
transporte | transporte |  | Cimento | 460 | 0.16108 | 59.0558 |  |  | 0 |  | 0 | 0 | 0 | [6 empty] | 0 | 0
transporte | transporte |  | Areia | 73 | 0.91384 | 73.8288 |  |  | 0 |  | 0 | 0 | 0 | [6 empty] | 0 | 0
transporte | transporte |  | Brita | 127 | 0.20424 | 28.3015 |  |  | 0 |  | 0 | 0 | 0 | [6 empty] | 0 | 0
transporte | transporte |  | Tijolo | 52 | 1.4636 | 85.356 |  |  | 0 |  | 0 | 0 | 0 | [6 empty] | 0 | 0
transporte | transporte |  | Cal | 419 | 0.048786 | 16.3257 |  |  | 0 |  | 0 | 0 | 0 | [6 empty] | 0 | 0
BLSA250 | BLSA250 | DER | B.L. Símples alvenaria H até 2,50 m |  |  | 314.3816 | 2112.3 | 2426.6816 | 2913.72 | un | 0 | 0 | 0 | [6 empty] | 0 | 0
transporte | transporte |  | Cimento | 460 | 0.19012 | 69.7026 |  |  | 0 |  | 0 | 0 | 0 | [6 empty] | 0 | 0
transporte | transporte |  | Areia | 73 | 1.0996 | 88.8346 |  |  | 0 |  | 0 | 0 | 0 | [6 empty] | 0 | 0
transporte | transporte |  | Brita | 127 | 0.20424 | 28.3015 |  |  | 0 |  | 0 | 0 | 0 | [6 empty] | 0 | 0
transporte | transporte |  | Tijolo | 52 | 1.8358 | 107.065 |  |  | 0 |  | 0 | 0 | 0 | [6 empty] | 0 | 0
transporte | transporte |  | Cal | 419 | 0.061194 | 20.478 |  |  | 0 |  | 0 | 0 | 0 | [6 empty] | 0 | 0
BLSM120 | BLSM120 | DER | B.L. Símples pré-moldado H até 1,20 m |  |  | 470.7156 | 1144.18 | 1614.8956 | 1939.01 | un | 0 | 0 | 0 | [6 empty] | 0 | 0
transporte | transporte |  | Cimento | 460 | 0.43266 | 158.6218 |  |  | 0 |  | 0 | 0 | 0 | [6 empty] | 0 | 0
transporte | transporte |  | Areia | 73 | 1.27 | 102.6009 |  |  | 0 |  | 0 | 0 | 0 | [6 empty] | 0 | 0
transporte | transporte |  | Brita | 127 | 1.5118 | 209.4929 |  |  | 0 |  | 0 | 0 | 0 | [6 empty] | 0 | 0
BLSM150 | BLSM150 | DER | B.L. Símples pré-moldado H até 1,50 m |  |  | 585.9532 | 1331.51 | 1917.4632 | 2302.3 | un | 0 | 0 | 0 | [6 empty] | 0 | 0
transporte | transporte |  | Cimento | 460 | 0.54156 | 198.5467 |  |  | 0 |  | 0 | 0 | 0 | [6 empty] | 0 | 0
transporte | transporte |  | Areia | 73 | 1.5739 | 127.1554 |  |  | 0 |  | 0 | 0 | 0 | [6 empty] | 0 | 0
transporte | transporte |  | Brita | 127 | 1.8781 | 260.2511 |  |  | 0 |  | 0 | 0 | 0 | [6 empty] | 0 | 0
BLSM200 | BLSM200 | DER | B.L. Símples pré-moldado H até 2,00 m |  |  | 774.5238 | 1638.59 | 2413.1138 | 2897.43 | un | 0 | 0 | 0 | [6 empty] | 0 | 0
transporte | transporte |  | Cimento | 460 | 0.71976 | 263.8784 |  |  | 0 |  | 0 | 0 | 0 | [6 empty] | 0 | 0
transporte | transporte |  | Areia | 73 | 2.0712 | 167.3355 |  |  | 0 |  | 0 | 0 | 0 | [6 empty] | 0 | 0
transporte | transporte |  | Brita | 127 | 2.4775 | 343.3099 |  |  | 0 |  | 0 | 0 | 0 | [6 empty] | 0 | 0
BLSM250 | BLSM250 | DER | B.L. Símples pré-moldado H até 2,50 m |  |  | 0 | 1950.71 | 1950.71 | 2342.22 | un | 0 | 0 | 0 | [6 empty] | 0 | 0
transporte | transporte |  | Cimento | 460 | 0.90126 | 330.4199 |  |  | 0 |  | 0 | 0 | 0 | [6 empty] | 0 | 0
transporte | transporte |  | Areia | 73 | 2.5778 | 208.2597 |  |  | 0 |  | 0 | 0 | 0 | [6 empty] | 0 | 0
transporte | transporte |  | Brita | 127 | 3.088 | 427.9069 |  |  | 0 |  | 0 | 0 | 0 | [6 empty] | 0 | 0
BLSC120 | BLSC120 | DER | B.L. Símples concreto armado H até 1,20 m |  |  | 223.1356 | 1946.06 | 2169.1956 | 2604.55 | un | 0 | 0 | 0 | [6 empty] | 0 | 0
transporte | transporte |  | Cimento | 460 | 0.20478 | 75.0764 |  |  | 0 |  | 0 | 0 | 0 | [6 empty] | 0 | 0
transporte | transporte |  | Areia | 73 | 0.60275 | 48.6962 |  |  | 0 |  | 0 | 0 | 0 | [6 empty] | 0 | 0
transporte | transporte |  | Brita | 127 | 0.71706 | 99.363 |  |  | 0 |  | 0 | 0 | 0 | [6 empty] | 0 | 0
BLSC150 | BLSC150 | DER | B.L. Símples concreto armado H até 1,50 m |  |  | 279.0084 | 2350.13 | 2629.1384 | 3156.81 | un | 0 | 0 | 0 | [6 empty] | 0 | 0
transporte | transporte |  | Cimento | 460 | 0.25758 | 94.434 |  |  | 0 |  | 0 | 0 | 0 | [6 empty] | 0 | 0
transporte | transporte |  | Areia | 73 | 0.75011 | 60.6014 |  |  | 0 |  | 0 | 0 | 0 | [6 empty] | 0 | 0
transporte | transporte |  | Brita | 127 | 0.89466 | 123.973 |  |  | 0 |  | 0 | 0 | 0 | [6 empty] | 0 | 0
BLSC200 | BLSC200 | DER | B.L. Símples concreto armado H até 2,00 m |  |  | 369.8017 | 2551.63 | 2921.4317 | 3507.76 | un | 0 | 0 | 0 | [6 empty] | 0 | 0
transporte | transporte |  | Cimento | 460 | 0.34338 | 125.89 |  |  | 0 |  | 0 | 0 | 0 | [6 empty] | 0 | 0
transporte | transporte |  | Areia | 73 | 0.98957 | 79.9474 |  |  | 0 |  | 0 | 0 | 0 | [6 empty] | 0 | 0
transporte | transporte |  | Brita | 127 | 1.1833 | 163.9643 |  |  | 0 |  | 0 | 0 | 0 | [6 empty] | 0 | 0
BLSC250 | BLSC250 | DER | B.L. Símples concreto armado H até 2,50 m |  |  | 460.5949 | 3101.29 | 3561.8849 | 4276.76 | un | 0 | 0 | 0 | [6 empty] | 0 | 0
transporte | transporte |  | Cimento | 460 | 0.42918 | 157.346 |  |  | 0 |  | 0 | 0 | 0 | [6 empty] | 0 | 0
transporte | transporte |  | Areia | 73 | 1.229 | 99.2933 |  |  | 0 |  | 0 | 0 | 0 | [6 empty] | 0 | 0
transporte | transporte |  | Brita | 127 | 1.4719 | 203.9556 |  |  | 0 |  | 0 | 0 | 0 | [6 empty] | 0 | 0
BLDA120 | BLDA120 | DER | B.L. Dupla Alvenaria H até 1,20 m |  |  | 336.2214 | 2761.42 | 3097.6414 | 3719.34 | un | 0 | 0 | 0 | [6 empty] | 0 | 0
transporte | transporte |  | Cimento | 460 | 0.20477 | 75.0716 |  |  | 0 |  | 0 | 0 | 0 | [6 empty] | 0 | 0
transporte | transporte |  | Areia | 73 | 1.1293 | 91.2364 |  |  | 0 |  | 0 | 0 | 0 | [6 empty] | 0 | 0
transporte | transporte |  | Brita | 127 | 0.38806 | 53.7729 |  |  | 0 |  | 0 | 0 | 0 | [6 empty] | 0 | 0
transporte | transporte |  | Tijolo | 52 | 1.6717 | 97.4933 |  |  | 0 |  | 0 | 0 | 0 | [6 empty] | 0 | 0
transporte | transporte |  | Cal | 419 | 0.055723 | 18.6472 |  |  | 0 |  | 0 | 0 | 0 | [6 empty] | 0 | 0
BLDA150 | BLDA150 | DER | B.L. Dupla Alvenaria H até 1,50 m |  |  | 391.7103 | 3050.91 | 3442.6203 | 4133.55 | un | 0 | 0 | 0 | [6 empty] | 0 | 0
transporte | transporte |  | Cimento | 460 | 0.23381 | 85.7209 |  |  | 0 |  | 0 | 0 | 0 | [6 empty] | 0 | 0
transporte | transporte |  | Areia | 73 | 1.3249 | 107.0409 |  |  | 0 |  | 0 | 0 | 0 | [6 empty] | 0 | 0
transporte | transporte |  | Brita | 127 | 0.38806 | 53.7729 |  |  | 0 |  | 0 | 0 | 0 | [6 empty] | 0 | 0
transporte | transporte |  | Tijolo | 52 | 2.0896 | 121.8666 |  |  | 0 |  | 0 | 0 | 0 | [6 empty] | 0 | 0
transporte | transporte |  | Cal | 419 | 0.069654 | 23.309 |  |  | 0 |  | 0 | 0 | 0 | [6 empty] | 0 | 0
BLDA200 | BLDA200 | DER | B.L. Dupla Alvenaria H até 2,00 m |  |  | 483.4804 | 3529.67 | 4013.1504 | 4818.59 | un | 0 | 0 | 0 | [6 empty] | 0 | 0
transporte | transporte |  | Cimento | 460 | 0.28185 | 103.3332 |  |  | 0 |  | 0 | 0 | 0 | [6 empty] | 0 | 0
transporte | transporte |  | Areia | 73 | 1.6485 | 133.179 |  |  | 0 |  | 0 | 0 | 0 | [6 empty] | 0 | 0
transporte | transporte |  | Brita | 127 | 0.38806 | 53.7729 |  |  | 0 |  | 0 | 0 | 0 | [6 empty] | 0 | 0
transporte | transporte |  | Tijolo | 52 | 2.7808 | 162.1764 |  |  | 0 |  | 0 | 0 | 0 | [6 empty] | 0 | 0
transporte | transporte |  | Cal | 419 | 0.092693 | 31.0189 |  |  | 0 |  | 0 | 0 | 0 | [6 empty] | 0 | 0
BLDA250 | BLDA250 | DER | B.L. Dupla Alvenaria H até 2,50 m |  |  | 577.3846 | 4019.56 | 4596.9446 | 5519.55 | un | 0 | 0 | 0 | [6 empty] | 0 | 0
transporte | transporte |  | Cimento | 460 | 0.33101 | 121.355 |  |  | 0 |  | 0 | 0 | 0 | [6 empty] | 0 | 0
transporte | transporte |  | Areia | 73 | 1.9795 | 159.925 |  |  | 0 |  | 0 | 0 | 0 | [6 empty] | 0 | 0
transporte | transporte |  | Brita | 127 | 0.38806 | 53.7729 |  |  | 0 |  | 0 | 0 | 0 | [6 empty] | 0 | 0
transporte | transporte |  | Tijolo | 52 | 3.4881 | 203.4235 |  |  | 0 |  | 0 | 0 | 0 | [6 empty] | 0 | 0
transporte | transporte |  | Cal | 419 | 0.11627 | 38.9081 |  |  | 0 |  | 0 | 0 | 0 | [6 empty] | 0 | 0
BLDM120 | BLDM120 | DER | B.L. Dupla Pré-moldado H até 1,20 m |  |  | 894.3596 | 2212.59 | 3106.9496 | 3730.51 | un | 0 | 0 | 0 | [6 empty] | 0 | 0
transporte | transporte |  | Cimento | 460 | 0.82205 | 301.3814 |  |  | 0 |  | 0 | 0 | 0 | [6 empty] | 0 | 0
transporte | transporte |  | Areia | 73 | 2.4129 | 194.9417 |  |  | 0 |  | 0 | 0 | 0 | [6 empty] | 0 | 0
transporte | transporte |  | Brita | 127 | 2.8725 | 398.0365 |  |  | 0 |  | 0 | 0 | 0 | [6 empty] | 0 | 0
BLDM150 | BLDM150 | DER | B.L. Dupla Pré-moldado H até 1,50 m |  |  | 1113.3111 | 2568.52 | 3681.8311 | 4420.77 | un | 0 | 0 | 0 | [6 empty] | 0 | 0
transporte | transporte |  | Cimento | 460 | 1.029 | 377.2388 |  |  | 0 |  | 0 | 0 | 0 | [6 empty] | 0 | 0
transporte | transporte |  | Areia | 73 | 2.9904 | 241.5952 |  |  | 0 |  | 0 | 0 | 0 | [6 empty] | 0 | 0
transporte | transporte |  | Brita | 127 | 3.5684 | 494.4771 |  |  | 0 |  | 0 | 0 | 0 | [6 empty] | 0 | 0
BLDM200 | BLDM200 | DER | B.L. Dupla Pré-moldado H até 2,00 m |  |  | 1471.5953 | 3151.98 | 4623.5753 | 5551.53 | un | 0 | 0 | 0 | [6 empty] | 0 | 0
transporte | transporte |  | Cimento | 460 | 1.3675 | 501.369 |  |  | 0 |  | 0 | 0 | 0 | [6 empty] | 0 | 0
transporte | transporte |  | Areia | 73 | 3.9354 | 317.9374 |  |  | 0 |  | 0 | 0 | 0 | [6 empty] | 0 | 0
transporte | transporte |  | Brita | 127 | 4.7073 | 652.2889 |  |  | 0 |  | 0 | 0 | 0 | [6 empty] | 0 | 0
BLDM250 | BLDM250 | DER | B.L. Dupla Pré-moldado H até 2,50 m |  |  | 1836.5144 | 3745 | 5581.5144 | 6701.72 | un | 0 | 0 | 0 | [6 empty] | 0 | 0
transporte | transporte |  | Cimento | 460 | 1.7124 | 627.7979 |  |  | 0 |  | 0 | 0 | 0 | [6 empty] | 0 | 0
transporte | transporte |  | Areia | 73 | 4.8978 | 395.6933 |  |  | 0 |  | 0 | 0 | 0 | [6 empty] | 0 | 0
transporte | transporte |  | Brita | 127 | 5.8672 | 813.0232 |  |  | 0 |  | 0 | 0 | 0 | [6 empty] | 0 | 0
BLDC120 | BLDC120 | DER | B.L. Dupla Concreto armado H até 1,20 m |  |  | 423.9577 | 3736.16 | 4160.1177 | 4995.05 | un | 0 | 0 | 0 | [6 empty] | 0 | 0
transporte | transporte |  | Cimento | 460 | 0.38908 | 142.6452 |  |  | 0 |  | 0 | 0 | 0 | [6 empty] | 0 | 0
transporte | transporte |  | Areia | 73 | 1.1452 | 92.5227 |  |  | 0 |  | 0 | 0 | 0 | [6 empty] | 0 | 0
transporte | transporte |  | Brita | 127 | 1.3624 | 188.7897 |  |  | 0 |  | 0 | 0 | 0 | [6 empty] | 0 | 0
BLDC150 | BLDC150 | DER | B.L. Dupla Concreto armado H até 1,50 m |  |  | 530.116 | 4503.9 | 5034.016 | 6044.34 | un | 0 | 0 | 0 | [6 empty] | 0 | 0
transporte | transporte |  | Cimento | 460 | 0.4894 | 179.4246 |  |  | 0 |  | 0 | 0 | 0 | [6 empty] | 0 | 0
transporte | transporte |  | Areia | 73 | 1.4252 | 115.1426 |  |  | 0 |  | 0 | 0 | 0 | [6 empty] | 0 | 0
transporte | transporte |  | Brita | 127 | 1.6999 | 235.5488 |  |  | 0 |  | 0 | 0 | 0 | [6 empty] | 0 | 0
BLDC200 | BLDC200 | DER | B.L. Dupla Concreto armado H até 2,00 m |  |  | 702.6232 | 4886.76 | 5589.3832 | 6711.17 | un | 0 | 0 | 0 | [6 empty] | 0 | 0
transporte | transporte |  | Cimento | 460 | 0.65242 | 239.191 |  |  | 0 |  | 0 | 0 | 0 | [6 empty] | 0 | 0
transporte | transporte |  | Areia | 73 | 1.8802 | 151.9 |  |  | 0 |  | 0 | 0 | 0 | [6 empty] | 0 | 0
transporte | transporte |  | Brita | 127 | 2.2482 | 311.5322 |  |  | 0 |  | 0 | 0 | 0 | [6 empty] | 0 | 0
BLDC250 | BLDC250 | DER | B.L. Dupla Concreto armado H até 2,50 m |  |  | 875.1304 | 5931.1 | 6806.2304 | 8172.24 | un | 0 | 0 | 0 | [6 empty] | 0 | 0
transporte | transporte |  | Cimento | 460 | 0.81544 | 298.9573 |  |  | 0 |  | 0 | 0 | 0 | [6 empty] | 0 | 0
transporte | transporte |  | Areia | 73 | 2.3352 | 188.6573 |  |  | 0 |  | 0 | 0 | 0 | [6 empty] | 0 | 0
transporte | transporte |  | Brita | 127 | 2.7965 | 387.5157 |  |  | 0 |  | 0 | 0 | 0 | [6 empty] | 0 | 0
CLA040 | CLA040 | DER | C.L. Alvenaria Tubo até 0,40 |  |  | 120.3041 | 460.93 | 581.2341 | 697.89 | un | 0 | 0 | 0 | [6 empty] | 0 | 0
transporte | transporte |  | Cimento | 460 | 0.099454 | 36.4618 |  |  | 0 |  | 0 | 0 | 0 | [6 empty] | 0 | 0
transporte | transporte |  | Areia | 73 | 0.36185 | 29.2338 |  |  | 0 |  | 0 | 0 | 0 | [6 empty] | 0 | 0
transporte | transporte |  | Brita | 127 | 0.30858 | 42.7594 |  |  | 0 |  | 0 | 0 | 0 | [6 empty] | 0 | 0
transporte | transporte |  | Tijolo | 52 | 0.17055 | 9.9467 |  |  | 0 |  | 0 | 0 | 0 | [6 empty] | 0 | 0
transporte | transporte |  | Cal | 419 | 0.0056851 | 1.9025 |  |  | 0 |  | 0 | 0 | 0 | [6 empty] | 0 | 0
CLA060 | CLA060 | DER | C.L. Alvenaria Tubo até 0,60 |  |  | 176.2365 | 702.1 | 878.3365 | 1054.62 | un | 17 | 1054.62 | 17928.54 |  |  | x | x | x |  | 17928.54 | 0
transporte | transporte |  | Cimento | 460 | 0.14735 | 54.0215 |  |  | 0 |  | 0 | 0 | 0 |  | xx | x | x |  |  | 0 | 0
transporte | transporte |  | Areia | 73 | 0.5282 | 42.6729 |  |  | 0 |  | 0 | 0 | 0 |  | xx | x | x |  |  | 0 | 0
transporte | transporte |  | Brita | 127 | 0.43354 | 60.0755 |  |  | 0 |  | 0 | 0 | 0 |  | xx | x | x |  |  | 0 | 0
transporte | transporte |  | Tijolo | 52 | 0.2802 | 16.341 |  |  | 0 |  | 0 | 0 | 0 |  | xx | x | x |  |  | 0 | 0
transporte | transporte |  | Cal | 419 | 0.0093398 | 3.1255 |  |  | 0 |  | 0 | 0 | 0 |  | xx | x | x |  |  | 0 | 0
CLA080 | CLA080 | DER | C.L. Alvenaria Tubo até 0,80 |  |  | 315.6654 | 1305.72 | 1621.3854 | 1946.8 | un | 0 | 0 | 0 | [6 empty] | 0 | 0
transporte | transporte |  | Cimento | 460 | 0.25614 | 93.9052 |  |  | 0 |  | 0 | 0 | 0 | [6 empty] | 0 | 0
transporte | transporte |  | Areia | 73 | 0.95694 | 77.3114 |  |  | 0 |  | 0 | 0 | 0 | [6 empty] | 0 | 0
transporte | transporte |  | Brita | 127 | 0.70038 | 97.0521 |  |  | 0 |  | 0 | 0 | 0 | [6 empty] | 0 | 0
transporte | transporte |  | Tijolo | 52 | 0.68221 | 39.7867 |  |  | 0 |  | 0 | 0 | 0 | [6 empty] | 0 | 0
transporte | transporte |  | Cal | 419 | 0.02274 | 7.6099 |  |  | 0 |  | 0 | 0 | 0 | [6 empty] | 0 | 0
CLA100 | CLA100 | DER | C.L. Alvenaria Tubo até 1,00 |  |  | 411.2261 | 1702.01 | 2113.2361 | 2537.36 | un | 0 | 0 | 0 | [6 empty] | 0 | 0
transporte | transporte |  | Cimento | 460 | 0.3311 | 121.3861 |  |  | 0 |  | 0 | 0 | 0 | [6 empty] | 0 | 0
transporte | transporte |  | Areia | 73 | 1.2542 | 101.3254 |  |  | 0 |  | 0 | 0 | 0 | [6 empty] | 0 | 0
transporte | transporte |  | Brita | 127 | 0.89487 | 124.0026 |  |  | 0 |  | 0 | 0 | 0 | [6 empty] | 0 | 0
transporte | transporte |  | Tijolo | 52 | 0.92857 | 54.1542 |  |  | 0 |  | 0 | 0 | 0 | [6 empty] | 0 | 0
transporte | transporte |  | Cal | 419 | 0.030952 | 10.3579 |  |  | 0 |  | 0 | 0 | 0 | [6 empty] | 0 | 0
CLA120 | CLA120 | DER | C.L. Alvenaria Tubo até 1,20 |  |  | 565.9384 | 2343.36 | 2909.2984 | 3493.19 | un | 0 | 0 | 0 | [6 empty] | 0 | 0
transporte | transporte |  | Cimento | 460 | 0.4525 | 165.8962 |  |  | 0 |  | 0 | 0 | 0 | [6 empty] | 0 | 0
transporte | transporte |  | Areia | 73 | 1.7334 | 140.0441 |  |  | 0 |  | 0 | 0 | 0 | [6 empty] | 0 | 0
transporte | transporte |  | Brita | 127 | 1.215 | 168.3646 |  |  | 0 |  | 0 | 0 | 0 | [6 empty] | 0 | 0
transporte | transporte |  | Tijolo | 52 | 1.3189 | 76.921 |  |  | 0 |  | 0 | 0 | 0 | [6 empty] | 0 | 0
transporte | transporte |  | Cal | 419 | 0.043965 | 14.7124 |  |  | 0 |  | 0 | 0 | 0 | [6 empty] | 0 | 0
CLM040 | CLM040 | DER | C.L. pré-moldado Tubo até 0,40 |  |  | 146.6104 | 452.08 | 598.6904 | 718.85 | un | 0 | 0 | 0 | [6 empty] | 0 | 0
transporte | transporte |  | Cimento | 460 | 0.13203 | 48.4044 |  |  | 0 |  | 0 | 0 | 0 | [6 empty] | 0 | 0
transporte | transporte |  | Areia | 73 | 0.40194 | 32.4726 |  |  | 0 |  | 0 | 0 | 0 | [6 empty] | 0 | 0
transporte | transporte |  | Brita | 127 | 0.47437 | 65.7334 |  |  | 0 |  | 0 | 0 | 0 | [6 empty] | 0 | 0
CLM060 | CLM060 | DER | C.L. pré-moldado Tubo até 0,60 |  |  | 223.2434 | 692.16 | 915.4034 | 1099.12 | un | 0 | 0 | 0 | [6 empty] | 0 | 0
transporte | transporte |  | Cimento | 460 | 0.20445 | 74.9545 |  |  | 0 |  | 0 | 0 | 0 | [6 empty] | 0 | 0
transporte | transporte |  | Areia | 73 | 0.60405 | 48.8014 |  |  | 0 |  | 0 | 0 | 0 | [6 empty] | 0 | 0
transporte | transporte |  | Brita | 127 | 0.71796 | 99.4876 |  |  | 0 |  | 0 | 0 | 0 | [6 empty] | 0 | 0
CLM080 | CLM080 | DER | C.L. pré-moldado Tubo até 0,80 |  |  | 414.7818 | 1210.17 | 1624.9518 | 1951.08 | un | 0 | 0 | 0 | [6 empty] | 0 | 0
transporte | transporte |  | Cimento | 460 | 0.38328 | 140.5177 |  |  | 0 |  | 0 | 0 | 0 | [6 empty] | 0 | 0
transporte | transporte |  | Areia | 73 | 1.1143 | 90.0249 |  |  | 0 |  | 0 | 0 | 0 | [6 empty] | 0 | 0
transporte | transporte |  | Brita | 127 | 1.3296 | 184.2392 |  |  | 0 |  | 0 | 0 | 0 | [6 empty] | 0 | 0
CLM100 | CLM100 | DER | C.L. pré-moldado Tubo até 1,00 |  |  | 609.5562 | 1663.57 | 2273.1262 | 2729.34 | un | 0 | 0 | 0 | [6 empty] | 0 | 0
transporte | transporte |  | Cimento | 460 | 0.56408 | 206.8038 |  |  | 0 |  | 0 | 0 | 0 | [6 empty] | 0 | 0
transporte | transporte |  | Areia | 73 | 1.6356 | 132.1435 |  |  | 0 |  | 0 | 0 | 0 | [6 empty] | 0 | 0
transporte | transporte |  | Brita | 127 | 1.9529 | 270.6088 |  |  | 0 |  | 0 | 0 | 0 | [6 empty] | 0 | 0
CLM120 | CLM120 | DER | C.L. pré-moldado Tubo até 1,20 |  |  | 843.0464 | 2274.99 | 3118.0364 | 3743.83 | un | 0 | 0 | 0 | [6 empty] | 0 | 0
transporte | transporte |  | Cimento | 460 | 0.7793 | 285.7067 |  |  | 0 |  | 0 | 0 | 0 | [6 empty] | 0 | 0
transporte | transporte |  | Areia | 73 | 2.2642 | 182.9227 |  |  | 0 |  | 0 | 0 | 0 | [6 empty] | 0 | 0
transporte | transporte |  | Brita | 127 | 2.702 | 374.417 |  |  | 0 |  | 0 | 0 | 0 | [6 empty] | 0 | 0
CLC040 | CLC040 | DER | C.L. concreto armado Tubo até 0,40 |  |  | 151.0802 | 931.7 | 1082.7802 | 1300.09 | un | 0 | 0 | 0 | [6 empty] | 0 | 0
transporte | transporte |  | Cimento | 460 | 0.13625 | 49.953 |  |  | 0 |  | 0 | 0 | 0 | [6 empty] | 0 | 0
transporte | transporte |  | Areia | 73 | 0.41373 | 33.425 |  |  | 0 |  | 0 | 0 | 0 | [6 empty] | 0 | 0
transporte | transporte |  | Brita | 127 | 0.48858 | 67.7022 |  |  | 0 |  | 0 | 0 | 0 | [6 empty] | 0 | 0
CLC060 | CLC060 | DER | C.L. concreto armado Tubo até 0,60 |  |  | 230.3679 | 1473.01 | 1703.3779 | 2045.25 | un | 0 | 0 | 0 | [6 empty] | 0 | 0
transporte | transporte |  | Cimento | 460 | 0.21118 | 77.4228 |  |  | 0 |  | 0 | 0 | 0 | [6 empty] | 0 | 0
transporte | transporte |  | Areia | 73 | 0.62284 | 50.3194 |  |  | 0 |  | 0 | 0 | 0 | [6 empty] | 0 | 0
transporte | transporte |  | Brita | 127 | 0.74061 | 102.6257 |  |  | 0 |  | 0 | 0 | 0 | [6 empty] | 0 | 0
CLC080 | CLC080 | DER | C.L. concreto armado Tubo até 0,80 |  |  | 414.7818 | 2538.32 | 2953.1018 | 3545.79 | un | 0 | 0 | 0 | [6 empty] | 0 | 0
transporte | transporte |  | Cimento | 460 | 0.38328 | 140.5177 |  |  | 0 |  | 0 | 0 | 0 | [6 empty] | 0 | 0
transporte | transporte |  | Areia | 73 | 1.1143 | 90.0249 |  |  | 0 |  | 0 | 0 | 0 | [6 empty] | 0 | 0
transporte | transporte |  | Brita | 127 | 1.3296 | 184.2392 |  |  | 0 |  | 0 | 0 | 0 | [6 empty] | 0 | 0
CLC100 | CLC100 | DER | C.L. concreto armado Tubo até 1,00 |  |  | 609.5562 | 3699.81 | 4309.3662 | 5174.26 | un | 0 | 0 | 0 | [6 empty] | 0 | 0
transporte | transporte |  | Cimento | 460 | 0.56408 | 206.8038 |  |  | 0 |  | 0 | 0 | 0 | [6 empty] | 0 | 0
transporte | transporte |  | Areia | 73 | 1.6356 | 132.1435 |  |  | 0 |  | 0 | 0 | 0 | [6 empty] | 0 | 0
transporte | transporte |  | Brita | 127 | 1.9529 | 270.6088 |  |  | 0 |  | 0 | 0 | 0 | [6 empty] | 0 | 0
CLC120 | CLC120 | DER | C.L. concreto armado Tubo até 1,20 |  |  | 843.0464 | 5102.89 | 5945.9364 | 7139.29 | un | 0 | 0 | 0 | [6 empty] | 0 | 0
transporte | transporte |  | Cimento | 460 | 0.7793 | 285.7067 |  |  | 0 |  | 0 | 0 | 0 | [6 empty] | 0 | 0
transporte | transporte |  | Areia | 73 | 2.2642 | 182.9227 |  |  | 0 |  | 0 | 0 | 0 | [6 empty] | 0 | 0
transporte | transporte |  | Brita | 127 | 2.702 | 374.417 |  |  | 0 |  | 0 | 0 | 0 | [6 empty] | 0 | 0
CLC150 | CLC150 | DER | C.L. concreto armado Tubo até 1,50 |  |  | 1307.6109 | 7709.16 | 9016.7709 | 10826.44 | un | 0 | 0 | 0 | [6 empty] | 0 | 0
transporte | transporte |  | Cimento | 460 | 1.2096 | 443.472 |  |  | 0 |  | 0 | 0 | 0 | [6 empty] | 0 | 0
transporte | transporte |  | Areia | 73 | 3.5098 | 283.5552 |  |  | 0 |  | 0 | 0 | 0 | [6 empty] | 0 | 0
transporte | transporte |  | Brita | 127 | 4.1898 | 580.5837 |  |  | 0 |  | 0 | 0 | 0 | [6 empty] | 0 | 0
CLC200 | CLC200 | DER | C.L. concreto armado Tubo até 2,00 |  |  | 2061.2513 | 12178.23 | 14239.4813 | 17097.35 | un | 0 | 0 | 0 | [6 empty] | 0 | 0
transporte | transporte |  | Cimento | 460 | 1.9088 | 699.7965 |  |  | 0 |  | 0 | 0 | 0 | [6 empty] | 0 | 0
transporte | transporte |  | Areia | 73 | 5.528 | 446.6053 |  |  | 0 |  | 0 | 0 | 0 | [6 empty] | 0 | 0
transporte | transporte |  | Brita | 127 | 6.6021 | 914.8495 |  |  | 0 |  | 0 | 0 | 0 | [6 empty] | 0 | 0
PVAH80 | PVAH80 | DER | P.V. Alvenaria H até 0,80 m Tubo até 0,40 + chaminé 1,00 m |  |  | 416.8029 | 2203.78 | 2620.5829 | 3146.53 | un | 0 | 0 | 0 | [6 empty] | 0 | 0
transporte | transporte |  | Cimento | 460 | 0.35276 | 129.3297 |  |  | 0 |  | 0 | 0 | 0 | [6 empty] | 0 | 0
transporte | transporte |  | Areia | 73 | 1.1888 | 96.0442 |  |  | 0 |  | 0 | 0 | 0 | [6 empty] | 0 | 0
transporte | transporte |  | Brita | 127 | 1.11 | 153.8127 |  |  | 0 |  | 0 | 0 | 0 | [6 empty] | 0 | 0
transporte | transporte |  | Tijolo | 52 | 0.54144 | 31.5768 |  |  | 0 |  | 0 | 0 | 0 | [6 empty] | 0 | 0
transporte | transporte |  | Cal | 419 | 0.018048 | 6.0396 |  |  | 0 |  | 0 | 0 | 0 | [6 empty] | 0 | 0
PVAH100 | PVAH100 | DER | P.V. Alvenaria H até 1,00 m Tubo até 0,60 + chaminé 1,00 m |  |  | 466.1132 | 2425.58 | 2891.6932 | 3472.06 | un | 0 | 0 | 0 | [6 empty] | 0 | 0
transporte | transporte |  | Cimento | 460 | 0.38489 | 141.1097 |  |  | 0 |  | 0 | 0 | 0 | [6 empty] | 0 | 0
transporte | transporte |  | Areia | 73 | 1.35 | 109.0641 |  |  | 0 |  | 0 | 0 | 0 | [6 empty] | 0 | 0
transporte | transporte |  | Brita | 127 | 1.1766 | 163.0415 |  |  | 0 |  | 0 | 0 | 0 | [6 empty] | 0 | 0
transporte | transporte |  | Tijolo | 52 | 0.7614 | 44.4048 |  |  | 0 |  | 0 | 0 | 0 | [6 empty] | 0 | 0
transporte | transporte |  | Cal | 419 | 0.02538 | 8.4932 |  |  | 0 |  | 0 | 0 | 0 | [6 empty] | 0 | 0
PVAH130 | PVAH130 | DER | P.V. Alvenaria H até 1,30 m Tubo até 0,80 + chaminé 1,00 m |  |  | 537.4763 | 2754.73 | 3292.2063 | 3952.95 | un | 0 | 0 | 0 | [6 empty] | 0 | 0
transporte | transporte |  | Cimento | 460 | 0.43281 | 158.6777 |  |  | 0 |  | 0 | 0 | 0 | [6 empty] | 0 | 0
transporte | transporte |  | Areia | 73 | 1.5798 | 127.6316 |  |  | 0 |  | 0 | 0 | 0 | [6 empty] | 0 | 0
transporte | transporte |  | Brita | 127 | 1.2654 | 175.3465 |  |  | 0 |  | 0 | 0 | 0 | [6 empty] | 0 | 0
transporte | transporte |  | Tijolo | 52 | 1.0913 | 63.6469 |  |  | 0 |  | 0 | 0 | 0 | [6 empty] | 0 | 0
transporte | transporte |  | Cal | 419 | 0.036378 | 12.1735 |  |  | 0 |  | 0 | 0 | 0 | [6 empty] | 0 | 0
PVAH150 | PVAH150 | DER | P.V. Alvenaria H até 1,50 m Tubo até 1,00 + chaminé 1,00 m |  |  | 582.6089 | 2966.42 | 3549.0289 | 4261.32 | un | 0 | 0 | 0 | [6 empty] | 0 | 0
transporte | transporte |  | Cimento | 460 | 0.46256 | 169.5822 |  |  | 0 |  | 0 | 0 | 0 | [6 empty] | 0 | 0
transporte | transporte |  | Areia | 73 | 1.7264 | 139.4753 |  |  | 0 |  | 0 | 0 | 0 | [6 empty] | 0 | 0
transporte | transporte |  | Brita | 127 | 1.3209 | 183.0371 |  |  | 0 |  | 0 | 0 | 0 | [6 empty] | 0 | 0
transporte | transporte |  | Tijolo | 52 | 1.3028 | 75.9816 |  |  | 0 |  | 0 | 0 | 0 | [6 empty] | 0 | 0
transporte | transporte |  | Cal | 419 | 0.043428 | 14.5327 |  |  | 0 |  | 0 | 0 | 0 | [6 empty] | 0 | 0
PVAH180 | PVAH180 | DER | P.V. Alvenaria H até 1,80 m Tubo até 1,20 + chaminé 1,00 m |  |  | 647.4255 | 3286.28 | 3933.7055 | 4723.2 | un | 0 | 0 | 0 | [6 empty] | 0 | 0
transporte | transporte |  | Cimento | 460 | 0.50537 | 185.2804 |  |  | 0 |  | 0 | 0 | 0 | [6 empty] | 0 | 0
transporte | transporte |  | Areia | 73 | 1.9364 | 156.4424 |  |  | 0 |  | 0 | 0 | 0 | [6 empty] | 0 | 0
transporte | transporte |  | Brita | 127 | 1.3875 | 192.2659 |  |  | 0 |  | 0 | 0 | 0 | [6 empty] | 0 | 0
transporte | transporte |  | Tijolo | 52 | 1.6328 | 95.2237 |  |  | 0 |  | 0 | 0 | 0 | [6 empty] | 0 | 0
transporte | transporte |  | Cal | 419 | 0.054426 | 18.2131 |  |  | 0 |  | 0 | 0 | 0 | [6 empty] | 0 | 0
PVMH80 | PVMH80 | DER | P.V. Pré-moldado H até 0,80 m Tubo até 0,40 + chaminé 1,00 m |  |  | 421.4303 | 1401.9 | 1823.3303 | 2189.27 | un | 0 | 0 | 0 | [6 empty] | 0 | 0
transporte | transporte |  | Cimento | 460 | 0.3825 | 140.2321 |  |  | 0 |  | 0 | 0 | 0 | [6 empty] | 0 | 0
transporte | transporte |  | Areia | 73 | 1.1484 | 92.7776 |  |  | 0 |  | 0 | 0 | 0 | [6 empty] | 0 | 0
transporte | transporte |  | Brita | 127 | 1.3598 | 188.4206 |  |  | 0 |  | 0 | 0 | 0 | [6 empty] | 0 | 0
PVMH100 | PVMH100 | DER | P.V. Pré-moldado H até 1,00 m Tubo até 0,60 + chaminé 1,00 m |  |  | 473.8111 | 1493.02 | 1966.8311 | 2361.57 | un | 0 | 0 | 0 | [6 empty] | 0 | 0
transporte | transporte |  | Cimento | 460 | 0.432 | 158.3798 |  |  | 0 |  | 0 | 0 | 0 | [6 empty] | 0 | 0
transporte | transporte |  | Areia | 73 | 1.2865 | 103.9388 |  |  | 0 |  | 0 | 0 | 0 | [6 empty] | 0 | 0
transporte | transporte |  | Brita | 127 | 1.5263 | 211.4925 |  |  | 0 |  | 0 | 0 | 0 | [6 empty] | 0 | 0
PVMH130 | PVMH130 | DER | P.V. Pré-moldado H até 1,30 m Tubo até 0,80 + chaminé 1,00 m |  |  | 550.6361 | 1627.18 | 2177.8161 | 2614.9 | un | 0 | 0 | 0 | [6 empty] | 0 | 0
transporte | transporte |  | Cimento | 460 | 0.5046 | 184.9965 |  |  | 0 |  | 0 | 0 | 0 | [6 empty] | 0 | 0
transporte | transporte |  | Areia | 73 | 1.4891 | 120.3084 |  |  | 0 |  | 0 | 0 | 0 | [6 empty] | 0 | 0
transporte | transporte |  | Brita | 127 | 1.7705 | 245.3313 |  |  | 0 |  | 0 | 0 | 0 | [6 empty] | 0 | 0
PVMH150 | PVMH150 | DER | P.V. Pré-moldado H até 1,50 m Tubo até 1,00 + chaminé 1,00 m |  |  | 697.9541 | 1851.62 | 2549.5741 | 3061.27 | un | 0 | 0 | 0 | [6 empty] | 0 | 0
transporte | transporte |  | Cimento | 460 | 0.6411 | 235.0401 |  |  | 0 |  | 0 | 0 | 0 | [6 empty] | 0 | 0
transporte | transporte |  | Areia | 73 | 1.8841 | 152.2124 |  |  | 0 |  | 0 | 0 | 0 | [6 empty] | 0 | 0
transporte | transporte |  | Brita | 127 | 2.2422 | 310.7017 |  |  | 0 |  | 0 | 0 | 0 | [6 empty] | 0 | 0
PVMH180 | PVMH180 | DER | P.V. Pré-moldado H até 1,80 m Tubo até 1,20 + chaminé 1,00 m |  |  | 875.4788 | 2119.03 | 2994.5088 | 3595.51 | un | 0 | 0 | 0 | [6 empty] | 0 | 0
transporte | transporte |  | Cimento | 460 | 0.80658 | 295.7084 |  |  | 0 |  | 0 | 0 | 0 | [6 empty] | 0 | 0
transporte | transporte |  | Areia | 73 | 2.3576 | 190.4705 |  |  | 0 |  | 0 | 0 | 0 | [6 empty] | 0 | 0
transporte | transporte |  | Brita | 127 | 2.8094 | 389.2999 |  |  | 0 |  | 0 | 0 | 0 | [6 empty] | 0 | 0
PVCH80 | PVCH80 | DER | P.V. Concreto armado H até 0,80 m Tubo até 0,40 + chaminé 1,00 m |  |  | 421.4303 | 3215.9 | 3637.3303 | 4367.34 | un | 0 | 0 | 0 | [6 empty] | 0 | 0
transporte | transporte |  | Cimento | 460 | 0.3825 | 140.2321 |  |  | 0 |  | 0 | 0 | 0 | [6 empty] | 0 | 0
transporte | transporte |  | Areia | 73 | 1.1484 | 92.7776 |  |  | 0 |  | 0 | 0 | 0 | [6 empty] | 0 | 0
transporte | transporte |  | Brita | 127 | 1.3598 | 188.4206 |  |  | 0 |  | 0 | 0 | 0 | [6 empty] | 0 | 0
PVCH100 | PVCH100 | DER | P.V. Concreto armado H até 1,00 m Tubo até 0,60 + chaminé 1,00 m |  |  | 473.8111 | 3565.26 | 4039.0711 | 4849.71 | un | 8 | 4849.71 | 38797.68 |  |  | x | x | x |  | 38797.68 | 0
transporte | transporte |  | Cimento | 460 | 0.432 | 158.3798 |  |  | 0 |  |  | 0 | 0 |  | xx | x | x |  |  | 0 | 0
transporte | transporte |  | Areia | 73 | 1.2865 | 103.9388 |  |  | 0 |  |  | 0 | 0 |  | xx | x | x |  |  | 0 | 0
transporte | transporte |  | Brita | 127 | 1.5263 | 211.4925 |  |  | 0 |  |  | 0 | 0 |  | xx | x | x |  |  | 0 | 0
PVCH130 | PVCH130 | DER | P.V. Concreto armado H até 1,30 m Tubo até 0,80 + chaminé 1,00 m |  |  | 550.6361 | 4078.7 | 4629.3361 | 5558.44 | un | 0 | 0 | 0 | [6 empty] | 0 | 0
transporte | transporte |  | Cimento | 460 | 0.5046 | 184.9965 |  |  | 0 |  | 0 | 0 | 0 | [6 empty] | 0 | 0
transporte | transporte |  | Areia | 73 | 1.4891 | 120.3084 |  |  | 0 |  | 0 | 0 | 0 | [6 empty] | 0 | 0
transporte | transporte |  | Brita | 127 | 1.7705 | 245.3313 |  |  | 0 |  | 0 | 0 | 0 | [6 empty] | 0 | 0
PVCH150 | PVCH150 | DER | P.V. Concreto armado H até 1,50 m Tubo até 1,00 + chaminé 1,00 m |  |  | 697.9541 | 4962.6 | 5660.5541 | 6796.63 | un | 0 | 0 | 0 | [6 empty] | 0 | 0
transporte | transporte |  | Cimento | 460 | 0.6411 | 235.0401 |  |  | 0 |  | 0 | 0 | 0 | [6 empty] | 0 | 0
transporte | transporte |  | Areia | 73 | 1.8841 | 152.2124 |  |  | 0 |  | 0 | 0 | 0 | [6 empty] | 0 | 0
transporte | transporte |  | Brita | 127 | 2.2422 | 310.7017 |  |  | 0 |  | 0 | 0 | 0 | [6 empty] | 0 | 0
PVCH180 | PVCH180 | DER | P.V. Concreto armado H até 1,80 m Tubo até 1,20 + chaminé 1,00 m |  |  | 875.4788 | 6034.4 | 6909.8788 | 8296.69 | un | 0 | 0 | 0 | [6 empty] | 0 | 0
transporte | transporte |  | Cimento | 460 | 0.80658 | 295.7084 |  |  | 0 |  | 0 | 0 | 0 | [6 empty] | 0 | 0
transporte | transporte |  | Areia | 73 | 2.3576 | 190.4705 |  |  | 0 |  | 0 | 0 | 0 | [6 empty] | 0 | 0
transporte | transporte |  | Brita | 127 | 2.8094 | 389.2999 |  |  | 0 |  | 0 | 0 | 0 | [6 empty] | 0 | 0
PVCH200 | PVCH200 | DER | P.V. Concreto armado H até 2,00 m Tubo até 1,50 + chaminé 1,00 m |  |  | 975.023 | 6626.99 | 7602.013 | 9127.74 | un | 0 | 0 | 0 | [6 empty] | 0 | 0
transporte | transporte |  | Cimento | 460 | 0.89754 | 329.055 |  |  | 0 |  | 0 | 0 | 0 | [6 empty] | 0 | 0
transporte | transporte |  | Areia | 73 | 2.6274 | 212.27 |  |  | 0 |  | 0 | 0 | 0 | [6 empty] | 0 | 0
transporte | transporte |  | Brita | 127 | 3.1298 | 433.698 |  |  | 0 |  | 0 | 0 | 0 | [6 empty] | 0 | 0
PVCH250 | PVCH250 | DER | P.V. Concreto armado H até 2,50 m Tubo até 2,00 + chaminé 1,00 m |  |  | 1212.0697 | 8092.02 | 9304.0897 | 11171.42 | un | 0 | 0 | 0 | [6 empty] | 0 | 0
transporte | transporte |  | Cimento | 460 | 1.118 | 409.8693 |  |  | 0 |  | 0 | 0 | 0 | [6 empty] | 0 | 0
transporte | transporte |  | Areia | 73 | 3.261 | 263.4565 |  |  | 0 |  | 0 | 0 | 0 | [6 empty] | 0 | 0
transporte | transporte |  | Brita | 127 | 3.8879 | 538.744 |  |  | 0 |  | 0 | 0 | 0 | [6 empty] | 0 | 0
VIGA080 | VIGA080 | DER | Viga de Apoio em concreto marmado Tubo 0,80 |  |  | 119.0789 | 749.96 | 869.0389 | 1043.45 | un | 0 | 0 | 0 | [6 empty] | 0 | 0
transporte | transporte |  | Cimento | 460 | 0.11253 | 41.2557 |  |  | 0 |  | 0 | 0 | 0 | [6 empty] | 0 | 0
transporte | transporte |  | Areia | 73 | 0.31406 | 25.373 |  |  | 0 |  | 0 | 0 | 0 | [6 empty] | 0 | 0
transporte | transporte |  | Brita | 127 | 0.37851 | 52.4501 |  |  | 0 |  | 0 | 0 | 0 | [6 empty] | 0 | 0
VIGA100 | VIGA100 | DER | Viga de Apoio em concreto marmado Tubo 1,00 |  |  | 129.555 | 850.96 | 980.515 | 1177.3 | un | 0 | 0 | 0 | [6 empty] | 0 | 0
transporte | transporte |  | Cimento | 460 | 0.12243 | 44.8853 |  |  | 0 |  | 0 | 0 | 0 | [6 empty] | 0 | 0
transporte | transporte |  | Areia | 73 | 0.34169 | 27.6052 |  |  | 0 |  | 0 | 0 | 0 | [6 empty] | 0 | 0
transporte | transporte |  | Brita | 127 | 0.41181 | 57.0645 |  |  | 0 |  | 0 | 0 | 0 | [6 empty] | 0 | 0
VIGA120 | VIGA120 | DER | Viga de Apoio em concreto marmado Tubo 1,20 |  |  | 140.0312 | 971.4 | 1111.4312 | 1334.5 | un | 0 | 0 | 0 | [6 empty] | 0 | 0
transporte | transporte |  | Cimento | 460 | 0.13233 | 48.5148 |  |  | 0 |  | 0 | 0 | 0 | [6 empty] | 0 | 0
transporte | transporte |  | Areia | 73 | 0.36932 | 29.8374 |  |  | 0 |  | 0 | 0 | 0 | [6 empty] | 0 | 0
transporte | transporte |  | Brita | 127 | 0.44511 | 61.6789 |  |  | 0 |  | 0 | 0 | 0 | [6 empty] | 0 | 0
DISSIPM | DISSIPM | DER | Dissipador de Energia c/Pedra de Mão tubo ø 0, 40 |  |  | 669.3564 | 968.15 | 1637.5064 | 1966.15 | un | 0 | 0 | 0 | [6 empty] | 0 | 0
transporte | transporte |  | Cimento | 460 | 0.38417 | 140.8444 |  |  | 0 |  | 0 | 0 | 0 | [6 empty] | 0 | 0
transporte | transporte |  | Areia | 73 | 1.5544 | 125.5767 |  |  | 0 |  | 0 | 0 | 0 | [6 empty] | 0 | 0
transporte | transporte |  | Brita | 127 | 2.9078 | 402.9352 |  |  | 0 |  | 0 | 0 | 0 | [6 empty] | 0 | 0
DISSIPM | DISSIPM | DER | Dissipador de Energia c/Pedra de Mão tubo ø 0, 60 |  |  | 828.6263 | 1174.84 | 2003.4663 | 2405.56 | un | 0 | 0 | 0 | [6 empty] | 0 | 0
transporte | transporte |  | Cimento | 460 | 0.47295 | 173.3929 |  |  | 0 |  | 0 | 0 | 0 | [6 empty] | 0 | 0
transporte | transporte |  | Areia | 73 | 1.9179 | 154.9471 |  |  | 0 |  | 0 | 0 | 0 | [6 empty] | 0 | 0
transporte | transporte |  | Brita | 127 | 3.6103 | 500.2862 |  |  | 0 |  | 0 | 0 | 0 | [6 empty] | 0 | 0
DISSIPM | DISSIPM | DER | Dissipador de Energia c/Pedra de Mão tubo ø 0, 80 |  |  | 1333.3739 | 1839.37 | 3172.7439 | 3809.51 | un | 0 | 0 | 0 | [6 empty] | 0 | 0
transporte | transporte |  | Cimento | 460 | 0.75196 | 275.6836 |  |  | 0 |  | 0 | 0 | 0 | [6 empty] | 0 | 0
transporte | transporte |  | Areia | 73 | 3.0644 | 247.5713 |  |  | 0 |  | 0 | 0 | 0 | [6 empty] | 0 | 0
transporte | transporte |  | Brita | 127 | 5.8463 | 810.119 |  |  | 0 |  | 0 | 0 | 0 | [6 empty] | 0 | 0
DISSIPM | DISSIPM | DER | Dissipador de Energia c/Pedra de Mão tubo ø 1,00 |  |  | 1936.9083 | 2627.65 | 4564.5583 | 5480.67 | un | 0 | 0 | 0 | [6 empty] | 0 | 0
transporte | transporte |  | Cimento | 460 | 1.089 | 399.2528 |  |  | 0 |  | 0 | 0 | 0 | [6 empty] | 0 | 0
transporte | transporte |  | Areia | 73 | 4.4435 | 358.9887 |  |  | 0 |  | 0 | 0 | 0 | [6 empty] | 0 | 0
transporte | transporte |  | Brita | 127 | 8.5059 | 1178.6667 |  |  | 0 |  | 0 | 0 | 0 | [6 empty] | 0 | 0
DISSIPM | DISSIPM | DER | Dissipador de Energia c/Pedra de Mão tubo ø 1,20 |  |  | 2639.9532 | 3538.55 | 6178.5032 | 7418.53 | un | 0 | 0 | 0 | [6 empty] | 0 | 0
transporte | transporte |  | Cimento | 460 | 1.474 | 540.4015 |  |  | 0 |  | 0 | 0 | 0 | [6 empty] | 0 | 0
transporte | transporte |  | Areia | 73 | 6.0317 | 487.2994 |  |  | 0 |  | 0 | 0 | 0 | [6 empty] | 0 | 0
transporte | transporte |  | Brita | 127 | 11.6349 | 1612.2523 |  |  | 0 |  | 0 | 0 | 0 | [6 empty] | 0 | 0
DISSIPM | DISSIPM | DER | Dissipador de Energia c/Pedra de Mão tubo ø 1,50 |  |  | 4390.0301 | 5739.62 | 10129.6501 | 12162.67 | un | 0 | 0 | 0 | [6 empty] | 0 | 0
transporte | transporte |  | Cimento | 460 | 2.4197 | 887.0994 |  |  | 0 |  | 0 | 0 | 0 | [6 empty] | 0 | 0
transporte | transporte |  | Areia | 73 | 9.9547 | 804.237 |  |  | 0 |  | 0 | 0 | 0 | [6 empty] | 0 | 0
transporte | transporte |  | Brita | 127 | 19.4753 | 2698.6937 |  |  | 0 |  | 0 | 0 | 0 | [6 empty] | 0 | 0
EEEE001 | EEEE001 | DER | ENSAIO DE ORÇAMENTO 1 |  |  | 0 | 0 | 0 | 0 | un | 0 | 0 | 0 | [6 empty] | 0 | 0
transporte | transporte |  | Cimento | 460 | 0 | 0 |  |  | 0 |  | 0 | 0 | 0 | [6 empty] | 0 | 0
transporte | transporte |  | Areia | 73 | 0 | 0 |  |  | 0 |  | 0 | 0 | 0 | [6 empty] | 0 | 0
transporte | transporte |  | Brita | 127 | 0 | 0 |  |  | 0 |  | 0 | 0 | 0 | [6 empty] | 0 | 0
transporte | transporte |  | Tijolo | 52 | 0 | 0 |  |  | 0 |  | 0 | 0 | 0 | [6 empty] | 0 | 0
transporte | transporte |  | Cal | 419 | 0 | 0 |  |  | 0 |  | 0 | 0 | 0 | [6 empty] | 0 | 0
EEEE002 | EEEE002 | DER | ENSAIO DE ORÇAMENTO 2 |  |  | 0 | 0 | 0 | 0 | un | 0 | 0 | 0 | [6 empty] | 0 | 0
transporte | transporte |  | Cimento | 460 | 0 | 0 |  |  | 0 |  | 0 | 0 | 0 | [6 empty] | 0 | 0
transporte | transporte |  | Areia | 73 | 0 | 0 |  |  | 0 |  | 0 | 0 | 0 | [6 empty] | 0 | 0
transporte | transporte |  | Brita | 127 | 0 | 0 |  |  | 0 |  | 0 | 0 | 0 | [6 empty] | 0 | 0
transporte | transporte |  | Tijolo | 52 | 0 | 0 |  |  | 0 |  | 0 | 0 | 0 | [6 empty] | 0 | 0
transporte | transporte |  | Cal | 419 | 0 | 0 |  |  | 0 |  | 0 | 0 | 0 | [6 empty] | 0 | 0
EEEE003 | EEEE003 | DER | ENSAIO DE ORÇAMENTO 3 |  |  | 0 | 0 | 0 | 0 | un | 0 | 0 | 0 | [6 empty] | 0 | 0
transporte | transporte |  | Cimento | 460 | 0 | 0 |  |  | 0 |  | 0 | 0 | 0 | [6 empty] | 0 | 0
transporte | transporte |  | Areia | 73 | 0 | 0 |  |  | 0 |  | 0 | 0 | 0 | [6 empty] | 0 | 0
transporte | transporte |  | Brita | 127 | 0 | 0 |  |  | 0 |  | 0 | 0 | 0 | [6 empty] | 0 | 0
transporte | transporte |  | Tijolo | 52 | 0 | 0 |  |  | 0 |  | 0 | 0 | 0 | [6 empty] | 0 | 0
transporte | transporte |  | Cal | 419 | 0 | 0 |  |  | 0 |  | 0 | 0 | 0 | [6 empty] | 0 | 0
EEEE004 | EEEE004 | DER | ENSAIO DE ORÇAMENTO 4 |  |  | 0 | 0 | 0 | 0 | un | 0 | 0 | 0 | [6 empty] | 0 | 0
transporte | transporte |  | Cimento | 460 | 0 | 0 |  |  | 0 |  | 0 | 0 | 0 | [6 empty] | 0 | 0
transporte | transporte |  | Areia | 73 | 0 | 0 |  |  | 0 |  | 0 | 0 | 0 | [6 empty] | 0 | 0
transporte | transporte |  | Brita | 127 | 0 | 0 |  |  | 0 |  | 0 | 0 | 0 | [6 empty] | 0 | 0
transporte | transporte |  | Tijolo | 52 | 0 | 0 |  |  | 0 |  | 0 | 0 | 0 | [6 empty] | 0 | 0
transporte | transporte |  | Cal | 419 | 0 | 0 |  |  | 0 |  | 0 | 0 | 0 | [6 empty] | 0 | 0
EEEE005 | EEEE005 | DER | ENSAIO DE ORÇAMENTO 5 |  |  | 0 | 0 | 0 | 0 | un | 0 | 0 | 0 | [6 empty] | 0 | 0
transporte | transporte |  | Cimento | 460 | 0 | 0 |  |  | 0 |  | 0 | 0 | 0 | [6 empty] | 0 | 0
transporte | transporte |  | Areia | 73 | 0 | 0 |  |  | 0 |  | 0 | 0 | 0 | [6 empty] | 0 | 0
transporte | transporte |  | Brita | 127 | 0 | 0 |  |  | 0 |  | 0 | 0 | 0 | [6 empty] | 0 | 0
transporte | transporte |  | Tijolo | 52 | 0 | 0 |  |  | 0 |  | 0 | 0 | 0 | [6 empty] | 0 | 0
transporte | transporte |  | Cal | 419 | 0 | 0 |  |  | 0 |  | 0 | 0 | 0 | [6 empty] | 0 | 0
EEEE006 | EEEE006 | DER | ENSAIO DE ORÇAMENTO 6 |  |  | 0 | 0 | 0 | 0 | un | 0 | 0 | 0 | [6 empty] | 0 | 0
transporte | transporte |  | Cimento | 460 | 0 | 0 |  |  | 0 |  | 0 | 0 | 0 | [6 empty] | 0 | 0
transporte | transporte |  | Areia | 73 | 0 | 0 |  |  | 0 |  | 0 | 0 | 0 | [6 empty] | 0 | 0
transporte | transporte |  | Brita | 127 | 0 | 0 |  |  | 0 |  | 0 | 0 | 0 | [6 empty] | 0 | 0
transporte | transporte |  | Tijolo | 52 | 0 | 0 |  |  | 0 |  | 0 | 0 | 0 | [6 empty] | 0 | 0
transporte | transporte |  | Cal | 419 | 0 | 0 |  |  | 0 |  | 0 | 0 | 0 | [6 empty] | 0 | 0
EEEE007 | EEEE007 | DER | ENSAIO DE ORÇAMENTO 7 |  |  | 0 | 0 | 0 | 0 | un | 0 | 0 | 0 | [6 empty] | 0 | 0
transporte | transporte |  | Cimento | 460 | 0 | 0 |  |  | 0 |  | 0 | 0 | 0 | [6 empty] | 0 | 0
transporte | transporte |  | Areia | 73 | 0 | 0 |  |  | 0 |  | 0 | 0 | 0 | [6 empty] | 0 | 0
transporte | transporte |  | Brita | 127 | 0 | 0 |  |  | 0 |  | 0 | 0 | 0 | [6 empty] | 0 | 0
transporte | transporte |  | Tijolo | 52 | 0 | 0 |  |  | 0 |  | 0 | 0 | 0 | [6 empty] | 0 | 0
transporte | transporte |  | Cal | 419 | 0 | 0 |  |  | 0 |  | 0 | 0 | 0 | [6 empty] | 0 | 0
EEEE008 | EEEE008 | DER | ENSAIO DE ORÇAMENTO 8 |  |  | 0 | 0 | 0 | 0 | un | 0 | 0 | 0 | [6 empty] | 0 | 0
transporte | transporte |  | Cimento | 460 | 0 | 0 |  |  | 0 |  | 0 | 0 | 0 | [6 empty] | 0 | 0
transporte | transporte |  | Areia | 73 | 0 | 0 |  |  | 0 |  | 0 | 0 | 0 | [6 empty] | 0 | 0
transporte | transporte |  | Brita | 127 | 0 | 0 |  |  | 0 |  | 0 | 0 | 0 | [6 empty] | 0 | 0
transporte | transporte |  | Tijolo | 52 | 0 | 0 |  |  | 0 |  | 0 | 0 | 0 | [6 empty] | 0 | 0
transporte | transporte |  | Cal | 419 | 0 | 0 |  |  | 0 |  | 0 | 0 | 0 | [6 empty] | 0 | 0
EEEE009 | EEEE009 | DER | ENSAIO DE ORÇAMENTO 9 |  |  | 0 | 0 | 0 | 0 | un | 0 | 0 | 0 | [6 empty] | 0 | 0
transporte | transporte |  | Cimento | 460 | 0 | 0 |  |  | 0 |  | 0 | 0 | 0 | [6 empty] | 0 | 0
transporte | transporte |  | Areia | 73 | 0 | 0 |  |  | 0 |  | 0 | 0 | 0 | [6 empty] | 0 | 0
transporte | transporte |  | Brita | 127 | 0 | 0 |  |  | 0 |  | 0 | 0 | 0 | [6 empty] | 0 | 0
transporte | transporte |  | Tijolo | 52 | 0 | 0 |  |  | 0 |  | 0 | 0 | 0 | [6 empty] | 0 | 0
transporte | transporte |  | Cal | 419 | 0 | 0 |  |  | 0 |  | 0 | 0 | 0 | [6 empty] | 0 | 0
EEEE010 | EEEE010 | DER | ENSAIO DE ORÇAMENTO 10 |  |  | 0 | 0 | 0 | 0 | un | 0 | 0 | 0 | [6 empty] | 0 | 0
transporte | transporte |  | Cimento | 460 | 0 | 0 |  |  | 0 |  | 0 | 0 | 0 | [6 empty] | 0 | 0
transporte | transporte |  | Areia | 73 | 0 | 0 |  |  | 0 |  | 0 | 0 | 0 | [6 empty] | 0 | 0
transporte | transporte |  | Brita | 127 | 0 | 0 |  |  | 0 |  | 0 | 0 | 0 | [6 empty] | 0 | 0
transporte | transporte |  | Tijolo | 52 | 0 | 0 |  |  | 0 |  | 0 | 0 | 0 | [6 empty] | 0 | 0
transporte | transporte |  | Cal | 419 | 0 | 0 |  |  | 0 |  | 0 | 0 | 0 | [6 empty] | 0 | 0
|  |  | SERVIÇOS EXTRAS - DRENAGEM | [5 empty] | 0 |  | 0 | 0 | 0 | [6 empty] | 0 | 0
[9 empty] | 0 |  | 0 | 0 | 0 | [6 empty] | 0 | 0
[9 empty] | 0 |  | 0 | 0 | 0 | [6 empty] | 0 | 0
[9 empty] | 0 |  | 0 | 0 | 0 | [6 empty] | 0 | 0
[9 empty] | 0 |  | 0 | 0 | 0 | [6 empty] | 0 | 0
[9 empty] | 0 |  | 0 | 0 | 0 | [6 empty] | 0 | 0
[9 empty] | 0 |  | 0 | 0 | 0 | [6 empty] | 0 | 0
[9 empty] | 0 |  | 0 | 0 | 0 | [6 empty] | 0 | 0
[9 empty] | 0 |  | 0 | 0 | 0 | [6 empty] | 0 | 0
[9 empty] | 0 |  | 0 | 0 | 0 | [6 empty] | 0 | 0
[9 empty] | 0 |  | 0 | 0 | 0 | [6 empty] | 0 | 0
[9 empty] | 0 |  | 0 | 0 | 0 | [6 empty] | 0 | 0
[9 empty] | 0 |  | 0 | 0 | 0 | [6 empty] | 0 | 0
[9 empty] | 0 |  | 0 | 0 | 0 | [6 empty] | 0 | 0
[9 empty] | 0 |  | 0 | 0 | 0 | [6 empty] | 0 | 0
[9 empty] | 0 |  | 0 | 0 | 0 | [6 empty] | 0 | 0
[9 empty] | 0 |  | 0 | 0 | 0 | [6 empty] | 0 | 0
[9 empty] | 0 |  | 0 | 0 | 0 | [6 empty] | 0 | 0
[9 empty] | 0 |  | 0 | 0 | 0 | [6 empty] | 0 | 0
[9 empty] | 0 |  | 0 | 0 | 0 | [6 empty] | 0 | 0
[9 empty] | 0 |  | 0 | 0 | 0 | [6 empty] | 0 | 0
[9 empty] | 0 |  | 0 | 0 | 0 | [6 empty] | 0 | 0
[9 empty] | 0 |  | 0 | 0 | 0 | [6 empty] | 0 | 0
[9 empty] | 0 |  | 0 | 0 | 0 | [6 empty] | 0 | 0
[9 empty] | 0 |  | 0 | 0 | 0 | [6 empty] | 0 | 0
[9 empty] | 0 |  | 0 | 0 | 0 | [6 empty] | 0 | 0
[9 empty] | 0 |  | 0 | 0 | 0 | [6 empty] | 0 | 0
[9 empty] | 0 |  | 0 | 0 | 0 | [6 empty] | 0 | 0
[9 empty] | 0 |  | 0 | 0 | 0 | [6 empty] | 0 | 0
[9 empty] | 0 |  | 0 | 0 | 0 | [6 empty] | 0 | 0
[9 empty] | 0 |  | 0 | 0 | 0 | [6 empty] | 0 | 0
[9 empty] | 0 |  | 0 | 0 | 0 | [6 empty] | 0 | 0
11 | 11 |  | ENSAIOS TECNOLÓGICOS | [7 empty] | 0 | 0 | 0 | 30003.08 | X | x | x | x |  | 0 | 0
|  |  | (Os custos com mobilização e desmobilização de equipe e equipamentos para a extração de amostras para os ensaios tecnológicos, exceto da capa asfáltica, serão de responsabilidade da empresa executora da obra.) | [7 empty] | 0 | 0 | 0 |  | X | x | x | x |  | 0 | 0
| 8.1 | DAER/RS | Ensaio de Massa Específica - In Situ - Método Frasco de Areia (Grau de Compactação) - Terraplenagem |  |  |  | 163.62 | 163.62 | 196.46 | un | 0 | 0 | 0 | [6 empty] | 0 | 0
| 8.1 | DAER/RS | Ensaio de Massa Específica - In Situ - Método Frasco de Areia (Grau de Compactação) - Reforço do Subleito |  |  |  | 163.62 | 163.62 | 196.46 | un | 17 | 196.46 | 3339.82 |  |  | x | x | x |  | 3339.82 | 0
| 8.1 | DAER/RS | Ensaio de Massa Específica - In Situ - Método Frasco de Areia (Grau de Compactação) - Regularização e Compactação do Subleito |  |  |  | 163.62 | 163.62 | 196.46 | un | 17 | 196.46 | 3339.82 |  |  | x | x | x |  | 3339.82 | 0
| 8.1 | DAER/RS | Ensaio de Massa Específica - In Situ - Método Frasco de Areia (Grau de Compactação) - Sub-base |  |  |  | 163.62 | 163.62 | 196.46 | un | 0 | 0 | 0 | [6 empty] | 0 | 0
| 8.1 | DAER/RS | Ensaio de Massa Específica - In Situ - Método Frasco de Areia (Grau de Compactação) - Base |  |  |  | 163.62 | 163.62 | 196.46 | un | 17 | 196.46 | 3339.82 |  |  | x | x | x |  | 3339.82 | 0
| 09.02.01 | DAER/RS | Ensaio de Granulometria do Agregado |  |  |  | 148.02 | 148.02 | 177.73 | un | 0 | 0 | 0 | [6 empty] | 0 | 0
| 74022/27 | SEIL | Ensaio de Controle de Taxa de Aplicação de Ligante Betuminoso |  |  |  | 79.56 | 79.56 | 95.53 | un | 34 | 95.53 | 3248.02 |  |  | x | x | x |  | 3248.02 | 0
| 74022/50 | SEIL | Ensaio de Determinação da Taxa de Espalhamento do Agregado |  |  |  | 46.59 | 46.59 | 55.94 | un | 0 | 0 | 0 | [6 empty] | 0 | 0
| 09.04.04 | DAER/RS | Ensaio de Percentagem de Betume - Misturas Betuminosas |  |  |  | 175.82 | 175.82 | 211.11 | un | 18 | 211.11 | 3799.98 |  |  | x | x | x |  | 3799.98 | 0
| 74022/53 | SEIL | Ensaio de Controle do Grau de Compactação da Mistura Asfáltica |  |  |  | 83.84 | 83.84 | 100.67 | un | 18 | 100.67 | 1812.06 |  |  | x | x | x |  | 1812.06 | 0
| 09.05.02 | DAER/RS | Ensaio de Densidade do Material Betuminoso |  |  |  | 48.16 | 48.16 | 57.83 | un | 18 | 57.83 | 1040.94 |  |  | x | x | x |  | 1040.94 | 0
| 09.04.03 | DAER/RS | Ensaio de tracao por compressao diametral - misturas betuminosas |  |  |  | 99.15 | 99.15 | 119.05 | un | 18 | 119.05 | 2142.9 |  |  | x | x | x |  | 2142.9 | 0
| 09.04.01 | DAER/RS | Extração de corpo de prova de concreto asfáltico com sonda rotativa |  |  |  | 97.91 | 97.91 | 117.56 | un | 18 | 117.56 | 2116.08 |  |  | x | x | x |  | 2116.08 | 0
| 09.01 | DAER/RS | Mobilização e desmobilização de equipamento e equipe para extração de corpos de prova da capa asfáltica. |  |  |  | 4850.2 | 4850.2 | 5823.64 | gb | 1 | 5823.64 | 5823.64 |  |  | x | x | x |  | 5823.64 | 0
|  |  | SERVIÇOS EXTRAS - ENSAIOS TECNOLÓGICOS | [7 empty] | 0 | 0 | 0 | [6 empty] | 0 | 0
| 09.03.02 | DAER/RS | Ensaio de Abrasão Los Angeles - Macadame seco com brita graduada |  |  |  | 310.23 | 310.23 | 372.49 | un | 0 | 0 | 0 | [6 empty] | 0 | 0
| 09.03.02a | DAER/RS | Ensaio de Abrasão Los Angeles - rachão sem britagem |  |  |  | 310.23 | 310.23 | 372.49 | un | 0 | 0 | 0 | [6 empty] | 0 | 0
| 09.07.01 | DAER/RS | Viga Benkelman (levantamento por pista de 20m em 20m alternando a faixa) - (km.pista) |  |  |  | 82.89 | 82.89 | 99.53 | km | 0 | 0 | 0 | [6 empty] | 0 | 0
| Fazer Cotação | fonte da cotação | Determinação do Abatimento (Slump Test) - aproximadamente 1 teste por caminhão betoneira. Considerando caminhão de 8m3 | [5 empty] | 0 | un | 0 | 0 | 0 | [6 empty] | 0 | 0
| Fazer Cotação | fonte da cotação | Determinação de Resistência a Compressão por Moldagem, Cura e Ruptura de Corpos de Provas Cilíndricos. Moldagem de 4 corpos de prova por caminhão. | [5 empty] | 0 | un | 0 | 0 | 0 | [6 empty] | 0 | 0
| Fazer Cotação | fonte da cotação | Determinação de Resistência a Tração na Flexão por Moldagem, Cura e Ruptura de Corpos de Provas Prismáticos (estimativa 2 corpos de prova a cada 50m3) | [5 empty] | 0 | un | 0 | 0 | 0 | [6 empty] | 0 | 0
| Fazer Cotação | fonte da cotação | Mobilização e Desmobilização de Equipamento e Equipe para as concretagens, rompimento dos corpos de prova moldados na obra e coletas de corpos de prova. (sendo considerado 4 diárias) | [5 empty] | 0 | gb | 0 | 0 | 0 | [6 empty] | 0 | 0
[9 empty] | 0 |  | 0 | 0 | 0 | [6 empty] | 0 | 0
[9 empty] | 0 |  | 0 | 0 | 0 | [6 empty] | 0 | 0
[9 empty] | 0 |  | 0 | 0 | 0 | [6 empty] | 0 | 0
[9 empty] | 0 |  | 0 | 0 | 0 | [6 empty] | 0 | 0
x | [8 empty] | 0 |  | 0 | 0 | 0 | [6 empty] | 0 | 0
x | [8 empty] | 0 |  | 0 | 0 | 0 | [6 empty] | 0 | 0
x | [8 empty] | 0 |  | 0 | 0 | 0 | [6 empty] | 0 | 0
x | [8 empty] | 0 |  | 0 | 0 | 0 | [6 empty] | 0 | 0
x | [8 empty] | 0 |  | 0 | 0 | 0 | [6 empty] | 0 | 0
x | [8 empty] | 0 |  | 0 | 0 | 0 | [6 empty] | 0 | 0
x | [8 empty] | 0 |  | 0 | 0 | 0 | [6 empty] | 0 | 0
x | [8 empty] | 0 |  | 0 | 0 | 0 | [6 empty] | 0 | 0
x | [8 empty] | 0 |  | 0 | 0 | 0 | [6 empty] | 0 | 0
x | [8 empty] | 0 |  | 0 | 0 | 0 | [6 empty] | 0 | 0
x | [8 empty] | 0 |  | 0 | 0 | 0 | [6 empty] | 0 | 0
[9 empty] | 0 |  | 0 | 0 | 0 | [6 empty] | 0 | 0
[9 empty] | 0 |  | 0 | 0 | 0 | [6 empty] | 0 | 0
[9 empty] | 0 |  | 0 | 0 | 0 | [6 empty] | 0 | 0
[9 empty] | 0 |  | 0 | 0 | 0 | [6 empty] | 0 | 0
[9 empty] | 0 |  | 0 | 0 | 0 | [6 empty] | 0 | 0
[9 empty] | 0 |  | 0 | 0 | 0 | [6 empty] | 0 | 0
[9 empty] | 0 |  | 0 | 0 | 0 | [6 empty] | 0 | 0
[9 empty] | 0 |  | 0 | 0 | 0 | [6 empty] | 0 | 0
[9 empty] | 0 |  | 0 | 0 | 0 | [6 empty] | 0 | 0
| x | [13 empty] | x | x | x | x
| Data Base da aprovação do Orçamento (Decreto 10.086/22 do Paraná, que regulamenta a Lei 14.133/21): 14/7/2023 | [11 empty] | PREÇO GLOBAL | 2419466.53 | x | x | x | x
| x | [13 empty] | x | x | x | x
2419466.53
| x |  | TOTAL DO PAVIMENTO (1-2-3-4-5) | [9 empty] | 1476973.97 | 1476973.97 |  | x | x | x
| x |  | TOTAL DE URBANISMO E SINALIZAÇÃO(6-7) | [9 empty] | 386148.95 | 386148.95 | x | x | x | x
| x |  | TOTAL DE ILUMINAÇÃO PÚBLICA (8) | [9 empty] | 0 | 0 | x | x | x | x
| x |  | TOTAL DE SEVIÇOS DIVERSOS (9) | [9 empty] | 0 | 0 | x | x | x | x
| x |  | TOTAL DE DRENAGEM (10) | [9 empty] | 526340.53 | 526340.53 | x | x | x | x
| x |  | TOTAL DE ENSAIOS TECNOLÓGICOS (11) | [9 empty] | 30003.08 | 30003.08 | x | x | x | x
| x | [9 empty] | ÁREA ATUAL (m2): |  | 10892.7 | 222.1182 | x | x | x | x
| x | [13 empty] | x | x | x | x
| x | [9 empty] | 55507.38 |  |  |  | x | x | x | x
| x | [11 empty] | 2419466.53 | 2419466.53 | x | x | x | x
.
Note on D3: Ruy José da Costa: FILTRO PARA EDITAL "ANEXO"
Note on D543: [Comentário encadeado] Sua versão do Excel permite que você leia este comentário encadeado, no entanto, as edições serão removidas se o arquivo for aberto em uma versão mais recente do Excel. Saiba mais: https://go.microsoft.com/fwlink/?linkid=870924 Comentário: UMP = 100 +/- 20 MM, EXCLUI SERVICO DE BOMBEAMENTO (NBR 8953) I 42409 AGENTE DE CURA, PROTETOR DA EVAPORACAO DA AGUA DE HIDRATACAO DO CONCRETO KG CR 0,4000000 10,10 4,04 C 88262 CARPINTEIRO DE FORMAS COM ENCARGOS COMPLEMENTARES H C 0,0574000 28,10 1,61 C 88309 PEDREIRO COM ENCARGOS COMPLEMENTARES H C 0,1105000 28,38 3,13 C 88316 SERVENTE COM ENCARGOS COMPLEMENTARES H C 0,1966000 21,87 4,29 C 95270 RÉGUA VIBRATÓRIA DUPLA PARA CONCRETO, PESO DE 60KG, COMPRIMENTO 4 M, COM M CHP AS 0,0134000 10,23 0,13 OTOR A GASOLINA, POTÊNCIA 5,5 HP - CHP DIURNO. AF_09/2016 SINAPI - SISTEMA NACIONAL DE PESQUISA DE CUSTOS E ÍNDICES DA CONSTRUÇÃO CIVIL 1 3124 de 3786 PCI.818.01 - CUSTOS DE COMPOSIÇÕES ANALÍTICO DATA DE EMISSÃO:15/03/2022 01:02:41 ENCARGOS SOCIAIS SOBRE PREÇOS DA MÃO-DE-OBRA: 115,11%(HORA) 71,83%(MÊS) ABRANGENCIA: NACIONAL DATA REFERENCIA TECNICA: 14/03/2022 VÍNCULO : CAIXA REFERENCIAL C 97089 ARMAÇÃO PARA EXECUÇÃO DE RADIER, PISO DE CONCRETO OU LAJE SOBRE SOLO, COM KG CR 0,0180000 22,49 0,40 USO DE TELA Q-113. AF_09/2021 C 97113 APLICAÇÃO DE LONA PLÁSTICA PARA EXECUÇÃO DE PAVIMENTOS DE CONCRETO. AF_11/ M2 CR 1,1280000 2,29 2,58 2017 C 97114 EXECUÇÃO DE JUNTAS DE CONTRAÇÃO PARA PAVIMENTOS DE CONCRETO. AF_11/2017 M CR 0,2000000 0,45 0,09 C 97115 APLICAÇÃO DE GRAXA EM BARRAS DE TRANSFERÊNCIA PARA EXECUÇÃO DE PAVIMENTO D KG CR 0,0584000 46,63 2,72 E CONCRETO. AF_11/2017 C 97117 BARRAS DE TRANSFERÊNCIA, AÇO CA-25 DE 20,0 MM, PARA EXECUÇÃO DE PAVIMENTO KG CR 0,8220000 19,27 15,83 DE CONCRETO FORNECIMENTO E INSTALAÇÃO. AF_11/2017 C 97120 BARRAS DE LIGAÇÃO, AÇO CA-50 DE 10 MM, PARA EXECUÇÃO DE PAVIMENTO DE CONCR KG CR 0,3398000 11,61 3,94 ETO FORNECIMENTO E INSTALAÇÃO. AF_11/2017 MATERIAL : 91,38 89,2202060 % MAO DE OBRA : 11,04 10,7797940 % TOTAL COMPOSIÇÃO : 102,42 100,0000000 % - ORIGEM DE PREÇO: AS 97105 EXECUÇÃO DE PAVIMENTO DE CONCRETO SIMPLES (PCS), FCK = 40 MPA, CAMADA COM M2 ESPESSURA DE 17,5 CM. AF_11/2017 I 2692 DESMOLDANTE PROTETOR PARA FORMAS DE MADEIRA, DE BASE OLEOSA EMULSIONADA EM L CR 0,0020000 5,96 0,01 AGUA I 4517 SARRAFO *2,5 X 7,5* CM EM PINUS, MISTA OU EQUIVALENTE DA REGIAO - BRUTA M CR 0,1667000 2,02 0,33 I 5069 PREGO DE ACO POLIDO COM CABECA 17 X 27 (2 1/2 X 11) KG CR 0,0067000 20,42 0,13 I 6189 TABUA NAO APARELHADA *2,5 X 30* CM, EM MACARANDUBA, ANGELIM OU EQUIVALENTE M CR 0,0292000 37,54 1,09 DA REGIAO - BRUTA
Note on D544: [Comentário encadeado] Sua versão do Excel permite que você leia este comentário encadeado, no entanto, as edições serão removidas se o arquivo for aberto em uma versão mais recente do Excel. Saiba mais: https://go.microsoft.com/fwlink/?linkid=870924 Comentário: 97105 EXECUÇÃO DE PAVIMENTO DE CONCRETO SIMPLES (PCS), FCK = 40 MPA, CAMADA COM M2 ESPESSURA DE 17,5 CM. AF_11/2017 I 2692 DESMOLDANTE PROTETOR PARA FORMAS DE MADEIRA, DE BASE OLEOSA EMULSIONADA EM L CR 0,0020000 5,96 0,01 AGUA I 4517 SARRAFO *2,5 X 7,5* CM EM PINUS, MISTA OU EQUIVALENTE DA REGIAO - BRUTA M CR 0,1667000 2,02 0,33 I 5069 PREGO DE ACO POLIDO COM CABECA 17 X 27 (2 1/2 X 11) KG CR 0,0067000 20,42 0,13 I 6189 TABUA NAO APARELHADA *2,5 X 30* CM, EM MACARANDUBA, ANGELIM OU EQUIVALENTE M CR 0,0292000 37,54 1,09 DA REGIAO - BRUTA I 34496 CONCRETO USINADO BOMBEAVEL, CLASSE DE RESISTENCIA C40, COM BRITA 0 E 1, SL M3 CR 0,1854000 391,84 72,64 UMP = 100 +/- 20 MM, EXCLUI SERVICO DE BOMBEAMENTO (NBR 8953) I 42409 AGENTE DE CURA, PROTETOR DA EVAPORACAO DA AGUA DE HIDRATACAO DO CONCRETO KG CR 0,4000000 10,10 4,04 C 88262 CARPINTEIRO DE FORMAS COM ENCARGOS COMPLEMENTARES H C 0,0574000 28,10 1,61 C 88309 PEDREIRO COM ENCARGOS COMPLEMENTARES H C 0,1192000 28,38 3,38SINAPI - SISTEMA NACIONAL DE PESQUISA DE CUSTOS E ÍNDICES DA CONSTRUÇÃO CIVIL 1 3125 de 3786 PCI.818.01 - CUSTOS DE COMPOSIÇÕES ANALÍTICO DATA DE EMISSÃO:15/03/2022 01:02:41 ENCARGOS SOCIAIS SOBRE PREÇOS DA MÃO-DE-OBRA: 115,11%(HORA) 71,83%(MÊS) ABRANGENCIA: NACIONAL DATA REFERENCIA TECNICA: 14/03/2022 VÍNCULO : CAIXA REFERENCIAL C 88316 SERVENTE COM ENCARGOS COMPLEMENTARES H C 0,2034000 21,87 4,44 C 95270 RÉGUA VIBRATÓRIA DUPLA PARA CONCRETO, PESO DE 60KG, COMPRIMENTO 4 M, COM M CHP AS 0,0145000 10,23 0,14 OTOR A GASOLINA, POTÊNCIA 5,5 HP - CHP DIURNO. AF_09/2016 C 95271 RÉGUA VIBRATÓRIA DUPLA PARA CONCRETO, PESO DE 60KG, COMPRIMENTO 4 M, COM M CHI AS 0,0218000 0,48 0,01 OTOR A GASOLINA, POTÊNCIA 5,5 HP - CHI DIURNO. AF_09/2016 C 97089 ARMAÇÃO PARA EXECUÇÃO DE RADIER, PISO DE CONCRETO OU LAJE SOBRE SOLO, COM KG CR 0,0180000 22,49 0,40 USO DE TELA Q-113. AF_09/2021 C 97113 APLICAÇÃO DE LONA PLÁSTICA PARA EXECUÇÃO DE PAVIMENTOS DE CONCRETO. AF_11/ M2 CR 1,1280000 2,29 2,58 2017 C 97114 EXECUÇÃO DE JUNTAS DE CONTRAÇÃO PARA PAVIMENTOS DE CONCRETO. AF_11/2017 M CR 0,2000000 0,45 0,09 C 97115 APLICAÇÃO DE GRAXA EM BARRAS DE TRANSFERÊNCIA PARA EXECUÇÃO DE PAVIMENTO D KG CR 0,0730000 46,63 3,40 E CONCRETO. AF_11/2017 C 97118 BARRAS DE TRANSFERÊNCIA, AÇO CA-25 DE 25,0 MM, PARA EXECUÇÃO DE PAVIMENTO KG CR 1,2847000 16,67 21,41 DE CONCRETO FORNECIMENTO E INSTALAÇÃO. AF_11/2017 C 97120 BARRAS DE LIGAÇÃO, AÇO CA-50 DE 10 MM, PARA EXECUÇÃO DE PAVIMENTO DE CONCR KG CR 0,3398000 11,61 3,94 ETO FORNECIMENTO E INSTALAÇÃO. AF_11/2017 MATERIAL : 108,05 90,3087767 % MAO DE OBRA : 11,59 9,6912233 % TOTAL COMPOSIÇÃO : 119,64 100,0000000 %
Note on D545: [Comentário encadeado] Sua versão do Excel permite que você leia este comentário encadeado, no entanto, as edições serão removidas se o arquivo for aberto em uma versão mais recente do Excel. Saiba mais: https://go.microsoft.com/fwlink/?linkid=870924 Comentário: 97106 EXECUÇÃO DE PAVIMENTO DE CONCRETO SIMPLES (PCS), FCK = 40 MPA, CAMADA COM M2 ESPESSURA DE 20,0 CM. AF_11/2017 I 2692 DESMOLDANTE PROTETOR PARA FORMAS DE MADEIRA, DE BASE OLEOSA EMULSIONADA EM L CR 0,0023000 5,96 0,01 AGUA I 4517 SARRAFO *2,5 X 7,5* CM EM PINUS, MISTA OU EQUIVALENTE DA REGIAO - BRUTA M CR 0,1667000 2,02 0,33 I 5069 PREGO DE ACO POLIDO COM CABECA 17 X 27 (2 1/2 X 11) KG CR 0,0067000 20,42 0,13 I 6189 TABUA NAO APARELHADA *2,5 X 30* CM, EM MACARANDUBA, ANGELIM OU EQUIVALENTE M CR 0,0333000 37,54 1,25 DA REGIAO - BRUTASINAPI - SISTEMA NACIONAL DE PESQUISA DE CUSTOS E ÍNDICES DA CONSTRUÇÃO CIVIL 1 3126 de 3786 PCI.818.01 - CUSTOS DE COMPOSIÇÕES ANALÍTICO DATA DE EMISSÃO:15/03/2022 01:02:41 ENCARGOS SOCIAIS SOBRE PREÇOS DA MÃO-DE-OBRA: 115,11%(HORA) 71,83%(MÊS) ABRANGENCIA: NACIONAL DATA REFERENCIA TECNICA: 14/03/2022 VÍNCULO : CAIXA REFERENCIAL I 34496 CONCRETO USINADO BOMBEAVEL, CLASSE DE RESISTENCIA C40, COM BRITA 0 E 1, SL M3 CR 0,2119000 391,84 83,03 UMP = 100 +/- 20 MM, EXCLUI SERVICO DE BOMBEAMENTO (NBR 8953) I 42409 AGENTE DE CURA, PROTETOR DA EVAPORACAO DA AGUA DE HIDRATACAO DO CONCRETO KG CR 0,4000000 10,10 4,04 C 88262 CARPINTEIRO DE FORMAS COM ENCARGOS COMPLEMENTARES H C 0,0574000 28,10 1,61 C 88309 PEDREIRO COM ENCARGOS COMPLEMENTARES H C 0,1267000 28,38 3,59 C 88316 SERVENTE COM ENCARGOS COMPLEMENTARES H C 0,2093000 21,87 4,57 C 95270 RÉGUA VIBRATÓRIA DUPLA PARA CONCRETO, PESO DE 60KG, COMPRIMENTO 4 M, COM M CHP AS 0,0154000 10,23 0,15 OTOR A GASOLINA, POTÊNCIA 5,5 HP - CHP DIURNO. AF_09/2016 C 95271 RÉGUA VIBRATÓRIA DUPLA PARA CONCRETO, PESO DE 60KG, COMPRIMENTO 4 M, COM M CHI AS 0,0232000 0,48 0,01 OTOR A GASOLINA, POTÊNCIA 5,5 HP - CHI DIURNO. AF_09/2016 C 97089 ARMAÇÃO PARA EXECUÇÃO DE RADIER, PISO DE CONCRETO OU LAJE SOBRE SOLO, COM KG CR 0,0180000 22,49 0,40 USO DE TELA Q-113. AF_09/2021 C 97113 APLICAÇÃO DE LONA PLÁSTICA PARA EXECUÇÃO DE PAVIMENTOS DE CONCRETO. AF_11/ M2 CR 1,1280000 2,29 2,58 2017 C 97114 EXECUÇÃO DE JUNTAS DE CONTRAÇÃO PARA PAVIMENTOS DE CONCRETO. AF_11/2017 M CR 0,2000000 0,45 0,09 C 97115 APLICAÇÃO DE GRAXA EM BARRAS DE TRANSFERÊNCIA PARA EXECUÇÃO DE PAVIMENTO D KG CR 0,0730000 46,63 3,40 E CONCRETO. AF_11/2017 C 97118 BARRAS DE TRANSFERÊNCIA, AÇO CA-25 DE 25,0 MM, PARA EXECUÇÃO DE PAVIMENTO KG CR 1,2847000 16,67 21,41 DE CONCRETO FORNECIMENTO E INSTALAÇÃO. AF_11/2017 C 97120 BARRAS DE LIGAÇÃO, AÇO CA-50 DE 10 MM, PARA EXECUÇÃO DE PAVIMENTO DE CONCR KG CR 0,3398000 11,61 3,94 ETO FORNECIMENTO E INSTALAÇÃO. AF_11/2017 EQUIPAMENTO : 0,01 0,0076869 % MATERIAL : 118,69 90,9216697 % MAO DE OBRA : 11,84 9,0706434 % TOTAL COMPOSIÇÃO : 130,54 100,0000000 %
Note on D546: [Comentário encadeado] Sua versão do Excel permite que você leia este comentário encadeado, no entanto, as edições serão removidas se o arquivo for aberto em uma versão mais recente do Excel. Saiba mais: https://go.microsoft.com/fwlink/?linkid=870924 Comentário: 97107 EXECUÇÃO DE PAVIMENTO DE CONCRETO SIMPLES (PCS), FCK = 40 MPA, CAMADA COM M2 ESPESSURA DE 22,5 CM. AF_11/2017SINAPI - SISTEMA NACIONAL DE PESQUISA DE CUSTOS E ÍNDICES DA CONSTRUÇÃO CIVIL 1 3127 de 3786 PCI.818.01 - CUSTOS DE COMPOSIÇÕES ANALÍTICO DATA DE EMISSÃO:15/03/2022 01:02:41 ENCARGOS SOCIAIS SOBRE PREÇOS DA MÃO-DE-OBRA: 115,11%(HORA) 71,83%(MÊS) ABRANGENCIA: NACIONAL DATA REFERENCIA TECNICA: 14/03/2022 VÍNCULO : CAIXA REFERENCIAL I 2692 DESMOLDANTE PROTETOR PARA FORMAS DE MADEIRA, DE BASE OLEOSA EMULSIONADA EM L CR 0,0026000 5,96 0,01 AGUA I 4517 SARRAFO *2,5 X 7,5* CM EM PINUS, MISTA OU EQUIVALENTE DA REGIAO - BRUTA M CR 0,1667000 2,02 0,33 I 5061 PREGO DE ACO POLIDO COM CABECA 18 X 27 (2 1/2 X 10) KG C 0,0067000 19,70 0,13 I 6189 TABUA NAO APARELHADA *2,5 X 30* CM, EM MACARANDUBA, ANGELIM OU EQUIVALENTE M CR 0,0375000 37,54 1,40 DA REGIAO - BRUTA I 34496 CONCRETO USINADO BOMBEAVEL, CLASSE DE RESISTENCIA C40, COM BRITA 0 E 1, SL M3 CR 0,2384000 391,84 93,41 UMP = 100 +/- 20 MM, EXCLUI SERVICO DE BOMBEAMENTO (NBR 8953) I 42409 AGENTE DE CURA, PROTETOR DA EVAPORACAO DA AGUA DE HIDRATACAO DO CONCRETO KG CR 0,4000000 10,10 4,04 C 88262 CARPINTEIRO DE FORMAS COM ENCARGOS COMPLEMENTARES H C 0,0574000 28,10 1,61 C 88309 PEDREIRO COM ENCARGOS COMPLEMENTARES H C 0,1334000 28,38 3,78 C 88316 SERVENTE COM ENCARGOS COMPLEMENTARES H C 0,2145000 21,87 4,69 C 95270 RÉGUA VIBRATÓRIA DUPLA PARA CONCRETO, PESO DE 60KG, COMPRIMENTO 4 M, COM M CHP AS 0,0162000 10,23 0,16 OTOR A GASOLINA, POTÊNCIA 5,5 HP - CHP DIURNO. AF_09/2016 C 95271 RÉGUA VIBRATÓRIA DUPLA PARA CONCRETO, PESO DE 60KG, COMPRIMENTO 4 M, COM M CHI AS 0,0244000 0,48 0,01 OTOR A GASOLINA, POTÊNCIA 5,5 HP - CHI DIURNO. AF_09/2016 C 97089 ARMAÇÃO PARA EXECUÇÃO DE RADIER, PISO DE CONCRETO OU LAJE SOBRE SOLO, COM KG CR 0,0180000 22,49 0,40 USO DE TELA Q-113. AF_09/2021 C 97113 APLICAÇÃO DE LONA PLÁSTICA PARA EXECUÇÃO DE PAVIMENTOS DE CONCRETO. AF_11/ M2 CR 1,1280000 2,29 2,58 2017 C 97114 EXECUÇÃO DE JUNTAS DE CONTRAÇÃO PARA PAVIMENTOS DE CONCRETO. AF_11/2017 M CR 0,2000000 0,45 0,09 C 97115 APLICAÇÃO DE GRAXA EM BARRAS DE TRANSFERÊNCIA PARA EXECUÇÃO DE PAVIMENTO D KG CR 0,0730000 46,63 3,40 E CONCRETO. AF_11/2017 C 97118 BARRAS DE TRANSFERÊNCIA, AÇO CA-25 DE 25,0 MM, PARA EXECUÇÃO DE PAVIMENTO KG CR 1,2847000 16,67 21,41 DE CONCRETO FORNECIMENTO E INSTALAÇÃO. AF_11/2017 C 97120 BARRAS DE LIGAÇÃO, AÇO CA-50 DE 10 MM, PARA EXECUÇÃO DE PAVIMENTO DE CONCR KG CR 0,3398000 11,61 3,94 ETO FORNECIMENTO E INSTALAÇÃO. AF_11/2017SINAPI - SISTEMA NACIONAL DE PESQUISA DE CUSTOS E ÍNDICES DA CONSTRUÇÃO CIVIL 1 3128 de 3786 PCI.818.01 - CUSTOS DE COMPOSIÇÕES ANALÍTICO DATA DE EMISSÃO:15/03/2022 01:02:41 ENCARGOS SOCIAIS SOBRE PREÇOS DA MÃO-DE-OBRA: 115,11%(HORA) 71,83%(MÊS) ABRANGENCIA: NACIONAL DATA REFERENCIA TECNICA: 14/03/2022 VÍNCULO : CAIXA REFERENCIAL EQUIPAMENTO : 0,01 0,0070957 % MATERIAL : 129,33 91,4638474 % MAO DE OBRA : 12,05 8,5290569 % TOTAL COMPOSIÇÃO : 141,39 100,0000000 %
Note on D547: [Comentário encadeado] Sua versão do Excel permite que você leia este comentário encadeado, no entanto, as edições serão removidas se o arquivo for aberto em uma versão mais recente do Excel. Saiba mais: https://go.microsoft.com/fwlink/?linkid=870924 Comentário: 97108 EXECUÇÃO DE PAVIMENTO DE CONCRETO SIMPLES (PCS), FCK = 40 MPA, CAMADA COM M2 ESPESSURA DE 25,0 CM. AF_11/2017 I 2692 DESMOLDANTE PROTETOR PARA FORMAS DE MADEIRA, DE BASE OLEOSA EMULSIONADA EM L CR 0,0028000 5,96 0,01 AGUA I 4517 SARRAFO *2,5 X 7,5* CM EM PINUS, MISTA OU EQUIVALENTE DA REGIAO - BRUTA M CR 0,1667000 2,02 0,33 I 5069 PREGO DE ACO POLIDO COM CABECA 17 X 27 (2 1/2 X 11) KG CR 0,0067000 20,42 0,13 I 6189 TABUA NAO APARELHADA *2,5 X 30* CM, EM MACARANDUBA, ANGELIM OU EQUIVALENTE M CR 0,0417000 37,54 1,56 DA REGIAO - BRUTA I 34496 CONCRETO USINADO BOMBEAVEL, CLASSE DE RESISTENCIA C40, COM BRITA 0 E 1, SL M3 CR 0,2649000 391,84 103,79 UMP = 100 +/- 20 MM, EXCLUI SERVICO DE BOMBEAMENTO (NBR 8953) I 42409 AGENTE DE CURA, PROTETOR DA EVAPORACAO DA AGUA DE HIDRATACAO DO CONCRETO KG CR 0,4000000 10,10 4,04 C 88262 CARPINTEIRO DE FORMAS COM ENCARGOS COMPLEMENTARES H C 0,0574000 28,10 1,61 C 88309 PEDREIRO COM ENCARGOS COMPLEMENTARES H C 0,1393000 28,38 3,95 C 88316 SERVENTE COM ENCARGOS COMPLEMENTARES H C 0,2192000 21,87 4,79 C 95270 RÉGUA VIBRATÓRIA DUPLA PARA CONCRETO, PESO DE 60KG, COMPRIMENTO 4 M, COM M CHP AS 0,0170000 10,23 0,17 OTOR A GASOLINA, POTÊNCIA 5,5 HP - CHP DIURNO. AF_09/2016 C 95271 RÉGUA VIBRATÓRIA DUPLA PARA CONCRETO, PESO DE 60KG, COMPRIMENTO 4 M, COM M CHI AS 0,0255000 0,48 0,01 OTOR A GASOLINA, POTÊNCIA 5,5 HP - CHI DIURNO. AF_09/2016 C 97089 ARMAÇÃO PARA EXECUÇÃO DE RADIER, PISO DE CONCRETO OU LAJE SOBRE SOLO, COM KG CR 0,0180000 22,49 0,40 USO DE TELA Q-113. AF_09/2021 C 97113 APLICAÇÃO DE LONA PLÁSTICA PARA EXECUÇÃO DE PAVIMENTOS DE CONCRETO. AF_11/ M2 CR 1,1280000 2,29 2,58 2017 C 97114 EXECUÇÃO DE JUNTAS DE CONTRAÇÃO PARA PAVIMENTOS DE CONCRETO. AF_11/2017 M CR 0,2000000 0,45 0,09SINAPI - SISTEMA NACIONAL DE PESQUISA DE CUSTOS E ÍNDICES DA CONSTRUÇÃO CIVIL 1 3129 de 3786 PCI.818.01 - CUSTOS DE COMPOSIÇÕES ANALÍTICO DATA DE EMISSÃO:15/03/2022 01:02:41 ENCARGOS SOCIAIS SOBRE PREÇOS DA MÃO-DE-OBRA: 115,11%(HORA) 71,83%(MÊS) ABRANGENCIA: NACIONAL DATA REFERENCIA TECNICA: 14/03/2022 VÍNCULO : CAIXA REFERENCIAL C 97115 APLICAÇÃO DE GRAXA EM BARRAS DE TRANSFERÊNCIA PARA EXECUÇÃO DE PAVIMENTO D KG CR 0,0935000 46,63 4,35 E CONCRETO. AF_11/2017 C 97119 BARRAS DE TRANSFERÊNCIA, AÇO CA-25 DE 32,0 MM, PARA EXECUÇÃO DE PAVIMENTO KG CR 2,1047000 15,67 32,98 DE CONCRETO FORNECIMENTO E INSTALAÇÃO. AF_11/2017 C 97120 BARRAS DE LIGAÇÃO, AÇO CA-50 DE 10 MM, PARA EXECUÇÃO DE PAVIMENTO DE CONCR KG CR 0,3398000 11,61 3,94 ETO FORNECIMENTO E INSTALAÇÃO. AF_11/2017 EQUIPAMENTO : 0,01 0,0060886 % MATERIAL : 152,16 92,3648321 % MAO DE OBRA : 12,56 7,6290793 % TOTAL COMPOSIÇÃO : 164,73 100,0000000 %
Note on D548: [Comentário encadeado] Sua versão do Excel permite que você leia este comentário encadeado, no entanto, as edições serão removidas se o arquivo for aberto em uma versão mais recente do Excel. Saiba mais: https://go.microsoft.com/fwlink/?linkid=870924 Comentário: 97109 EXECUÇÃO DE PAVIMENTO DE CONCRETO SIMPLES (PCS), FCK = 40 MPA, CAMADA COM M2 ESPESSURA DE 27,5 CM. AF_11/2017 I 2692 DESMOLDANTE PROTETOR PARA FORMAS DE MADEIRA, DE BASE OLEOSA EMULSIONADA EM L CR 0,0031000 5,96 0,01 AGUA I 4517 SARRAFO *2,5 X 7,5* CM EM PINUS, MISTA OU EQUIVALENTE DA REGIAO - BRUTA M CR 0,1667000 2,02 0,33 I 5069 PREGO DE ACO POLIDO COM CABECA 17 X 27 (2 1/2 X 11) KG CR 0,0067000 20,42 0,13 I 6189 TABUA NAO APARELHADA *2,5 X 30* CM, EM MACARANDUBA, ANGELIM OU EQUIVALENTE M CR 0,0458000 37,54 1,71 DA REGIAO - BRUTA I 34496 CONCRETO USINADO BOMBEAVEL, CLASSE DE RESISTENCIA C40, COM BRITA 0 E 1, SL M3 CR 0,2914000 391,84 114,18 UMP = 100 +/- 20 MM, EXCLUI SERVICO DE BOMBEAMENTO (NBR 8953) I 42409 AGENTE DE CURA, PROTETOR DA EVAPORACAO DA AGUA DE HIDRATACAO DO CONCRETO KG CR 0,4000000 10,10 4,04 C 88262 CARPINTEIRO DE FORMAS COM ENCARGOS COMPLEMENTARES H C 0,0574000 28,10 1,61 C 88309 PEDREIRO COM ENCARGOS COMPLEMENTARES H C 0,1446000 28,38 4,10 C 88316 SERVENTE COM ENCARGOS COMPLEMENTARES H C 0,2234000 21,87 4,88 C 95270 RÉGUA VIBRATÓRIA DUPLA PARA CONCRETO, PESO DE 60KG, COMPRIMENTO 4 M, COM M CHP AS 0,0176000 10,23 0,18 OTOR A GASOLINA, POTÊNCIA 5,5 HP - CHP DIURNO. AF_09/2016SINAPI - SISTEMA NACIONAL DE PESQUISA DE CUSTOS E ÍNDICES DA CONSTRUÇÃO CIVIL 1 3130 de 3786 PCI.818.01 - CUSTOS DE COMPOSIÇÕES ANALÍTICO DATA DE EMISSÃO:15/03/2022 01:02:41 ENCARGOS SOCIAIS SOBRE PREÇOS DA MÃO-DE-OBRA: 115,11%(HORA) 71,83%(MÊS) ABRANGENCIA: NACIONAL DATA REFERENCIA TECNICA: 14/03/2022 VÍNCULO : CAIXA REFERENCIAL C 95271 RÉGUA VIBRATÓRIA DUPLA PARA CONCRETO, PESO DE 60KG, COMPRIMENTO 4 M, COM M CHI AS 0,0265000 0,48 0,01 OTOR A GASOLINA, POTÊNCIA 5,5 HP - CHI DIURNO. AF_09/2016 C 97089 ARMAÇÃO PARA EXECUÇÃO DE RADIER, PISO DE CONCRETO OU LAJE SOBRE SOLO, COM KG CR 0,0180000 22,49 0,40 USO DE TELA Q-113. AF_09/2021 C 97113 APLICAÇÃO DE LONA PLÁSTICA PARA EXECUÇÃO DE PAVIMENTOS DE CONCRETO. AF_11/ M2 CR 1,1280000 2,29 2,58 2017 C 97114 EXECUÇÃO DE JUNTAS DE CONTRAÇÃO PARA PAVIMENTOS DE CONCRETO. AF_11/2017 M CR 0,2000000 0,45 0,09 C 97115 APLICAÇÃO DE GRAXA EM BARRAS DE TRANSFERÊNCIA PARA EXECUÇÃO DE PAVIMENTO D KG CR 0,0935000 46,63 4,35 E CONCRETO. AF_11/2017 C 97119 BARRAS DE TRANSFERÊNCIA, AÇO CA-25 DE 32,0 MM, PARA EXECUÇÃO DE PAVIMENTO KG CR 2,1047000 15,67 32,98 DE CONCRETO FORNECIMENTO E INSTALAÇÃO. AF_11/2017 C 97120 BARRAS DE LIGAÇÃO, AÇO CA-50 DE 10 MM, PARA EXECUÇÃO DE PAVIMENTO DE CONCR KG CR 0,3398000 11,61 3,94 ETO FORNECIMENTO E INSTALAÇÃO. AF_11/2017 EQUIPAMENTO : 0,01 0,0057133 % MATERIAL : 162,76 92,7269611 % MAO DE OBRA : 12,75 7,2673256 % TOTAL COMPOSIÇÃO : 175,52 100,0000000 %
Note on D551: [Comentário encadeado] Sua versão do Excel permite que você leia este comentário encadeado, no entanto, as edições serão removidas se o arquivo for aberto em uma versão mais recente do Excel. Saiba mais: https://go.microsoft.com/fwlink/?linkid=870924 Comentário: 97112 EXECUÇÃO DE PAVIMENTO DE CONCRETO ARMADO (PCA), FCK = 40 MPA, CAMADA COM E M2 SPESSURA DE 17,5 CM. AF_11/2017SINAPI - SISTEMA NACIONAL DE PESQUISA DE CUSTOS E ÍNDICES DA CONSTRUÇÃO CIVIL 1 3133 de 3786 PCI.818.01 - CUSTOS DE COMPOSIÇÕES ANALÍTICO DATA DE EMISSÃO:15/03/2022 01:02:41 ENCARGOS SOCIAIS SOBRE PREÇOS DA MÃO-DE-OBRA: 115,11%(HORA) 71,83%(MÊS) ABRANGENCIA: NACIONAL DATA REFERENCIA TECNICA: 14/03/2022 VÍNCULO : CAIXA REFERENCIAL I 2692 DESMOLDANTE PROTETOR PARA FORMAS DE MADEIRA, DE BASE OLEOSA EMULSIONADA EM L CR 0,0020000 5,96 0,01 AGUA I 4517 SARRAFO *2,5 X 7,5* CM EM PINUS, MISTA OU EQUIVALENTE DA REGIAO - BRUTA M CR 0,1667000 2,02 0,33 I 5069 PREGO DE ACO POLIDO COM CABECA 17 X 27 (2 1/2 X 11) KG CR 0,0067000 20,42 0,13 I 6189 TABUA NAO APARELHADA *2,5 X 30* CM, EM MACARANDUBA, ANGELIM OU EQUIVALENTE M CR 0,0292000 37,54 1,09 DA REGIAO - BRUTA I 34496 CONCRETO USINADO BOMBEAVEL, CLASSE DE RESISTENCIA C40, COM BRITA 0 E 1, SL M3 CR 0,1854000 391,84 72,64 UMP = 100 +/- 20 MM, EXCLUI SERVICO DE BOMBEAMENTO (NBR 8953) I 42409 AGENTE DE CURA, PROTETOR DA EVAPORACAO DA AGUA DE HIDRATACAO DO CONCRETO KG CR 0,4000000 10,10 4,04 C 88262 CARPINTEIRO DE FORMAS COM ENCARGOS COMPLEMENTARES H C 0,0574000 28,10 1,61 C 88309 PEDREIRO COM ENCARGOS COMPLEMENTARES H C 0,1192000 28,38 3,38 C 88316 SERVENTE COM ENCARGOS COMPLEMENTARES H C 0,2034000 21,87 4,44 C 95270 RÉGUA VIBRATÓRIA DUPLA PARA CONCRETO, PESO DE 60KG, COMPRIMENTO 4 M, COM M CHP AS 0,0145000 10,23 0,14 OTOR A GASOLINA, POTÊNCIA 5,5 HP - CHP DIURNO. AF_09/2016 C 95271 RÉGUA VIBRATÓRIA DUPLA PARA CONCRETO, PESO DE 60KG, COMPRIMENTO 4 M, COM M CHI AS 0,0218000 0,48 0,01 OTOR A GASOLINA, POTÊNCIA 5,5 HP - CHI DIURNO. AF_09/2016 C 97089 ARMAÇÃO PARA EXECUÇÃO DE RADIER, PISO DE CONCRETO OU LAJE SOBRE SOLO, COM KG CR 1,8000000 22,49 40,48 USO DE TELA Q-113. AF_09/2021 C 97092 ARMAÇÃO PARA EXECUÇÃO DE RADIER, PISO DE CONCRETO OU LAJE SOBRE SOLO, COM KG CR 3,1100000 20,80 64,68 USO DE TELA Q-196. AF_09/2021 C 97113 APLICAÇÃO DE LONA PLÁSTICA PARA EXECUÇÃO DE PAVIMENTOS DE CONCRETO. AF_11/ M2 CR 1,1280000 2,29 2,58 2017 C 97114 EXECUÇÃO DE JUNTAS DE CONTRAÇÃO PARA PAVIMENTOS DE CONCRETO. AF_11/2017 M CR 0,0909000 0,45 0,04 C 97115 APLICAÇÃO DE GRAXA EM BARRAS DE TRANSFERÊNCIA PARA EXECUÇÃO DE PAVIMENTO D KG CR 0,0332000 46,63 1,54 E CONCRETO. AF_11/2017 C 97118 BARRAS DE TRANSFERÊNCIA, AÇO CA-25 DE 25,0 MM, PARA EXECUÇÃO DE PAVIMENTO KG CR 0,5839000 16,67 9,73 DE CONCRETO FORNECIMENTO E INSTALAÇÃO. AF_11/2017SINAPI - SISTEMA NACIONAL DE PESQUISA DE CUSTOS E ÍNDICES DA CONSTRUÇÃO CIVIL 1 3134 de 3786 PCI.818.01 - CUSTOS DE COMPOSIÇÕES ANALÍTICO DATA DE EMISSÃO:15/03/2022 01:02:41 ENCARGOS SOCIAIS SOBRE PREÇOS DA MÃO-DE-OBRA: 115,11%(HORA) 71,83%(MÊS) ABRANGENCIA: NACIONAL DATA REFERENCIA TECNICA: 14/03/2022 VÍNCULO : CAIXA REFERENCIAL C 97120 BARRAS DE LIGAÇÃO, AÇO CA-50 DE 10 MM, PARA EXECUÇÃO DE PAVIMENTO DE CONCR KG CR 0,3398000 11,61 3,94 ETO FORNECIMENTO E INSTALAÇÃO. AF_11/2017 MATERIAL : 197,73 93,7946472 % MAO DE OBRA : 13,08 6,2053528 % TOTAL COMPOSIÇÃO : 210,81 100,0000000 %
Note on H645: =MF3 pré x 0,50294
Note on H646: =MF3 pré x 0,33088
Note on H647: =MF3 pré x 0,411765
Note on H666: Cocncreto Símples x 0,05 Transporte x 0,05 Forma (0,05*2m/m2) (2 aproveitamentos) = =2*0,05*I445 /2 Regularização = I 436
Note on H670: Cocncreto Símples x 0,06 Transporte x 0,06 Forma (0,06*2m/m2) (2 aproveitamentos) = =2*0,06*I445 /2 Regularização = I 436
Note on H674: Cocncreto Símples x 0,07 Transporte x 0,07 Forma (0,07*2m/m2) (2 aproveitamentos) = =2*0,07*I445 /2 Regularização = I 436
Note on H678: Cocncreto Símples x 0,08 Transporte x 0,08 Forma (0,08*2m/m2) (2 aproveitamentos) = =2*0,08*I445 /2 Regularização = I 436
Note on H2501: Mínimo um ensaio Cada 100m de pista
Note on H2502: Mínimo um ensaio Cada 100m de pista
Note on H2503: Mínimo um ensaio Cada 100m de pista
Note on H2504: Mínimo um ensaio Cada 100m de pista
Note on H2505: Mínimo um ensaio Cada 100m de pista
Note on H2506: Mínimo um ensaio Cada 100m de pista
Note on H2507: Mínimo um ensaio Cada 700m2 de pista
Note on H2508: Mínimo um ensaio Cada 700m2 de pista
Note on H2509: Mínimo um ensaio Cada 700m2 de pista
Note on H2510: Mínimo dois ensaios por quadra, ou a cada 100m de pista
Note on H2511: Mínimo um ensaio Cada 700m2 de pista
Note on H2512: Mínimo um ensaio Cada 700m2 de pista
Note on H2513: Mínimo dois ensaios por quadra, ou a cada 100m de pista
Note on H2517: Mínimo um ensaio Cada 700m2 de pista
Note on O1: Ruy José da Costa: FILTRO PARA EDITAL "CARTILHA"
Note on O15: [Comentário encadeado] Sua versão do Excel permite que você leia este comentário encadeado, no entanto, as edições serão removidas se o arquivo for aberto em uma versão mais recente do Excel. Saiba mais: https://go.microsoft.com/fwlink/?linkid=870924 Comentário: Tabela de referência da análise do projeto (não apagar essa informações das planilha dos editais: planilha de serviços, anexo e cartilha).
Note on O16: [Comentário encadeado] Sua versão do Excel permite que você leia este comentário encadeado, no entanto, as edições serão removidas se o arquivo for aberto em uma versão mais recente do Excel. Saiba mais: https://go.microsoft.com/fwlink/?linkid=870924 Comentário: Informar a data da aprovação do projeto, que será a data base para reajustamento do contrato quando necessário, conforme o Decreto 10.086/22 do Paraná, que regulamenta a Lei 14.133/2021.
Note on AC645: =MF3 pré x 0,50294
Note on AC646: =MF3 pré x 0,33088
Note on AC647: =MF3 pré x 0,411765
Note on AC666: Cocncreto Símples x 0,05 Transporte x 0,05 Forma (0,05*2m/m2) (2 aproveitamentos) = =2*0,05*I445 /2 Regularização = I 436
Note on AC670: Cocncreto Símples x 0,06 Transporte x 0,06 Forma (0,06*2m/m2) (2 aproveitamentos) = =2*0,06*I445 /2 Regularização = I 436
Note on AC674: Cocncreto Símples x 0,07 Transporte x 0,07 Forma (0,07*2m/m2) (2 aproveitamentos) = =2*0,07*I445 /2 Regularização = I 436
Note on AC678: Cocncreto Símples x 0,08 Transporte x 0,08 Forma (0,08*2m/m2) (2 aproveitamentos) = =2*0,08*I445 /2 Regularização = I 436
Note on AC2501: Mínimo um ensaio Cada 100m de pista
Note on AC2502: Mínimo um ensaio Cada 100m de pista
Note on AC2503: Mínimo um ensaio Cada 100m de pista
Note on AC2504: Mínimo um ensaio Cada 100m de pista
Note on AC2505: Mínimo um ensaio Cada 100m de pista
Note on AC2506: Mínimo um ensaio Cada 100m de pista
Note on AC2507: Mínimo um ensaio Cada 800m2 de pista
Note on AC2508: Mínimo um ensaio Cada 600m2 de pista
Note on AC2509: Mínimo um ensaio Cada 700m2 de pista
Note on AC2510: Mínimo um ensaio Cada 600m2 de pista
Note on AC2511: Mínimo um ensaio Cada 700m2 de pista
Note on AC2512: Mínimo um ensaio Cada 600m2 de pista
Note on AC2517: Mínimo um ensaio Cada 600m2 de pista
ATUALIZAR A TABELA DO BDI PARA O CÁLCULO CORRETO DOS PREÇOS UNITÁRIOS. E AJUSTAR AS DMT's NA PASTA ESPECÍFICA E AS DEMAIS NA PASTA DA GLOBAL
Em caso de preços de COTAÇÕES realizadas pelos municípios, não poderá usar o código e origem oficial desta tabela. Deverá ser criado um novo serviço na área dos "SERVIÇOS EXTRAS" no respectivo grande item, somente na pasta da "GLOBAL_DER_FEV_2023", que automaticamente será mostradas nas demais pastas do projeto. podendo usar o mesmo descritivo, porém com o código e origem da cotação realizada.
NÃO LANÇAR QUANTITATIVOS na pasta da "GLOBAL_DER_FEV_2023", utilizar as pastas das "Ruas..." para o lançamento das quantidades podendo RENOMEAR AS PLANILHAS.
A data base é a DATA DA APROVAÇÃO do orçamento e não da tabela referência. Isso está no Decreto 10.086/22 do Paraná, que regulamenta a Lei 14.133/21.
Indicará aonde existem diferenças entre a MULTIPLICAÇÃO DA QUANTIDADE E PREÇO UNITÁRIO, em relação a SOMATÓRIA DAS RUAS.
* marcar "1" na coluna "U" para usar o BDI de Material
* marcar "0" na coluna "U" para usar o BDI de Serviços

## RUA_01
| Cartilha | [8 empty] | cartilha | cartilha |  | cartilha
Tabela Referência: DER/PR de FEVEREIRO/2023 sem desoneração
|  |  | Anexo | Anexo | [5 empty] | Anexo | Anexo
x | x
x | x
x | x
x | x
|  |  | BDI (%) - MATERIAIS | 15.28%
|  |  | BDI (%) - SERVIÇOS | 20.07%
PLANILHA DE SERVIÇOS - PAVIMENTAÇÃO
| Município: | CAFEARA |  | SAM | 39 | [7 empty] | SAM | 39
| Projeto : | PAVIMENTAÇÃO DE VIAS URBANAS EM CBUQ |  | LOTE | 1 | [7 empty] | LOTE nº | 1
| Local da Obra : | RUA 01 - RUA VITAL PIRES DE LIMA entre a Avenida Paraná e Rua Silvio Picinini | [11 empty] | Tabela Referência: DER/PR de FEVEREIRO/2023 sem desoneração
[13 empty] | Data Base da aprovação do Orçamento (Decreto 10.086/22 do Paraná, que regulamenta a Lei 14.133/21): | 2023-07-14
| Código | Orígem | DESCRIÇÃO DOS SERVIÇOS | DMT | CONSUMO | CUSTOS UNITÁRIOS - ( R$ ) |  |  |  | UD | ORÇAMENTO |  |  |  | IMURIMIR
|  |  |  | km | ( ton ) | TRANSP | EXEC. | S/BDI | C/BDI |  | QUANT | UNIT | ( R$ ) - PM | ( R$ ) - PM TOTAIS | ITENS | Arquivo | ANEXO | Cartilha | GLOBAL | Digitar "B" para arredondar para baixo e "C" para cima, ou "0" para o simples arredondamento do valor do Paranacidade | Ajuste Manual dos centavos entre a Soma e a multiplicação
1 | 1 |  | SERVIÇOS PRELIMINARES | [10 empty] | 3591.15 | X | x | x | x | x
831000 | 831000A | DER | Construção de Cerca 4 fios c/ mourões de concreto | 0 | 0 | 0 | 41.45 | 41.45 | 49.77 | m |  | 0 | 0 | [6 empty] | 0 | 0
830000 | 830000A | DER | Construção de Cerca 4 fios c/ mourões de madeira | 0 | 0 | 0 | 36.44 | 36.44 | 43.75 | m |  | 0 | 0 | [6 empty] | 0 | 0
606600 | 606600A | DER | Demolição de Concreto Armado | 0 | 0 | 0 | 309.53 | 309.53 | 371.65 | m3 |  | 0 | 0 | [6 empty] | 0 | 0
606700 | 606700A | DER | Demolição de Concreto Símples | 0 | 0 | 0 | 148.04 | 148.04 | 177.75 | m3 |  | 0 | 0 | [6 empty] | 0 | 0
512000 | 512000 | DER | Demolição Manual de Pavimento e Transporte | 0 | 1.86 | 4.9848 | 62.35 | 67.3348 | 80.85 | m3 |  | 0 | 0 | [6 empty] | 0 | 0
512050 | 512050 | DER | Demolição Mecânica de Pavimento e Transporte | 0 | 1.86 | 4.9848 | 41.9 | 46.8848 | 56.29 | m3 |  | 0 | 0 | [6 empty] | 0 | 0
810250 | PAI-022B | PM Curitiba-abr/22 | Arrancamento Fincadinha de concreto - (9x19x39cm-0,0171m3/m) | 38 | 0.0398 | 1.7249 | 5.05 | 6.7749 | 8.13 | m |  | 0 | 0 | [6 empty] | 0 | 0 | PAI-022B | PM curitiba
810250 | PAI-022C | PM Curitiba-abr/22 | Arrancamento Fincadinha de concreto - (5x22,5x45cm-0,01125m3/m) | 38 | 0.0263 | 1.1398 | 5.05 | 6.1898 | 7.43 | m |  | 0 | 0 | [6 empty] | 0 | 0 | PAI-022C | PM curitiba
810250 | PAI-022D | PM Curitiba-abr/22 | Arrancamento Fincadinha de concreto moldada in loco- (7x20cm-0,014m3/m) | 38 | 0.0328 | 1.4216 | 5.05 | 6.4716 | 7.77 | m |  | 0 | 0 | [6 empty] | 0 | 0 | PAI-022D | PM curitiba
PAI-17 | PAI-022A | PM Curitiba-abr/22 | Arrancamento Fincadinha de Granito | 0 | 0.0216 | 0.057888 | 5.05 | 5.1079 | 6.13 | m |  | 0 | 0 | [6 empty] | 0 | 0 | PAI-022A | PM curitiba
600310 | 600310A | DER | Limpeza de bueiro | 0 | 0 | 0 | 142.88 | 142.88 | 171.56 | un |  | 0 | 0 | [6 empty] | 0 | 0
800900 | 800900A | DER | Limpeza e lavagem de sinalização vertical | 0 | 0 | 0 | 13.25 | 13.25 | 15.91 | m2 |  | 0 | 0 | [6 empty] | 0 | 0
801100 | 801100A | DER | Limpeza e pintura de abrigo de ônibus | 0 | 0 | 0 | 19.15 | 19.15 | 22.99 | m2 |  | 0 | 0 | [6 empty] | 0 | 0
600510 | 600510A | DER | Limpeza e pintura de meio fio | 0 | 0 | 0 | 2.52 | 2.52 | 3.03 | m |  | 0 | 0 | [6 empty] | 0 | 0
74209/1 | COMPOSIÇÃO 00051 | ORSE - jan/23 | PLACA DE OBRA 4,00 X 2,00 M, EM CHAPA DE ACO GALVANIZADO, INCLUSIVE ARMAÇÃO EM MADEIRA E PONTALETES | 0 | 0 | 0 | 2990.88 | 2990.88 | 3591.15 | un | 1 | 3591.15 | 3591.15 |  |  | x | x | x | x |  | 0
composição | COMPOSIÇÃO 11398 | ORSE - jan/23 | PLACA DE OBRA TIPO BANNER, 4,00x2,00 M, EM QUADRO DE METALON 20x20 MM E LONA 360 GRS, COM IMPRESSÃO DIGITAL, FIXADA EM ESTRUTURA DE MADEIRA. | 0 | 0 | 0 | 2542.72 | 2542.72 | 3053.04 | un |  | 0 | 0 | [6 empty] | 0 | 0
73916/2 | COMPOSIÇÃO 02555 | ORSE - jan/23 | PLACA 20x35cm EM CHAPA ESMALTADA PARA IDENTIFICAÇÃO DE LOGRADOUROS | 0 | 0 | 0 | 98.05 | 98.05 | 117.73 | un |  | 0 | 0 | [6 empty] | 0 | 0
841000 | 841000A | DER | Remoção de cercas | 0 | 0 | 0 | 12.51 | 12.51 | 15.02 | m |  | 0 | 0 | [6 empty] | 0 | 0
840000 | 840000A | DER | Remoção e recolocação de cercas de arame | 0 | 0 | 0 | 34.53 | 34.53 | 41.46 | m |  | 0 | 0 | [6 empty] | 0 | 0
100981 | 100981 | SINAPI | Remoção manual de entulho | 0 | 0 | 0 | 9.25 | 9.25 | 11.11 | m3 |  | 0 | 0 | [6 empty] | 0 | 0
97623 | 97623A | SINAPI | DEMOLIÇÃO DE ALVENARIA DE TIJOLO COM REAPROVEITAMENTO. | 0 | 0 | 0 | 201.31 | 201.31 | 241.71 | m3 |  | 0 | 0 | [6 empty] | 0 | 0
97624 | 97624A | SINAPI | DEMOLIÇÃO DE ALVENARIA DE TIJOLO SEM APROVEITAMENTO | 0 | 0 | 0 | 123.54 | 123.54 | 148.33 | m3 |  | 0 | 0 | [6 empty] | 0 | 0
606500 | 606500A | DER | Demolição de Alvenaria | 0 | 0 | 0 | 182.46 | 182.46 | 219.08 | m3 |  | 0 | 0 | [6 empty] | 0 | 0
| 0 | 0 | SERVIÇOS EXTRAS - SERVIÇOS PRELIMINARES |  | 0 | 0 | 0 | 0 | 0 |  |  |  | 0 | [6 empty] | 0 | 0
| 0 | 0 | 0 | 0 | 0 | 0 | 0 | 0 | 0 | 0 |  | 0 | 0 | [6 empty] | 0 | 0
| 0 | 0 | 0 | 0 | 0 | 0 | 0 | 0 | 0 |  |  | 0 | 0 | [6 empty] | 0 | 0
| 0 | 0 | 0 | 0 | 0 | 0 | 0 | 0 | 0 |  |  | 0 | 0 | [6 empty] | 0 | 0
| 0 | 0 | 0 | 0 | 0 | 0 | 0 | 0 | 0 |  |  | 0 | 0 | [6 empty] | 0 | 0
| 0 | 0 | 0 | 0 | 0 | 0 | 0 | 0 | 0 |  |  | 0 | 0 | [6 empty] | 0 | 0
| 0 | 0 | 0 | 0 | 0 | 0 | 0 | 0 | 0 |  |  | 0 | 0 | [6 empty] | 0 | 0
| 0 | 0 | 0 | 0 | 0 | 0 | 0 | 0 | 0 |  |  | 0 | 0 | [6 empty] | 0 | 0
| 0 | 0 | 0 | 0 | 0 | 0 | 0 | 0 | 0 |  |  | 0 | 0 | [6 empty] | 0 | 0
| 0 | 0 | 0 | 0 | 0 | 0 | 0 | 0 | 0 |  |  | 0 | 0 | [6 empty] | 0 | 0
| 0 | 0 | 0 | 0 | 0 | 0 | 0 | 0 | 0 |  |  | 0 | 0 | [6 empty] | 0 | 0
| 0 | 0 | 0 | 0 | 0 | 0 | 0 | 0 | 0 |  |  | 0 | 0 | [6 empty] | 0 | 0
| 0 | 0 | 0 | 0 | 0 | 0 | 0 | 0 | 0 |  |  | 0 | 0 | [6 empty] | 0 | 0
| 0 | 0 | 0 | 0 | 0 | 0 | 0 | 0 | 0 |  |  | 0 | 0 | [6 empty] | 0 | 0
| 0 | 0 | 0 | 0 | 0 | 0 | 0 | 0 | 0 |  |  | 0 | 0 | [6 empty] | 0 | 0
| 0 | 0 | 0 | 0 | 0 | 0 | 0 | 0 | 0 |  |  | 0 | 0 | [6 empty] | 0 | 0
| 0 | 0 | 0 | 0 | 0 | 0 | 0 | 0 | 0 |  |  | 0 | 0 | [6 empty] | 0 | 0
| 0 | 0 | 0 | 0 | 0 | 0 | 0 | 0 | 0 |  |  | 0 | 0 | [6 empty] | 0 | 0
| 0 | 0 | 0 | 0 | 0 | 0 | 0 | 0 | 0 |  |  | 0 | 0 | [6 empty] | 0 | 0
| 0 | 0 | 0 | 0 | 0 | 0 | 0 | 0 | 0 |  |  | 0 | 0 | [6 empty] | 0 | 0
| 0 | 0 | 0 | 0 | 0 | 0 | 0 | 0 | 0 |  |  | 0 | 0 | [6 empty] | 0 | 0
| 0 | 0 | 0 | 0 | 0 | 0 | 0 | 0 | 0 |  |  | 0 | 0 | [6 empty] | 0 | 0
| 0 | 0 | 0 | 0 | 0 | 0 | 0 | 0 | 0 |  |  | 0 | 0 | [6 empty] | 0 | 0
| 0 | 0 | 0 | 0 | 0 | 0 | 0 | 0 | 0 |  |  | 0 | 0 | [6 empty] | 0 | 0
| 0 | 0 | 0 | 0 | 0 | 0 | 0 | 0 | 0 |  |  | 0 | 0 | [6 empty] | 0 | 0
| 0 | 0 | 0 | 0 | 0 | 0 | 0 | 0 | 0 |  |  | 0 | 0 | [6 empty] | 0 | 0
2 | 2 |  | TERRAPLENAGEM |  | 0 | 0 | 0 | 0 | 0 |  |  | 0 | 0 | 4310.93 | X | x | x | x | x |  | 0
400500 | 400500A | DER | Colchão Drenante Areia Fund. Aterros | 73 | 1.73 | 139.7667 | 83.83 | 223.5967 | 268.47 | m3 |  | 0 | 0 | [6 empty] | 0 | 0
401200 | 401200 | DER | Compactação de Aterros - Controle Visual | 0 | 0 | 0 | 1.55 | 1.55 | 1.86 | m3 |  | 0 | 0 | [6 empty] | 0 | 0
401000 | 401000 | DER | Compactação de Aterros 100% P.N. | 0 | 0 | 0 | 6.67 | 6.67 | 8.01 | m3 |  | 0 | 0 | [6 empty] | 0 | 0
401950 | 401950 | DER | Compactação de Aterros 95% P.N. | 0 | 0 | 0 | 5.54 | 5.54 | 6.65 | m3 |  | 0 | 0 | [6 empty] | 0 | 0
400000 | 400000 | DER | Desmatamento e limpeza diam. até 30cm | 0 | 0 | 0 | 1.14 | 1.14 | 1.37 | m2 |  | 0 | 0 | [6 empty] | 0 | 0
400300 | 400300 | DER | Destocamento árvores diam. > 30cm | 0 | 0 | 0 | 49.34 | 49.34 | 59.24 | un |  | 0 | 0 | [6 empty] | 0 | 0
511130 | 511130A | DER | Escarificação e conformação do subleito | 0 | 0 | 0 | 1.23 | 1.23 | 1.48 | m3 |  | 0 | 0 | [6 empty] | 0 | 0
501000 | 501000 | DER | Escarificação e remoção revestimento primário | 2 | 1.8 | 8.676 | 6.04 | 14.716 | 17.67 | m3 |  | 0 | 0 | [6 empty] | 0 | 0
101114 | 101114 | SINAPI | Escavação de mat. 1a. cat./sem transporte | 0 | 0 | 0 | 4.37 | 4.37 | 5.25 | m3 |  | 0 | 0 | [6 empty] | 0 | 0
101119 | 101119 | SINAPI | Escavação de mat. 2a. cat./sem transporte | 0 | 0 | 0 | 8.36 | 8.36 | 10.04 | m3 |  | 0 | 0 | [6 empty] | 0 | 0
430010 | 430210 | DER | Escavação de mat. 3a. cat./sem transporte | 0 | 0 | 0 | 40.54 | 40.54 | 48.68 | m3 |  | 0 | 0 | [6 empty] | 0 | 0
02.105.000040.SER | 02.105.000040.SER | PINI - fev/23 | Carga de mat. 1a. cat./sem transporte | 0 | 0 | 0 | 1.01 | 1.01 | 1.21 | UN |  | 0 | 0 | [6 empty] | 0 | 0
520100 | 520100A | DER | Escavação e carga mat. 1a. cat./sem transporte | 0 | 0 | 0 | 5.45 | 5.45 | 6.54 | m3 |  | 0 | 0 | [6 empty] | 0 | 0
520200 | 520200A | DER | Escavação e carga mat. 2a. cat./sem transporte | 0 | 0 | 0 | 6.66 | 6.66 | 8 | m3 |  | 0 | 0 | [6 empty] | 0 | 0
431010 | 431010 | DER | Escavação e carga mat. 3a. cat./sem transporte | 0 | 0 | 0 | 44.4 | 44.4 | 53.31 | m3 |  | 0 | 0 | [6 empty] | 0 | 0
520100 | 520100B | DER | Escavação, Carga e Transp. 1ª Cat. | 2 | 1.5 | 7.23 | 5.45 | 12.68 | 15.22 | m3 |  | 0 | 0 | [6 empty] | 0 | 0
520200 | 520200B | DER | Escavação, Carga e Transp. 2ª Cat. | 2 | 1.5 | 7.23 | 6.66 | 13.89 | 16.68 | m3 |  | 0 | 0 | [6 empty] | 0 | 0
521300 | 521300 | DER | Escavação, Carga e Transp. de jazida 3ª Cat. (ROCHA) | 2 | 1.5 | 7.23 | 46.06 | 53.29 | 63.99 | m3 |  | 0 | 0 | [6 empty] | 0 | 0
411000 | 411000 | DER | Remoção da Camada Superficial | 0 | 0 | 0 | 9.51 | 9.51 | 11.42 | m3 | 377.49 | 11.42 | 4310.93 |  |  | x | x | x | x | b | 0
420200 | 420200 | DER | Remoção de Revestimento Primário | 2 | 0.5 | 2.41 | 11.51 | 12.528 | 15.04 | m3 |  | 0 | 0 | [6 empty] | 0 | 0
404000 | 404000 | DER | Remoção de Solos Moles - 2 km | 2 | 1.5 | 7.23 | 11.43 | 18.66 | 22.41 | m3 |  | 0 | 0 | [6 empty] | 0 | 0
|  |  | SERVIÇOS EXTRAS - TERRAPLENAGEM | 0 | 0 | 0 | 0 | 0 | 0 |  |  | 0 | 0 | [6 empty] | 0 | 0
| 0 | 0 | 0 | 0 | 0 | 0 | 0 | 0 | 0 |  |  | 0 | 0 | [6 empty] | 0 | 0
| 0 | 0 | 0 | 0 | 0 | 0 | 0 | 0 | 0 |  |  | 0 | 0 | [6 empty] | 0 | 0
| 0 | 0 | 0 | 0 | 0 | 0 | 0 | 0 | 0 |  |  | 0 | 0 | [6 empty] | 0 | 0
| 0 | 0 | 0 | 0 | 0 | 0 | 0 | 0 | 0 |  |  | 0 | 0 | [6 empty] | 0 | 0
| 0 | 0 | 0 | 0 | 0 | 0 | 0 | 0 | 0 |  |  | 0 | 0 | [6 empty] | 0 | 0
| 0 | 0 | 0 | 0 | 0 | 0 | 0 | 0 | 0 |  |  | 0 | 0 | [6 empty] | 0 | 0
| 0 | 0 | 0 | 0 | 0 | 0 | 0 | 0 | 0 |  |  | 0 | 0 | [6 empty] | 0 | 0
| 0 | 0 | 0 | 0 | 0 | 0 | 0 | 0 | 0 |  |  | 0 | 0 | [6 empty] | 0 | 0
| 0 | 0 | 0 | 0 | 0 | 0 | 0 | 0 | 0 |  |  | 0 | 0 | [6 empty] | 0 | 0
| 0 | 0 | 0 | 0 | 0 | 0 | 0 | 0 | 0 |  |  | 0 | 0 | [6 empty] | 0 | 0
| 0 | 0 | 0 | 0 | 0 | 0 | 0 | 0 | 0 |  |  | 0 | 0 | [6 empty] | 0 | 0
| 0 | 0 | 0 | 0 | 0 | 0 | 0 | 0 | 0 |  |  | 0 | 0 | [6 empty] | 0 | 0
| 0 | 0 | 0 | 0 | 0 | 0 | 0 | 0 | 0 |  |  | 0 | 0 | [6 empty] | 0 | 0
| 0 | 0 | 0 | 0 | 0 | 0 | 0 | 0 | 0 |  |  | 0 | 0 | [6 empty] | 0 | 0
| 0 | 0 | 0 | 0 | 0 | 0 | 0 | 0 | 0 |  |  | 0 | 0 | [6 empty] | 0 | 0
| 0 | 0 | 0 | 0 | 0 | 0 | 0 | 0 | 0 |  |  | 0 | 0 | [6 empty] | 0 | 0
| 0 | 0 | 0 | 0 | 0 | 0 | 0 | 0 | 0 |  |  | 0 | 0 | [6 empty] | 0 | 0
| 0 | 0 | 0 | 0 | 0 | 0 | 0 | 0 | 0 |  |  | 0 | 0 | [6 empty] | 0 | 0
| 0 | 0 | 0 | 0 | 0 | 0 | 0 | 0 | 0 |  |  | 0 | 0 | [6 empty] | 0 | 0
| 0 | 0 | 0 | 0 | 0 | 0 | 0 | 0 | 0 |  |  | 0 | 0 | [6 empty] | 0 | 0
| 0 | 0 | 0 | 0 | 0 | 0 | 0 | 0 | 0 |  |  | 0 | 0 | [6 empty] | 0 | 0
| 0 | 0 | 0 | 0 | 0 | 0 | 0 | 0 | 0 |  |  | 0 | 0 | [6 empty] | 0 | 0
| 0 | 0 | 0 | 0 | 0 | 0 | 0 | 0 | 0 |  |  | 0 | 0 | [6 empty] | 0 | 0
| 0 | 0 | 0 | 0 | 0 | 0 | 0 | 0 | 0 |  |  | 0 | 0 | [6 empty] | 0 | 0
| 0 | 0 | 0 | 0 | 0 | 0 | 0 | 0 | 0 |  |  | 0 | 0 | [6 empty] | 0 | 0
3 | 3 |  | BASE / SUB-BASE | 0 |  |  | 0 | 0 | 0 |  |  |  | 0 | 101031.41 | X | x | x | x | x |  | 0
520100 | 520100C | DER | Aterro c/ mat. do canteiro (escav 1ª CAT+transp+compact) - Passeio | 0.5 | 2.1 | 6.7515 | 5.45 | 12.2015 | 14.65 | m3 |  | 0 | 0 | [6 empty] | 0 | 0
520100 | 520100D | DER | Aterro c/ mat. de jazida (escav 1ª CAT+transp+compact) - Passeio | 15 | 2.1 | 39.333 | 5.45 | 44.783 | 53.77 | m3 |  | 0 | 0 | [6 empty] | 0 | 0
532100 | 532100 | DER | Camada de bloqueio c/ pedra o < 3/4" | 20 | 2.1 | 50.568 | 92.64 | 143.208 | 171.95 | m3 |  | 0 | 0 | [6 empty] | 0 | 0
452010 | 452010 | DER | Cascalhamento | 20 | 1.98 | 47.6784 | 15.69 | 63.3684 | 76.09 | m3 |  | 0 | 0 | [6 empty] | 0 | 0
532500 | 532500A | DER | Lastro de Areia | 73 | 1.725 | 139.3628 | 102.38 | 241.7428 | 290.26 | m3 |  | 0 | 0 | [6 empty] | 0 | 0
603900 | 603900A | DER | Lastro de Brita | 127 | 1.5 | 207.855 | 131.84 | 339.695 | 407.87 | m3 |  | 0 | 0 | [6 empty] | 0 | 0
605000 | 605000A | DER | Lastro de Concreto Simples (calçadas e outros) | 0 | 0 | 305.4417 | 425.25 | 730.6917 | 877.34 | m3 |  | 0 | 0 | [6 empty] | 0 | 0
transporte | transporte |  | Cimento | 460 | 0.18 | 65.9916 | 0 | 0 | 0 |  |  | 0 | 0 | [6 empty] | 0 | 0
transporte | transporte |  | Areia | 73 | 1.06 | 85.6374 | 0 | 0 | 0 |  |  | 0 | 0 | [6 empty] | 0 | 0
transporte | transporte |  | Brita | 127 | 1.11 | 153.8127 | 0 | 0 | 0 |  |  | 0 | 0 | [6 empty] | 0 | 0
400500 | 400500B | DER | Colchão de Areia para fundação de Aterro( Rio / Jazida ) | 73 | 1.73 | 139.7667 | 83.83 | 223.5967 | 268.47 | m3 |  | 0 | 0 | [6 empty] | 0 | 0
532500 | 532500B | DER | Colchão de Areia para assentamento de calçadas | 73 | 1.725 | 139.3628 | 102.38 | 241.7428 | 290.26 | m3 |  | 0 | 0 | [6 empty] | 0 | 0
532600 | 532600A | DER | Colchão de Argila/saibro/matr. jazida para assentamento de calçadas | 0 | 2.25 | 6.03 | 16.07 | 22.1 | 26.54 | m3 |  | 0 | 0 | [6 empty] | 0 | 0
603900 | 603900B | DER | Colchão de pó de pedra para assentamento de calçadas | 127 | 1.5 | 207.855 | 131.84 | 339.695 | 407.87 | m3 |  | 0 | 0 | [6 empty] | 0 | 0
511130 | 511130B | DER | Escarificação da base | 0 | 0 | 0 | 1.23 | 1.23 | 1.48 | m3 |  | 0 | 0 | [6 empty] | 0 | 0
533500 | 533500A | DER | Refôrço do Subleito c/ mat. de 1ª Cat (solos-argila e assemelhados) | 5 | 1.95 | 15.6585 | 25.79 | 41.4485 | 49.77 | m3 | 377.49 | 49.77 | 18787.67 |  |  | x | x | x | x | b | 0
533100 | 533100A | DER | Refôrço do Subleito c/ mat. de 2ª Cat (saibro-moledo-cascalho) | 0 | 1.98 | 5.3064 | 30.58 | 35.8864 | 43.09 | m3 |  | 0 | 0 | [6 empty] | 0 | 0
511100 | 511100A | DER | Regularização compac.subleito 100% PN | 0 | 0 | 0 | 4.25 | 4.25 | 5.1 | m2 | 2516.6 | 5.1 | 12834.66 |  |  | x | x | x | x |  | 0
511000 | 511000A | DER | Regularização compac.subleito S.A.F. 100% PI | 0 | 0 | 0 | 4.91 | 4.91 | 5.9 | m2 |  | 0 | 0 | [6 empty] | 0 | 0
511300 | 511300A | DER | Regularização do Subleito sem Compactação | 0 | 0 | 0 | 0.29 | 0.29 | 0.35 | m2 |  | 0 | 0 | [6 empty] | 0 | 0
100576 | 100576A | SINAPI | Regularização e Compactação p/ assentamento de calçadas/lajotas/blocos | 0 | 0 | 0 | 2.6 | 2.6 | 3.12 | m2 |  | 0 | 0 | [6 empty] | 0 | 0
450000 | 450000 | DER | Revestimento Primário | 15 | 1.98 | 37.0854 | 15.69 | 52.7754 | 63.37 | m3 |  | 0 | 0 | [6 empty] | 0 | 0
541000 | 541000 | DER | Solo Arenoso Fino (base) 100% PI | 15 | 2.02 | 37.8346 | 28.94 | 66.7746 | 80.18 | m3 |  | 0 | 0 | [6 empty] | 0 | 0
533100 | 533100B | DER | Solo estabilizado 2ª categoria | 15 | 2.1 | 39.333 | 30.58 | 69.913 | 83.94 | m3 |  | 0 | 0 | [6 empty] | 0 | 0
542000 | 542000 | DER | Solo Cimento(Pista) - 2% | 0 | 0 | 28.5248 | 58.55 | 87.0748 | 104.55 | m3 |  | 0 | 0 | [6 empty] | 0 | 0
transporte | transporte |  | Cimento | 460 | 0.037 | 13.5649 | 0 | 0 | 0 |  |  | 0 | 0 | [6 empty] | 0 | 0
transporte | transporte |  | Solo (Solo Cimento ) | 5 | 1.863 | 14.9599 | 0 | 0 | 0 |  |  | 0 | 0 | [6 empty] | 0 | 0
543000 | 543000 | DER | Solo Cimento(Pista) - 3% | 0 | 0 | 34.9794 | 72.05 | 107.0294 | 128.51 | m3 |  | 0 | 0 | [6 empty] | 0 | 0
transporte | transporte |  | Cimento | 460 | 0.055 | 20.1641 | 0 | 0 | 0 |  |  | 0 | 0 | [6 empty] | 0 | 0
transporte | transporte |  | Solo (Solo Cimento ) | 5 | 1.845 | 14.8154 | 0 | 0 | 0 |  |  | 0 | 0 | [6 empty] | 0 | 0
544000 | 544000 | DER | Solo Cimento(Pista) - 4% | 0 | 0 | 40.3154 | 76.39 | 116.7054 | 140.13 | m3 |  | 0 | 0 | [6 empty] | 0 | 0
transporte | transporte |  | Cimento | 460 | 0.071 | 26.03 | 0 | 0 | 0 |  |  | 0 | 0 | [6 empty] | 0 | 0
transporte | transporte |  | Solo (Solo Cimento ) | 5 | 1.779 | 14.2854 | 0 | 0 | 0 |  |  | 0 | 0 | [6 empty] | 0 | 0
545000 | 545000 | DER | Solo Cimento(Pista) - 5% | 0 | 0 | 46.4114 | 88.51 | 134.9214 | 162 | m3 |  | 0 | 0 | [6 empty] | 0 | 0
transporte | transporte |  | Cimento | 460 | 0.088 | 32.2626 | 0 | 0 | 0 |  |  | 0 | 0 | [6 empty] | 0 | 0
transporte | transporte |  | Solo (Solo Cimento ) | 5 | 1.762 | 14.1489 | 0 | 0 | 0 |  |  | 0 | 0 | [6 empty] | 0 | 0
546000 | 546000 | DER | Solo Cimento(Pista) - 6% | 0 | 0 | 52.5074 | 100.63 | 153.1375 | 183.87 | m3 | 377.49 | 183.87 | 69409.08 |  |  | x | x | x | x | b | 0
transporte | transporte |  | Cimento | 460 | 0.105 | 38.4951 | 0 | 0 | 0 |  |  | 0 | 0 |  | xx | x | x |  |  |  | 0
transporte | transporte |  | Solo (Solo Cimento ) | 5 | 1.745 | 14.0123 | 0 | 0 | 0 |  |  | 0 | 0 |  | xx | x | x |  |  |  | 0
547000 | 547000 | DER | Solo Cimento(Pista)- 7% | 0 | 0 | 58.2369 | 113.68 | 171.9169 | 206.42 | m3 |  | 0 | 0 | [6 empty] | 0 | 0
transporte | transporte |  | Cimento | 460 | 0.121 | 44.361 | 0 | 0 | 0 |  |  | 0 | 0 | [6 empty] | 0 | 0
transporte | transporte |  | Solo (Solo Cimento ) | 5 | 1.728 | 13.8758 | 0 | 0 | 0 |  |  | 0 | 0 | [6 empty] | 0 | 0
542100 | 542100 | DER | Solo Cimento(Usina) - 2% | 0 | 0 | 33.8148 | 59.6 | 93.4148 | 112.16 | m3 |  | 0 | 0 | [6 empty] | 0 | 0
transporte | transporte |  | Cimento | 460 | 0.037 | 13.5649 | 0 | 0 | 0 |  |  | 0 | 0 | [6 empty] | 0 | 0
transporte | transporte |  | Solo (Solo Cimento ) | 5 | 1.9 | 15.257 | 0 | 0 | 0 |  |  | 0 | 0 | [6 empty] | 0 | 0
transporte | transporte |  | Massa (Solo Cimento ) | 0 | 1.863 | 4.9928 | 0 | 0 | 0 |  |  | 0 | 0 | [6 empty] | 0 | 0
543100 | 543100 | DER | Solo Cimento(Usina) - 3% | 0 | 0 | 40.3657 | 70.01 | 110.3757 | 132.53 | m3 |  | 0 | 0 | [6 empty] | 0 | 0
transporte | transporte |  | Cimento | 460 | 0.055 | 20.1641 | 0 | 0 | 0 |  |  | 0 | 0 | [6 empty] | 0 | 0
transporte | transporte |  | Solo (Solo Cimento ) | 5 | 1.9 | 15.257 | 0 | 0 | 0 |  |  | 0 | 0 | [6 empty] | 0 | 0
transporte | transporte |  | Massa (Solo Cimento ) | 0 | 1.845 | 4.9446 | 0 | 0 | 0 |  |  | 0 | 0 | [6 empty] | 0 | 0
544100 | 544100 | DER | Solo Cimento(Usina) - 4% | 0 | 0 | 45.6532 | 72.23 | 117.8832 | 141.54 | m3 |  | 0 | 0 | [6 empty] | 0 | 0
transporte | transporte |  | Cimento | 460 | 0.071 | 26.03 | 0 | 0 | 0 |  |  | 0 | 0 | [6 empty] | 0 | 0
transporte | transporte |  | Solo (Solo Cimento ) | 5 | 1.85 | 14.8555 | 0 | 0 | 0 |  |  | 0 | 0 | [6 empty] | 0 | 0
transporte | transporte |  | Massa (Solo Cimento ) | 0 | 1.779 | 4.7677 | 0 | 0 | 0 |  |  | 0 | 0 | [6 empty] | 0 | 0
545100 | 545100 | DER | Solo Cimento(Usina) - 5% | 0 | 0 | 51.8402 | 82.05 | 133.8902 | 160.76 | m3 |  | 0 | 0 | [6 empty] | 0 | 0
transporte | transporte |  | Cimento | 460 | 0.088 | 32.2626 | 0 | 0 | 0 |  |  | 0 | 0 | [6 empty] | 0 | 0
transporte | transporte |  | Solo (Solo Cimento ) | 5 | 1.85 | 14.8555 | 0 | 0 | 0 |  |  | 0 | 0 | [6 empty] | 0 | 0
transporte | transporte |  | Massa (Solo Cimento ) | 0 | 1.762 | 4.7222 | 0 | 0 | 0 |  |  | 0 | 0 | [6 empty] | 0 | 0
546100 | 546100 | DER | Solo Cimento(Usina) - 6% | 0 | 0 | 58.0272 | 91.87 | 149.8972 | 179.98 | m3 |  | 0 | 0 | [6 empty] | 0 | 0
transporte | transporte |  | Cimento | 460 | 0.105 | 38.4951 | 0 | 0 | 0 |  |  | 0 | 0 | [6 empty] | 0 | 0
transporte | transporte |  | Solo (Solo Cimento ) | 5 | 1.85 | 14.8555 | 0 | 0 | 0 |  |  | 0 | 0 | [6 empty] | 0 | 0
transporte | transporte |  | Massa (Solo Cimento ) | 0 | 1.745 | 4.6766 | 0 | 0 | 0 |  |  | 0 | 0 | [6 empty] | 0 | 0
547100 | 547100 | DER | Solo Cimento(Usina) - 7% | 0 | 0 | 63.8476 | 101.11 | 164.9576 | 198.06 | m3 |  | 0 | 0 | [6 empty] | 0 | 0
transporte | transporte |  | Cimento | 460 | 0.121 | 44.361 | 0 | 0 | 0 |  |  | 0 | 0 | [6 empty] | 0 | 0
transporte | transporte |  | Solo (Solo Cimento ) | 5 | 1.85 | 14.8555 | 0 | 0 | 0 |  |  | 0 | 0 | [6 empty] | 0 | 0
transporte | transporte |  | Massa (Solo Cimento ) | 0 | 1.728 | 4.631 | 0 | 0 | 0 |  |  | 0 | 0 | [6 empty] | 0 | 0
530200 | 530200A | DER | Bica Corrida | 127 | 2.2 | 304.854 | 98.29 | 403.144 | 484.06 | m3 |  | 0 | 0 | [6 empty] | 0 | 0
PAV-003 | PAV-003A | PM Curitiba-abr/22 | Saibro Compactado CBR>=20 (Base ou Sub-Base) | 0 | 1.95 | 5.226 | 67.75 | 72.976 | 87.62 | m3 |  | 0 | 0 | [6 empty] | 0 | 0
PAV-005 | PAV-005A | PM Curitiba-abr/22 | Moledo Compactado CBR>=20 (Base ou Sub-Base) | 0 | 2.1 | 5.628 | 31.47 | 37.098 | 44.54 | m3 |  | 0 | 0 | [6 empty] | 0 | 0
530200 | 530200B | DER | Brita 4A | 127 | 2.2 | 304.854 | 98.29 | 403.144 | 484.06 | m3 |  | 0 | 0 | [6 empty] | 0 | 0
516200 | 516200 | DER | Rachão s/ britagem | 127 | 1.95 | 270.2115 | 104.14 | 318.1988 | 382.06 | m3 |  | 0 | 0 | [6 empty] | 0 | 0
531000 | 531000A | DER | Brita Graduada | 127 | 2.4 | 332.568 | 132.23 | 464.798 | 558.08 | m3 |  | 0 | 0 | [6 empty] | 0 | 0
531120 | 531120 | DER | Brita graduada tratada c/cimento (Cp=4%) 100% PI | 0 | 0 | 48.0595 | 186.24 | 210.8696 | 253.19 | m3 |  | 0 | 0 | [6 empty] | 0 | 0
transporte | transporte |  | Cimento | 460 | 0.096 | 35.1955 | 0 | 0 | 0 |  |  | 0 | 0 | [6 empty] | 0 | 0
transporte | transporte |  | Pedra britada (Usina de solos) | 0 | 2.4 | 6.432 | 0 | 0 | 0 |  |  | 0 | 0 | [6 empty] | 0 | 0
transporte | transporte |  | Massa (Brita Graduada ) | 0 | 2.4 | 6.432 | 0 | 0 | 0 |  |  | 0 | 0 | [6 empty] | 0 | 0
531350 | 531350 | DER | Macadame Seco c/ Bica Corrida | 0 | 0 | 281.2971 | 105.23 | 386.5271 | 464.1 | m3 |  | 0 | 0 | [6 empty] | 0 | 0
transporte | transporte |  | Rachão | 127 | 1.35 | 187.0695 | 0 | 0 | 0 |  |  | 0 | 0 | [6 empty] | 0 | 0
transporte | transporte |  | Bica corrida | 127 | 0.68 | 94.2276 | 0 | 0 | 0 |  |  | 0 | 0 | [6 empty] | 0 | 0
531300 | 531300 | DER | Macadame Seco c/ Brita Graduada | 0 | 0 | 281.2971 | 108.49 | 389.7871 | 468.02 | m3 |  | 0 | 0 | [6 empty] | 0 | 0
transporte | transporte |  | Rachão | 127 | 1.35 | 187.0695 | 0 | 0 | 0 |  |  | 0 | 0 | [6 empty] | 0 | 0
transporte | transporte |  | Bica corrida | 127 | 0.68 | 94.2276 | 0 | 0 | 0 |  |  | 0 | 0 | [6 empty] | 0 | 0
532000 | 532000 |  | Macadame Hidráulico | 0 | 2.2 | 5.896 | 121.99 | 127.886 | 153.55 | m3 |  | 0 | 0 | [6 empty] | 0 | 0
96398 | 96398 | SINAPI | EXECUÇÃO E COMPACTAÇÃO DE BASE E OU SUB BASE PARA PAVIMENTAÇÃO DE CONCRETO COMPACTADO COM ROLO - EXCLUSIVE CARGA E TRANSPORTE. AF_11/2019 | 0 | 2.4 | 6.432 | 246.41 | 252.842 | 303.59 | m3 |  | 0 | 0 | [6 empty] | 0 | 0
|  |  | SERVIÇOS EXTRAS - BASE / SUB-BASE | 0 | 0 | 0 | 0 | 0 | 0 |  |  |  | 0 | [6 empty] | 0 | 0
| 0 | 0 | 0 | 0 | 0 | 0 | 0 | 0 | 0 |  |  | 0 | 0 | [6 empty] | 0 | 0
| 0 | 0 | 0 | 0 | 0 | 0 | 0 | 0 | 0 |  |  | 0 | 0 | [6 empty] | 0 | 0
| 0 | 0 | 0 | 0 | 0 | 0 | 0 | 0 | 0 |  |  | 0 | 0 | [6 empty] | 0 | 0
| 0 | 0 | 0 | 0 | 0 | 0 | 0 | 0 | 0 |  |  | 0 | 0 | [6 empty] | 0 | 0
| 0 | 0 | 0 | 0 | 0 | 0 | 0 | 0 | 0 |  |  | 0 | 0 | [6 empty] | 0 | 0
| 0 | 0 | 0 | 0 | 0 | 0 | 0 | 0 | 0 |  |  | 0 | 0 | [6 empty] | 0 | 0
| 0 | 0 | 0 | 0 | 0 | 0 | 0 | 0 | 0 |  |  | 0 | 0 | [6 empty] | 0 | 0
| 0 | 0 | 0 | 0 | 0 | 0 | 0 | 0 | 0 |  |  | 0 | 0 | [6 empty] | 0 | 0
| 0 | 0 | 0 | 0 | 0 | 0 | 0 | 0 | 0 |  |  | 0 | 0 | [6 empty] | 0 | 0
| 0 | 0 | 0 | 0 | 0 | 0 | 0 | 0 | 0 |  |  | 0 | 0 | [6 empty] | 0 | 0
| 0 | 0 | 0 | 0 | 0 | 0 | 0 | 0 | 0 |  |  | 0 | 0 | [6 empty] | 0 | 0
| 0 | 0 | 0 | 0 | 0 | 0 | 0 | 0 | 0 |  |  | 0 | 0 | [6 empty] | 0 | 0
| 0 | 0 | 0 | 0 | 0 | 0 | 0 | 0 | 0 |  |  | 0 | 0 | [6 empty] | 0 | 0
| 0 | 0 | 0 | 0 | 0 | 0 | 0 | 0 | 0 |  |  | 0 | 0 | [6 empty] | 0 | 0
| 0 | 0 | 0 | 0 | 0 | 0 | 0 | 0 | 0 |  |  | 0 | 0 | [6 empty] | 0 | 0
| 0 | 0 | 0 | 0 | 0 | 0 | 0 | 0 | 0 |  |  | 0 | 0 | [6 empty] | 0 | 0
| 0 | 0 | 0 | 0 | 0 | 0 | 0 | 0 | 0 |  |  | 0 | 0 | [6 empty] | 0 | 0
| 0 | 0 | 0 | 0 | 0 | 0 | 0 | 0 | 0 |  |  | 0 | 0 | [6 empty] | 0 | 0
| 0 | 0 | 0 | 0 | 0 | 0 | 0 | 0 | 0 |  |  | 0 | 0 | [6 empty] | 0 | 0
| 0 | 0 | 0 | 0 | 0 | 0 | 0 | 0 | 0 |  |  | 0 | 0 | [6 empty] | 0 | 0
| 0 | 0 | 0 | 0 | 0 | 0 | 0 | 0 | 0 |  |  | 0 | 0 | [6 empty] | 0 | 0
| 0 | 0 | 0 | 0 | 0 | 0 | 0 | 0 | 0 |  |  | 0 | 0 | [6 empty] | 0 | 0
| 0 | 0 | 0 | 0 | 0 | 0 | 0 | 0 | 0 |  |  | 0 | 0 | [6 empty] | 0 | 0
| 0 | 0 | 0 | 0 | 0 | 0 | 0 | 0 | 0 |  |  | 0 | 0 | [6 empty] | 0 | 0
| 0 | 0 | 0 | 0 | 0 | 0 | 0 | 0 | 0 |  |  | 0 | 0 | [6 empty] | 0 | 0
4 | 4 |  | REVESTIMENTO | 0 |  |  | 0 | 0 | 0 |  |  |  | 0 | 202868.91 | X | x | x | x | x |  | 0
PAV-085 | PAV-089 | PM Curitiba-abr/22 | Limpeza e Lavagem da pista ( Recape ) | 0 | 0 | 0 | 0.65 | 0.65 | 0.78 | m2 |  | 0 | 0 | [6 empty] | 0 | 0
560100 | 560100A | DER | Imprimação com Emulsão RR-1C- exclusive emulsão | taxa RR-1C | 0.0012 | 0 | 0.49 | 0.49 | 0.59 | m2 |  | 0 | 0 | [6 empty] | 0 | 0
589420 | 589420A | DER mat | Fornecimento de emulsão RR-1C - imprimação | 122 | 1 | 143.93 | 3861.37 | 3851.2568 | 4624.2 | ton | 0 | 0 | 0 | [6 empty] | 0 | 0
560100 | 560100B | DER | Imprimação com Emulsão EAI - exclusive emulsão | taxa RR-1C | 0.0011 | 0 | 0.49 | 0.49 | 0.59 | m2 | 2516.6 | 0.59 | 1484.79 |  |  | x | x | x | x |  | 0
589190 | 589190A | DER mat | Fornecimento de emulsão EAI - imprimação | 490 | 1 | 453.05 | 4730.97 | 4995.2855 | 5997.84 | ton | 2.77 | 5997.84 | 16614.02 |  |  | x | x | x | x |  | 0
560400 | 560400A | DER | Imprimação com CM-30 - exclusive CM-30 | taxa RR-1C | 0.0012 | 0 | 0.49 | 0.49 | 0.59 | m2 |  | 0 | 0 | [6 empty] | 0 | 0
589100 | 589100A | DER mat | Fornecimento de CM-30 - imprimação | 490 | 1 | 453.05 | 5937.37 | 6153.5582 | 7388.58 | ton | 0 | 0 | 0 | [6 empty] | 0 | 0
561100 | 561100A | DER | Pintura de ligação com RR-1C - exclusive emulsão | taxa RR-1C | 0.0005 | 0 | 0.34 | 0.34 | 0.41 | m2 | 2516.6 | 0.41 | 1031.81 |  |  | x | x | x | x |  | 0
589420 | 589420B | DER mat | Fornecimento de emulsão RR-1C - pintura de ligaçãp | 122 | 1 | 143.93 | 3861.37 | 3851.2568 | 4624.2 | ton | 1.26 | 4624.2 | 5826.49 |  |  | x | x | x | x | b | 0
521450 | 521450A | DER | Pedra Irregular - sem colchão | 0 | 0.3 | 0.804 | 25.31 | 26.114 | 31.36 | m2 |  | 0 | 0 | [6 empty] | 0 | 0
535200 | 535200A | DER | Cordão Lateral p/ Pedras Irregulares | 0 | 0.077 | 0.20636 | 11.65 | 11.8564 | 14.24 | m |  | 0 | 0 | [6 empty] | 0 | 0
521450 | 521450B | DER | Retirada de Pedras Irregulares | 0 | 0 | 0 | 18.08 | 18.08 | 21.71 | m2 |  | 0 | 0 | [6 empty] | 0 | 0
521450 | 521450C | DER | Retirada e Reassentamento de Pedras Irregulares | 0 | 0 | 0 | 25.31 | 25.31 | 30.39 | m2 |  | 0 | 0 | [6 empty] | 0 | 0
535000 | 535000A | DER | Paralelepípedos Regulares | 0 | 0.272 | 0.72896 | 109.55 | 110.279 | 132.41 | m2 |  | 0 | 0 | [6 empty] | 0 | 0
863000 | 863000A | DER | Lajotas de Concreto e=4cm - sem colchão | 38 | 0.08 | 3.4672 | 93.88 | 97.3472 | 116.88 | m2 |  | 0 | 0 | [6 empty] | 0 | 0
863000 | 863000B | DER | Lajotas de Concreto e=5cm - sem colchão | 38 | 0.1 | 4.334 | 105.61 | 109.944 | 132.01 | m2 |  | 0 | 0 | [6 empty] | 0 | 0
534906 | 534906A | DER | Lajotas de Concreto e=6cm - sem colchão | 38 | 0.12 | 5.2008 | 117.35 | 122.5508 | 147.15 | m2 |  | 0 | 0 | [6 empty] | 0 | 0
534906 | 534906B | DER | Lajotas de Concreto e=7cm - sem colchão | 38 | 0.14 | 6.0676 | 126.06 | 132.1276 | 158.65 | m2 |  | 0 | 0 | [6 empty] | 0 | 0
534906 | 534906C | DER | Lajotas de Concreto e=8cm - sem colchão | 38 | 0.16 | 6.9344 | 134.77 | 141.7044 | 170.14 | m2 |  | 0 | 0 | [6 empty] | 0 | 0
534906 | 534906D | DER | Lajotas de Concreto e=10cm - sem colchão | 38 | 0.2 | 8.668 | 152.6 | 161.268 | 193.63 | m2 |  | 0 | 0 | [6 empty] | 0 | 0
534906 | 534906E | DER | Paver ou Bloket e=6cm - sem colchão | 38 | 0.14 | 6.0676 | 76.4 | 82.4676 | 99.02 | m2 |  | 0 | 0 | [6 empty] | 0 | 0
534906 | 534906F | DER | Paver ou Bloket Colorido e=6cm - sem colchão | 38 | 0.14 | 6.0676 | 84.04 | 90.1076 | 108.19 | m2 |  | 0 | 0 | [6 empty] | 0 | 0
534908 | 534908A | DER | Paver ou Bloket e=8cm - sem colchão | 38 | 0.18 | 7.8012 | 89.6 | 97.4012 | 116.95 | m2 |  | 0 | 0 | [6 empty] | 0 | 0
534908 | 534908B | DER | Paver ou Bloket Colorido e=8cm - sem colchão | 38 | 0.18 | 7.8012 | 98.56 | 106.3612 | 127.71 | m2 |  | 0 | 0 | [6 empty] | 0 | 0
534908 | 534908C | DER | Paver ou Bloket e=10cm - sem colchão | 38 | 0.22 | 9.5348 | 101.45 | 110.9848 | 133.26 | m2 |  | 0 | 0 | [6 empty] | 0 | 0
534908 | 534908D | DER | Paver ou Bloket Colorido e=10cm - sem colchão | 38 | 0.22 | 9.5348 | 111.6 | 121.1348 | 145.45 | m2 |  | 0 | 0 | [6 empty] | 0 | 0
101090 | 101090A | SINAPI | Petit - Pavet - (PEDRA PORTUGUESA) - sem colchão | 0 | 0.3 | 0.804 | 291.81 | 292.614 | 351.34 | m2 |  | 0 | 0 | [6 empty] | 0 | 0
562100 | 562100A | DER | Lama Asfáltica ( faixa " 1 " ) - 2 mm - exclusive emulsão (0,0015) | taxa RL | 0.0015 | 0.15254 | 3.09 | 3.2425 | 3.89 | m2 |  | 0 | 0 | [6 empty] | 0 | 0
transporte | transporte |  | Areia | 43 | 0,0025 | 0.12172 | 0 | 0 | 0 |  |  | 0 | 0 | [6 empty] | 0 | 0
transporte | transporte |  | Cal Hidratada CH-1 | 296 | 0,0001 | 0.02387 | 0 | 0 | 0 |  |  | 0 | 0 | [6 empty] | 0 | 0
transporte | transporte |  | Pó de Pedra | 0.2 | 0,0024 | 0.0069456 | 0 | 0 | 0 |  |  | 0 | 0 | [6 empty] | 0 | 0
589170 | 589170A | DER mat | Fornecimento de emulsão RL - lama asfáltica faixa 1 | 81 | 1 | 109.49 | 4031.59 | 3980.2462 | 4779.08 | ton | 0 | 0 | 0 | [6 empty] | 0 | 0
562100 | 562100B | DER | Lama Asfáltica ( faixa " 2 " ) - 4 mm - exclusive emulsão (0,0018) | taxa RL | 0.0018 | 0.23971 | 3.09 | 3.3297 | 4 | m2 |  | 0 | 0 | [6 empty] | 0 | 0
transporte | transporte |  | Areia | 43 | 0,0038 | 0.18502 | 0 | 0 | 0 |  |  | 0 | 0 | [6 empty] | 0 | 0
transporte | transporte |  | Cal Hidratada CH-1 | 296 | 0,0002 | 0.04774 | 0 | 0 | 0 |  |  | 0 | 0 | [6 empty] | 0 | 0
transporte | transporte |  | Pó de Pedra | 0.2 | 0,0024 | 0.0069456 | 0 | 0 | 0 |  |  | 0 | 0 | [6 empty] | 0 | 0
589170 | 589170B | DER mat | Fornecimento de emulsão RL - lama asfáltica faixa 2 | 81 | 1 | 109.49 | 4031.59 | 3980.2462 | 4779.08 | ton | 0 | 0 | 0 | [6 empty] | 0 | 0
562200 | 562200A | DER | Lama Asfáltica ( faixa " 3" ) - 8 mm - exclusive emulsão (0,0020) | taxa RL | 0.002 | 0.36206 | 4.11 | 4.4721 | 5.37 | m2 |  | 0 | 0 | [6 empty] | 0 | 0
transporte | transporte |  | Areia | 43 | 0,0062 | 0.30188 | 0 | 0 | 0 |  |  | 0 | 0 | [6 empty] | 0 | 0
transporte | transporte |  | Cal Hidratada CH-1 | 296 | 0,0002 | 0.04774 | 0 | 0 | 0 |  |  | 0 | 0 | [6 empty] | 0 | 0
transporte | transporte |  | Pó de Pedra | 0.2 | 0,0043 | 0.012444 | 0 | 0 | 0 |  |  | 0 | 0 | [6 empty] | 0 | 0
589170 | 589170C | DER mat | Fornecimento de emulsão RL - lama asfáltica faixa 3 | 81 | 1 | 109.49 | 4031.59 | 3980.2462 | 4779.08 | ton | 0 | 0 | 0 | [6 empty] | 0 | 0
562200 | 562200B | DER | Lama Asfáltica ( faixa " 4 " ) -12 mm - exclusive emulsão (0,0026) | taxa RL | 0.0026 | 0.69862 | 4.11 | 4.8086 | 5.77 | m2 |  | 0 | 0 | [6 empty] | 0 | 0
transporte | transporte |  | Areia | 43 | 0,0119 | 0.57941 | 0 | 0 | 0 |  |  | 0 | 0 | [6 empty] | 0 | 0
transporte | transporte |  | Cal Hidratada CH-1 | 296 | 0,0004 | 0.09548 | 0 | 0 | 0 |  |  | 0 | 0 | [6 empty] | 0 | 0
transporte | transporte |  | Pó de Pedra | 0.2 | 0,0082 | 0.023731 | 0 | 0 | 0 |  |  | 0 | 0 | [6 empty] | 0 | 0
589170 | 589170D | DER mat | Fornecimento de emulsão RL - lama asfáltica faixa 4 | 81 | 1 | 109.49 | 4031.59 | 3980.2462 | 4779.08 | ton | 0 | 0 | 0 | [6 empty] | 0 | 0
587000 | 587000 | DER | Trat.Sup. Símples c/ Emulsão ( Curitiba ) | taxa RR-2C | 0.0015 | 2.0785 | 4.53 | 6.6086 | 7.93 | m2 |  | 0 | 0 | [6 empty] | 0 | 0
transporte | transporte |  | Brita | 127 | 0.015 | 2.0785 | 0 | 0 | 0 |  |  | 0 | 0 | [6 empty] | 0 | 0
589520 | 589520A | DER mat | Fornecimento de emulsão RR-2C - TSS | 122 | 1 | 143.93 | 4164.04 | 4141.8523 | 4973.12 | ton | 0 | 0 | 0 | [6 empty] | 0 | 0
583100 | 583100A | DER | TSD com Capa Selante - Tipo I-1 | taxa RR-2C | 0.0031 | 3.6444 | 6.82 | 10.4644 | 12.56 | m2 |  | 0 | 0 | [6 empty] | 0 | 0
transporte | transporte |  | Brita | 127 | 0.0263 | 3.6444 | 0 | 0 | 0 |  |  | 0 | 0 | [6 empty] | 0 | 0
589520 | 589520B | DER mat | Fornecimento de emulsão RR-2C - TSD com Capa Selante - Tipo I-1 | 122 | 1 | 143.93 | 4164.04 | 4141.8523 | 4973.12 | ton | 0 | 0 | 0 | [6 empty] | 0 | 0
583100 | 583100B | DER | TSD com Capa Selante Tipo - I-2 | taxa RR-2C | 0.0034 | 4.2264 | 6.82 | 11.0464 | 13.26 | m2 |  | 0 | 0 | [6 empty] | 0 | 0
transporte | transporte |  | Brita | 127 | 0.0305 | 4.2264 | 0 | 0 | 0 |  |  | 0 | 0 | [6 empty] | 0 | 0
589520 | 589520C | DER mat | Fornecimento de emulsão RR-2C - TSD com Capa Selante Tipo - I-2 | 122 | 1 | 143.93 | 4164.04 | 4141.8523 | 4973.12 | ton | 0 | 0 | 0 | [6 empty] | 0 | 0
583100 | 583100C | DER | TSD com Capa Selante - Tipo I-3 | taxa RR-2C | 0.0038 | 5.0994 | 6.82 | 11.9194 | 14.31 | m2 |  | 0 | 0 | [6 empty] | 0 | 0
transporte | transporte |  | Brita | 127 | 0.0368 | 5.0994 | 0 | 0 | 0 |  |  | 0 | 0 | [6 empty] | 0 | 0
589520 | 589520D | DER mat | Fornecimento de emulsão RR-2C - TSD com Capa Selante - Tipo I-3 | 122 | 1 | 143.93 | 4164.04 | 4141.8523 | 4973.12 | ton | 0 | 0 | 0 | [6 empty] | 0 | 0
584200 | 584200A | DER | Trat.Sup.Tríplo ( TST ) Tipo I-4 | taxa RR-2C | 0.0033 | 3.9354 | 8.48 | 12.4154 | 14.91 | m2 |  | 0 | 0 | [6 empty] | 0 | 0
transporte | transporte |  | Brita | 127 | 0.0284 | 3.9354 | 0 | 0 | 0 |  |  | 0 | 0 | [6 empty] | 0 | 0
589520 | 589520E | DER mat | Fornecimento de emulsão RR-2C - Trat.Sup.Tríplo ( TST ) Tipo I-4 | 122 | 1 | 143.93 | 4164.04 | 4141.8523 | 4973.12 | ton | 0 | 0 | 0 | [6 empty] | 0 | 0
584200 | 584200B | DER | Trat.Sup.Tríplo ( TST ) Tipo I-5 | taxa RR-2C | 0.0038 | 4.8084 | 8.48 | 13.2884 | 15.96 | m2 |  | 0 | 0 | [6 empty] | 0 | 0
transporte | transporte |  | Brita | 127 | 0.0347 | 4.8084 | 0 | 0 | 0 |  |  | 0 | 0 | [6 empty] | 0 | 0
589520 | 589520F | DER mat | Fornecimento de emulsão RR-2C - Trat.Sup.Tríplo ( TST ) Tipo I-5 | 122 | 1 | 143.93 | 4164.04 | 4141.8523 | 4973.12 | ton | 0 | 0 | 0 | [6 empty] | 0 | 0
584200 | 584200C | DER | Trat.Sup.Tríplo ( TST ) Tipo I-6 | taxa RR-2C | 0.004 | 6.6514 | 8.48 | 15.1314 | 18.17 | m2 |  | 0 | 0 | [6 empty] | 0 | 0
transporte | transporte |  | Brita | 127 | 0.048 | 6.6514 | 0 | 0 | 0 |  |  | 0 | 0 | [6 empty] | 0 | 0
589520 | 589520G | DER mat | Fornecimento de emulsão RR-2C - Trat.Sup.Tríplo ( TST ) Tipo I-6 | 122 | 1 | 143.93 | 4164.04 | 4141.8523 | 4973.12 | ton | 0 | 0 | 0 | [6 empty] | 0 | 0
564000 | 564000 | DER | Macadame Betuminoso c/ Emulsão RR-2C | taxa RR-2C | 0.125 | 304.854 | 122.99 | 427.844 | 513.71 | m3 |  | 0 | 0 | [6 empty] | 0 | 0
transporte | transporte |  | Brita | 127 | 2.2 | 304.854 | 0 | 0 | 0 |  |  | 0 | 0 | [6 empty] | 0 | 0
589520 | 589520H | DER mat | Fornecimento de emulsão RR-2C - Macadame Betuminoso | 122 | 1 | 143.93 | 4164.04 | 4141.8523 | 4973.12 | ton | 0 | 0 | 0 | [6 empty] | 0 | 0
564300 | 564300 | DER | Macadame Betuminoso c/ CAP | taxa CAP | 0.1 | 304.854 | 131 | 435.854 | 523.33 | m3 |  | 0 | 0 | [6 empty] | 0 | 0
transporte | transporte |  | Brita | 127 | 2.2 | 304.854 | 0 | 0 | 0 |  |  | 0 | 0 | [6 empty] | 0 | 0
589000 | 589000A | DER mat | Fornecimento de CAP - Macadame Betuminoso | 490 | 1 | 453.05 | 4828.86 | 5089.2704 | 6110.69 | ton | 0 | 0 | 0 | [6 empty] | 0 | 0
563100 | 563100A | DER | Capa Selante | taxa RR-2C | 0.0005 | 0.96999 | 1.27 | 2.24 | 2.69 | m2 |  | 0 | 0 | [6 empty] | 0 | 0
transporte | transporte |  | Brita | 127 | 0.007 | 0.96999 | 0 | 0 | 0 |  |  | 0 | 0 | [6 empty] | 0 | 0
589520 | 589520I | DER mat | Fornecimento de emulsão RR-2C - Capa Selante | 122 | 1 | 143.93 | 4164.04 | 4141.8523 | 4973.12 | ton | 0 | 0 | 0 | [6 empty] | 0 | 0
534000 | 534000A | DER | Pré-Misturado a Frio (aberto) - DER - (TAPA - BURACO) | taxa RM-2C | 0.08 | 316.9073 | 141.84 | 458.7473 | 550.82 | m3 |  | 0 | 0 | [6 empty] | 0 | 0
transporte | transporte |  | Areia | 43 | 0 | 0 | 0 | 0 | 0 |  |  | 0 | 0 | [6 empty] | 0 | 0
transporte | transporte |  | Cal Hidratada CH-1 | 296 | 0 | 0 | 0 | 0 | 0 |  |  | 0 | 0 | [6 empty] | 0 | 0
transporte | transporte |  | Brita ( usina ) | 0.2 | 2.12 | 6.1353 | 0 | 0 | 0 |  |  | 0 | 0 | [6 empty] | 0 | 0
transporte | transporte |  | Massa | 127 | 2.2 | 310.772 | 0 | 0 | 0 |  |  | 0 | 0 | [6 empty] | 0 | 0
589320 | 589320A | DER mat | Fornecimento de Emulsão RM-2C - Pré-Misturado a Frio (aberto) - DER | 81 | 1 | 109.49 | 4012.83 | 3962.2346 | 4757.46 | ton | 0 | 0 | 0 | [6 empty] | 0 | 0
534000 | 534000B | DER | Pré-Misturado a Frio (aberto) - DER - (REPERFILAMENTO) | taxa RM-2C | 0.08 | 316.9073 | 141.84 | 458.7473 | 550.82 | m3 |  | 0 | 0 | [6 empty] | 0 | 0
transporte | transporte |  | Areia | 43 | 0 | 0 | 0 | 0 | 0 |  |  | 0 | 0 | [6 empty] | 0 | 0
transporte | transporte |  | Cal Hidratada CH-1 | 296 | 0 | 0 | 0 | 0 | 0 |  |  | 0 | 0 | [6 empty] | 0 | 0
transporte | transporte |  | Brita ( usina ) | 0.2 | 2.12 | 6.1353 | 0 | 0 | 0 |  |  | 0 | 0 | [6 empty] | 0 | 0
transporte | transporte |  | Massa | 127 | 2.2 | 310.772 | 0 | 0 | 0 |  |  | 0 | 0 | [6 empty] | 0 | 0
589320 | 589320B | DER mat | Fornecimento de Emulsão RM-2C - Pré-Misturado a Frio (aberto) - DER | 81 | 1 | 109.49 | 4012.83 | 3962.2346 | 4757.46 | ton | 0 | 0 | 0 | [6 empty] | 0 | 0
534000 | 534000C | DER | Pré-Misturado a Frio (aberto) - DER - (CAPA) | taxa RM-2C | 0.08 | 316.9073 | 141.84 | 458.7473 | 550.82 | m3 |  | 0 | 0 | [6 empty] | 0 | 0
transporte | transporte |  | Areia | 43 | 0 | 0 | 0 | 0 | 0 |  |  | 0 | 0 | [6 empty] | 0 | 0
transporte | transporte |  | Cal Hidratada CH-1 | 296 | 0 | 0 | 0 | 0 | 0 |  |  | 0 | 0 | [6 empty] | 0 | 0
transporte | transporte |  | Brita ( usina ) | 0.2 | 2.12 | 6.1353 | 0 | 0 | 0 |  |  | 0 | 0 | [6 empty] | 0 | 0
transporte | transporte |  | Massa | 127 | 2.2 | 310.772 | 0 | 0 | 0 |  |  | 0 | 0 | [6 empty] | 0 | 0
589320 | 589320C | DER mat | Fornecimento de Emulsão RM-2C - Pré-Misturado a Frio (aberto) - DER | 81 | 1 | 109.49 | 4012.83 | 3962.2346 | 4757.46 | ton | 0 | 0 | 0 | [6 empty] | 0 | 0
534300 | 534300A | DER | Pré-Misturado a Frio (aberto) - DER - (REPERFILAMENTO) | taxa RM-2C | 0.11 | 316.8205 | 140.3 | 457.1205 | 548.86 | m3 |  | 0 | 0 | [6 empty] | 0 | 0
transporte | transporte |  | Areia | 43 | 0 | 0 | 0 | 0 | 0 |  |  | 0 | 0 | [6 empty] | 0 | 0
transporte | transporte |  | Cal Hidratada CH-1 | 296 | 0 | 0 | 0 | 0 | 0 |  |  | 0 | 0 | [6 empty] | 0 | 0
transporte | transporte |  | Brita ( usina ) | 0.2 | 2.09 | 6.0485 | 0 | 0 | 0 |  |  | 0 | 0 | [6 empty] | 0 | 0
transporte | transporte |  | Massa | 127 | 2.2 | 310.772 | 0 | 0 | 0 |  |  | 0 | 0 | [6 empty] | 0 | 0
589320 | 589320D | DER mat | Fornecimento de Emulsão RM-2C - Pré-Misturado a Frio (aberto) - DER | 81 | 1 | 109.49 | 4012.83 | 3962.2346 | 4757.46 | ton | 0 | 0 | 0 | [6 empty] | 0 | 0
534300 | 534300B | DER | Pré-Misturado a Frio (Semi-Denso) - DER - (CAPA) | taxa RM-2C | 0.11 | 316.8205 | 140.3 | 457.1205 | 548.86 | m3 |  | 0 | 0 | [6 empty] | 0 | 0
transporte | transporte |  | Areia | 43 | 0 | 0 | 0 | 0 | 0 |  |  | 0 | 0 | [6 empty] | 0 | 0
transporte | transporte |  | Cal Hidratada CH-1 | 296 | 0 | 0 | 0 | 0 | 0 |  |  | 0 | 0 | [6 empty] | 0 | 0
transporte | transporte |  | Brita ( usina ) | 0.2 | 2.09 | 6.0485 | 0 | 0 | 0 |  |  | 0 | 0 | [6 empty] | 0 | 0
transporte | transporte |  | Massa | 127 | 2.2 | 310.772 | 0 | 0 | 0 |  |  | 0 | 0 | [6 empty] | 0 | 0
589320 | 589320E | DER mat | Fornecimento de Emulsão RM-2C - Pré-Misturado a Frio (Semi-Denso) - DER | 81 | 1 | 109.49 | 4012.83 | 3962.2346 | 4757.46 | ton | 0 | 0 | 0 | [6 empty] | 0 | 0
534300 | 534300C | DER | Pré-Misturado a Frio (Semi-Denso) - DER - (REPERFILAMENTO) | taxa RM-2C | 0.14 | 343.514 | 140.3 | 483.814 | 580.92 | m3 |  | 0 | 0 | [6 empty] | 0 | 0
transporte | transporte |  | Areia | 43 | 0.27 | 13.1463 | 0 | 0 | 0 |  |  | 0 | 0 | [6 empty] | 0 | 0
transporte | transporte |  | Cal Hidratada CH-1 | 296 | 0 | 0 | 0 | 0 | 0 |  |  | 0 | 0 | [6 empty] | 0 | 0
transporte | transporte |  | Brita ( usina ) | 0.2 | 1.89 | 5.4697 | 0 | 0 | 0 |  |  | 0 | 0 | [6 empty] | 0 | 0
transporte | transporte |  | Massa | 127 | 2.3 | 324.898 | 0 | 0 | 0 |  |  | 0 | 0 | [6 empty] | 0 | 0
589320 | 589320F | DER mat | Fornecimento de Emulsão RM-2C - Pré-Misturado a Frio (Semi-Denso) - DER | 81 | 1 | 109.49 | 4012.83 | 3962.2346 | 4757.46 | ton | 0 | 0 | 0 | [6 empty] | 0 | 0
534300 | 534300D | DER | Pré-Misturado a Frio (Semi-Denso) - DER - (CAPA) | taxa RM-2C | 0.14 | 343.514 | 140.3 | 483.814 | 580.92 | m3 |  | 0 | 0 | [6 empty] | 0 | 0
transporte | transporte |  | Areia | 43 | 0.27 | 13.1463 | 0 | 0 | 0 |  |  | 0 | 0 | [6 empty] | 0 | 0
transporte | transporte |  | Cal Hidratada CH-1 | 296 | 0 | 0 | 0 | 0 | 0 |  |  | 0 | 0 | [6 empty] | 0 | 0
transporte | transporte |  | Brita ( usina ) | 0.2 | 1.89 | 5.4697 | 0 | 0 | 0 |  |  | 0 | 0 | [6 empty] | 0 | 0
transporte | transporte |  | Massa | 127 | 2.3 | 324.898 | 0 | 0 | 0 |  |  | 0 | 0 | [6 empty] | 0 | 0
589320 | 589320G | DER mat | Fornecimento de Emulsão RM-2C - Pré-Misturado a Frio (Semi-Denso) - DER | 81 | 1 | 109.49 | 4012.83 | 3962.2346 | 4757.46 | ton | 0 | 0 | 0 | [6 empty] | 0 | 0
534300 | 534300E | DER | Pré-Misturado a Frio (Denso) - DER - (CAPA) | taxa RM-2C | 0.1824 | 388.2962 | 140.3 | 528.5962 | 634.69 | m3 |  | 0 | 0 | [6 empty] | 0 | 0
transporte | transporte |  | Areia | 43 | 0.5697 | 27.7387 | 0 | 0 | 0 |  |  | 0 | 0 | [6 empty] | 0 | 0
transporte | transporte |  | Cal Hidratada CH-1 | 296 | 0.0876 | 20.9101 | 0 | 0 | 0 |  |  | 0 | 0 | [6 empty] | 0 | 0
transporte | transporte |  | Brita ( usina ) | 0.2 | 1.5333 | 4.4374 | 0 | 0 | 0 |  |  | 0 | 0 | [6 empty] | 0 | 0
transporte | transporte |  | Massa | 127 | 2.373 | 335.21 | 0 | 0 | 0 |  |  | 0 | 0 | [6 empty] | 0 | 0
589320 | 589320H | DER mat | Fornecimento de Emulsão RM-2C - Pré-Misturado a Frio (Denso) - DER | 81 | 1 | 109.49 | 4012.83 | 3962.2346 | 4757.46 | ton | 0 | 0 | 0 | [6 empty] | 0 | 0
570300 | 570300A | DER | CBUQ "PMQ" (Quant menor que 10.000 ton) | taxa CAP | 0.04 | 148.6553 | 178.78 | 327.4353 | 393.15 | ton |  | 0 | 0 | [6 empty] | 0 | 0
transporte | transporte |  | Areia | 43 | 0 | 0 | 0 | 0 | 0 |  |  | 0 | 0 | [6 empty] | 0 | 0
transporte | transporte |  | Cal Hidratada CH-1 | 296 | 0.015 | 3.5805 | 0 | 0 | 0 |  |  | 0 | 0 | [6 empty] | 0 | 0
transporte | transporte |  | Brita ( usina ) | 0.2 | 0.945 | 2.7348 | 0 | 0 | 0 |  |  | 0 | 0 | [6 empty] | 0 | 0
transporte | transporte |  | Massa | 127 | 1 | 142.34 | 0 | 0 | 0 |  |  | 0 | 0 | [6 empty] | 0 | 0
589000 | 589000B | DER mat | Fornecimento de CAP - Pré-Misturado a Quente (menor que 10.000 ton) | 395 | 1 | 417.36 | 4828.86 | 5053.5804 | 6067.83 | ton | 0 | 0 | 0 | [6 empty] | 0 | 0
570310 | 570310A | DER | CBUQ "PMQ" (Quant maior que 10.000 ton) | taxa CAP | 0.04 | 148.6553 | 158.85 | 307.5053 | 369.22 | ton |  | 0 | 0 | [6 empty] | 0 | 0
transporte | transporte |  | Areia | 43 | 0 | 0 | 0 | 0 | 0 |  |  | 0 | 0 | [6 empty] | 0 | 0
transporte | transporte |  | Cal Hidratada CH-1 | 296 | 0.015 | 3.5805 | 0 | 0 | 0 |  |  | 0 | 0 | [6 empty] | 0 | 0
transporte | transporte |  | Brita ( usina ) | 0.2 | 0.945 | 2.7348 | 0 | 0 | 0 |  |  | 0 | 0 | [6 empty] | 0 | 0
transporte | transporte |  | Massa | 127 | 1 | 142.34 | 0 | 0 | 0 |  |  | 0 | 0 | [6 empty] | 0 | 0
589000 | 589000C | DER mat | Fornecimento de CAP - Pré-Misturado a Quente (maior que 10.000 ton) | 395 | 1 | 417.36 | 4828.86 | 5053.5804 | 6067.83 | ton | 0 | 0 | 0 | [6 empty] | 0 | 0
570140 | 570140 | DER | CBUQ - REMENDO (MANUAL) | taxa CAP | 0.05 | 153.2852 | 281.31 | 434.5952 | 521.82 | ton |  | 0 | 0 | [6 empty] | 0 | 0
transporte | transporte |  | Areia | 43 | 0.1007 | 4.9031 | 0 | 0 | 0 |  |  | 0 | 0 | [6 empty] | 0 | 0
transporte | transporte |  | Cal Hidratada CH-1 | 296 | 0.0152 | 3.6282 | 0 | 0 | 0 |  |  | 0 | 0 | [6 empty] | 0 | 0
transporte | transporte |  | Brita ( usina ) | 0.2 | 0.8341 | 2.4139 | 0 | 0 | 0 |  |  | 0 | 0 | [6 empty] | 0 | 0
transporte | transporte |  | Massa | 127 | 1 | 142.34 | 0 | 0 | 0 |  |  | 0 | 0 | [6 empty] | 0 | 0
589000 | 589000D | DER mat | Fornecimento de CAP - CBUQ (Quantidade menor que 10.000 ton) | 395 | 1 | 417.36 | 4828.86 | 5053.5804 | 6067.83 | ton | 0 | 0 | 0 | [6 empty] | 0 | 0
570170 | 570170 | DER | CBUQ - REMENDO (NECÂNICO) | taxa CAP | 0.05 | 153.2852 | 209.01 | 362.2952 | 435.01 | ton |  | 0 | 0 | [6 empty] | 0 | 0
transporte | transporte |  | Areia | 43 | 0.1007 | 4.9031 | 0 | 0 | 0 |  |  | 0 | 0 | [6 empty] | 0 | 0
transporte | transporte |  | Cal Hidratada CH-1 | 296 | 0.0152 | 3.6282 | 0 | 0 | 0 |  |  | 0 | 0 | [6 empty] | 0 | 0
transporte | transporte |  | Brita ( usina ) | 0.2 | 0.8341 | 2.4139 | 0 | 0 | 0 |  |  | 0 | 0 | [6 empty] | 0 | 0
transporte | transporte |  | Massa | 127 | 1 | 142.34 | 0 | 0 | 0 |  |  | 0 | 0 | [6 empty] | 0 | 0
589000 | 589000E | DER mat | Fornecimento de CAP - CBUQ (Quantidade menor que 10.000 ton) | 395 | 1 | 417.36 | 4828.86 | 5053.5804 | 6067.83 | ton | 0 | 0 | 0 | [6 empty] | 0 | 0
570200 | 570200 | DER | CBUQ - BINDER (Quantidade menor que 10.000 ton) | taxa CAP | 0.045 | 145.7907 | 181.43 | 327.2207 | 392.89 | ton |  | 0 | 0 | [6 empty] | 0 | 0
transporte | transporte |  | Areia | 43 | 0.015 | 0.73035 | 0 | 0 | 0 |  |  | 0 | 0 | [6 empty] | 0 | 0
transporte | transporte |  | Cal Hidratada CH-1 | 296 | 0 | 0 | 0 | 0 | 0 |  |  | 0 | 0 | [6 empty] | 0 | 0
transporte | transporte |  | Brita ( usina ) | 0.2 | 0.94 | 2.7204 | 0 | 0 | 0 |  |  | 0 | 0 | [6 empty] | 0 | 0
transporte | transporte |  | Massa | 127 | 1 | 142.34 | 0 | 0 | 0 |  |  | 0 | 0 | [6 empty] | 0 | 0
589000 | 589000F | DER mat | Fornecimento de CAP - CBUQ (Quantidade menor que 10.000 ton) | 395 | 1 | 417.36 | 4828.86 | 5053.5804 | 6067.83 | ton | 0 | 0 | 0 | [6 empty] | 0 | 0
570200 | 570200 | DER | CBUQ - Novos Traços - BINDER 2 - novo traço (Quantidade menor que 10.000 ton) | taxa CAP | 0.044 | 145.7615 | 181.43 | 327.1915 | 392.86 | ton |  | 0 | 0 | [6 empty] | 0 | 0
transporte | transporte | 0 | Areia | 43 | 0.0143 | 0.69627 | 0 | 0 | 0 |  |  | 0 | 0 | [6 empty] | 0 | 0
transporte | transporte | 0 | Cal Hidratada CH-1 | 296 | 0 | 0 | 0 | 0 | 0 |  |  | 0 | 0 | [6 empty] | 0 | 0
transporte | transporte | 0 | Brita ( usina ) | 0.2 | 0.9417 | 2.7253 | 0 | 0 | 0 |  |  | 0 | 0 | [6 empty] | 0 | 0
transporte | transporte | 0 | Massa | 127 | 1 | 142.34 | 0 | 0 | 0 |  |  | 0 | 0 | [6 empty] | 0 | 0
589000 | 589000F | DER mat | Fornecimento de CAP - CBUQ (Quantidade menor que 10.000 ton) | 395 | 1 | 417.36 | 4828.86 | 5053.5804 | 6067.83 | ton | 0 | 0 | 0 | [6 empty] | 0 | 0
570200 | 570200 | DER | CBUQ - Novos Traços - BINDER 3 - novo traço (Quantidade menor que 10.000 ton) | taxa CAP | 0.043 | 145.769 | 181.43 | 327.199 | 392.87 | ton |  | 0 | 0 | [6 empty] | 0 | 0
transporte | transporte | 0 | Areia | 43 | 0.0144 | 0.70114 | 0 | 0 | 0 |  |  | 0 | 0 | [6 empty] | 0 | 0
transporte | transporte | 0 | Cal Hidratada CH-1 | 296 | 0 | 0 | 0 | 0 | 0 |  |  | 0 | 0 | [6 empty] | 0 | 0
transporte | transporte | 0 | Brita ( usina ) | 0.2 | 0.9426 | 2.7279 | 0 | 0 | 0 |  |  | 0 | 0 | [6 empty] | 0 | 0
transporte | transporte | 0 | Massa | 127 | 1 | 142.34 | 0 | 0 | 0 |  |  | 0 | 0 | [6 empty] | 0 | 0
589000 | 589000F | DER mat | Fornecimento de CAP - CBUQ (Quantidade menor que 10.000 ton) | 395 | 1 | 417.36 | 4828.86 | 5053.5804 | 6067.83 | ton | 0 | 0 | 0 | [6 empty] | 0 | 0
570210 | 570210 | DER | CBUQ - BINDER (Quantidade maior que 10.000 ton) | taxa CAP | 0.045 | 145.7907 | 161.52 | 307.3107 | 368.99 | ton |  | 0 | 0 | [6 empty] | 0 | 0
transporte | transporte |  | Areia | 43 | 0.015 | 0.73035 | 0 | 0 | 0 |  |  | 0 | 0 | [6 empty] | 0 | 0
transporte | transporte |  | Cal Hidratada CH-1 | 296 | 0 | 0 | 0 | 0 | 0 |  |  | 0 | 0 | [6 empty] | 0 | 0
transporte | transporte |  | Brita ( usina ) | 0.2 | 0.94 | 2.7204 | 0 | 0 | 0 |  |  | 0 | 0 | [6 empty] | 0 | 0
transporte | transporte |  | Massa | 127 | 1 | 142.34 | 0 | 0 | 0 |  |  | 0 | 0 | [6 empty] | 0 | 0
589000 | 589000G | DER mat | Fornecimento de CAP - CBUQ (Quantidade menor que 10.000 ton) | 395 | 1 | 417.36 | 4828.86 | 5053.5804 | 6067.83 | ton | 0 | 0 | 0 | [6 empty] | 0 | 0
570000 | 570000A | DER | CBUQ - Reperfilamento (Quantidade menor que 10.000 ton) | taxa CAP | 0.057 | 153.1857 | 187.41 | 340.5957 | 408.95 | ton |  | 0 | 0 | [6 empty] | 0 | 0
transporte | transporte |  | Areia | 43 | 0.1 | 4.869 | 0 | 0 | 0 |  |  | 0 | 0 | [6 empty] | 0 | 0
transporte | transporte |  | Cal Hidratada CH-1 | 296 | 0.015 | 3.5805 | 0 | 0 | 0 |  |  | 0 | 0 | [6 empty] | 0 | 0
transporte | transporte |  | Brita ( usina ) | 0.2 | 0.828 | 2.3962 | 0 | 0 | 0 |  |  | 0 | 0 | [6 empty] | 0 | 0
transporte | transporte |  | Massa | 127 | 1 | 142.34 | 0 | 0 | 0 |  |  | 0 | 0 | [6 empty] | 0 | 0
589000 | 589000H | DER mat | Fornecimento de CAP - CBUQ (Quantidade menor que 10.000 ton) | 395 | 1 | 417.36 | 4828.86 | 5053.5804 | 6067.83 | ton | 0 | 0 | 0 | [6 empty] | 0 | 0
570000 | 570000A | DER | CBUQ - Novo traço - Reperfilamento 2 - "FAIXA C" - (Quant. menor que 10.000 ton) | taxa CAP | 0.051 | 152.7809 | 187.41 | 340.1909 | 408.47 | ton |  | 0 | 0 | [6 empty] | 0 | 0
transporte | transporte | 0 | Areia | 43 | 0.0949 | 4.6207 | 0 | 0 | 0 |  |  | 0 | 0 | [6 empty] | 0 | 0
transporte | transporte | 0 | Cal Hidratada CH-1 | 296 | 0.0142 | 3.3895 | 0 | 0 | 0 |  |  | 0 | 0 | [6 empty] | 0 | 0
transporte | transporte | 0 | Brita ( usina ) | 0.2 | 0.8399 | 2.4307 | 0 | 0 | 0 |  |  | 0 | 0 | [6 empty] | 0 | 0
transporte | transporte | 0 | Massa | 127 | 1 | 142.34 | 0 | 0 | 0 |  |  | 0 | 0 | [6 empty] | 0 | 0
589000 | 589000H | DER mat | Fornecimento de CAP - CBUQ (Quantidade menor que 10.000 ton) | 395 | 1 | 417.36 | 4828.86 | 5053.5804 | 6067.83 | ton | 0 | 0 | 0 | [6 empty] | 0 | 0
570000 | 570000A | DER | CBUQ - Novo traço - Reperfilamento 3 - "FAIXA C" - (Quant. menor que 10.000 ton) | taxa CAP | 0.05 | 152.8119 | 187.41 | 340.2219 | 408.5 | ton |  | 0 | 0 | [6 empty] | 0 | 0
transporte | transporte | 0 | Areia | 43 | 0.095 | 4.6255 | 0 | 0 | 0 |  |  | 0 | 0 | [6 empty] | 0 | 0
transporte | transporte | 0 | Cal Hidratada CH-1 | 296 | 0.0143 | 3.4134 | 0 | 0 | 0 |  |  | 0 | 0 | [6 empty] | 0 | 0
transporte | transporte | 0 | Brita ( usina ) | 0.2 | 0.8407 | 2.433 | 0 | 0 | 0 |  |  | 0 | 0 | [6 empty] | 0 | 0
transporte | transporte | 0 | Massa | 127 | 1 | 142.34 | 0 | 0 | 0 |  |  | 0 | 0 | [6 empty] | 0 | 0
589000 | 589000H | DER mat | Fornecimento de CAP - CBUQ (Quantidade menor que 10.000 ton) | 395 | 1 | 417.36 | 4828.86 | 5053.5804 | 6067.83 | ton | 0 | 0 | 0 | [6 empty] | 0 | 0
570000 | 570000B | DER | CBUQ - TRAÇO 1 - CAPA - Faixa "C" (Quantidade menor que 10.000 ton) | taxa CAP | 0.05 | 153.2852 | 187.41 | 340.6952 | 409.07 | ton |  | 0 | 0 | [6 empty] | 0 | 0
transporte | transporte | 0 | Areia | 43 | 0.1007 | 4.9031 | 0 | 0 | 0 |  |  | 0 | 0 | [6 empty] | 0 | 0
transporte | transporte | 0 | Cal Hidratada CH-1 | 296 | 0.0152 | 3.6282 | 0 | 0 | 0 |  |  | 0 | 0 | [6 empty] | 0 | 0
transporte | transporte | 0 | Brita ( usina ) | 0.2 | 0.8341 | 2.4139 | 0 | 0 | 0 |  |  | 0 | 0 | [6 empty] | 0 | 0
transporte | transporte | 0 | Massa | 127 | 1 | 142.34 | 0 | 0 | 0 |  |  | 0 | 0 | [6 empty] | 0 | 0
589000 | 589000I | DER mat | Fornecimento de CAP - CBUQ (Quantidade menor que 10.000 ton) | 395 | 1 | 417.36 | 4828.86 | 5053.5804 | 6067.83 | ton | 0 | 0 | 0 | [6 empty] | 0 | 0
570000 | 570000C | DER | CBUQ - TRAÇO 2 - CAPA - Faixa "C" (Quantidade menor que 10.000 ton) | taxa CAP | 0.055 | 153.2243 | 187.41 | 340.6343 | 409 | ton |  | 0 | 0 | [6 empty] | 0 | 0
transporte | transporte | 0 | Areia | 43 | 0.1002 | 4.8787 | 0 | 0 | 0 |  |  | 0 | 0 | [6 empty] | 0 | 0
transporte | transporte | 0 | Cal Hidratada CH-1 | 296 | 0.0151 | 3.6044 | 0 | 0 | 0 |  |  | 0 | 0 | [6 empty] | 0 | 0
transporte | transporte | 0 | Brita ( usina ) | 0.2 | 0.8297 | 2.4012 | 0 | 0 | 0 |  |  | 0 | 0 | [6 empty] | 0 | 0
transporte | transporte | 0 | Massa | 127 | 1 | 142.34 | 0 | 0 | 0 |  |  | 0 | 0 | [6 empty] | 0 | 0
589000 | 589000J | DER mat | Fornecimento de CAP - CBUQ (Quantidade menor que 10.000 ton) | 395 | 1 | 417.36 | 4828.86 | 5053.5804 | 6067.83 | ton | 0 | 0 | 0 | [6 empty] | 0 | 0
570000 | 570000D | DER | CBUQ - TRAÇO 3 - CAPA - Faixa "C" (Quantidade menor que 10.000 ton) | taxa CAP | 0.057 | 153.1857 | 187.41 | 340.5957 | 408.95 | ton |  | 0 | 0 | [6 empty] | 0 | 0
transporte | transporte | 0 | Areia | 43 | 0.1 | 4.869 | 0 | 0 | 0 |  |  | 0 | 0 | [6 empty] | 0 | 0
transporte | transporte | 0 | Cal Hidratada CH-1 | 296 | 0.015 | 3.5805 | 0 | 0 | 0 |  |  | 0 | 0 | [6 empty] | 0 | 0
transporte | transporte | 0 | Brita ( usina ) | 0.2 | 0.828 | 2.3962 | 0 | 0 | 0 |  |  | 0 | 0 | [6 empty] | 0 | 0
transporte | transporte | 0 | Massa | 127 | 1 | 142.34 | 0 | 0 | 0 |  |  | 0 | 0 | [6 empty] | 0 | 0
589000 | 589000K | DER mat | Fornecimento de CAP - CBUQ (Quantidade menor que 10.000 ton) | 395 | 1 | 417.36 | 4828.86 | 5053.5804 | 6067.83 | ton | 0 | 0 | 0 | [6 empty] | 0 | 0
570000 | 570000D | DER | CBUQ - Novos traços - TRAÇO 4 - FAIXA "C" - (Quant. menor que 10.000 ton) | taxa CAP | 0.046 | 147.2853 | 187.41 | 334.6953 | 401.87 | ton | 261.22 | 401.87 | 104976.48 |  |  | x | x | x | x | b | 0
transporte | transporte | 0 | Areia | 43 | 0.0477 | 2.3225 | 0 | 0 | 0 |  |  | 0 | 0 |  | xx | x | x |  |  |  | 0
transporte | transporte | 0 | Cal Hidratada CH-1 | 296 | 0 | 0 | 0 | 0 | 0 |  |  | 0 | 0 |  | xx | x | x |  |  |  | 0
transporte | transporte | 0 | Brita ( usina ) | 0.2 | 0.9063 | 2.6228 | 0 | 0 | 0 |  |  | 0 | 0 |  | xx | x | x |  |  |  | 0
transporte | transporte | 0 | Massa | 127 | 1 | 142.34 | 0 | 0 | 0 |  |  | 0 | 0 |  | xx | x | x |  |  |  | 0
589000 | 589000K | DER mat | Fornecimento de CAP - CBUQ (Quantidade menor que 10.000 ton) | 395 | 1 | 417.36 | 4828.86 | 5053.5804 | 6067.83 | ton | 12.02 | 6067.83 | 72935.32 |  | xx | x | x | x | x |  | 0
570000 | 570000D | DER | CBUQ - Novos traços - TRAÇO 5 - FAIXA "C" - (Quant. menor que 10.000 ton) | taxa CAP | 0 | 0 | 187.41 | 187.41 | 225.02 | ton |  | 0 | 0 | [6 empty] | 0 | 0
transporte | transporte | 0 | Areia | 43 | 0 | 0 | 0 | 0 | 0 |  |  | 0 | 0 | [6 empty] | 0 | 0
transporte | transporte | 0 | Cal Hidratada CH-1 | 296 | 0 | 0 | 0 | 0 | 0 |  |  | 0 | 0 | [6 empty] | 0 | 0
transporte | transporte | 0 | Brita ( usina ) | 0.2 | 0 | 0 | 0 | 0 | 0 |  |  | 0 | 0 | [6 empty] | 0 | 0
transporte | transporte | 0 | Massa | 127 | 0 | 0 | 0 | 0 | 0 |  |  | 0 | 0 | [6 empty] | 0 | 0
589000 | 589000K | DER mat | Fornecimento de CAP - CBUQ (Quantidade menor que 10.000 ton) | 395 | 1 | 417.36 | 4828.86 | 5053.5804 | 6067.83 | ton | 0 | 0 | 0 | [6 empty] | 0 | 0
570000 | 570000D | DER | CBUQ - Novos traços - TRAÇO 6 - FAIXA "C" - (Quant. menor que 10.000 ton) | taxa CAP | 0 | 0 | 187.41 | 187.41 | 225.02 | ton |  | 0 | 0 | [6 empty] | 0 | 0
transporte | transporte | 0 | Areia | 43 | 0 | 0 | 0 | 0 | 0 |  |  | 0 | 0 | [6 empty] | 0 | 0
transporte | transporte | 0 | Cal Hidratada CH-1 | 296 | 0 | 0 | 0 | 0 | 0 |  |  | 0 | 0 | [6 empty] | 0 | 0
transporte | transporte | 0 | Brita ( usina ) | 0.2 | 0 | 0 | 0 | 0 | 0 |  |  | 0 | 0 | [6 empty] | 0 | 0
transporte | transporte | 0 | Massa | 127 | 0 | 0 | 0 | 0 | 0 |  |  | 0 | 0 | [6 empty] | 0 | 0
589000 | 589000K | DER mat | Fornecimento de CAP - CBUQ (Quantidade menor que 10.000 ton) | 395 | 1 | 417.36 | 4828.86 | 5053.5804 | 6067.83 | ton | 0 | 0 | 0 | [6 empty] | 0 | 0
570000 | 570000D | DER | CBUQ - Novos traços - TRAÇO 7 - FAIXA "C" - (Quant. menor que 10.000 ton) | taxa CAP | 0 | 0 | 187.41 | 187.41 | 225.02 | ton |  | 0 | 0 | [6 empty] | 0 | 0
transporte | transporte | 0 | Areia | 43 | 0 | 0 | 0 | 0 | 0 |  |  | 0 | 0 | [6 empty] | 0 | 0
transporte | transporte | 0 | Cal Hidratada CH-1 | 296 | 0 | 0 | 0 | 0 | 0 |  |  | 0 | 0 | [6 empty] | 0 | 0
transporte | transporte | 0 | Brita ( usina ) | 0.2 | 0 | 0 | 0 | 0 | 0 |  |  | 0 | 0 | [6 empty] | 0 | 0
transporte | transporte | 0 | Massa | 127 | 0 | 0 | 0 | 0 | 0 |  |  | 0 | 0 | [6 empty] | 0 | 0
589000 | 589000K | DER mat | Fornecimento de CAP - CBUQ (Quantidade menor que 10.000 ton) | 395 | 1 | 417.36 | 4828.86 | 5053.5804 | 6067.83 | ton | 0 | 0 | 0 | [6 empty] | 0 | 0
570000 | 570000D | DER | CBUQ - Novos traços - TRAÇO 8 - FAIXA "C" - (Quant. menor que 10.000 ton) | taxa CAP | 0.049 | 152.8986 | 187.41 | 340.3086 | 408.61 | ton |  | 0 | 0 | [6 empty] | 0 | 0
transporte | transporte | 0 | Areia | 43 | 0.0958 | 4.6645 | 0 | 0 | 0 |  |  | 0 | 0 | [6 empty] | 0 | 0
transporte | transporte | 0 | Cal Hidratada CH-1 | 296 | 0.0145 | 3.4611 | 0 | 0 | 0 |  |  | 0 | 0 | [6 empty] | 0 | 0
transporte | transporte | 0 | Brita ( usina ) | 0.2 | 0.8407 | 2.433 | 0 | 0 | 0 |  |  | 0 | 0 | [6 empty] | 0 | 0
transporte | transporte | 0 | Massa | 127 | 1 | 142.34 | 0 | 0 | 0 |  |  | 0 | 0 | [6 empty] | 0 | 0
589000 | 589000K | DER mat | Fornecimento de CAP - CBUQ (Quantidade menor que 10.000 ton) | 395 | 1 | 417.36 | 4828.86 | 5053.5804 | 6067.83 | ton | 0 | 0 | 0 | [6 empty] | 0 | 0
570400 | 570400A | DER | CBUQ - TRAÇO 1 - CAPA - Faixa "C" (Quantidade maior que 10.000 ton) | taxa CAP | 0.05 | 153.2852 | 169.12 | 322.4052 | 387.11 | ton |  | 0 | 0 | [6 empty] | 0 | 0
transporte | transporte |  | Areia | 43 | 0.1007 | 4.9031 | 0 | 0 | 0 |  |  | 0 | 0 | [6 empty] | 0 | 0
transporte | transporte |  | Cal Hidratada CH-1 | 296 | 0.0152 | 3.6282 | 0 | 0 | 0 |  |  | 0 | 0 | [6 empty] | 0 | 0
transporte | transporte |  | Brita ( usina ) | 0.2 | 0.8341 | 2.4139 | 0 | 0 | 0 |  |  | 0 | 0 | [6 empty] | 0 | 0
transporte | transporte |  | Massa | 127 | 1 | 142.34 | 0 | 0 | 0 |  |  | 0 | 0 | [6 empty] | 0 | 0
589000 | 589000L | DER mat | Fornecimento de CAP - CBUQ (Quantidade maior que 10.000 ton) | 395 | 1 | 417.36 | 4828.86 | 5053.5804 | 6067.83 | ton | 0 | 0 | 0 | [6 empty] | 0 | 0
570400 | 570400B | DER | CBUQ - TRAÇO 2 - CAPA - Faixa "C" (Quantidade maior que 10.000 ton) | taxa CAP | 0.055 | 153.2243 | 169.12 | 322.3443 | 387.04 | ton |  | 0 | 0 | [6 empty] | 0 | 0
transporte | transporte |  | Areia | 43 | 0.1002 | 4.8787 | 0 | 0 | 0 |  |  | 0 | 0 | [6 empty] | 0 | 0
transporte | transporte |  | Cal Hidratada CH-1 | 296 | 0.0151 | 3.6044 | 0 | 0 | 0 |  |  | 0 | 0 | [6 empty] | 0 | 0
transporte | transporte |  | Brita ( usina ) | 0.2 | 0.8297 | 2.4012 | 0 | 0 | 0 |  |  | 0 | 0 | [6 empty] | 0 | 0
transporte | transporte |  | Massa | 127 | 1 | 142.34 | 0 | 0 | 0 |  |  | 0 | 0 | [6 empty] | 0 | 0
589000 | 589000M | DER mat | Fornecimento de CAP - CBUQ (Quantidade maior que 10.000 ton) | 395 | 1 | 417.36 | 4828.86 | 5053.5804 | 6067.83 | ton | 0 | 0 | 0 | [6 empty] | 0 | 0
570400 | 570400C | DER | CBUQ - TRAÇO 3 - CAPA - Faixa "C" (Quantidade maior que 10.000 ton) | taxa CAP | 0.057 | 153.1857 | 169.12 | 322.3057 | 386.99 | ton |  | 0 | 0 | [6 empty] | 0 | 0
transporte | transporte |  | Areia | 43 | 0.1 | 4.869 | 0 | 0 | 0 |  |  | 0 | 0 | [6 empty] | 0 | 0
transporte | transporte |  | Cal Hidratada CH-1 | 296 | 0.015 | 3.5805 | 0 | 0 | 0 |  |  | 0 | 0 | [6 empty] | 0 | 0
transporte | transporte |  | Brita ( usina ) | 0.2 | 0.828 | 2.3962 | 0 | 0 | 0 |  |  | 0 | 0 | [6 empty] | 0 | 0
transporte | transporte |  | Massa | 127 | 1 | 142.34 | 0 | 0 | 0 |  |  | 0 | 0 | [6 empty] | 0 | 0
589000 | 589000N | DER mat | Fornecimento de CAP - CBUQ (Quantidade maior que 10.000 ton) | 395 | 1 | 417.36 | 4828.86 | 5053.5804 | 6067.83 | ton | 0 | 0 | 0 | [6 empty] | 0 | 0
570000 | 570000D | DER | CBUQ - Novo Traço - TRAÇO 4 - FAIXA "C" - (Quantidade MAIOR que 10.000 ton) | taxa CAP | 0.05 | 152.8676 | 187.41 | 340.2776 | 408.57 | ton |  | 0 | 0 | [6 empty] | 0 | 0
transporte | transporte | 0 | Areia | 43 | 0.0957 | 4.6596 | 0 | 0 | 0 |  |  | 0 | 0 | [6 empty] | 0 | 0
transporte | transporte | 0 | Cal Hidratada CH-1 | 296 | 0.0144 | 3.4373 | 0 | 0 | 0 |  |  | 0 | 0 | [6 empty] | 0 | 0
transporte | transporte | 0 | Brita ( usina ) | 0.2 | 0.8399 | 2.4307 | 0 | 0 | 0 |  |  | 0 | 0 | [6 empty] | 0 | 0
transporte | transporte | 0 | Massa | 127 | 1 | 142.34 | 0 | 0 | 0 |  |  | 0 | 0 | [6 empty] | 0 | 0
589000 | 589000K | DER mat | Fornecimento de CAP - CBUQ (Quantidade menor que 10.000 ton) | 395 | 1 | 417.36 | 4828.86 | 5053.5804 | 6067.83 | ton | 0 | 0 | 0 | [6 empty] | 0 | 0
570360 | 570360 | DER | CBUQ c/ asfalto modificado p/ polímero SBS(60/85) | taxa CAP SBS(60/85) | 0.059 | 153.1799 | 178.95 | 332.1299 | 398.79 | ton |  | 0 | 0 | [6 empty] | 0 | 0
transporte | transporte |  | Areia | 43 | 0.1 | 4.869 | 0 | 0 | 0 |  |  | 0 | 0 | [6 empty] | 0 | 0
transporte | transporte |  | Cal Hidratada CH-1 | 296 | 0.015 | 3.5805 | 0 | 0 | 0 |  |  | 0 | 0 | [6 empty] | 0 | 0
transporte | transporte |  | Brita ( usina ) | 0.2 | 0.826 | 2.3904 | 0 | 0 | 0 |  |  | 0 | 0 | [6 empty] | 0 | 0
transporte | transporte |  | Massa | 127 | 1 | 142.34 | 0 | 0 | 0 |  |  | 0 | 0 | [6 empty] | 0 | 0
589040 | 589040 | DER mat | Fornecimento de CAP SBS(60/85) - CBUQ c/ asfalto modificado p/ polímero | 395 | 1 | 417.36 | 6122.06 | 6295.1902 | 7558.63 | ton | 0 | 0 | 0 | [6 empty] | 0 | 0
570350 | 570350 | DER | CBUQ c/ asfalto com BORRACHA - AB8 | taxa CAP borracha | 0.06 | 153.1771 | 188.55 | 341.7271 | 410.31 | ton |  | 0 | 0 | [6 empty] | 0 | 0
transporte | transporte |  | Areia | 43 | 0.1 | 4.869 | 0 | 0 | 0 |  |  | 0 | 0 | [6 empty] | 0 | 0
transporte | transporte |  | Cal Hidratada CH-1 | 296 | 0.015 | 3.5805 | 0 | 0 | 0 |  |  | 0 | 0 | [6 empty] | 0 | 0
transporte | transporte |  | Brita ( usina ) | 0.2 | 0.825 | 2.3876 | 0 | 0 | 0 |  |  | 0 | 0 | [6 empty] | 0 | 0
transporte | transporte |  | Massa | 127 | 1 | 142.34 | 0 | 0 | 0 |  |  | 0 | 0 | [6 empty] | 0 | 0
589050 | 589050 | DER mat | Fornecimento de ASFALTO-BORRACHA - CBUQ com borracha - AB8 | 395 | 1 | 417.36 | 5201.1 | 5410.9705 | 6496.95 | ton | 0 | 0 | 0 | [6 empty] | 0 | 0
502615 | 502615 | DER | Concreto compactado a rolo Fck= 15MPa | 0 | 0 | 209.3489 | 307.28 | 516.6289 | 620.32 | m3 |  | 0 | 0 | [6 empty] | 0 | 0
transporte | transporte |  | Cimento | 460 | 0.33 | 120.9846 | 0 | 0 | 0 |  |  | 0 | 0 | [6 empty] | 0 | 0
transporte | transporte |  | Areia | 73 | 0.921 | 74.4076 | 0 | 0 | 0 |  |  | 0 | 0 | [6 empty] | 0 | 0
transporte | transporte |  | Brita | 4 | 1.1 | 7.656 | 0 | 0 | 0 |  |  | 0 | 0 | [6 empty] | 0 | 0
transporte | transporte |  | Massa | 0 | 2.351 | 6.3007 | 0 | 0 | 0 |  |  | 0 | 0 | [6 empty] | 0 | 0
502605 | 502605 | DER | Concreto compactado a rolo Fck= 5MPa | 0 | 0 | 127.5389 | 182.71 | 310.2489 | 372.52 | m3 |  | 0 | 0 | [6 empty] | 0 | 0
transporte | transporte |  | Cimento | 460 | 0.12 | 43.9944 | 0 | 0 | 0 |  |  | 0 | 0 | [6 empty] | 0 | 0
transporte | transporte |  | Areia | 73 | 0.87 | 70.2873 | 0 | 0 | 0 |  |  | 0 | 0 | [6 empty] | 0 | 0
transporte | transporte |  | Brita | 4 | 1.1 | 7.656 | 0 | 0 | 0 |  |  | 0 | 0 | [6 empty] | 0 | 0
transporte | transporte |  | Massa | 0 | 2.09 | 5.6012 | 0 | 0 | 0 |  |  | 0 | 0 | [6 empty] | 0 | 0
505185 | 505185 | DER | Concreto magro usinado, espalhamento manual | 0 | 0 | 165.6526 | 238.23 | 403.8826 | 484.94 | m3 |  | 0 | 0 | [6 empty] | 0 | 0
transporte | transporte |  | Cimento | 460 | 0.18 | 65.9916 | 0 | 0 | 0 |  |  | 0 | 0 | [6 empty] | 0 | 0
transporte | transporte |  | Areia | 73 | 1.06 | 85.6374 | 0 | 0 | 0 |  |  | 0 | 0 | [6 empty] | 0 | 0
transporte | transporte |  | Brita | 4 | 1.11 | 7.7256 | 0 | 0 | 0 |  |  | 0 | 0 | [6 empty] | 0 | 0
transporte | transporte |  | Massa | 0 | 2.35 | 6.298 | 0 | 0 | 0 |  |  | 0 | 0 | [6 empty] | 0 | 0
505415 | 505415 | DER | Cura química de pavimento de concreto | 0 | 0 | 0 | 8.49 | 8.49 | 10.19 | m2 |  | 0 | 0 | [6 empty] | 0 | 0
505416 | 505416 | DER | Cura úmida de pavimento de concreto com manta de cura | 0 | 0 | 0 | 10 | 10 | 12.01 | m2 |  | 0 | 0 | [6 empty] | 0 | 0
5111000 | 5111000 | DER | Forma metálica para pavimento | 0 | 0 | 0 | 4.25 | 4.25 | 5.1 | m2 |  | 0 | 0 | [6 empty] | 0 | 0
504840 | 504840 | DER | Fornecimento e aplicação de fibra de polipropileno multifilamentos (0,600kg/ m³) | 0 | 0 | 0 | 41.95 | 41.95 | 50.37 | kg |  | 0 | 0 | [6 empty] | 0 | 0
503110 | 503110 | DER | Fornecimento e aplicação de lona plástica preta 200 micras | 0 | 0 | 0 | 3.61 | 3.61 | 4.33 | m2 |  | 0 | 0 | [6 empty] | 0 | 0
507215 | 507215 | DER | Fornecimento e colocação de aço CA 50 para apoio de barra de transferência | 0 | 0 | 0 | 7.84 | 7.84 | 9.41 | kg |  | 0 | 0 | [6 empty] | 0 | 0
507210 | 507210 | DER | Fornecimento e colocação de aço CA 50 para barras de ligação | 0 | 0 | 0 | 8.4 | 8.4 | 10.09 | kg |  | 0 | 0 | [6 empty] | 0 | 0
507220 | 507220 | DER | Fornecimento e colocação de aço CA-25 para barra de transferência ø= 20mm | 0 | 0 | 0 | 7.48 | 7.48 | 8.98 | kg |  | 0 | 0 | [6 empty] | 0 | 0
507225 | 507225 | DER | Fornecimento e colocação de aço CA-25 para barra de transferência ø= 25mm | 0 | 0 | 0 | 7.48 | 7.48 | 8.98 | kg |  | 0 | 0 | [6 empty] | 0 | 0
507232 | 507232 | DER | Fornecimento e colocação de aço CA-25 para barra de transferência ø= 32mm | 0 | 0 | 0 | 8.3 | 8.3 | 9.97 | kg |  | 0 | 0 | [6 empty] | 0 | 0
504920 | 504920 | DER | Fornecimento e colocação de Tela Telcon Q-138 ou equivalente | 20 | 0.0011 | 0.025762 | 11.4 | 11.4258 | 13.72 | kg |  | 0 | 0 | [6 empty] | 0 | 0
502660 | 502660 | DER | Junta de construção com isopor, selante a base de silicone e cordão de polipropileno | 0 | 0 | 0 | 15.77 | 15.77 | 18.94 | m |  | 0 | 0 | [6 empty] | 0 | 0
502680 | 502680 | DER | Junta longitudinal, inclusive corte, selante a base de silicone e cordão de polipropileno | 0 | 0 | 0 | 14.93 | 14.93 | 17.93 | m |  | 0 | 0 | [6 empty] | 0 | 0
502670 | 502670 | DER | Junta transversal , inclusive corte, selante a base de silicone e cordão de polipropileno | 0 | 0 | 0 | 19.57 | 19.57 | 23.5 | m |  | 0 | 0 | [6 empty] | 0 | 0
502645 | 502645 | DER | Pavimento de concreto de cimento Portland Fctmk = 4,5 MPa executado com pavimentadora | 0 | 0 | 209.563 | 322.94 | 532.503 | 639.38 | m3 |  | 0 | 0 | [6 empty] | 0 | 0
transporte | transporte |  | Cimento | 460 | 0.38 | 139.3156 | 0 | 0 | 0 |  |  | 0 | 0 | [6 empty] | 0 | 0
transporte | transporte |  | Areia | 73 | 0.7005 | 56.5934 | 0 | 0 | 0 |  |  | 0 | 0 | [6 empty] | 0 | 0
transporte | transporte |  | Brita | 4 | 1.116 | 7.7674 | 0 | 0 | 0 |  |  | 0 | 0 | [6 empty] | 0 | 0
transporte | transporte |  | Massa | 0 | 2.1965 | 5.8866 | 0 | 0 | 0 |  |  | 0 | 0 | [6 empty] | 0 | 0
502646 | 502646 | DER | Pavimento de concreto Fctmk=4,50MPa executado com régua vibratória | 0 | 0 | 209.563 | 378.42 | 587.983 | 705.99 | m3 |  | 0 | 0 | [6 empty] | 0 | 0
transporte | transporte |  | Cimento | 460 | 0.38 | 139.3156 | 0 | 0 | 0 |  |  | 0 | 0 | [6 empty] | 0 | 0
transporte | transporte |  | Areia | 73 | 0.7005 | 56.5934 | 0 | 0 | 0 |  |  | 0 | 0 | [6 empty] | 0 | 0
transporte | transporte |  | Brita | 4 | 1.116 | 7.7674 | 0 | 0 | 0 |  |  | 0 | 0 | [6 empty] | 0 | 0
transporte | transporte |  | Massa | 0 | 2.1965 | 5.8866 | 0 | 0 | 0 |  |  | 0 | 0 | [6 empty] | 0 | 0
97104 | 97104 | SINAPI | EXECUÇÃO DE PAVIMENTO DE CONCRETO SIMPLES (PCS), FCK = 40 MPA, CAMADA COM ESPESSURA DE 15,0 CM. AF_11/2017. INCLUSIVE: AGENTE DE CURA, LONAS PLÁSTICA, RÉGUA VIBRATÓRIA, JUNTAS DE CONTRAÇÃO, GRAXA, BARRAS DE TRANSFERÊNCIA E BARRAS DE LIGAÇÃO. | 0 | 0.36 | 0.9648 | 121.45 | 122.4148 | 146.98 | m2 |  | 0 | 0 | [6 empty] | 0 | 0
97105 | 97105 | SINAPI | EXECUÇÃO DE PAVIMENTO DE CONCRETO SIMPLES (PCS), FCK = 40 MPA, CAMADA COM ESPESSURA DE 17,5 CM. AF_11/2017, INCLUSIVE: AGENTE DE CURA, LONAS PLÁSTICA, RÉGUA VIBRATÓRIA, JUNTAS DE CONTRAÇÃO, GRAXA, BARRAS DE TRANSFERÊNCIA E BARRAS DE LIGAÇÃO. | 0 | 0.42 | 1.1256 | 136.68 | 137.8056 | 165.46 | m2 |  | 0 | 0 | [6 empty] | 0 | 0
97106 | 97106 | SINAPI | EXECUÇÃO DE PAVIMENTO DE CONCRETO SIMPLES (PCS), FCK = 40 MPA, CAMADA COM ESPESSURA DE 20,0 CM. AF_11/2017 INCLUSIVE: AGENTE DE CURA, LONAS PLÁSTICA, RÉGUA VIBRATÓRIA, JUNTAS DE CONTRAÇÃO, GRAXA, BARRAS DE TRANSFERÊNCIA E BARRAS DE LIGAÇÃO. | 0 | 0.48 | 1.2864 | 150.85 | 152.1364 | 182.67 | m2 |  | 0 | 0 | [6 empty] | 0 | 0
97107 | 97107 | SINAPI | EXECUÇÃO DE PAVIMENTO DE CONCRETO SIMPLES (PCS), FCK = 40 MPA, CAMADA COM ESPESSURA DE 22,5 CM. AF_11/2017. INCLUSIVE: AGENTE DE CURA, LONAS PLÁSTICA, RÉGUA VIBRATÓRIA, JUNTAS DE CONTRAÇÃO, GRAXA, BARRAS DE TRANSFERÊNCIA E BARRAS DE LIGAÇÃO. | 0 | 0.54 | 1.4472 | 172.16 | 173.6072 | 208.45 | m2 |  | 0 | 0 | [6 empty] | 0 | 0
97108 | 97108 | SINAPI | EXECUÇÃO DE PAVIMENTO DE CONCRETO SIMPLES (PCS), FCK = 40 MPA, CAMADA COM ESPESSURA DE 25,0 CM. AF_11/2017. INCLUSIVE: AGENTE DE CURA, LONAS PLÁSTICA, RÉGUA VIBRATÓRIA, JUNTAS DE CONTRAÇÃO, GRAXA, BARRAS DE TRANSFERÊNCIA E BARRAS DE LIGAÇÃO. | 0 | 0.6 | 1.608 | 196.46 | 198.068 | 237.82 | m2 |  | 0 | 0 | [6 empty] | 0 | 0
97109 | 97109 | SINAPI | EXECUÇÃO DE PAVIMENTO DE CONCRETO SIMPLES (PCS), FCK = 40 MPA, CAMADA COM ESPESSURA DE 27,5 CM. AF_11/2017. INCLUSIVE: AGENTE DE CURA, LONAS PLÁSTICA, RÉGUA VIBRATÓRIA, JUNTAS DE CONTRAÇÃO, GRAXA, BARRAS DE TRANSFERÊNCIA E BARRAS DE LIGAÇÃO. | 0 | 0.66 | 1.7688 | 217 | 218.7688 | 262.68 | m2 |  | 0 | 0 | [6 empty] | 0 | 0
97111 | 97111 | SINAPI | EXECUÇÃO DE PAVIMENTO DE CONCRETO ARMADO (PCA), FCK = 30 MPA, ESPESSURA DE 15,0 CM. AF_04/2022 | 0 | 0.3 | 0.804 | 274.89 | 275.694 | 331.03 | m2 |  | 0 | 0 | [6 empty] | 0 | 0
97112 | 97112 | SINAPI | EXECUÇÃO DE PAVIMENTO DE CONCRETO ARMADO (PCA), FCK = 30 MPA, ESPESSURA DE 17,5 CM. AF_04/2022 | 0 | 0.36 | 0.9648 | 231.07 | 232.0348 | 278.6 | m2 |  | 0 | 0 | [6 empty] | 0 | 0
97112 | 97112 | SINAPI | EXECUÇÃO DE PAVIMENTO DE CONCRETO ARMADO (PCA), FCK = 30 MPA, ESPESSURA DE 17,5 CM. AF_04/2022 | 0 | 0.42 | 1.1256 | 231.07 | 232.1956 | 278.8 | m2 |  | 0 | 0 | [6 empty] | 0 | 0
97113 | 97113 | SINAPI | APLICAÇÃO DE LONA PLÁSTICA PARA EXECUÇÃO DE PAVIMENTOS DE CONCRETO. AF_11/2017. INCLUSIVE: AGENTE DE CURA, LONAS PLÁSTICA, RÉGUA VIBRATÓRIA, JUNTAS DE CONTRAÇÃO, GRAXA, BARRAS DE TRANSFERÊNCIA E BARRAS DE LIGAÇÃO. | 0 | 0 | 0 | 3.15 | 3.15 | 3.78 | m2 |  | 0 | 0 | [6 empty] | 0 | 0
97114 | 97114 | SINAPI | EXECUÇÃO DE JUNTAS DE CONTRAÇÃO PARA PAVIMENTOS DE CONCRETO. AF_11/2017 | 0 | 0 | 0 | 0.44 | 0.44 | 0.53 | m |  | 0 | 0 | [6 empty] | 0 | 0
97115 | 97115 | SINAPI | APLICAÇÃO DE GRAXA EM BARRAS DE TRANSFERÊNCIA PARA EXECUÇÃO DE PAVIMENTO DE CONCRETO. AF_11/2017 | 0 | 0 | 0 | 46.64 | 46.64 | 56 | kg |  | 0 | 0 | [6 empty] | 0 | 0
97116 | 97116 | SINAPI | BARRAS DE TRANSFERÊNCIA, AÇO CA-25 DE 16,0 MM, PARA EXECUÇÃO DE PAVIMENTO DE CONCRETO  FORNECIMENTO E INSTALAÇÃO. AF_11/2017 | 0 | 0 | 0 | 26.06 | 26.06 | 31.29 | kg |  | 0 | 0 | [6 empty] | 0 | 0
97117 | 97117 | SINAPI | BARRAS DE TRANSFERÊNCIA, AÇO CA-25 DE 20,0 MM, PARA EXECUÇÃO DE PAVIMENTO DE CONCRETO  FORNECIMENTO E INSTALAÇÃO. AF_11/2017 | 0 | 0 | 0 | 22.24 | 22.24 | 26.7 | kg |  | 0 | 0 | [6 empty] | 0 | 0
97118 | 97118 | SINAPI | BARRAS DE TRANSFERÊNCIA, AÇO CA-25 DE 25,0 MM, PARA EXECUÇÃO DE PAVIMENTO DE CONCRETO  FORNECIMENTO E INSTALAÇÃO. AF_11/2017 | 0 | 0 | 0 | 18.18 | 18.18 | 21.83 | kg |  | 0 | 0 | [6 empty] | 0 | 0
97119 | 97119 | SINAPI | BARRAS DE TRANSFERÊNCIA, AÇO CA-25 DE 32,0 MM, PARA EXECUÇÃO DE PAVIMENTO DE CONCRETO  FORNECIMENTO E INSTALAÇÃO. AF_11/2017 | 0 | 0 | 0 | 16.12 | 16.12 | 19.36 | kg |  | 0 | 0 | [6 empty] | 0 | 0
97120 | 97120 | SINAPI | BARRAS DE LIGAÇÃO, AÇO CA-50 DE 10 MM, PARA EXECUÇÃO DE PAVIMENTO DE CONCRETO  FORNECIMENTO E INSTALAÇÃO. AF_11/2017 | 0 | 0 | 0 | 10.31 | 10.31 | 12.38 | kg |  | 0 | 0 | [6 empty] | 0 | 0
96395 | 96395 | SINAPI | USINAGEM DE CONCRETO PARA COMPACTAÇÃO COM ROLO. AF_03/2020 | 0 | 0 | 0 | 232.87 | 232.87 | 279.61 | m3 |  | 0 | 0 | [6 empty] | 0 | 0
505000 | 505000 | DER | Frezagem Contínua a Frio | 0 | 2.4 | 6.432 | 233.68 | 240.112 | 288.3 | m3 |  | 0 | 0 | [6 empty] | 0 | 0
505100 | 505100 | DER | Frezagem Descontínua a Frio | 0 | 2.4 | 6.432 | 301.82 | 308.252 | 370.12 | m3 |  | 0 | 0 | [6 empty] | 0 | 0
|  |  | SERVIÇOS EXTRAS - REVESTIMENTO | 0 | 0 | 0 | 0 | 0 | 0 |  |  |  | 0 | [6 empty] | 0 | 0
| 0 | 0 | 0 | 0 | 0 | 0 | 0 |  |  |  |  | 0 | 0 | [6 empty] | 0 | 0
| 0 | 0 | 0 | 0 | 0 | 0 | 0 | 0 | 0 |  |  | 0 | 0 | [6 empty] | 0 | 0
| 0 | 0 | 0 | 0 | 0 | 0 | 0 | 0 | 0 |  |  | 0 | 0 | [6 empty] | 0 | 0
| 0 | 0 | 0 | 0 | 0 | 0 | 0 | 0 | 0 |  |  | 0 | 0 | [6 empty] | 0 | 0
| 0 | 0 | 0 | 0 | 0 | 0 | 0 | 0 | 0 |  |  | 0 | 0 | [6 empty] | 0 | 0
| 0 | 0 | 0 | 0 | 0 | 0 | 0 | 0 | 0 |  |  | 0 | 0 | [6 empty] | 0 | 0
| 0 | 0 | 0 | 0 | 0 | 0 | 0 | 0 | 0 |  |  | 0 | 0 | [6 empty] | 0 | 0
| 0 | 0 | 0 | 0 | 0 | 0 | 0 | 0 | 0 |  |  | 0 | 0 | [6 empty] | 0 | 0
| 0 | 0 | 0 | 0 | 0 | 0 | 0 | 0 | 0 |  |  | 0 | 0 | [6 empty] | 0 | 0
| 0 | 0 | 0 | 0 | 0 | 0 | 0 | 0 | 0 |  |  | 0 | 0 | [6 empty] | 0 | 0
| 0 | 0 | 0 | 0 | 0 | 0 | 0 | 0 | 0 |  |  | 0 | 0 | [6 empty] | 0 | 0
| 0 | 0 | 0 | 0 | 0 | 0 | 0 | 0 | 0 |  |  | 0 | 0 | [6 empty] | 0 | 0
| 0 | 0 | 0 | 0 | 0 | 0 | 0 | 0 | 0 |  |  | 0 | 0 | [6 empty] | 0 | 0
| 0 | 0 | 0 | 0 | 0 | 0 | 0 | 0 | 0 |  |  | 0 | 0 | [6 empty] | 0 | 0
| 0 | 0 | 0 | 0 | 0 | 0 | 0 | 0 | 0 |  |  | 0 | 0 | [6 empty] | 0 | 0
| 0 | 0 | 0 | 0 | 0 | 0 | 0 | 0 | 0 |  |  | 0 | 0 | [6 empty] | 0 | 0
| 0 | 0 | 0 | 0 | 0 | 0 | 0 | 0 | 0 |  |  | 0 | 0 | [6 empty] | 0 | 0
| 0 | 0 | 0 | 0 | 0 | 0 | 0 | 0 | 0 |  |  | 0 | 0 | [6 empty] | 0 | 0
| 0 | 0 | 0 | 0 | 0 | 0 | 0 | 0 | 0 |  |  | 0 | 0 | [6 empty] | 0 | 0
| 0 | 0 | 0 | 0 | 0 | 0 | 0 | 0 | 0 |  |  | 0 | 0 | [6 empty] | 0 | 0
| 0 | 0 | 0 | 0 | 0 | 0 | 0 | 0 | 0 |  |  | 0 | 0 | [6 empty] | 0 | 0
| 0 | 0 | 0 | 0 | 0 | 0 | 0 | 0 | 0 |  |  | 0 | 0 | [6 empty] | 0 | 0
| 0 | 0 | 0 | 0 | 0 | 0 | 0 | 0 | 0 |  |  | 0 | 0 | [6 empty] | 0 | 0
| 0 | 0 | 0 | 0 | 0 | 0 | 0 | 0 | 0 |  |  | 0 | 0 | [6 empty] | 0 | 0
| 0 | 0 | 0 | 0 | 0 | 0 | 0 | 0 | 0 |  |  | 0 | 0 | [6 empty] | 0 | 0
5 | 5 |  | MEIO-FIO E SARJETA | 0 | 0 |  | 0 | 0 | 0 |  |  |  | 0 | 31569.18 | X | x | x | x | x |  | 0
PAV-071 | PAV-071 | PM Curitiba-abr/22 | Arrancamento de Meio-Fio | 0 | 0 | 0 | 22.14 | 22.14 | 26.58 | m |  | 0 | 0 | [6 empty] | 0 | 0
PAV-077 | PAV-077 | PM Curitiba-abr/22 | Arrancamento e reassentamento de Meio-Fio de Concreto com sarjeta | 0 | 0 | 0 | 6.56 | 6.56 | 7.88 | m |  | 0 | 0 | [6 empty] | 0 | 0
535200 | 535200B | DER | Cordão Lateral p/ Pedras Irregulares | 0 | 0.077 | 0.20636 | 11.65 | 11.8564 | 14.24 | m |  | 0 | 0 | [6 empty] | 0 | 0
810100 | 810100 | DER | Meio-Fio com Sarjeta DER - Tipo 1 - (0,103 m3) - Moldado "in loco" | 0 | 0 | 34.0207 | 66.03 | 100.0507 | 120.13 | m |  | 0 | 0 | [6 empty] | 0 | 0
transporte | transporte |  | Cimento | 460 | 0.0278 | 10.192 | 0 | 0 | 0 |  |  | 0 | 0 | [6 empty] | 0 | 0
transporte | transporte |  | Areia | 73 | 0.0989 | 7.9901 | 0 | 0 | 0 |  |  | 0 | 0 | [6 empty] | 0 | 0
transporte | transporte |  | Brita | 127 | 0.1143 | 15.8386 | 0 | 0 | 0 |  |  | 0 | 0 | [6 empty] | 0 | 0
810050 | 810050 | DER | Meio-Fio com Sarjeta DER - Tipo 1 - (0,103 m3) - Pré-Moldado | 38 | 0.2409 | 10.4406 | 104.81 | 115.2506 | 138.38 | m |  | 0 | 0 | [6 empty] | 0 | 0
810200 | 810200 | DER | Meio-Fio com Sarjeta DER - Tipo 2 - (0,042 m3) - Moldado "in loco" | 0 | 0 | 13.856 | 28.65 | 42.506 | 51.04 | m | 585.2 | 51.04 | 29868.6 |  |  | x | x | x | x | b | 0
transporte | transporte |  | Cimento | 460 | 0.0113 | 4.1428 | 0 | 0 | 0 |  |  | 0 | 0 |  | xx | x | x |  |  |  | 0
transporte | transporte |  | Areia | 73 | 0.0403 | 3.2558 | 0 | 0 | 0 |  |  | 0 | 0 |  | xx | x | x |  |  |  | 0
transporte | transporte |  | Brita | 127 | 0.0466 | 6.4574 | 0 | 0 | 0 |  |  | 0 | 0 |  | xx | x | x |  |  |  | 0
810150 | 810150 | DER | Meio-Fio com Sarjeta DER - Tipo 2 - (0,042 m3) - Pré-Moldado | 38 | 0.0982 | 4.256 | 48.6 | 52.856 | 63.46 | m |  | 0 | 0 | [6 empty] | 0 | 0
810700 | 810700 | DER | Meio-Fio c/Sarjeta (rebaixado) DER-Tipo 7-(0,031 m3) - Moldado "in loco" | 0 | 0 | 10.254 | 23.47 | 33.724 | 40.49 | m | 42 | 40.49 | 1700.58 |  |  | x | x | x | x |  | 0
transporte | transporte |  | Cimento | 460 | 0.0084 | 3.0796 | 0 | 0 | 0 |  |  | 0 | 0 |  | xx | x | x |  |  |  | 0
transporte | transporte |  | Areia | 73 | 0.0298 | 2.4075 | 0 | 0 | 0 |  |  | 0 | 0 |  | xx | x | x |  |  |  | 0
transporte | transporte |  | Brita | 127 | 0.0344 | 4.7668 | 0 | 0 | 0 |  |  | 0 | 0 |  | xx | x | x |  |  |  | 0
810650 | 810650 | DER | Meio-Fio com Sarjeta DER - Tipo 7 - (0,031 m3) - Pré-Moldado | 38 | 0.0726 | 3.1465 | 40.98 | 44.1265 | 52.98 | m |  | 0 | 0 | [6 empty] | 0 | 0
810300 | 810300 | DER | Meio-Fio Símples DER - Tipo 3 - (0,034 m3) - Moldado "in loco" | 0 | 0 | 11.2307 | 22.58 | 33.8107 | 40.6 | m |  | 0 | 0 | [6 empty] | 0 | 0
transporte | transporte |  | Cimento | 460 | 0.0092 | 3.3729 | 0 | 0 | 0 |  |  | 0 | 0 | [6 empty] | 0 | 0
transporte | transporte |  | Areia | 73 | 0.0326 | 2.6338 | 0 | 0 | 0 |  |  | 0 | 0 | [6 empty] | 0 | 0
transporte | transporte |  | Brita | 127 | 0.0377 | 5.2241 | 0 | 0 | 0 |  |  | 0 | 0 | [6 empty] | 0 | 0
810250 | 810250D | DER | Meio-Fio com Sarjeta DER - Tipo 3 - (0,034 m3) - Pré-Moldado | 38 | 0.0795 | 3.4455 | 40.09 | 43.5355 | 52.27 | m |  | 0 | 0 | [6 empty] | 0 | 0
810400 | 810400 | DER | Meio-Fio Símples DER - Tipo 4 - (0,072 m3) - Moldado "in loco" | 0 | 0 | 23.7668 | 41.97 | 65.7368 | 78.93 | m |  | 0 | 0 | [6 empty] | 0 | 0
transporte | transporte |  | Cimento | 460 | 0.0194 | 7.1124 | 0 | 0 | 0 |  |  | 0 | 0 | [6 empty] | 0 | 0
transporte | transporte |  | Areia | 73 | 0.0691 | 5.5826 | 0 | 0 | 0 |  |  | 0 | 0 | [6 empty] | 0 | 0
transporte | transporte |  | Brita | 127 | 0.0799 | 11.0717 | 0 | 0 | 0 |  |  | 0 | 0 | [6 empty] | 0 | 0
810350 | 810350 | DER | Meio-Fio com Sarjeta DER - Tipo 4 - (0,072 m3) - Pré-Moldado | 38 | 0.1684 | 7.2985 | 64.56 | 71.8585 | 86.28 | m |  | 0 | 0 | [6 empty] | 0 | 0
|  |  | SERVIÇOS EXTRAS - MEIO-FIO E SARJETA | 0 | 0 | 0 | 0 | 0 | 0 |  |  |  | 0 | [6 empty] | 0 | 0
| 0 | 0 | 0 | 0 | 0 | 0 | 0 | 0 | 0 |  |  | 0 | 0 | [6 empty] | 0 | 0
| 0 | 0 | 0 | 0 | 0 | 0 | 0 | 0 | 0 |  |  | 0 | 0 | [6 empty] | 0 | 0
| 0 | 0 | 0 | 0 | 0 | 0 | 0 | 0 | 0 |  |  | 0 | 0 | [6 empty] | 0 | 0
| 0 | 0 | 0 | 0 | 0 | 0 | 0 | 0 | 0 |  |  | 0 | 0 | [6 empty] | 0 | 0
| 0 | 0 | 0 | 0 | 0 | 0 | 0 | 0 | 0 |  |  | 0 | 0 | [6 empty] | 0 | 0
| 0 | 0 | 0 | 0 | 0 | 0 | 0 | 0 | 0 |  |  | 0 | 0 | [6 empty] | 0 | 0
| 0 | 0 | 0 | 0 | 0 | 0 | 0 | 0 | 0 |  |  | 0 | 0 | [6 empty] | 0 | 0
| 0 | 0 | 0 | 0 | 0 | 0 | 0 | 0 | 0 |  |  | 0 | 0 | [6 empty] | 0 | 0
| 0 | 0 | 0 | 0 | 0 | 0 | 0 | 0 | 0 |  |  | 0 | 0 | [6 empty] | 0 | 0
| 0 | 0 | 0 | 0 | 0 | 0 | 0 | 0 | 0 |  |  | 0 | 0 | [6 empty] | 0 | 0
| 0 | 0 | 0 | 0 | 0 | 0 | 0 | 0 | 0 |  |  | 0 | 0 | [6 empty] | 0 | 0
| 0 | 0 | 0 | 0 | 0 | 0 | 0 | 0 | 0 |  |  | 0 | 0 | [6 empty] | 0 | 0
| 0 | 0 | 0 | 0 | 0 | 0 | 0 | 0 | 0 |  |  | 0 | 0 | [6 empty] | 0 | 0
| 0 | 0 | 0 | 0 | 0 | 0 | 0 | 0 | 0 |  |  | 0 | 0 | [6 empty] | 0 | 0
| 0 | 0 | 0 | 0 | 0 | 0 | 0 | 0 | 0 |  |  | 0 | 0 | [6 empty] | 0 | 0
| 0 | 0 | 0 | 0 | 0 | 0 | 0 | 0 | 0 |  |  | 0 | 0 | [6 empty] | 0 | 0
| 0 | 0 | 0 | 0 | 0 | 0 | 0 | 0 | 0 |  |  | 0 | 0 | [6 empty] | 0 | 0
| 0 | 0 | 0 | 0 | 0 | 0 | 0 | 0 | 0 |  |  | 0 | 0 | [6 empty] | 0 | 0
| 0 | 0 | 0 | 0 | 0 | 0 | 0 | 0 | 0 |  |  | 0 | 0 | [6 empty] | 0 | 0
| 0 | 0 | 0 | 0 | 0 | 0 | 0 | 0 | 0 |  |  | 0 | 0 | [6 empty] | 0 | 0
| 0 | 0 | 0 | 0 | 0 | 0 | 0 | 0 | 0 |  |  | 0 | 0 | [6 empty] | 0 | 0
| 0 | 0 | 0 | 0 | 0 | 0 | 0 | 0 | 0 |  |  | 0 | 0 | [6 empty] | 0 | 0
| 0 | 0 | 0 | 0 | 0 | 0 | 0 | 0 | 0 |  |  | 0 | 0 | [6 empty] | 0 | 0
| 0 | 0 | 0 | 0 | 0 | 0 | 0 | 0 | 0 |  |  | 0 | 0 | [6 empty] | 0 | 0
| 0 | 0 | 0 | 0 | 0 | 0 | 0 | 0 | 0 |  |  | 0 | 0 | [6 empty] | 0 | 0
6 | 6 |  | SERVIÇOS DE URBANIZAÇÃO | 0 | 0 |  | 0 | 0 | 0 |  |  |  | 0 | 82116.52 | X | x | x | x | x |  | 0
810250 | 810250E | DER | Fincadinha de concreto - (9x19x39cm-0,0171m3/m) | 38 | 0.0398 | 1.7249 | 20.16 | 21.8849 | 26.28 | m |  | 0 | 0 | [6 empty] | 0 | 0
810250 | 810250F | DER | Fincadinha de concreto - (5x22,5x45cm-0,01125m3/m) | 38 | 0.0263 | 1.1398 | 13.27 | 14.4098 | 17.3 | m |  | 0 | 0 | [6 empty] | 0 | 0
810250 | 810250G | DER | Fincadinha de concreto moldada in loco- (7x20cm-0,014m3/m) | 38 | 0.0328 | 1.4216 | 16.51 | 17.9316 | 21.53 | m |  | 0 | 0 | [6 empty] | 0 | 0
PAI-17 | PAI-004B | PM Curitiba-abr/22 | Fincadinha de Granito - (100x8x15cm) | 0 | 0.0216 | 0.057888 | 64.71 | 64.7679 | 77.77 | m |  | 0 | 0 | [6 empty] | 0 | 0
606700 | 606700B | DER | Demolição de Concreto Símples (calçadas e outros) | 0 | 0 | 0 | 148.04 | 148.04 | 177.75 | m3 |  | 0 | 0 | [6 empty] | 0 | 0
606600 | 606600B | DER | Demolição de Concreto Armado (calçadas e outros) | 0 | 0 | 0 | 309.53 | 309.53 | 371.65 | m3 |  | 0 | 0 | [6 empty] | 0 | 0
100576 | 100576B | SINAPI | Regularização e Compactação p/ assentamento de calçadas/lajotas/blocos | 0 | 0 | 0 | 2.6 | 2.6 | 3.12 | m2 | 1168.5 | 3.12 | 3645.72 |  |  | x | x | x | x | b | 0
532500 | 532500C | DER | Lastro de Areia | 73 | 1.725 | 139.3628 | 102.38 | 241.7428 | 290.26 | m3 |  | 0 | 0 | [6 empty] | 0 | 0
603900 | 603900C | DER | Lastro de Brita | 127 | 1.5 | 207.855 | 131.84 | 339.695 | 407.87 | m3 | 35.06 | 407.87 | 14299.92 |  |  | x | x | x | x | b | 0
605000 | 605000B | DER | Lastro de Concreto Simples (calçadas e outros) | 0 | 0 | 305.4417 | 425.25 | 730.6917 | 877.34 | m3 |  | 0 | 0 | [6 empty] | 0 | 0
transporte | transporte |  | Cimento | 460 | 0.18 | 65.9916 | 0 | 0 | 0 |  |  | 0 | 0 | [6 empty] | 0 | 0
transporte | transporte |  | Areia | 73 | 1.06 | 85.6374 | 0 | 0 | 0 |  |  | 0 | 0 | [6 empty] | 0 | 0
transporte | transporte |  | Brita | 127 | 1.11 | 153.8127 | 0 | 0 | 0 |  |  | 0 | 0 | [6 empty] | 0 | 0
400500 | 400500C | DER | Colchão de Areia para fundação de Aterro( Rio / Jazida ) | 73 | 1.73 | 139.7667 | 83.83 | 223.5967 | 268.47 | m3 |  | 0 | 0 | [6 empty] | 0 | 0
532500 | 532500D | DER | Colchão de Areia para assentamento de calçadas | 73 | 1.725 | 139.3628 | 102.38 | 241.7428 | 290.26 | m3 |  | 0 | 0 | [6 empty] | 0 | 0
532600 | 532600B | DER | Colchão de Argila/saibro/matr. jazida para assentamento de calçadas | 0 | 2.25 | 6.03 | 16.07 | 22.1 | 26.54 | m3 |  | 0 | 0 | [6 empty] | 0 | 0
603900 | 603900D | DER | Colchão de pó de pedra para assentamento de calçadas | 127 | 1.5 | 207.855 | 131.84 | 339.695 | 407.87 | m3 |  | 0 | 0 | [6 empty] | 0 | 0
601100 | 601100A | DER | Apiloamento Manual (calçadas e outros) | 0 | 0 | 0 | 54.05 | 54.05 | 64.9 | m3 |  | 0 | 0 | [6 empty] | 0 | 0
602000 | 602000A | DER | Formas de madeira comum | 0 | 0 | 0 | 62.53 | 62.53 | 75.08 | m2 |  | 0 | 0 | [6 empty] | 0 | 0
603000 | 603000A | DER | Aço CA-50 Dobr. e Colocação | 0 | 0 | 0 | 18.34 | 18.34 | 22.02 | kg |  | 0 | 0 | [6 empty] | 0 | 0
603300 | 603300A | DER | Aço CA-60 Dobr. e Colocação | 0 | 0 | 0 | 20.91 | 20.91 | 25.11 | kg |  | 0 | 0 | [6 empty] | 0 | 0
605000 | 605000C | DER | Calçada Concreto ( e = 5,00 cm ) | 0 | 0 | 0.8259 | 26.85 | 27.6759 | 33.23 | m2 | 939.6 | 33.23 | 31222.91 |  |  | x | x | x | x | c | 0
transporte | transporte |  | Cimento | 460 | 0.0135 | 4.9494 | 0 | 4.9494 | 0 |  |  | 0 | 0 |  | xx | x | x |  |  |  | 0
transporte | transporte |  | Areia | 73 | 0.048 | 3.8779 | 0 | 3.8779 | 0 |  |  | 0 | 0 |  | xx | x | x |  |  |  | 0
transporte | transporte |  | Brita | 127 | 0.0555 | 7.6906 | 0 | 7.6906 | 0 |  |  | 0 | 0 |  | xx | x | x |  |  |  | 0
605000 | 605000D | DER | Calçada Concreto ( e = 6,00 cm ) | 0 | 0 | 0.99108 | 31.71 | 32.7011 | 39.26 | m2 |  | 0 | 0 | [6 empty] | 0 | 0
transporte | transporte |  | Cimento | 460 | 0.0162 | 5.9392 | 0 | 5.9392 | 0 |  |  | 0 | 0 | [6 empty] | 0 | 0
transporte | transporte |  | Areia | 73 | 0.0576 | 4.6535 | 0 | 4.6535 | 0 |  |  | 0 | 0 | [6 empty] | 0 | 0
transporte | transporte |  | Brita | 127 | 0.0666 | 9.2288 | 0 | 9.2288 | 0 |  |  | 0 | 0 | [6 empty] | 0 | 0
605000 | 605000E | DER | Calçada Concreto ( e = 7,00 cm ) | 0 | 0 | 1.1563 | 36.58 | 37.7363 | 45.31 | m2 |  | 0 | 0 | [6 empty] | 0 | 0
transporte | transporte |  | Cimento | 460 | 0.0189 | 6.9291 | 0 | 6.9291 | 0 |  |  | 0 | 0 | [6 empty] | 0 | 0
transporte | transporte |  | Areia | 73 | 0.0672 | 5.4291 | 0 | 5.4291 | 0 |  |  | 0 | 0 | [6 empty] | 0 | 0
transporte | transporte |  | Brita | 127 | 0.0777 | 10.7669 | 0 | 10.7669 | 0 |  |  | 0 | 0 | [6 empty] | 0 | 0
605000 | 605000F | DER | Calçada Concreto ( e = 8,00 cm ) | 0 | 0 | 1.3214 | 41.44 | 42.7614 | 51.34 | m2 |  | 0 | 0 | [6 empty] | 0 | 0
transporte | transporte |  | Cimento | 460 | 0.0216 | 7.919 | 0 | 0 | 0 |  |  | 0 | 0 | [6 empty] | 0 | 0
transporte | transporte |  | Areia | 73 | 0.0768 | 6.2047 | 0 | 0 | 0 |  |  | 0 | 0 | [6 empty] | 0 | 0
transporte | transporte |  | Brita | 127 | 0.0888 | 12.305 | 0 | 0 | 0 |  |  | 0 | 0 | [6 empty] | 0 | 0
511000 | 511000B | DER | Regularização e Compactação SAF- 100% PI - Passeio com Pavimento | 0 | 0 | 0 | 4.91 | 4.91 | 5.9 | m2 |  | 0 | 0 | [6 empty] | 0 | 0
511100 | 511100B | DER | Regularização e Compactação 100% PN - Passeio com Pavimento | 0 | 0 | 0 | 4.25 | 4.25 | 5.1 | m2 |  | 0 | 0 | [6 empty] | 0 | 0
520100 | 520100E | DER | Aterro c/ mat. do canteiro (escav 1ª CAT+transp+compact) - Passeio | 1 | 2.1 | 7.875 | 5.45 | 13.325 | 16 | m3 |  | 0 | 0 | [6 empty] | 0 | 0
520100 | 520100F | DER | Aterro c/ mat. de jazida (escav 1ª CAT+transp+compact) - Passeio | 10 | 2.1 | 28.098 | 5.45 | 33.548 | 40.28 | m3 |  | 0 | 0 | [6 empty] | 0 | 0
533500 | 533500B | DER | Refôrço do Subleito c/ mat. de 1ª Cat (solos-argila e assemelhados) | 5 | 1.95 | 15.6585 | 25.79 | 41.4485 | 49.77 | m3 |  | 0 | 0 | [6 empty] | 0 | 0
533100 | 533100C | DER | Refôrço do Subleito c/ mat. de 2ª Cat (saibro-moledo-cascalho) passeio | 0 | 1.98 | 5.3064 | 30.58 | 35.8864 | 43.09 | m3 |  | 0 | 0 | [6 empty] | 0 | 0
533100 | 533100D | DER | Solo estabilizado 2ª categoria - Passeio | 10 | 2.1 | 28.098 | 30.58 | 58.678 | 70.45 | m3 |  | 0 | 0 | [6 empty] | 0 | 0
530200 | 530200C | DER | Bica Corrida - Passeio | 127 | 2.2 | 304.854 | 98.29 | 403.144 | 484.06 | m3 |  | 0 | 0 | [6 empty] | 0 | 0
PAV-003 | PAV-003B | PM Curitiba-abr/22 | Saibro Compactado CBR>=20 (Base ou Sub-Base) | 0 | 1.95 | 5.226 | 81.2 | 86.426 | 103.77 | m3 |  | 0 | 0 | [6 empty] | 0 | 0
PAV-005 | PAV-005B | PM Curitiba-abr/22 | Moledo Compactado CBR>=20(Base ou Sub-Base) | 0 | 2.1 | 5.628 | 44.92 | 50.548 | 60.69 | m3 |  | 0 | 0 | [6 empty] | 0 | 0
530200 | 530200D | DER | Brita 4A - passeio | 127 | 2.2 | 304.854 | 98.29 | 403.144 | 484.06 | m3 |  | 0 | 0 | [6 empty] | 0 | 0
531000 | 531000B | DER | Brita Graduada - Passeio | 127 | 2.4 | 332.568 | 132.23 | 464.798 | 558.08 | m3 |  | 0 | 0 | [6 empty] | 0 | 0
560100 | 560100C | DER | Imprimação com Emulsão RR-1C- exclusive emulsão | taxa RR-1C | 0.0012 | 0 | 0.49 | 0.49 | 0.59 | m2 |  | 0 | 0 | [6 empty] | 0 | 0
589420 | 589420C | DER mat | Fornecimento de emulsão RR-1C - imprimação | 122 | 1 | 143.93 | 3861.37 | 3851.2568 | 4624.2 | ton | 0 | 0 | 0 | [6 empty] | 0 | 0
560100 | 560100D | DER | Imprimação com Emulsão EAI - exclusive emulsão | taxa RR-1C | 0.0011 | 0 | 0.49 | 0.49 | 0.59 | m2 |  | 0 | 0 | [6 empty] | 0 | 0
589190 | 589190B | DER mat | Fornecimento de emulsão EAI - imprimação | 490 | 1 | 453.05 | 4730.97 | 4995.2855 | 5997.84 | ton | 0 | 0 | 0 | [6 empty] | 0 | 0
560400 | 560400B | DER | Imprimação com CM-30 - exclusive CM-30 | taxa RR-1C | 0.0012 | 0 | 0.49 | 0.49 | 0.59 | m2 |  | 0 | 0 | [6 empty] | 0 | 0
589100 | 589100B | DER mat | Fornecimento de CM-30 - imprimação | 490 | 1 | 453.05 | 5937.37 | 6153.5582 | 7388.58 | ton | 0 | 0 | 0 | [6 empty] | 0 | 0
561100 | 561100B | DER | Pintura de ligação com RR-1C - exclusive emulsão | taxa RR-1C | 0.0005 | 0 | 0.34 | 0.34 | 0.41 | m2 |  | 0 | 0 | [6 empty] | 0 | 0
589420 | 589420D | DER mat | Fornecimento de emulsão RR-1C - pintura de ligação | 122 | 1 | 143.93 | 3861.37 | 3851.2568 | 4624.2 | ton | 0 | 0 | 0 | [6 empty] | 0 | 0
563100 | 563100B | DER | Capa Selante | taxa RR-2C | 0.0005 | 0.78869 | 1.27 | 2.0587 | 2.47 | m2 |  | 0 | 0 | [6 empty] | 0 | 0
transporte | transporte |  | Brita | 127 | 0.007 | 0.78869 | 0 | 0 | 0 |  |  | 0 | 0 | [6 empty] | 0 | 0
589520 | 589520J | DER mat | Fornecimento de emulsão RR-2C - Capa Selante | 122 | 1 | 143.93 | 4164.04 | 4141.8523 | 4973.12 | ton | 0 | 0 | 0 | [6 empty] | 0 | 0
534000 | 534000D | DER | Pré-Misturado a Frio (aberto) - DER - (TAPA - BURACO) | taxa RM-2C | 0.08 | 310.9893 | 141.84 | 452.8293 | 543.71 | m3 |  | 0 | 0 | [6 empty] | 0 | 0
transporte | transporte |  | Areia | 43 | 0 | 0 | 0 | 0 | 0 |  |  | 0 | 0 | [6 empty] | 0 | 0
transporte | transporte |  | Cal Hidratada CH-1 | 296 | 0 | 0 | 0 | 0 | 0 |  |  | 0 | 0 | [6 empty] | 0 | 0
transporte | transporte |  | Brita ( usina ) | 0.2 | 2.12 | 6.1353 | 0 | 0 | 0 |  |  | 0 | 0 | [6 empty] | 0 | 0
transporte | transporte |  | Massa | 127 | 2.2 | 304.854 | 0 | 0 | 0 |  |  | 0 | 0 | [6 empty] | 0 | 0
589320 | 589320I | DER mat | Fornecimento de Emulsão RM-2C - Pré-Misturado a Frio (aberto) - DER | 81 | 1 | 109.49 | 4012.83 | 3962.2346 | 4757.46 | ton | 0 | 0 | 0 | [6 empty] | 0 | 0
534000 | 534000E | DER | Pré-Misturado a Frio (aberto) - DER - (REPERFILAMENTO) | taxa RM-2C | 0.08 | 310.9893 | 141.84 | 452.8293 | 543.71 | m3 |  | 0 | 0 | [6 empty] | 0 | 0
transporte | transporte |  | Areia | 43 | 0 | 0 | 0 | 0 | 0 |  |  | 0 | 0 | [6 empty] | 0 | 0
transporte | transporte |  | Cal Hidratada CH-1 | 296 | 0 | 0 | 0 | 0 | 0 |  |  | 0 | 0 | [6 empty] | 0 | 0
transporte | transporte |  | Brita ( usina ) | 0.2 | 2.12 | 6.1353 | 0 | 0 | 0 |  |  | 0 | 0 | [6 empty] | 0 | 0
transporte | transporte |  | Massa | 127 | 2.2 | 304.854 | 0 | 0 | 0 |  |  | 0 | 0 | [6 empty] | 0 | 0
589320 | 589320J | DER mat | Fornecimento de Emulsão RM-2C - Pré-Misturado a Frio (aberto) - DER | 81 | 1 | 109.49 | 4012.83 | 3962.2346 | 4757.46 | ton | 0 | 0 | 0 | [6 empty] | 0 | 0
534000 | 534000F | DER | Pré-Misturado a Frio (aberto) - DER - (CAPA) | taxa RM-2C | 0.08 | 310.9893 | 141.84 | 452.8293 | 543.71 | m3 |  | 0 | 0 | [6 empty] | 0 | 0
transporte | transporte |  | Areia | 43 | 0 | 0 | 0 | 0 | 0 |  |  | 0 | 0 | [6 empty] | 0 | 0
transporte | transporte |  | Cal Hidratada CH-1 | 296 | 0 | 0 | 0 | 0 | 0 |  |  | 0 | 0 | [6 empty] | 0 | 0
transporte | transporte |  | Brita ( usina ) | 0.2 | 2.12 | 6.1353 | 0 | 0 | 0 |  |  | 0 | 0 | [6 empty] | 0 | 0
transporte | transporte |  | Massa | 127 | 2.2 | 304.854 | 0 | 0 | 0 |  |  | 0 | 0 | [6 empty] | 0 | 0
589320 | 589320K | DER mat | Fornecimento de Emulsão RM-2C - Pré-Misturado a Frio (aberto) - DER | 81 | 1 | 109.49 | 4012.83 | 3962.2346 | 4757.46 | ton | 0 | 0 | 0 | [6 empty] | 0 | 0
534300 | 534300F | DER | Pré-Misturado a Frio (Semi-Denso) - DER - (REPERFILAMENTO) | taxa RM-2C | 0.11 | 310.9025 | 140.3 | 451.2025 | 541.76 | m3 |  | 0 | 0 | [6 empty] | 0 | 0
transporte | transporte |  | Areia | 43 | 0 | 0 | 0 | 0 | 0 |  |  | 0 | 0 | [6 empty] | 0 | 0
transporte | transporte |  | Cal Hidratada CH-1 | 296 | 0 | 0 | 0 | 0 | 0 |  |  | 0 | 0 | [6 empty] | 0 | 0
transporte | transporte |  | Brita ( usina ) | 0.2 | 2.09 | 6.0485 | 0 | 0 | 0 |  |  | 0 | 0 | [6 empty] | 0 | 0
transporte | transporte |  | Massa | 127 | 2.2 | 304.854 | 0 | 0 | 0 |  |  | 0 | 0 | [6 empty] | 0 | 0
589320 | 589320L | DER mat | Fornecimento de Emulsão RM-2C - Pré-Misturado a Frio (Semi-Denso) - DER | 81 | 1 | 109.49 | 4012.83 | 3962.2346 | 4757.46 | ton | 0 | 0 | 0 | [6 empty] | 0 | 0
534300 | 534300G | DER | Pré-Misturado a Frio (Semi-Denso) - DER - (CAPA) | taxa RM-2C | 0.11 | 310.9025 | 140.3 | 451.2025 | 541.76 | m3 |  | 0 | 0 | [6 empty] | 0 | 0
transporte | transporte |  | Areia | 43 | 0 | 0 | 0 | 0 | 0 |  |  | 0 | 0 | [6 empty] | 0 | 0
transporte | transporte |  | Cal Hidratada CH-1 | 296 | 0 | 0 | 0 | 0 | 0 |  |  | 0 | 0 | [6 empty] | 0 | 0
transporte | transporte |  | Brita ( usina ) | 0.2 | 2.09 | 6.0485 | 0 | 0 | 0 |  |  | 0 | 0 | [6 empty] | 0 | 0
transporte | transporte |  | Massa | 127 | 2.2 | 304.854 | 0 | 0 | 0 |  |  | 0 | 0 | [6 empty] | 0 | 0
589320 | 589320M | DER mat | Fornecimento de Emulsão RM-2C - Pré-Misturado a Frio (Semi-Denso) - DER | 81 | 1 | 109.49 | 4012.83 | 3962.2346 | 4757.46 | ton | 0 | 0 | 0 | [6 empty] | 0 | 0
534300 | 534300H | DER | Pré-Misturado a Frio (Semi-Denso) - DER - (REPERFILAMENTO) | taxa RM-2C | 0.14 | 337.327 | 140.3 | 477.627 | 573.49 | m3 |  | 0 | 0 | [6 empty] | 0 | 0
transporte | transporte |  | Areia | 43 | 0.27 | 13.1463 | 0 | 0 | 0 |  |  | 0 | 0 | [6 empty] | 0 | 0
transporte | transporte |  | Cal Hidratada CH-1 | 296 | 0 | 0 | 0 | 0 | 0 |  |  | 0 | 0 | [6 empty] | 0 | 0
transporte | transporte |  | Brita ( usina ) | 0.2 | 1.89 | 5.4697 | 0 | 0 | 0 |  |  | 0 | 0 | [6 empty] | 0 | 0
transporte | transporte |  | Massa | 127 | 2.3 | 318.711 | 0 | 0 | 0 |  |  | 0 | 0 | [6 empty] | 0 | 0
589320 | 589320N | DER mat | Fornecimento de Emulsão RM-2C - Pré-Misturado a Frio (Semi-Denso) - DER | 81 | 1 | 109.49 | 4012.83 | 3962.2346 | 4757.46 | ton | 0 | 0 | 0 | [6 empty] | 0 | 0
534300 | 534300I | DER | Pré-Misturado a Frio (Semi-Denso) - DER - (CAPA) | taxa RM-2C | 0.14 | 337.327 | 140.3 | 477.627 | 573.49 | m3 |  | 0 | 0 | [6 empty] | 0 | 0
transporte | transporte |  | Areia | 43 | 0.27 | 13.1463 | 0 | 0 | 0 |  |  | 0 | 0 | [6 empty] | 0 | 0
transporte | transporte |  | Cal Hidratada CH-1 | 296 | 0 | 0 | 0 | 0 | 0 |  |  | 0 | 0 | [6 empty] | 0 | 0
transporte | transporte |  | Brita ( usina ) | 0.2 | 1.89 | 5.4697 | 0 | 0 | 0 |  |  | 0 | 0 | [6 empty] | 0 | 0
transporte | transporte |  | Massa | 127 | 2.3 | 318.711 | 0 | 0 | 0 |  |  | 0 | 0 | [6 empty] | 0 | 0
589320 | 589320O | DER mat | Fornecimento de Emulsão RM-2C - Pré-Misturado a Frio (Semi-Denso) - DER | 81 | 1 | 109.49 | 4012.83 | 3962.2346 | 4757.46 | ton | 0 | 0 | 0 | [6 empty] | 0 | 0
534300 | 534300J | DER | Pré-Misturado a Frio (Denso) - DER - (CAPA) | taxa RM-2C | 0.1824 | 381.9128 | 140.3 | 522.2128 | 627.02 | m3 |  | 0 | 0 | [6 empty] | 0 | 0
transporte | transporte |  | Areia | 43 | 0.5697 | 27.7387 | 0 | 0 | 0 |  |  | 0 | 0 | [6 empty] | 0 | 0
transporte | transporte |  | Cal Hidratada CH-1 | 296 | 0.0876 | 20.9101 | 0 | 0 | 0 |  |  | 0 | 0 | [6 empty] | 0 | 0
transporte | transporte |  | Brita ( usina ) | 0.2 | 1.5333 | 4.4374 | 0 | 0 | 0 |  |  | 0 | 0 | [6 empty] | 0 | 0
transporte | transporte |  | Massa | 127 | 2.373 | 328.8266 | 0 | 0 | 0 |  |  | 0 | 0 | [6 empty] | 0 | 0
589320 | 589320P | DER mat | Fornecimento de Emulsão RM-2C - Pré-Misturado a Frio (Denso) - DER | 81 | 1 | 109.49 | 4012.83 | 3962.2346 | 4757.46 | ton | 0 | 0 | 0 | [6 empty] | 0 | 0
570300 | 570300B | DER | CBUQ "PMQ" (Quant menor que 10.000 ton) | taxa CAP | 0.04 | 148.6553 | 178.78 | 327.4353 | 393.15 | ton |  | 0 | 0 | [6 empty] | 0 | 0
transporte | transporte |  | Areia | 43 | 0 | 0 | 0 | 0 | 0 |  |  | 0 | 0 | [6 empty] | 0 | 0
transporte | transporte |  | Cal Hidratada CH-1 | 296 | 0.015 | 3.5805 | 0 | 0 | 0 |  |  | 0 | 0 | [6 empty] | 0 | 0
transporte | transporte |  | Brita ( usina ) | 0.2 | 0.945 | 2.7348 | 0 | 0 | 0 |  |  | 0 | 0 | [6 empty] | 0 | 0
transporte | transporte |  | Massa | 127 | 1 | 142.34 | 0 | 0 | 0 |  |  | 0 | 0 | [6 empty] | 0 | 0
589000 | 589000O | DER mat | Fornecimento de CAP - Pré-Misturado a Quente (menor que 10000 ton) | 395 | 1 | 417.36 | 4828.86 | 5053.5804 | 6067.83 | ton | 0 | 0 | 0 | [6 empty] | 0 | 0
570310 | 570310B | DER | CBUQ "PMQ" (Quant maior que 10.000 ton) | taxa CAP | 0.04 | 148.6553 | 158.85 | 307.5053 | 369.22 | ton |  | 0 | 0 | [6 empty] | 0 | 0
transporte | transporte |  | Areia | 43 | 0 | 0 | 0 | 0 | 0 |  |  | 0 | 0 | [6 empty] | 0 | 0
transporte | transporte |  | Cal Hidratada CH-1 | 296 | 0.015 | 3.5805 | 0 | 0 | 0 |  |  | 0 | 0 | [6 empty] | 0 | 0
transporte | transporte |  | Brita ( usina ) | 0.2 | 0.945 | 2.7348 | 0 | 0 | 0 |  |  | 0 | 0 | [6 empty] | 0 | 0
transporte | transporte |  | Massa | 127 | 1 | 142.34 | 0 | 0 | 0 |  |  | 0 | 0 | [6 empty] | 0 | 0
589000 | 589000P | DER mat | Fornecimento de CAP - Pré-Misturado a Quente (maior que 10000 ton) | 395 | 1 | 417.36 | 4828.86 | 5053.5804 | 6067.83 | ton | 0 | 0 | 0 | [6 empty] | 0 | 0
570000 | 570000E | DER | CBUQ - PASSEIO (Quantidade menor que 10.000 ton) | taxa CAP | 0.057 | 153.1857 | 187.41 | 340.5957 | 408.95 | ton |  | 0 | 0 | [6 empty] | 0 | 0
transporte | transporte | 0 | Areia | 43 | 0.1 | 4.869 | 0 | 0 | 0 |  |  | 0 | 0 | [6 empty] | 0 | 0
transporte | transporte | 0 | Cal Hidratada CH-1 | 296 | 0.015 | 3.5805 | 0 | 0 | 0 |  |  | 0 | 0 | [6 empty] | 0 | 0
transporte | transporte | 0 | Brita ( usina ) | 0.2 | 0.828 | 2.3962 | 0 | 0 | 0 |  |  | 0 | 0 | [6 empty] | 0 | 0
transporte | transporte | 0 | Massa | 127 | 1 | 142.34 | 0 | 0 | 0 |  |  | 0 | 0 | [6 empty] | 0 | 0
589000 | 589000Q | DER mat | Fornecimento de CAP - CBUQ (Quantidade menor que 10.000 ton) | 395 | 1 | 417.36 | 4828.86 | 5053.5804 | 6067.83 | ton | 0 | 0 | 0 | [6 empty] | 0 | 0
570400 | 570400D | DER | CBUQ - PASSEIO (Quantidade maior que 10.000 ton) | taxa CAP | 0.057 | 153.1857 | 169.12 | 322.3057 | 386.99 | ton |  | 0 | 0 | [6 empty] | 0 | 0
transporte | transporte | 0 | Areia | 43 | 0.1 | 4.869 | 0 | 0 | 0 |  |  | 0 | 0 | [6 empty] | 0 | 0
transporte | transporte | 0 | Cal Hidratada CH-1 | 296 | 0.015 | 3.5805 | 0 | 0 | 0 |  |  | 0 | 0 | [6 empty] | 0 | 0
transporte | transporte | 0 | Brita ( usina ) | 0.2 | 0.828 | 2.3962 | 0 | 0 | 0 |  |  | 0 | 0 | [6 empty] | 0 | 0
transporte | transporte | 0 | Massa | 127 | 1 | 142.34 | 0 | 0 | 0 |  |  | 0 | 0 | [6 empty] | 0 | 0
589000 | 589000R | DER mat | Fornecimento de CAP - CBUQ (Quantidade maior que 10.000 ton) | 395 | 1 | 417.36 | 4828.86 | 5053.5804 | 6067.83 | ton | 0 | 0 | 0 | [6 empty] | 0 | 0
570000 | 570000E | DER | CBUQ - PASSEIO - Novo Traço - TRAÇO 4 - FAIXA "D" - (Quant. menor que 10.000 ton) | taxa CAP | 0.056 | 152.7435 | 187.41 | 340.1535 | 408.42 | ton |  | 0 | 0 | [6 empty] | 0 | 0
transporte | transporte | 0 | Areia | 43 | 0.0944 | 4.5963 | 0 | 0 | 0 |  |  | 0 | 0 | [6 empty] | 0 | 0
transporte | transporte | 0 | Cal Hidratada CH-1 | 296 | 0.0142 | 3.3895 | 0 | 0 | 0 |  |  | 0 | 0 | [6 empty] | 0 | 0
transporte | transporte | 0 | Brita ( usina ) | 0.2 | 0.8354 | 2.4176 | 0 | 0 | 0 |  |  | 0 | 0 | [6 empty] | 0 | 0
transporte | transporte | 0 | Massa | 127 | 1 | 142.34 | 0 | 0 | 0 |  |  | 0 | 0 | [6 empty] | 0 | 0
589000 | 589000Q | DER mat | Fornecimento de CAP - CBUQ (Quantidade menor que 10.000 ton) | 395 | 1 | 417.36 | 4828.86 | 5053.5804 | 6067.83 | ton | 0 | 0 | 0 | [6 empty] | 0 | 0
570000 | 570000E | DER | CBUQ - PASSEIO - Novo Traço - TRAÇO 5 - FAIXA "D" - (Quant. menor que 10.000 ton) | taxa CAP | 0.055 | 152.751 | 187.41 | 340.161 | 408.43 | ton |  | 0 | 0 | [6 empty] | 0 | 0
transporte | transporte | 0 | Areia | 43 | 0.0945 | 4.6012 | 0 | 0 | 0 |  |  | 0 | 0 | [6 empty] | 0 | 0
transporte | transporte | 0 | Cal Hidratada CH-1 | 296 | 0.0142 | 3.3895 | 0 | 0 | 0 |  |  | 0 | 0 | [6 empty] | 0 | 0
transporte | transporte | 0 | Brita ( usina ) | 0.2 | 0.8363 | 2.4203 | 0 | 0 | 0 |  |  | 0 | 0 | [6 empty] | 0 | 0
transporte | transporte | 0 | Massa | 127 | 1 | 142.34 | 0 | 0 | 0 |  |  | 0 | 0 | [6 empty] | 0 | 0
589000 | 589000Q | DER mat | Fornecimento de CAP - CBUQ (Quantidade menor que 10.000 ton) | 395 | 1 | 417.36 | 4828.86 | 5053.5804 | 6067.83 | ton | 0 | 0 | 0 | [6 empty] | 0 | 0
521450 | 521450D | DER | Pedra Irregular - sem colchão - Passeio | 0 | 0.3 | 0.804 | 25.31 | 26.114 | 31.36 | m2 |  | 0 | 0 | [6 empty] | 0 | 0
535200 | 535200C | DER | Cordão Lateral p/ Pedras Irregulares - Passeio | 0 | 0.077 | 0.20636 | 11.65 | 11.8564 | 14.24 | m |  | 0 | 0 | [6 empty] | 0 | 0
521450 | 521450E | DER | Retirada de Pedras Irregulares - Passeio | 0 | 0 | 0 | 18.08 | 18.08 | 21.71 | m2 |  | 0 | 0 | [6 empty] | 0 | 0
521450 | 521450F | DER | Retirada e Reassentamento de Pedras Irregulares - Passeio | 0 | 0 | 0 | 25.31 | 25.31 | 30.39 | m2 |  | 0 | 0 | [6 empty] | 0 | 0
535000 | 535000B | DER | Paralelepípedos Regulares | 0 | 0.272 | 0.72896 | 109.55 | 110.279 | 132.41 | m2 |  | 0 | 0 | [6 empty] | 0 | 0
863000 | 863000C | DER | Lajotas de Concreto e=4cm - sem colchão | 38 | 0.08 | 3.4672 | 93.88 | 97.3472 | 116.88 | m2 |  | 0 | 0 | [6 empty] | 0 | 0
863000 | 863000D | DER | Lajotas de Concreto e=5cm - sem colchão | 38 | 0.1 | 4.334 | 105.61 | 109.944 | 132.01 | m2 |  | 0 | 0 | [6 empty] | 0 | 0
534906 | 534906G | DER | Lajotas de Concreto e=6cm - sem colchão | 38 | 0.12 | 5.2008 | 117.35 | 122.5508 | 147.15 | m2 |  | 0 | 0 | [6 empty] | 0 | 0
534906 | 534906H | DER | Lajotas de Concreto e=7cm - sem colchão | 38 | 0.14 | 6.0676 | 126.06 | 132.1276 | 158.65 | m2 |  | 0 | 0 | [6 empty] | 0 | 0
534906 | 534906I | DER | Lajotas de Concreto e=8cm - sem colchão | 38 | 0.16 | 6.9344 | 134.77 | 141.7044 | 170.14 | m2 |  | 0 | 0 | [6 empty] | 0 | 0
534906 | 534906J | DER | Lajotas de Concreto e=10cm - sem colchão | 38 | 0.2 | 8.668 | 152.6 | 161.268 | 193.63 | m2 |  | 0 | 0 | [6 empty] | 0 | 0
534906 | 534906K | DER | Paver ou Bloket e=6cm - sem colchão | 38 | 0.14 | 6.0676 | 76.4 | 82.4676 | 99.02 | m2 |  | 0 | 0 | [6 empty] | 0 | 0
534906 | 534906L | DER | Paver ou Bloket Colorido e=6cm - sem colchão | 38 | 0.14 | 6.0676 | 84.04 | 90.1076 | 108.19 | m2 |  | 0 | 0 | [6 empty] | 0 | 0
534908 | 534908E | DER | Paver ou Bloket e=8cm - sem colchão | 38 | 0.18 | 7.8012 | 89.6 | 97.4012 | 116.95 | m2 |  | 0 | 0 | [6 empty] | 0 | 0
534908 | 534908F | DER | Paver ou Bloket Colorido e=8cm - sem colchão | 38 | 0.18 | 7.8012 | 98.56 | 106.3612 | 127.71 | m2 |  | 0 | 0 | [6 empty] | 0 | 0
534908 | 534908G | DER | Paver ou Bloket e=10cm - sem colchão | 38 | 0.22 | 9.5348 | 101.45 | 110.9848 | 133.26 | m2 |  | 0 | 0 | [6 empty] | 0 | 0
534908 | 534908H | DER | Paver ou Bloket Colorido e=10cm - sem colchão | 38 | 0.22 | 9.5348 | 111.6 | 121.1348 | 145.45 | m2 |  | 0 | 0 | [6 empty] | 0 | 0
101090 | 101090B | SINAPI | Petit - Pavet - (PEDRA PORTUGUESA) - sem colchão | 0 | 0.3 | 0.804 | 291.81 | 292.614 | 351.34 | m2 |  | 0 | 0 | [6 empty] | 0 | 0
98509 | 98509 | SINAPI | Plantio de Arbusto ou Cerca Viva | 0 | 0 | 0 | 31.71 | 31.71 | 38.07 | un |  | 0 | 0 | [6 empty] | 0 | 0
98510 | 98510 | SINAPI | Plantio de Árvore com altura até 2m | 0 | 0 | 0 | 57.03 | 57.03 | 68.48 | un |  | 0 | 0 | [6 empty] | 0 | 0
98511 | 98511 | SINAPI | Plantio de Árvore com altura de 2m a 4m | 0 | 0 | 0 | 102.8 | 102.8 | 123.43 | un |  | 0 | 0 | [6 empty] | 0 | 0
98516 | 98516 | SINAPI | Plantio de palmeira com altura até 2,00 m | 0 | 0 | 0 | 348.96 | 348.96 | 419 | un |  | 0 | 0 | [6 empty] | 0 | 0
98504 | 98504 | SINAPI | Plantio de Grama em placas | 0 | 0 | 0 | 11.01 | 11.01 | 13.22 | m2 |  | 0 | 0 | [6 empty] | 0 | 0
98505 | 98505 | SINAPI | Plantio de forração | 0 | 0 | 0 | 46.68 | 46.68 | 56.05 | m2 |  | 0 | 0 | [6 empty] | 0 | 0
800000 | 800000 | DER | Plantio de Grama em mudas | 0 | 0 | 0 | 12.41 | 12.41 | 14.9 | m2 |  | 0 | 0 | [6 empty] | 0 | 0
ORÇAR | ORÇAR | DER | FAIXA ELEVADA PNE c/ Piso Tátil (NBR 9050) - Modelo 01 - ORÇAR | 0 | 0 | 0 | 0 | 0 | 0 | m3 |  | 0 | 0 | [6 empty] | 0 | 0
605000 | 605000G | DER | Rampa para PNE com Piso Tátil (NBR 9050) - Modelo 02 - 5,94 m2 | 0 | 0 | 0 | 481.5 | 481.5 | 578.14 | un |  | 0 | 0 | [6 empty] | 0 | 0
605000 | 605000H | DER | Rampa para PNE com Piso Tátil (NBR 9050) - Modelo 03 - 5,94 m2 | 0 | 0 | 0 | 481.5 | 481.5 | 578.14 | un |  | 0 | 0 | [6 empty] | 0 | 0
605000 | 605000I | DER | Rampa para PNE com Piso Tátil (NBR 9050) - Modelo 04 - 5,94 m2 | 0 | 0 | 0 | 481.5 | 481.5 | 578.14 | un |  | 0 | 0 | [6 empty] | 0 | 0
605000 | 605000J | DER | Rampa para PNE com Piso Tátil (NBR 9050) - Modelo 05 - 7,80 m2 | 0 | 0 | 0 | 654.31 | 654.31 | 785.63 | un |  | 0 | 0 | [6 empty] | 0 | 0
605000 | 605000K | DER | Rampa para PNE com Piso Tátil (NBR 9050) - Modelo 06 - 7,65 m2 | 0 | 0 | 0 | 573.36 | 573.36 | 688.43 | un | 8 | 688.43 | 5507.44 |  |  | x | x | x | x |  | 0
|  |  | SERVIÇOS EXTRAS - URBANISMO DO PASSEIO | 0 | 0 | 0 | 0 | 0 | 0 |  |  | 0 | 0 |  | y | x | x |  |  |  | 0
| 834908 | DER | Fornecimento e assentamento de piso tátil de concreto alerta/direcional 20x20cm | 0 | 0 | 0 | 90.41 | 90.41 | 108.56 | m2 |  | 0 | 0 | [6 empty] | 0 | 0
| 834909 | DER | Fornecimento e assentamento de piso tátil de concreto alerta/direcional 20x20cm vermelho | 0 | 0 | 0 | 96.16 | 96.16 | 115.46 | m2 |  | 0 | 0 | [6 empty] | 0 | 0
| 834906 | DER | Fornecimento e assentamento de piso tátil de concreto alerta/direcional 40x40cm | 0 | 0 | 0 | 96.21 | 96.21 | 115.52 | m2 |  | 0 | 0 | [6 empty] | 0 | 0
| 834907 | DER | Fornecimento e assentamento de piso tátil de concreto alerta/direcional 40x40cm vermelho | 0 | 0 | 0 | 99.84 | 99.84 | 119.88 | m2 | 228.9 | 119.88 | 27440.53 |  |  | x | x | x | x | b | 0
| 0 | 0 | 0 | 0 | 0 | 0 | 0 | 0 | 0 |  |  | 0 | 0 | [6 empty] | 0 | 0
| 0 | 0 | 0 | 0 | 0 | 0 | 0 | 0 | 0 |  |  | 0 | 0 | [6 empty] | 0 | 0
| 0 | 0 | 0 | 0 | 0 | 0 | 0 | 0 | 0 |  |  | 0 | 0 | [6 empty] | 0 | 0
| 0 | 0 | 0 | 0 | 0 | 0 | 0 | 0 | 0 |  |  | 0 | 0 | [6 empty] | 0 | 0
| 0 | 0 | 0 | 0 | 0 | 0 | 0 | 0 | 0 |  |  | 0 | 0 | [6 empty] | 0 | 0
| 0 | 0 | 0 | 0 | 0 | 0 | 0 | 0 | 0 |  |  | 0 | 0 | [6 empty] | 0 | 0
| 0 | 0 | 0 | 0 | 0 | 0 | 0 | 0 | 0 |  |  | 0 | 0 | [6 empty] | 0 | 0
| 0 | 0 | 0 | 0 | 0 | 0 | 0 | 0 | 0 |  |  | 0 | 0 | [6 empty] | 0 | 0
| 0 | 0 | 0 | 0 | 0 | 0 | 0 | 0 | 0 |  |  | 0 | 0 | [6 empty] | 0 | 0
| 0 | 0 | 0 | 0 | 0 | 0 | 0 | 0 | 0 |  |  | 0 | 0 | [6 empty] | 0 | 0
| 0 | 0 | 0 | 0 | 0 | 0 | 0 | 0 | 0 |  |  | 0 | 0 | [6 empty] | 0 | 0
| 0 | 0 | 0 | 0 | 0 | 0 | 0 | 0 | 0 |  |  | 0 | 0 | [6 empty] | 0 | 0
| 0 | 0 | 0 | 0 | 0 | 0 | 0 | 0 | 0 |  |  | 0 | 0 | [6 empty] | 0 | 0
| 0 | 0 | 0 | 0 | 0 | 0 | 0 | 0 | 0 |  |  | 0 | 0 | [6 empty] | 0 | 0
| 0 | 0 | 0 | 0 | 0 | 0 | 0 | 0 | 0 |  |  | 0 | 0 | [6 empty] | 0 | 0
| 0 | 0 | 0 | 0 | 0 | 0 | 0 | 0 | 0 |  |  | 0 | 0 | [6 empty] | 0 | 0
| 0 | 0 | 0 | 0 | 0 | 0 | 0 | 0 | 0 |  |  | 0 | 0 | [6 empty] | 0 | 0
| 0 | 0 | 0 | 0 | 0 | 0 | 0 | 0 | 0 |  |  | 0 | 0 | [6 empty] | 0 | 0
| 0 | 0 | 0 | 0 | 0 | 0 | 0 | 0 | 0 |  |  | 0 | 0 | [6 empty] | 0 | 0
| 0 | 0 | 0 | 0 | 0 | 0 | 0 | 0 | 0 |  |  | 0 | 0 | [6 empty] | 0 | 0
| 0 | 0 | 0 | 0 | 0 | 0 | 0 | 0 | 0 |  |  | 0 | 0 | [6 empty] | 0 | 0
| 0 | 0 | 0 | 0 | 0 | 0 | 0 | 0 | 0 |  |  | 0 | 0 | [6 empty] | 0 | 0
| 0 | 0 | 0 | 0 | 0 | 0 | 0 | 0 | 0 |  |  | 0 | 0 | [6 empty] | 0 | 0
| 0 | 0 | 0 | 0 | 0 | 0 | 0 | 0 | 0 |  |  | 0 | 0 | [6 empty] | 0 | 0
| 0 | 0 | 0 | 0 | 0 | 0 | 0 | 0 | 0 |  |  | 0 | 0 | [6 empty] | 0 | 0
| 0 | 0 | 0 | 0 | 0 | 0 | 0 | 0 | 0 |  |  | 0 | 0 | [6 empty] | 0 | 0
| 0 | 0 | 0 | 0 | 0 | 0 | 0 | 0 | 0 |  |  | 0 | 0 | [6 empty] | 0 | 0
| 0 | 0 | 0 | 0 | 0 | 0 | 0 | 0 | 0 |  |  | 0 | 0 | [6 empty] | 0 | 0
7 | 7 |  | SINALIZAÇÃO DE TRÂNSITO | 0 | 0 |  | 0 | 0 | 0 |  |  |  | 0 | 5378.88 | X | x | x | x | x |  | 0
813000 | 813000 | DER | Barreira New Jersey simples de concreto, não armada, executada com | 0 | 0 | 29.6899 | 102.37 | 132.0599 | 158.56 | m |  | 0 | 0 | [6 empty] | 0 | 0
transporte | transporte |  | Cimento | 460 | 0.0176 | 6.4525 | 0 | 0 | 0 |  |  | 0 | 0 | [6 empty] | 0 | 0
transporte | transporte |  | Areia | 73 | 0.0734 | 5.93 | 0 | 0 | 0 |  |  | 0 | 0 | [6 empty] | 0 | 0
transporte | transporte |  | Brita | 127 | 0.1249 | 17.3074 | 0 | 0 | 0 |  |  | 0 | 0 | [6 empty] | 0 | 0
814000 | 814000 | DER | Barreira New Jersey dupla de concreto, não armada, executada com | 0 | 0 | 29.6899 | 101.06 | 130.7499 | 156.99 | m |  | 0 | 0 | [6 empty] | 0 | 0
transporte | transporte |  | Cimento | 460 | 0.0176 | 6.4525 | 0 | 0 | 0 |  |  | 0 | 0 | [6 empty] | 0 | 0
transporte | transporte |  | Areia | 73 | 0.0734 | 5.93 | 0 | 0 | 0 |  |  | 0 | 0 | [6 empty] | 0 | 0
transporte | transporte |  | Brita | 127 | 0.1249 | 17.3074 | 0 | 0 | 0 |  |  | 0 | 0 | [6 empty] | 0 | 0
823000 | 823000A | DER | Defensa simples semi-maleável c/ espaçador e calço | 0 | 0 | 0 | 490.71 | 490.71 | 589.2 | m |  | 0 | 0 | [6 empty] | 0 | 0
871000 | 871000 | DER | Tacha refletiva bidirecional | 0 | 0 | 0 | 18.28 | 18.28 | 21.95 | un |  | 0 | 0 | [6 empty] | 0 | 0
870000 | 870000 | DER | Tacha refletiva monodirecional | 0 | 0 | 0 | 17.63 | 17.63 | 21.17 | un |  | 0 | 0 | [6 empty] | 0 | 0
873000 | 873000 | DER | Tachão refletivo bidirecional | 0 | 0 | 0 | 31.82 | 31.82 | 38.21 | un |  | 0 | 0 | [6 empty] | 0 | 0
872000 | 872000 | DER | Tachão refletivo monodirecional | 0 | 0 | 0 | 31.05 | 31.05 | 37.28 | un |  | 0 | 0 | [6 empty] | 0 | 0
822000 | 822000 | DER | Faixa de Sinalização Horizontal c/tinta resina acrílica base solvente- (0,034 m2/m2) | 0 | 0 | 0 | 30.86 | 30.86 | 37.05 | m2 | 76 | 37.05 | 2815.8 |  |  | x | x | x | x |  | 0
820000 | 820000A | DER | Placa sinalização refletiva - SEM SUPORTE | 0 | 0 | 0 | 542.3 | 542.3 | 651.14 | m2 |  | 0 | 0 | [6 empty] | 0 | 0
821000 | 821000 | DER | Suporte de madeira 3"x3" p/ placa sinalização | 0 | 0 | 0 | 167.69 | 167.69 | 201.35 | un |  | 0 | 0 | [6 empty] | 0 | 0
821300 | 821300 | DER | Suporte metál.galv.fogo d=2,5" c/tampa e aletas anti-giro h=3,00m | 0 | 0 | 0 | 416.52 | 416.52 | 500.12 | un |  | 0 | 0 | [6 empty] | 0 | 0
820000 | 820000B | DER | Placa sinalização refletiva-círculo (0,1964 m2/ud) + suporte MADEIRA | 0 | 0 | 0 | 542.3 | 460.955 | 553.47 | un |  | 0 | 0 | [6 empty] | 0 | 0
820000 | 820000C | DER | Placa sinalização refletiva-triângulo (0,1219 m2/ud) + suporte MADEIRA | 0 | 0 | 0 | 542.3 | 460.955 | 553.47 | un |  | 0 | 0 | [6 empty] | 0 | 0
820000 | 820000D | DER | Placa sinalização refletiva-octógono (0,2160 m2/ud) + suporte MADEIRA | 0 | 0 | 0 | 542.3 | 460.955 | 553.47 | un |  | 0 | 0 | [6 empty] | 0 | 0
820000 | 820000E | DER | Placa sinalização refletiva-losango (0,2025 m2/ud) + suporte MADEIRA | 0 | 0 | 0 | 542.3 | 460.955 | 553.47 | un |  | 0 | 0 | [6 empty] | 0 | 0
820000 | 820000F | DER | Placa sinalização refletiva-círculo (0,1964 m2/ud) + suporte METÁLICO | 0 | 0 | 0 | 523.03 | 542.3 | 651.14 | un |  | 0 | 0 | [6 empty] | 0 | 0
820000 | 820000G | DER | Placa sinalização refletiva-triângulo (0,1219 m2/ud) + suporte METÁLICO | 0 | 0 | 0 | 542.3 | 542.3 | 651.14 | un |  | 0 | 0 | [6 empty] | 0 | 0
820000 | 820000H | DER | Placa sinalização refletiva-octógono (0,2160 m2/ud) + suporte METÁLICO | 0 | 0 | 0 | 533.66 | 533.66 | 640.77 | un | 4 | 640.77 | 2563.08 |  |  | x | x | x | x |  | 0
820000 | 820000I | DER | Placa sinalização refletiva-losango (0,2025 m2/ud) + suporte METÁLICO | 0 | 0 | 0 | 542.3 | 542.3 | 651.14 | un |  | 0 | 0 | [6 empty] | 0 | 0
820000 | 820000J | DER | Placa sinalização refletiva-retangular dupla (duas de-0,20x060) em L (0,2400 m2/ud) + suporte METÁLICO | 0 | 0 | 0 | 542.3 | 542.3 | 651.14 | un |  | 0 | 0 | [6 empty] | 0 | 0
|  |  | SERVIÇOS EXTRAS - SINALIZAÇÃO DE TRÂNSITO | 0 | 0 | 0 | 0 | 0 | 0 |  |  | 0 | 0 | [6 empty] | 0 | 0
| 0 | 0 | 0 | 0 | 0 | 0 | 0 | 0 | 0 |  |  | 0 | 0 | [6 empty] | 0 | 0
| 0 | 0 | 0 | 0 | 0 | 0 | 0 | 0 | 0 |  |  | 0 | 0 | [6 empty] | 0 | 0
| 0 | 0 | 0 | 0 | 0 | 0 | 0 | 0 | 0 |  |  | 0 | 0 | [6 empty] | 0 | 0
| 0 | 0 | 0 | 0 | 0 | 0 | 0 | 0 | 0 |  |  | 0 | 0 | [6 empty] | 0 | 0
| 0 | 0 | 0 | 0 | 0 | 0 | 0 | 0 | 0 |  |  | 0 | 0 | [6 empty] | 0 | 0
| 0 | 0 | 0 | 0 | 0 | 0 | 0 | 0 | 0 |  |  | 0 | 0 | [6 empty] | 0 | 0
| 0 | 0 | 0 | 0 | 0 | 0 | 0 | 0 | 0 |  |  | 0 | 0 | [6 empty] | 0 | 0
| 0 | 0 | 0 | 0 | 0 | 0 | 0 | 0 | 0 |  |  | 0 | 0 | [6 empty] | 0 | 0
| 0 | 0 | 0 | 0 | 0 | 0 | 0 | 0 | 0 |  |  | 0 | 0 | [6 empty] | 0 | 0
| 0 | 0 | 0 | 0 | 0 | 0 | 0 | 0 | 0 |  |  | 0 | 0 | [6 empty] | 0 | 0
| 0 | 0 | 0 | 0 | 0 | 0 | 0 | 0 | 0 |  |  | 0 | 0 | [6 empty] | 0 | 0
| 0 | 0 | 0 | 0 | 0 | 0 | 0 | 0 | 0 |  |  | 0 | 0 | [6 empty] | 0 | 0
| 0 | 0 | 0 | 0 | 0 | 0 | 0 | 0 | 0 |  |  | 0 | 0 | [6 empty] | 0 | 0
| 0 | 0 | 0 | 0 | 0 | 0 | 0 | 0 | 0 |  |  | 0 | 0 | [6 empty] | 0 | 0
| 0 | 0 | 0 | 0 | 0 | 0 | 0 | 0 | 0 |  |  | 0 | 0 | [6 empty] | 0 | 0
| 0 | 0 | 0 | 0 | 0 | 0 | 0 | 0 | 0 |  |  | 0 | 0 | [6 empty] | 0 | 0
| 0 | 0 | 0 | 0 | 0 | 0 | 0 | 0 | 0 |  |  | 0 | 0 | [6 empty] | 0 | 0
| 0 | 0 | 0 | 0 | 0 | 0 | 0 | 0 | 0 |  |  | 0 | 0 | [6 empty] | 0 | 0
| 0 | 0 | 0 | 0 | 0 | 0 | 0 | 0 | 0 |  |  | 0 | 0 | [6 empty] | 0 | 0
| 0 | 0 | 0 | 0 | 0 | 0 | 0 | 0 | 0 |  |  | 0 | 0 | [6 empty] | 0 | 0
| 0 | 0 | 0 | 0 | 0 | 0 | 0 | 0 | 0 |  |  | 0 | 0 | [6 empty] | 0 | 0
| 0 | 0 | 0 | 0 | 0 | 0 | 0 | 0 | 0 |  |  | 0 | 0 | [6 empty] | 0 | 0
| 0 | 0 | 0 | 0 | 0 | 0 | 0 | 0 | 0 |  |  | 0 | 0 | [6 empty] | 0 | 0
| 0 | 0 | 0 | 0 | 0 | 0 | 0 | 0 | 0 |  |  | 0 | 0 | [6 empty] | 0 | 0
| 0 | 0 | 0 | 0 | 0 | 0 | 0 | 0 | 0 |  |  | 0 | 0 | [6 empty] | 0 | 0
| 0 | 0 | 0 | 0 | 0 | 0 | 0 | 0 | 0 |  |  | 0 | 0 | [6 empty] | 0 | 0
| 0 | 0 | 0 | 0 | 0 | 0 | 0 | 0 | 0 |  |  | 0 | 0 | [6 empty] | 0 | 0
| 0 | 0 | 0 | 0 | 0 | 0 | 0 | 0 | 0 |  |  | 0 | 0 | [6 empty] | 0 | 0
| 0 | 0 | 0 | 0 | 0 | 0 | 0 | 0 | 0 |  |  | 0 | 0 | [6 empty] | 0 | 0
| 0 | 0 | 0 | 0 | 0 | 0 | 0 | 0 | 0 |  |  | 0 | 0 | [6 empty] | 0 | 0
| 0 | 0 | 0 | 0 | 0 | 0 | 0 | 0 | 0 |  |  | 0 | 0 | [6 empty] | 0 | 0
| 0 | 0 | 0 | 0 | 0 | 0 | 0 | 0 | 0 |  |  | 0 | 0 | [6 empty] | 0 | 0
8 | 8 |  | ILUMINAÇÃO PÚBLICA | 0 | 0 |  | 0 | 0 | 0 |  |  |  | 0 | 0 | [5 empty] | 0 | 0
102102 | 102102 | SINAPI | TRANSFORMADOR DE DISTRIBUIÇÃO, 30 KVA, TRIFÁSICO, 60 HZ, CLASSE 15 KV, IMERSO EM ÓLEO MINERAL, INSTALAÇÃO EM POSTE (NÃO INCLUSO SUPORTE) - FORNECIMENTO E INSTALAÇÃO. AF_12/2020 | 0 | 0 | 0 | 9956 | 9956 | 11954.17 | UN |  | 0 | 0 | [6 empty] | 0 | 0
102103 | 102103 | SINAPI | TRANSFORMADOR DE DISTRIBUIÇÃO, 45 KVA, TRIFÁSICO, 60 HZ, CLASSE 15 KV, IMERSO EM ÓLEO MINERAL, INSTALAÇÃO EM POSTE (NÃO INCLUSO SUPORTE) - FORNECIMENTO E INSTALAÇÃO. AF_12/2020 | 0 | 0 | 0 | 11068.77 | 11068.77 | 13290.27 | UN |  | 0 | 0 | [6 empty] | 0 | 0
102104 | 102104 | SINAPI | TRANSFORMADOR DE DISTRIBUIÇÃO, 75 KVA, TRIFÁSICO, 60 HZ, CLASSE 15 KV, IMERSO EM ÓLEO MINERAL, INSTALAÇÃO EM POSTE (NÃO INCLUSO SUPORTE) - FORNECIMENTO E INSTALAÇÃO. AF_12/2020 | 0 | 0 | 0 | 14168.89 | 14168.89 | 17012.59 | UN |  | 0 | 0 | [6 empty] | 0 | 0
102105 | 102105 | SINAPI | TRANSFORMADOR DE DISTRIBUIÇÃO, 112,5 KVA, TRIFÁSICO, 60 HZ, CLASSE 15 KV, IMERSO EM ÓLEO MINERAL, INSTALAÇÃO EM POSTE (NÃO INCLUSO SUPORTE) - FORNECIMENTO E INSTALAÇÃO. AF_12/2020 | 0 | 0 | 0 | 17389.88 | 17389.88 | 20880.03 | UN |  | 0 | 0 | [6 empty] | 0 | 0
102106 | 102106 | SINAPI | TRANSFORMADOR DE DISTRIBUIÇÃO, 150 KVA, TRIFÁSICO, 60 HZ, CLASSE 15 KV, IMERSO EM ÓLEO MINERAL, INSTALAÇÃO EM POSTE (NÃO INCLUSO SUPORTE) - FORNECIMENTO E INSTALAÇÃO. AF_12/2020 | 0 | 0 | 0 | 21783.06 | 21783.06 | 26154.92 | UN |  | 0 | 0 | [6 empty] | 0 | 0
102107 | 102107 | SINAPI | TRANSFORMADOR DE DISTRIBUIÇÃO, 225 KVA, TRIFÁSICO, 60 HZ, CLASSE 15 KV, IMERSO EM ÓLEO MINERAL, INSTALAÇÃO EM POSTE (NÃO INCLUSO SUPORTE) - FORNECIMENTO E INSTALAÇÃO. AF_12/2020 | 0 | 0 | 0 | 30352.89 | 30352.89 | 36444.72 | UN |  | 0 | 0 | [6 empty] | 0 | 0
102108 | 102108 | SINAPI | TRANSFORMADOR DE DISTRIBUIÇÃO, 300 KVA, TRIFÁSICO, 60 HZ, CLASSE 15 KV, IMERSO EM ÓLEO MINERAL, INSTALAÇÃO EM POSTE (NÃO INCLUSO SUPORTE) - FORNECIMENTO E INSTALAÇÃO. AF_12/2020 | 0 | 0 | 0 | 35328.54 | 35328.54 | 42418.98 | UN |  | 0 | 0 | [6 empty] | 0 | 0
102109 | 102109 | SINAPI | SUPORTE PARA TRANSFORMADOR EM POSTE DE CONCRETO CIRCULAR - FORNECIMENTO E INSTALAÇÃO. AF_12/2020 | 0 | 0 | 0 | 45.94 | 45.94 | 55.16 | UN |  | 0 | 0 | [6 empty] | 0 | 0
102110 | 102110 | SINAPI | SUPORTE PARA TRANSFORMADOR EM POSTE DE CONCRETO DUPLO T - FORNECIMENTO E INSTALAÇÃO. AF_12/2020 | 0 | 0 | 0 | 110.92 | 110.92 | 133.18 | UN |  | 0 | 0 | [6 empty] | 0 | 0
100619 | 100619 | SINAPI | POSTE DECORATIVO PARA JARDIM EM AÇO TUBULAR, H = *2,5* M, SEM LUMINÁRIA - FORNECIMENTO E INSTALAÇÃO. AF_11/2019 | 0 | 0 | 0 | 601.52 | 601.52 | 722.25 | UN |  | 0 | 0 | [6 empty] | 0 | 0
100620 | 100620 | SINAPI | POSTE DE AÇO CONICO CONTÍNUO CURVO SIMPLES, FLANGEADO, H=9M, INCLUSIVE LUMINÁRIA, SEM LÂMPADA - FORNECIMENTO E INSTALACAO. AF_11/2019 | 0 | 0 | 0 | 3497.06 | 3497.06 | 4198.92 | UN |  | 0 | 0 | [6 empty] | 0 | 0
100621 | 100621 | SINAPI | POSTE DE AÇO CONICO CONTÍNUO CURVO DUPLO, FLANGEADO, H=9M, INCLUSIVE LUMINÁRIAS, SEM LÂMPADAS - FORNECIMENTO E INSTALACAO. AF_11/2019 | 0 | 0 | 0 | 3985.57 | 3985.57 | 4785.47 | UN |  | 0 | 0 | [6 empty] | 0 | 0
100622 | 100622 | SINAPI | POSTE DE AÇO CONICO CONTÍNUO CURVO SIMPLES, ENGASTADO, H=9M, INCLUSIVE LUMINÁRIA, SEM LÂMPADA - FORNECIMENTO E INSTALACAO. AF_11/2019 | 0 | 0 | 0 | 2579.43 | 2579.43 | 3097.12 | UN |  | 0 | 0 | [6 empty] | 0 | 0
100623 | 100623 | SINAPI | POSTE DE AÇO CONICO CONTÍNUO CURVO DUPLO, ENGASTADO, H=9M, INCLUSIVE LUMINÁRIAS, SEM LÂMPADAS - FORNECIMENTO E INSTALACAO. AF_11/2019 | 0 | 0 | 0 | 2785.78 | 2785.78 | 3344.89 | UN |  | 0 | 0 | [6 empty] | 0 | 0
100578 | 100578 | SINAPI | ASSENTAMENTO DE POSTE DE CONCRETO COM COMPRIMENTO NOMINAL DE 9 M, CARGA NOMINAL MENOR OU IGUAL A 1000 DAN, ENGASTAMENTO SIMPLES COM 1,5 M DE SOLO (NÃO INCLUI FORNECIMENTO). AF_11/2019 | 0 | 0 | 0 | 509.26 | 509.26 | 611.47 | UN |  | 0 | 0 | [6 empty] | 0 | 0
100579 | 100579 | SINAPI | ASSENTAMENTO DE POSTE DE CONCRETO COM COMPRIMENTO NOMINAL DE 10 M, CARGA NOMINAL MENOR OU IGUAL A 1000 DAN, ENGASTAMENTO SIMPLES COM 1,6 M DE SOLO (NÃO INCLUI FORNECIMENTO). AF_11/2019 | 0 | 0 | 0 | 558 | 558 | 669.99 | UN |  | 0 | 0 | [6 empty] | 0 | 0
100580 | 100580 | SINAPI | ASSENTAMENTO DE POSTE DE CONCRETO COM COMPRIMENTO NOMINAL DE 10 M, CARGA NOMINAL MAIOR QUE 1000 DAN, ENGASTAMENTO SIMPLES COM 1,6 M DE SOLO (NÃO INCLUI FORNECIMENTO). AF_11/2019 | 0 | 0 | 0 | 615.13 | 615.13 | 738.59 | UN |  | 0 | 0 | [6 empty] | 0 | 0
100581 | 100581 | SINAPI | ASSENTAMENTO DE POSTE DE CONCRETO COM COMPRIMENTO NOMINAL DE 10,5 M, CARGA NOMINAL MENOR OU IGUAL A 1000 DAN, ENGASTAMENTO SIMPLES COM 1,65 M DE SOLO (NÃO INCLUI FORNECIMENTO). AF_11/2019 | 0 | 0 | 0 | 582.14 | 582.14 | 698.98 | UN |  | 0 | 0 | [6 empty] | 0 | 0
100582 | 100582 | SINAPI | ASSENTAMENTO DE POSTE DE CONCRETO COM COMPRIMENTO NOMINAL DE 10,5 M, CARGA NOMINAL MAIOR QUE 1000 DAN, ENGASTAMENTO SIMPLES COM 1,65 M DE SOLO (NÃO INCLUI FORNECIMENTO). AF_11/2019 | 0 | 0 | 0 | 685.15 | 685.15 | 822.66 | UN |  | 0 | 0 | [6 empty] | 0 | 0
100583 | 100583 | SINAPI | ASSENTAMENTO DE POSTE DE CONCRETO COM COMPRIMENTO NOMINAL DE 11 M, CARGA NOMINAL MENOR OU IGUAL A 1000 DAN, ENGASTAMENTO SIMPLES COM 1,7 M DE SOLO (NÃO INCLUI FORNECIMENTO). AF_11/2019 | 0 | 0 | 0 | 608.13 | 608.13 | 730.18 | UN |  | 0 | 0 | [6 empty] | 0 | 0
100584 | 100584 | SINAPI | ASSENTAMENTO DE POSTE DE CONCRETO COM COMPRIMENTO NOMINAL DE 11 M, CARGA NOMINAL MAIOR QUE 1000 DAN, ENGASTAMENTO SIMPLES COM 1,7 M DE SOLO (NÃO INCLUI FORNECIMENTO). AF_11/2019 | 0 | 0 | 0 | 670.05 | 670.05 | 804.53 | UN |  | 0 | 0 | [6 empty] | 0 | 0
100585 | 100585 | SINAPI | ASSENTAMENTO DE POSTE DE CONCRETO COM COMPRIMENTO NOMINAL DE 12 M, CARGA NOMINAL MENOR OU IGUAL A 1000 DAN, ENGASTAMENTO SIMPLES COM 1,8 M DE SOLO (NÃO INCLUI FORNECIMENTO). AF_11/2019 | 0 | 0 | 0 | 658.54 | 658.54 | 790.71 | UN |  | 0 | 0 | [6 empty] | 0 | 0
100586 | 100586 | SINAPI | ASSENTAMENTO DE POSTE DE CONCRETO COM COMPRIMENTO NOMINAL DE 12 M, CARGA NOMINAL MAIOR QUE 1000 DAN, ENGASTAMENTO SIMPLES COM 1,8 M DE SOLO (NÃO INCLUI FORNECIMENTO). AF_11/2019 | 0 | 0 | 0 | 757.16 | 757.16 | 909.12 | UN |  | 0 | 0 | [6 empty] | 0 | 0
100587 | 100587 | SINAPI | ASSENTAMENTO DE POSTE DE CONCRETO COM COMPRIMENTO NOMINAL DE 13 M, CARGA NOMINAL MENOR OU IGUAL A 1000 DAN, ENGASTAMENTO SIMPLES COM 1,9 M DE SOLO (NÃO INCLUI FORNECIMENTO). AF_11/2019 | 0 | 0 | 0 | 710.91 | 710.91 | 853.59 | UN |  | 0 | 0 | [6 empty] | 0 | 0
100588 | 100588 | SINAPI | ASSENTAMENTO DE POSTE DE CONCRETO COM COMPRIMENTO NOMINAL DE 13 M, CARGA NOMINAL MAIOR QUE 1000 DAN, ENGASTAMENTO SIMPLES COM 1,9 M DE SOLO (NÃO INCLUI FORNECIMENTO). AF_11/2019 | 0 | 0 | 0 | 787.57 | 787.57 | 945.64 | UN |  | 0 | 0 | [6 empty] | 0 | 0
100589 | 100589 | SINAPI | ASSENTAMENTO DE POSTE DE CONCRETO COM COMPRIMENTO NOMINAL DE 13,5 M, CARGA NOMINAL MENOR OU IGUAL A 1000 DAN, ENGASTAMENTO SIMPLES COM 1,95 M DE SOLO (NÃO INCLUI FORNECIMENTO). AF_11/2019 | 0 | 0 | 0 | 790.38 | 790.38 | 949.01 | UN |  | 0 | 0 | [6 empty] | 0 | 0
100590 | 100590 | SINAPI | ASSENTAMENTO DE POSTE DE CONCRETO COM COMPRIMENTO NOMINAL DE 13,5 M, CARGA NOMINAL MAIOR QUE 1000 DAN, ENGASTAMENTO SIMPLES COM 1,95 M DE SOLO (NÃO INCLUI FORNECIMENTO). AF_11/2019 | 0 | 0 | 0 | 866.24 | 866.24 | 1040.09 | UN |  | 0 | 0 | [6 empty] | 0 | 0
100591 | 100591 | SINAPI | ASSENTAMENTO DE POSTE DE CONCRETO COM COMPRIMENTO NOMINAL DE 14 M, CARGA NOMINAL MENOR OU IGUAL A 1000 DAN, ENGASTAMENTO SIMPLES COM 2 M DE SOLO (NÃO INCLUI FORNECIMENTO). AF_11/2019 | 0 | 0 | 0 | 783.32 | 783.32 | 940.53 | UN |  | 0 | 0 | [6 empty] | 0 | 0
100592 | 100592 | SINAPI | ASSENTAMENTO DE POSTE DE CONCRETO COM COMPRIMENTO NOMINAL DE 14 M, CARGA NOMINAL MAIOR QUE 1000 DAN, ENGASTAMENTO SIMPLES COM 2 M DE SOLO (NÃO INCLUI FORNECIMENTO). AF_11/2019 | 0 | 0 | 0 | 846.16 | 846.16 | 1015.98 | UN |  | 0 | 0 | [6 empty] | 0 | 0
100593 | 100593 | SINAPI | ASSENTAMENTO DE POSTE DE CONCRETO COM COMPRIMENTO NOMINAL DE 15 M, CARGA NOMINAL MENOR OU IGUAL A 1000 DAN, ENGASTAMENTO SIMPLES COM 2,1 M DE SOLO (NÃO INCLUI FORNECIMENTO). AF_11/2019 | 0 | 0 | 0 | 839.13 | 839.13 | 1007.54 | UN |  | 0 | 0 | [6 empty] | 0 | 0
100594 | 100594 | SINAPI | ASSENTAMENTO DE POSTE DE CONCRETO COM COMPRIMENTO NOMINAL DE 15 M, CARGA NOMINAL MAIOR QUE 1000 DAN, ENGASTAMENTO SIMPLES COM 2,1 M DE SOLO (NÃO INCLUI FORNECIMENTO). AF_11/2019 | 0 | 0 | 0 | 945.58 | 945.58 | 1135.36 | UN |  | 0 | 0 | [6 empty] | 0 | 0
100595 | 100595 | SINAPI | ASSENTAMENTO DE POSTE DE CONCRETO COM COMPRIMENTO NOMINAL DE 18 M, CARGA NOMINAL MENOR OU IGUAL A 1000 DAN, ENGASTAMENTO SIMPLES COM 2,4 M DE SOLO (NÃO INCLUI FORNECIMENTO). AF_11/2019 | 0 | 0 | 0 | 1006.57 | 1006.57 | 1208.59 | UN |  | 0 | 0 | [6 empty] | 0 | 0
100596 | 100596 | SINAPI | ASSENTAMENTO DE POSTE DE CONCRETO COM COMPRIMENTO NOMINAL DE 18 M, CARGA NOMINAL MAIOR QUE 1000 DAN, ENGASTAMENTO SIMPLES COM 2,4 M DE SOLO (NÃO INCLUI FORNECIMENTO). AF_11/2019 | 0 | 0 | 0 | 1150.12 | 1150.12 | 1380.95 | UN |  | 0 | 0 | [6 empty] | 0 | 0
100597 | 100597 | SINAPI | ASSENTAMENTO DE POSTE DE CONCRETO COM COMPRIMENTO NOMINAL DE 20 M, CARGA NOMINAL MENOR OU IGUAL A 1000 DAN, ENGASTAMENTO SIMPLES COM 2,6 M DE SOLO (NÃO INCLUI FORNECIMENTO). AF_11/2019 | 0 | 0 | 0 | 1167.05 | 1167.05 | 1401.28 | UN |  | 0 | 0 | [6 empty] | 0 | 0
100598 | 100598 | SINAPI | ASSENTAMENTO DE POSTE DE CONCRETO COM COMPRIMENTO NOMINAL DE 20 M, CARGA NOMINAL MAIOR QUE 1000, ENGASTAMENTO SIMPLES COM 2,6 M DE SOLO (NÃO INCLUI FORNECIMENTO). AF_11/2019 | 0 | 0 | 0 | 1285.39 | 1285.39 | 1543.37 | UN |  | 0 | 0 | [6 empty] | 0 | 0
100599 | 100599 | SINAPI | ASSENTAMENTO DE POSTE DE CONCRETO COM COMPRIMENTO NOMINAL DE 9 M, CARGA NOMINAL DE 150 DAN, ENGASTAMENTO BASE CONCRETADA COM 1 M DE CONCRETO E 0,5 M DE SOLO (NÃO INCLUI FORNECIMENTO). AF_11/2019 | 0 | 0 | 0 | 516.86 | 516.86 | 620.59 | UN |  | 0 | 0 | [6 empty] | 0 | 0
100600 | 100600 | SINAPI | ASSENTAMENTO DE POSTE DE CONCRETO COM COMPRIMENTO NOMINAL DE 9 M, CARGA NOMINAL DE 300 DAN, ENGASTAMENTO BASE CONCRETADA COM 1 M DE CONCRETO E 0,5 M DE SOLO (NÃO INCLUI FORNECIMENTO). AF_11/2019 | 0 | 0 | 0 | 613.13 | 613.13 | 736.19 | UN |  | 0 | 0 | [6 empty] | 0 | 0
100601 | 100601 | SINAPI | ASSENTAMENTO DE POSTE DE CONCRETO COM COMPRIMENTO NOMINAL DE 9 M, CARGA NOMINAL DE 400 DAN, ENGASTAMENTO BASE CONCRETADA COM 1 M DE CONCRETO E 0,5 M DE SOLO (NÃO INCLUI FORNECIMENTO). AF_11/2019 | 0 | 0 | 0 | 772.56 | 772.56 | 927.61 | UN |  | 0 | 0 | [6 empty] | 0 | 0
100602 | 100602 | SINAPI | ASSENTAMENTO DE POSTE DE CONCRETO COM COMPRIMENTO NOMINAL DE 9 M, CARGA NOMINAL DE 600 DAN, ENGASTAMENTO BASE CONCRETADA COM 1 M DE CONCRETO E 0,5 M DE SOLO (NÃO INCLUI FORNECIMENTO). AF_11/2019 | 0 | 0 | 0 | 971.46 | 971.46 | 1166.43 | UN |  | 0 | 0 | [6 empty] | 0 | 0
100603 | 100603 | SINAPI | ASSENTAMENTO DE POSTE DE CONCRETO COM COMPRIMENTO NOMINAL DE 9 M, CARGA NOMINAL DE 1000 DAN, ENGASTAMENTO BASE CONCRETADA COM 1 M DE CONCRETO E 0,5 M DE SOLO (NÃO INCLUI FORNECIMENTO). AF_11/2019 | 0 | 0 | 0 | 1484.28 | 1484.28 | 1782.17 | UN |  | 0 | 0 | [6 empty] | 0 | 0
100604 | 100604 | SINAPI | ASSENTAMENTO DE POSTE DE CONCRETO COM COMPRIMENTO NOMINAL DE 10 M, CARGA NOMINAL DE 300 DAN, ENGASTAMENTO BASE CONCRETADA COM 1 M DE CONCRETO E 0,6 M DE SOLO (NÃO INCLUI FORNECIMENTO). AF_11/2019 | 0 | 0 | 0 | 652.23 | 652.23 | 783.13 | UN |  | 0 | 0 | [6 empty] | 0 | 0
100605 | 100605 | SINAPI | ASSENTAMENTO DE POSTE DE CONCRETO COM COMPRIMENTO NOMINAL DE 10 M, CARGA NOMINAL DE 600 DAN, ENGASTAMENTO BASE CONCRETADA COM 1 M DE CONCRETO E 0,6 M DE SOLO (NÃO INCLUI FORNECIMENTO). AF_11/2019 | 0 | 0 | 0 | 1021.11 | 1021.11 | 1226.05 | UN |  | 0 | 0 | [6 empty] | 0 | 0
100606 | 100606 | SINAPI | ASSENTAMENTO DE POSTE DE CONCRETO COM COMPRIMENTO NOMINAL DE 10 M, CARGA NOMINAL DE 1000 DAN, ENGASTAMENTO BASE CONCRETADA COM 1 M DE CONCRETO E 0,6 M DE SOLO (NÃO INCLUI FORNECIMENTO). AF_11/2019 | 0 | 0 | 0 | 1547.64 | 1547.64 | 1858.25 | UN |  | 0 | 0 | [6 empty] | 0 | 0
100607 | 100607 | SINAPI | ASSENTAMENTO DE POSTE DE CONCRETO COM COMPRIMENTO NOMINAL DE 10,5 M, CARGA NOMINAL DE 300 DAN, ENGASTAMENTO BASE CONCRETADA COM 1 M DE CONCRETO E 0,65 M DE SOLO (NÃO INCLUI FORNECIMENTO). AF_11/2019 | 0 | 0 | 0 | 670.9 | 670.9 | 805.55 | UN |  | 0 | 0 | [6 empty] | 0 | 0
100608 | 100608 | SINAPI | ASSENTAMENTO DE POSTE DE CONCRETO COM COMPRIMENTO NOMINAL DE 10,5 M, CARGA NOMINAL DE 600 DAN, ENGASTAMENTO BASE CONCRETADA COM 1 M DE CONCRETO E 0,65 M DE SOLO (NÃO INCLUI FORNECIMENTO). AF_11/2019 | 0 | 0 | 0 | 1045.59 | 1045.59 | 1255.44 | UN |  | 0 | 0 | [6 empty] | 0 | 0
100609 | 100609 | SINAPI | ASSENTAMENTO DE POSTE DE CONCRETO COM COMPRIMENTO NOMINAL DE 10,5 M, CARGA NOMINAL DE 1000 DAN, ENGASTAMENTO BASE CONCRETADA COM 1 M DE CONCRETO E 0,65 M DE SOLO (NÃO INCLUI FORNECIMENTO). AF_11/2019 | 0 | 0 | 0 | 1581.56 | 1581.56 | 1898.98 | UN |  | 0 | 0 | [6 empty] | 0 | 0
100610 | 100610 | SINAPI | ASSENTAMENTO DE POSTE DE CONCRETO COM COMPRIMENTO NOMINAL DE 11 M, CARGA NOMINAL DE 300 DAN, ENGASTAMENTO BASE CONCRETADA COM 1 M DE CONCRETO E 0,7 M DE SOLO (NÃO INCLUI FORNECIMENTO). AF_11/2019 | 0 | 0 | 0 | 689.49 | 689.49 | 827.87 | UN |  | 0 | 0 | [6 empty] | 0 | 0
100611 | 100611 | SINAPI | ASSENTAMENTO DE POSTE DE CONCRETO COM COMPRIMENTO NOMINAL DE 11 M, CARGA NOMINAL DE 400 DAN, ENGASTAMENTO BASE CONCRETADA COM 1 M DE CONCRETO E 0,7 M DE SOLO (NÃO INCLUI FORNECIMENTO). AF_11/2019 | 0 | 0 | 0 | 858.26 | 858.26 | 1030.51 | UN |  | 0 | 0 | [6 empty] | 0 | 0
100612 | 100612 | SINAPI | ASSENTAMENTO DE POSTE DE CONCRETO COM COMPRIMENTO NOMINAL DE 11 M, CARGA NOMINAL DE 600 DAN, ENGASTAMENTO BASE CONCRETADA COM 1 M DE CONCRETO E 0,7 M DE SOLO (NÃO INCLUI FORNECIMENTO). AF_11/2019 | 0 | 0 | 0 | 1069.66 | 1069.66 | 1284.34 | UN |  | 0 | 0 | [6 empty] | 0 | 0
100613 | 100613 | SINAPI | ASSENTAMENTO DE POSTE DE CONCRETO COM COMPRIMENTO NOMINAL DE 11 M, CARGA NOMINAL DE 1000 DAN, ENGASTAMENTO BASE CONCRETADA COM 1 M DE CONCRETO E 0,7 M DE SOLO (NÃO INCLUI FORNECIMENTO). AF_11/2019 | 0 | 0 | 0 | 1614.79 | 1614.79 | 1938.88 | UN |  | 0 | 0 | [6 empty] | 0 | 0
100614 | 100614 | SINAPI | ASSENTAMENTO DE POSTE DE CONCRETO COM COMPRIMENTO NOMINAL DE 12 M, CARGA NOMINAL DE 400 DAN, ENGASTAMENTO BASE CONCRETADA COM 1 M DE CONCRETO E 0,8 M DE SOLO (NÃO INCLUI FORNECIMENTO). AF_11/2019 | 0 | 0 | 0 | 900.34 | 900.34 | 1081.04 | UN |  | 0 | 0 | [6 empty] | 0 | 0
100615 | 100615 | SINAPI | ASSENTAMENTO DE POSTE DE CONCRETO COM COMPRIMENTO NOMINAL DE 12 M, CARGA NOMINAL DE 600 DAN, ENGASTAMENTO BASE CONCRETADA COM 1 M DE CONCRETO E 0,8 M DE SOLO (NÃO INCLUI FORNECIMENTO). AF_11/2019 | 0 | 0 | 0 | 1117.47 | 1117.47 | 1341.75 | UN |  | 0 | 0 | [6 empty] | 0 | 0
100616 | 100616 | SINAPI | ASSENTAMENTO DE POSTE DE CONCRETO COM COMPRIMENTO NOMINAL DE 12 M, CARGA NOMINAL DE 1000 DAN, ENGASTAMENTO BASE CONCRETADA COM 1 M DE CONCRETO E 0,8 M DE SOLO (NÃO INCLUI FORNECIMENTO). AF_11/2019 | 0 | 0 | 0 | 1684.75 | 1684.75 | 2022.88 | UN |  | 0 | 0 | [6 empty] | 0 | 0
100617 | 100617 | SINAPI | ASSENTAMENTO DE POSTE DE CONCRETO COM COMPRIMENTO NOMINAL DE 13 M, CARGA NOMINAL DE 600 DAN, ENGASTAMENTO BASE CONCRETADA COM 1 M DE CONCRETO E 0,9 M DE SOLO (NÃO INCLUI FORNECIMENTO). AF_11/2019 | 0 | 0 | 0 | 1165.17 | 1165.17 | 1399.02 | UN |  | 0 | 0 | [6 empty] | 0 | 0
100618 | 100618 | SINAPI | ASSENTAMENTO DE POSTE DE CONCRETO COM COMPRIMENTO NOMINAL DE 13 M, CARGA NOMINAL DE 1000 DAN, ENGASTAMENTO BASE CONCRETADA COM 1 M DE CONCRETO E 0,9 M DE SOLO - SOMENTE INSTALAÇÃO, SEM FORNECIMENTO. AF_11/2019 | 0 | 0 | 0 | 1758.03 | 1758.03 | 2110.87 | UN |  | 0 | 0 | [6 empty] | 0 | 0
97660 | 97660 | SINAPI | REMOÇÃO DE INTERRUPTORES/TOMADAS ELÉTRICAS, DE FORMA MANUAL, SEM REAPROVEITAMENTO. AF_12/2017 | 0 | 0 | 0 | 0.77 | 0.77 | 0.92 | UN |  | 0 | 0 | [6 empty] | 0 | 0
90447 | 90447 | SINAPI | RASGO EM ALVENARIA PARA ELETRODUTOS COM DIAMETROS MENORES OU IGUAIS A 40 MM. AF_05/2015 | 0 | 0 | 0 | 8.03 | 8.03 | 9.64 | M |  | 0 | 0 | [6 empty] | 0 | 0
90456 | 90456 | SINAPI | QUEBRA EM ALVENARIA PARA INSTALAÇÃO DE CAIXA DE TOMADA (4X4 OU 4X2). AF_05/2015 | 0 | 0 | 0 | 5.16 | 5.16 | 6.2 | UN |  | 0 | 0 | [6 empty] | 0 | 0
90457 | 90457 | SINAPI | QUEBRA EM ALVENARIA PARA INSTALAÇÃO DE QUADRO DISTRIBUIÇÃO PEQUENO (19X25 CM). AF_05/2015 | 0 | 0 | 0 | 11.77 | 11.77 | 14.13 | UN |  | 0 | 0 | [6 empty] | 0 | 0
90458 | 90458 | SINAPI | QUEBRA EM ALVENARIA PARA INSTALAÇÃO DE QUADRO DISTRIBUIÇÃO GRANDE (76X40 CM). AF_05/2015 | 0 | 0 | 0 | 33.41 | 33.41 | 40.12 | UN |  | 0 | 0 | [6 empty] | 0 | 0
101938 | 101938 | SINAPI | CAIXA DE PROTEÇÃO PARA MEDIDOR MONOFÁSICO DE EMBUTIR - FORNECIMENTO E INSTALAÇÃO. AF_10/2020 | 0 | 0 | 0 | 127.45 | 127.45 | 153.03 | UN |  | 0 | 0 | [6 empty] | 0 | 0
101489 | 101489 | SINAPI | ENTRADA DE ENERGIA ELÉTRICA, AÉREA, MONOFÁSICA, COM CAIXA DE SOBREPOR, CABO DE 10 MM2 E DISJUNTOR DIN 50A (NÃO INCLUSO O POSTE DE CONCRETO). AF_07/2020_P | 0 | 0 | 0 | 1507.06 | 1507.06 | 1809.53 | UN |  | 0 | 0 | [6 empty] | 0 | 0
101490 | 101490 | SINAPI | ENTRADA DE ENERGIA ELÉTRICA, AÉREA, MONOFÁSICA, COM CAIXA DE SOBREPOR, CABO DE 16 MM2 E DISJUNTOR DIN 50A (NÃO INCLUSO O POSTE DE CONCRETO). AF_07/2020_P | 0 | 0 | 0 | 1605.18 | 1605.18 | 1927.34 | UN |  | 0 | 0 | [6 empty] | 0 | 0
101491 | 101491 | SINAPI | ENTRADA DE ENERGIA ELÉTRICA, AÉREA, MONOFÁSICA, COM CAIXA DE SOBREPOR, CABO DE 25 MM2 E DISJUNTOR DIN 50A (NÃO INCLUSO O POSTE DE CONCRETO). AF_07/2020_P | 0 | 0 | 0 | 1632.79 | 1632.79 | 1960.49 | UN |  | 0 | 0 | [6 empty] | 0 | 0
101492 | 101492 | SINAPI | ENTRADA DE ENERGIA ELÉTRICA, AÉREA, MONOFÁSICA, COM CAIXA DE SOBREPOR, CABO DE 35 MM2 E DISJUNTOR DIN 50A (NÃO INCLUSO O POSTE DE CONCRETO). AF_07/2020_P | 0 | 0 | 0 | 1787.27 | 1787.27 | 2145.98 | UN |  | 0 | 0 | [6 empty] | 0 | 0
101493 | 101493 | SINAPI | ENTRADA DE ENERGIA ELÉTRICA, AÉREA, MONOFÁSICA, COM CAIXA DE EMBUTIR, CABO DE 10 MM2 E DISJUNTOR DIN 50A (NÃO INCLUSO O POSTE DE CONCRETO). AF_07/2020_P | 0 | 0 | 0 | 1487.05 | 1487.05 | 1785.5 | UN |  | 0 | 0 | [6 empty] | 0 | 0
101494 | 101494 | SINAPI | ENTRADA DE ENERGIA ELÉTRICA, AÉREA, MONOFÁSICA, COM CAIXA DE EMBUTIR, CABO DE 16 MM2 E DISJUNTOR DIN 50A (NÃO INCLUSO O POSTE DE CONCRETO). AF_07/2020_P | 0 | 0 | 0 | 1585.17 | 1585.17 | 1903.31 | UN |  | 0 | 0 | [6 empty] | 0 | 0
101495 | 101495 | SINAPI | ENTRADA DE ENERGIA ELÉTRICA, AÉREA, MONOFÁSICA, COM CAIXA DE EMBUTIR, CABO DE 25 MM2 E DISJUNTOR DIN 50A (NÃO INCLUSO O POSTE DE CONCRETO). AF_07/2020_P | 0 | 0 | 0 | 1612.78 | 1612.78 | 1936.46 | UN |  | 0 | 0 | [6 empty] | 0 | 0
101496 | 101496 | SINAPI | ENTRADA DE ENERGIA ELÉTRICA, AÉREA, MONOFÁSICA, COM CAIXA DE EMBUTIR, CABO DE 35 MM2 E DISJUNTOR DIN 50A (NÃO INCLUSO O POSTE DE CONCRETO). AF_07/2020_P | 0 | 0 | 0 | 1767.26 | 1767.26 | 2121.95 | UN |  | 0 | 0 | [6 empty] | 0 | 0
101497 | 101497 | SINAPI | ENTRADA DE ENERGIA ELÉTRICA, AÉREA, BIFÁSICA, COM CAIXA DE SOBREPOR, CABO DE 10 MM2 E DISJUNTOR DIN 50A (NÃO INCLUSO O POSTE DE CONCRETO). AF_07/2020_P | 0 | 0 | 0 | 1782.8 | 1782.8 | 2140.61 | UN |  | 0 | 0 | [6 empty] | 0 | 0
101498 | 101498 | SINAPI | ENTRADA DE ENERGIA ELÉTRICA, AÉREA, BIFÁSICA, COM CAIXA DE SOBREPOR, CABO DE 16 MM2 E DISJUNTOR DIN 50A (NÃO INCLUSO O POSTE DE CONCRETO). AF_07/2020_P | 0 | 0 | 0 | 1931.32 | 1931.32 | 2318.94 | UN |  | 0 | 0 | [6 empty] | 0 | 0
101499 | 101499 | SINAPI | ENTRADA DE ENERGIA ELÉTRICA, AÉREA, BIFÁSICA, COM CAIXA DE SOBREPOR, CABO DE 25 MM2 E DISJUNTOR DIN 50A (NÃO INCLUSO O POSTE DE CONCRETO). AF_07/2020_P | 0 | 0 | 0 | 1973.11 | 1973.11 | 2369.11 | UN |  | 0 | 0 | [6 empty] | 0 | 0
101500 | 101500 | SINAPI | ENTRADA DE ENERGIA ELÉTRICA, AÉREA, BIFÁSICA, COM CAIXA DE SOBREPOR, CABO DE 35 MM2 E DISJUNTOR DIN 50A (NÃO INCLUSO O POSTE DE CONCRETO). AF_07/2020_P | 0 | 0 | 0 | 2185.78 | 2185.78 | 2624.47 | UN |  | 0 | 0 | [6 empty] | 0 | 0
101501 | 101501 | SINAPI | ENTRADA DE ENERGIA ELÉTRICA, AÉREA, BIFÁSICA, COM CAIXA DE EMBUTIR, CABO DE 10 MM2 E DISJUNTOR DIN 50A (NÃO INCLUSO O POSTE DE CONCRETO). AF_07/2020_P | 0 | 0 | 0 | 1770.67 | 1770.67 | 2126.04 | UN |  | 0 | 0 | [6 empty] | 0 | 0
101502 | 101502 | SINAPI | ENTRADA DE ENERGIA ELÉTRICA, AÉREA, BIFÁSICA, COM CAIXA DE EMBUTIR, CABO DE 16 MM2 E DISJUNTOR DIN 50A (NÃO INCLUSO O POSTE DE CONCRETO). AF_07/2020_P | 0 | 0 | 0 | 1919.19 | 1919.19 | 2304.37 | UN |  | 0 | 0 | [6 empty] | 0 | 0
101503 | 101503 | SINAPI | ENTRADA DE ENERGIA ELÉTRICA, AÉREA, BIFÁSICA, COM CAIXA DE EMBUTIR, CABO DE 25 MM2 E DISJUNTOR DIN 50A (NÃO INCLUSO O POSTE DE CONCRETO). AF_07/2020_P | 0 | 0 | 0 | 1960.98 | 1960.98 | 2354.55 | UN |  | 0 | 0 | [6 empty] | 0 | 0
101504 | 101504 | SINAPI | ENTRADA DE ENERGIA ELÉTRICA, AÉREA, BIFÁSICA, COM CAIXA DE EMBUTIR, CABO DE 35 MM2 E DISJUNTOR DIN 50A (NÃO INCLUSO O POSTE DE CONCRETO). AF_07/2020_P | 0 | 0 | 0 | 2173.65 | 2173.65 | 2609.9 | UN |  | 0 | 0 | [6 empty] | 0 | 0
101505 | 101505 | SINAPI | ENTRADA DE ENERGIA ELÉTRICA, AÉREA, TRIFÁSICA, COM CAIXA DE SOBREPOR, CABO DE 10 MM2 E DISJUNTOR DIN 50A (NÃO INCLUSO O POSTE DE CONCRETO). AF_07/2020_P | 0 | 0 | 0 | 1896.69 | 1896.69 | 2277.36 | UN |  | 0 | 0 | [6 empty] | 0 | 0
101506 | 101506 | SINAPI | ENTRADA DE ENERGIA ELÉTRICA, AÉREA, TRIFÁSICA, COM CAIXA DE SOBREPOR, CABO DE 16 MM2 E DISJUNTOR DIN 50A (NÃO INCLUSO O POSTE DE CONCRETO). AF_07/2020_P | 0 | 0 | 0 | 2094.72 | 2094.72 | 2515.13 | UN |  | 0 | 0 | [6 empty] | 0 | 0
101507 | 101507 | SINAPI | ENTRADA DE ENERGIA ELÉTRICA, AÉREA, TRIFÁSICA, COM CAIXA DE SOBREPOR, CABO DE 25 MM2 E DISJUNTOR DIN 50A (NÃO INCLUSO O POSTE DE CONCRETO). AF_07/2020_P | 0 | 0 | 0 | 2150.44 | 2150.44 | 2582.03 | UN |  | 0 | 0 | [6 empty] | 0 | 0
101508 | 101508 | SINAPI | ENTRADA DE ENERGIA ELÉTRICA, AÉREA, TRIFÁSICA, COM CAIXA DE SOBREPOR, CABO DE 35 MM2 E DISJUNTOR DIN 50A (NÃO INCLUSO O POSTE DE CONCRETO). AF_07/2020_P | 0 | 0 | 0 | 2420.28 | 2420.28 | 2906.03 | UN |  | 0 | 0 | [6 empty] | 0 | 0
101509 | 101509 | SINAPI | ENTRADA DE ENERGIA ELÉTRICA, AÉREA, TRIFÁSICA, COM CAIXA DE EMBUTIR, CABO DE 10 MM2 E DISJUNTOR DIN 50A (NÃO INCLUSO O POSTE DE CONCRETO). AF_07/2020 | 0 | 0 | 0 | 2020.87 | 2020.87 | 2426.46 | UN |  | 0 | 0 | [6 empty] | 0 | 0
101510 | 101510 | SINAPI | ENTRADA DE ENERGIA ELÉTRICA, AÉREA, TRIFÁSICA, COM CAIXA DE EMBUTIR, CABO DE 16 MM2 E DISJUNTOR DIN 50A (NÃO INCLUSO O POSTE DE CONCRETO). AF_07/2020 | 0 | 0 | 0 | 2218.9 | 2218.9 | 2664.23 | UN |  | 0 | 0 | [6 empty] | 0 | 0
101511 | 101511 | SINAPI | ENTRADA DE ENERGIA ELÉTRICA, AÉREA, TRIFÁSICA, COM CAIXA DE EMBUTIR, CABO DE 25 MM2 E DISJUNTOR DIN 50A (NÃO INCLUSO O POSTE DE CONCRETO). AF_07/2020 | 0 | 0 | 0 | 2274.62 | 2274.62 | 2731.14 | UN |  | 0 | 0 | [6 empty] | 0 | 0
101512 | 101512 | SINAPI | ENTRADA DE ENERGIA ELÉTRICA, AÉREA, TRIFÁSICA, COM CAIXA DE EMBUTIR, CABO DE 35 MM2 E DISJUNTOR DIN 50A (NÃO INCLUSO O POSTE DE CONCRETO). AF_07/2020 | 0 | 0 | 0 | 2544.46 | 2544.46 | 3055.13 | UN |  | 0 | 0 | [6 empty] | 0 | 0
101513 | 101513 | SINAPI | ENTRADA DE ENERGIA ELÉTRICA, SUBTERRÂNEA, MONOFÁSICA, COM CAIXA DE SOBREPOR, CABO DE 10 MM2 E DISJUNTOR DIN 50A (NÃO INCLUSA MURETA DE ALVENARIA). AF_07/2020_P | 0 | 0 | 0 | 840 | 840 | 1008.59 | UN |  | 0 | 0 | [6 empty] | 0 | 0
101514 | 101514 | SINAPI | ENTRADA DE ENERGIA ELÉTRICA, SUBTERRÂNEA, MONOFÁSICA, COM CAIXA DE SOBREPOR, CABO DE 16 MM2 E DISJUNTOR DIN 50A (NÃO INCLUSA MURETA DE ALVENARIA). AF_07/2020_P | 0 | 0 | 0 | 957.75 | 957.75 | 1149.97 | UN |  | 0 | 0 | [6 empty] | 0 | 0
101515 | 101515 | SINAPI | ENTRADA DE ENERGIA ELÉTRICA, SUBTERRÂNEA, MONOFÁSICA, COM CAIXA DE SOBREPOR, CABO DE 25 MM2 E DISJUNTOR DIN 50A (NÃO INCLUSA MURETA DE ALVENARIA). AF_07/2020_P | 0 | 0 | 0 | 990.88 | 990.88 | 1189.75 | UN |  | 0 | 0 | [6 empty] | 0 | 0
101516 | 101516 | SINAPI | ENTRADA DE ENERGIA ELÉTRICA, SUBTERRÂNEA, MONOFÁSICA, COM CAIXA DE SOBREPOR, CABO DE 35 MM2 E DISJUNTOR DIN 50A (NÃO INCLUSA MURETA DE ALVENARIA). AF_07/2020_P | 0 | 0 | 0 | 1126.84 | 1126.84 | 1353 | UN |  | 0 | 0 | [6 empty] | 0 | 0
101517 | 101517 | SINAPI | ENTRADA DE ENERGIA ELÉTRICA, SUBTERRÂNEA, MONOFÁSICA, COM CAIXA DE EMBUTIR, CABO DE 10 MM2 E DISJUNTOR DIN 50A (NÃO INCLUSA MURETA DE ALVENARIA). AF_07/2020_P | 0 | 0 | 0 | 819.99 | 819.99 | 984.56 | UN |  | 0 | 0 | [6 empty] | 0 | 0
101518 | 101518 | SINAPI | ENTRADA DE ENERGIA ELÉTRICA, SUBTERRÂNEA, MONOFÁSICA, COM CAIXA DE EMBUTIR, CABO DE 16 MM2 E DISJUNTOR DIN 50A (NÃO INCLUSA MURETA DE ALVENARIA). AF_07/2020_P | 0 | 0 | 0 | 937.74 | 937.74 | 1125.94 | UN |  | 0 | 0 | [6 empty] | 0 | 0
101519 | 101519 | SINAPI | ENTRADA DE ENERGIA ELÉTRICA, SUBTERRÂNEA, MONOFÁSICA, COM CAIXA DE EMBUTIR, CABO DE 25 MM2 E DISJUNTOR DIN 50A (NÃO INCLUSA MURETA DE ALVENARIA). AF_07/2020_P | 0 | 0 | 0 | 970.87 | 970.87 | 1165.72 | UN |  | 0 | 0 | [6 empty] | 0 | 0
101520 | 101520 | SINAPI | ENTRADA DE ENERGIA ELÉTRICA, SUBTERRÂNEA, MONOFÁSICA, COM CAIXA DE EMBUTIR, CABO DE 35 MM2 E DISJUNTOR DIN 50A (NÃO INCLUSA MURETA DE ALVENARIA). AF_07/2020_P | 0 | 0 | 0 | 1106.83 | 1106.83 | 1328.97 | UN |  | 0 | 0 | [6 empty] | 0 | 0
101521 | 101521 | SINAPI | ENTRADA DE ENERGIA ELÉTRICA, SUBTERRÂNEA, BIFÁSICA, COM CAIXA DE SOBREPOR, CABO DE 10 MM2 E DISJUNTOR DIN 50A (NÃO INCLUSA MURETA DE ALVENARIA). AF_07/2020_P | 0 | 0 | 0 | 1130.83 | 1130.83 | 1357.79 | UN |  | 0 | 0 | [6 empty] | 0 | 0
101522 | 101522 | SINAPI | ENTRADA DE ENERGIA ELÉTRICA, SUBTERRÂNEA, BIFÁSICA, COM CAIXA DE SOBREPOR, CABO DE 16 MM2 E DISJUNTOR DIN 50A (NÃO INCLUSA MURETA DE ALVENARIA). AF_07/2020_P | 0 | 0 | 0 | 1307.45 | 1307.45 | 1569.86 | UN |  | 0 | 0 | [6 empty] | 0 | 0
101523 | 101523 | SINAPI | ENTRADA DE ENERGIA ELÉTRICA, SUBTERRÂNEA, BIFÁSICA, COM CAIXA DE SOBREPOR, CABO DE 25 MM2 E DISJUNTOR DIN 50A (NÃO INCLUSA MURETA DE ALVENARIA). AF_07/2020_P | 0 | 0 | 0 | 1357.14 | 1357.14 | 1629.52 | UN |  | 0 | 0 | [6 empty] | 0 | 0
101524 | 101524 | SINAPI | ENTRADA DE ENERGIA ELÉTRICA, SUBTERRÂNEA, BIFÁSICA, COM CAIXA DE SOBREPOR, CABO DE 35 MM2 E DISJUNTOR DIN 50A (NÃO INCLUSA MURETA DE ALVENARIA). AF_07/2020_P | 0 | 0 | 0 | 1561.08 | 1561.08 | 1874.39 | UN |  | 0 | 0 | [6 empty] | 0 | 0
101525 | 101525 | SINAPI | ENTRADA DE ENERGIA ELÉTRICA, SUBTERRÂNEA, BIFÁSICA, COM CAIXA DE EMBUTIR, CABO DE 10 MM2 E DISJUNTOR DIN 50A (NÃO INCLUSA MURETA DE ALVENARIA). AF_07/2020_P | 0 | 0 | 0 | 1118.71 | 1118.71 | 1343.24 | UN |  | 0 | 0 | [6 empty] | 0 | 0
101526 | 101526 | SINAPI | ENTRADA DE ENERGIA ELÉTRICA, SUBTERRÂNEA, BIFÁSICA, COM CAIXA DE EMBUTIR, CABO DE 16 MM2 E DISJUNTOR DIN 50A (NÃO INCLUSA MURETA DE ALVENARIA). AF_07/2020_P | 0 | 0 | 0 | 1295.33 | 1295.33 | 1555.3 | UN |  | 0 | 0 | [6 empty] | 0 | 0
101527 | 101527 | SINAPI | ENTRADA DE ENERGIA ELÉTRICA, SUBTERRÂNEA, BIFÁSICA, COM CAIXA DE EMBUTIR, CABO DE 25 MM2 E DISJUNTOR DIN 50A (NÃO INCLUSA MURETA DE ALVENARIA). AF_07/2020_P | 0 | 0 | 0 | 1345.02 | 1345.02 | 1614.97 | UN |  | 0 | 0 | [6 empty] | 0 | 0
101528 | 101528 | SINAPI | ENTRADA DE ENERGIA ELÉTRICA, SUBTERRÂNEA, BIFÁSICA, COM CAIXA DE EMBUTIR, CABO DE 35 MM2 E DISJUNTOR DIN 50A (NÃO INCLUSA MURETA DE ALVENARIA). AF_07/2020_P | 0 | 0 | 0 | 1548.96 | 1548.96 | 1859.84 | UN |  | 0 | 0 | [6 empty] | 0 | 0
101529 | 101529 | SINAPI | ENTRADA DE ENERGIA ELÉTRICA, SUBTERRÂNEA, TRIFÁSICA, COM CAIXA DE SOBREPOR, CABO DE 10 MM2 E DISJUNTOR DIN 50A (NÃO INCLUSA MURETA DE ALVENARIA). AF_07/2020_P | 0 | 0 | 0 | 1261.4 | 1261.4 | 1514.56 | UN |  | 0 | 0 | [6 empty] | 0 | 0
101530 | 101530 | SINAPI | ENTRADA DE ENERGIA ELÉTRICA, SUBTERRÂNEA, TRIFÁSICA, COM CAIXA DE SOBREPOR, CABO DE 16 MM2 E DISJUNTOR DIN 50A (NÃO INCLUSA MURETA DE ALVENARIA). AF_07/2020_P | 0 | 0 | 0 | 1496.89 | 1496.89 | 1797.32 | UN |  | 0 | 0 | [6 empty] | 0 | 0
101531 | 101531 | SINAPI | ENTRADA DE ENERGIA ELÉTRICA, SUBTERRÂNEA, TRIFÁSICA, COM CAIXA DE SOBREPOR, CABO DE 25 MM2 E DISJUNTOR DIN 50A (NÃO INCLUSA MURETA DE ALVENARIA). AF_07/2020_P | 0 | 0 | 0 | 1563.15 | 1563.15 | 1876.87 | UN |  | 0 | 0 | [6 empty] | 0 | 0
101532 | 101532 | SINAPI | ENTRADA DE ENERGIA ELÉTRICA, SUBTERRÂNEA, TRIFÁSICA, COM CAIXA DE SOBREPOR, CABO DE 35 MM2 E DISJUNTOR DIN 50A (NÃO INCLUSA MURETA DE ALVENARIA). AF_07/2020_P | 0 | 0 | 0 | 1835.07 | 1835.07 | 2203.37 | UN |  | 0 | 0 | [6 empty] | 0 | 0
101533 | 101533 | SINAPI | ENTRADA DE ENERGIA ELÉTRICA, SUBTERRÂNEA, TRIFÁSICA, COM CAIXA DE EMBUTIR, CABO DE 10 MM2 E DISJUNTOR DIN 50A (NÃO INCLUSA MURETA DE ALVENARIA). AF_07/2020 | 0 | 0 | 0 | 1385.59 | 1385.59 | 1663.68 | UN |  | 0 | 0 | [6 empty] | 0 | 0
101534 | 101534 | SINAPI | ENTRADA DE ENERGIA ELÉTRICA, SUBTERRÂNEA, TRIFÁSICA, COM CAIXA DE EMBUTIR, CABO DE 16 MM2 E DISJUNTOR DIN 50A (NÃO INCLUSA MURETA DE ALVENARIA). AF_07/2020 | 0 | 0 | 0 | 1621.08 | 1621.08 | 1946.43 | UN |  | 0 | 0 | [6 empty] | 0 | 0
101535 | 101535 | SINAPI | ENTRADA DE ENERGIA ELÉTRICA, SUBTERRÂNEA, TRIFÁSICA, COM CAIXA DE EMBUTIR, CABO DE 25 MM2 E DISJUNTOR DIN 50A (NÃO INCLUSA MURETA DE ALVENARIA). AF_07/2020 | 0 | 0 | 0 | 1687.34 | 1687.34 | 2025.99 | UN |  | 0 | 0 | [6 empty] | 0 | 0
101536 | 101536 | SINAPI | ENTRADA DE ENERGIA ELÉTRICA, SUBTERRÂNEA, TRIFÁSICA, COM CAIXA DE EMBUTIR, CABO DE 35 MM2 E DISJUNTOR DIN 50A (NÃO INCLUSA MURETA DE ALVENARIA). AF_07/2020 | 0 | 0 | 0 | 1959.26 | 1959.26 | 2352.48 | UN |  | 0 | 0 | [6 empty] | 0 | 0
16.105.000030.SER | 16.105.000030.SER | PINI - fev/23 | ENTRADA DE ENERGIA ELÉTRICA, SUBTERRÂNEA, TRIFÁSICA, COM CAIXA DE EMBUTIR, CABO DE 16 MM2 E DISJUNTOR DIN 50A (NÃO INCLUSA MURETA DE ALVENARIA). AF_07/2020 | 0 | 0 | 0 | 1885.87 | 1885.87 | 2264.36 | UN |  | 0 | 0 | [6 empty] | 0 | 0
16.105.000031.SER | 16.105.000031.SER | PINI - fev/23 | ENTRADA DE ENERGIA ELÉTRICA, SUBTERRÂNEA, TRIFÁSICA, COM CAIXA DE EMBUTIR, CABO DE 25 MM2 E DISJUNTOR DIN 50A (NÃO INCLUSA MURETA DE ALVENARIA). AF_07/2020 | 0 | 0 | 0 | 2069.96 | 2069.96 | 2485.4 | UN |  | 0 | 0 | [6 empty] | 0 | 0
16.105.000032.SER | 16.105.000032.SER | PINI - fev/23 | ENTRADA DE ENERGIA ELÉTRICA, SUBTERRÂNEA, TRIFÁSICA, COM CAIXA DE EMBUTIR, CABO DE 35 MM2 E DISJUNTOR DIN 50A (NÃO INCLUSA MURETA DE ALVENARIA). AF_07/2020 | 0 | 0 | 0 | 2505.64 | 2505.64 | 3008.52 | UN |  | 0 | 0 | [6 empty] | 0 | 0
16.105.000033.SER | 16.105.000033.SER | PINI - fev/23 | Entrada de energia em poste próprio da edificação com potência instalada de 15 a 20 KW | 0 | 0 | 0 | 2829.71 | 2829.71 | 3397.63 | UN |  | 0 | 0 | [6 empty] | 0 | 0
16.105.000034.SER | 16.105.000034.SER | PINI - fev/23 | Entrada de energia em poste próprio da edificação com potência instalada de 20 a 25 KW | 0 | 0 | 0 | 4324.09 | 4324.09 | 5191.93 | UN |  | 0 | 0 | [6 empty] | 0 | 0
16.105.000035.SER | 16.105.000035.SER | PINI - fev/23 | Entrada de energia em poste próprio da edificação com potência instalada de 25 a 30 KW | 0 | 0 | 0 | 5277.61 | 5277.61 | 6336.83 | UN |  | 0 | 0 | [6 empty] | 0 | 0
96984 | 96984 | SINAPI | ELETRODUTO PVC 40MM (1 ¼ ) PARA SPDA - FORNECIMENTO E INSTALAÇÃO. AF_12/2017 | 0 | 0 | 0 | 77.59 | 77.59 | 93.16 | UN |  | 0 | 0 | [6 empty] | 0 | 0
91831 | 91831 | SINAPI | ELETRODUTO FLEXÍVEL CORRUGADO, PVC, DN 20 MM (1/2"), PARA CIRCUITOS TERMINAIS, INSTALADO EM FORRO - FORNECIMENTO E INSTALAÇÃO. AF_12/2015 | 0 | 0 | 0 | 10.69 | 10.69 | 12.84 | M |  | 0 | 0 | [6 empty] | 0 | 0
91834 | 91834 | SINAPI | ELETRODUTO FLEXÍVEL CORRUGADO, PVC, DN 25 MM (3/4"), PARA CIRCUITOS TERMINAIS, INSTALADO EM FORRO - FORNECIMENTO E INSTALAÇÃO. AF_12/2015 | 0 | 0 | 0 | 11.9 | 11.9 | 14.29 | M |  | 0 | 0 | [6 empty] | 0 | 0
91836 | 91836 | SINAPI | ELETRODUTO FLEXÍVEL CORRUGADO, PVC, DN 32 MM (1"), PARA CIRCUITOS TERMINAIS, INSTALADO EM FORRO - FORNECIMENTO E INSTALAÇÃO. AF_12/2015 | 0 | 0 | 0 | 15.96 | 15.96 | 19.16 | M |  | 0 | 0 | [6 empty] | 0 | 0
91842 | 91842 | SINAPI | ELETRODUTO FLEXÍVEL CORRUGADO, PVC, DN 20 MM (1/2"), PARA CIRCUITOS TERMINAIS, INSTALADO EM LAJE - FORNECIMENTO E INSTALAÇÃO. AF_12/2015 | 0 | 0 | 0 | 8.05 | 8.05 | 9.67 | M |  | 0 | 0 | [6 empty] | 0 | 0
91844 | 91844 | SINAPI | ELETRODUTO FLEXÍVEL CORRUGADO, PVC, DN 25 MM (3/4"), PARA CIRCUITOS TERMINAIS, INSTALADO EM LAJE - FORNECIMENTO E INSTALAÇÃO. AF_12/2015 | 0 | 0 | 0 | 9.26 | 9.26 | 11.12 | M |  | 0 | 0 | [6 empty] | 0 | 0
91846 | 91846 | SINAPI | ELETRODUTO FLEXÍVEL CORRUGADO, PVC, DN 32 MM (1"), PARA CIRCUITOS TERMINAIS, INSTALADO EM LAJE - FORNECIMENTO E INSTALAÇÃO. AF_12/2015 | 0 | 0 | 0 | 13.33 | 13.33 | 16.01 | M |  | 0 | 0 | [6 empty] | 0 | 0
91852 | 91852 | SINAPI | ELETRODUTO FLEXÍVEL CORRUGADO, PVC, DN 20 MM (1/2"), PARA CIRCUITOS TERMINAIS, INSTALADO EM PAREDE - FORNECIMENTO E INSTALAÇÃO. AF_12/2015 | 0 | 0 | 0 | 11.16 | 11.16 | 13.4 | M |  | 0 | 0 | [6 empty] | 0 | 0
91854 | 91854 | SINAPI | ELETRODUTO FLEXÍVEL CORRUGADO, PVC, DN 25 MM (3/4"), PARA CIRCUITOS TERMINAIS, INSTALADO EM PAREDE - FORNECIMENTO E INSTALAÇÃO. AF_12/2015 | 0 | 0 | 0 | 12.34 | 12.34 | 14.82 | M |  | 0 | 0 | [6 empty] | 0 | 0
91856 | 91856 | SINAPI | ELETRODUTO FLEXÍVEL CORRUGADO, PVC, DN 32 MM (1"), PARA CIRCUITOS TERMINAIS, INSTALADO EM PAREDE - FORNECIMENTO E INSTALAÇÃO. AF_12/2015 | 0 | 0 | 0 | 16.18 | 16.18 | 19.43 | M |  | 0 | 0 | [6 empty] | 0 | 0
91833 | 91833 | SINAPI | ELETRODUTO FLEXÍVEL CORRUGADO REFORÇADO, PVC, DN 20 MM (1/2"), PARA CIRCUITOS TERMINAIS, INSTALADO EM FORRO - FORNECIMENTO E INSTALAÇÃO. AF_12/2015 | 0 | 0 | 0 | 11.52 | 11.52 | 13.83 | M |  | 0 | 0 | [6 empty] | 0 | 0
91835 | 91835 | SINAPI | ELETRODUTO FLEXÍVEL CORRUGADO REFORÇADO, PVC, DN 25 MM (3/4"), PARA CIRCUITOS TERMINAIS, INSTALADO EM FORRO - FORNECIMENTO E INSTALAÇÃO. AF_12/2015 | 0 | 0 | 0 | 14.01 | 14.01 | 16.82 | M |  | 0 | 0 | [6 empty] | 0 | 0
91837 | 91837 | SINAPI | ELETRODUTO FLEXÍVEL CORRUGADO REFORÇADO, PVC, DN 32 MM (1"), PARA CIRCUITOS TERMINAIS, INSTALADO EM FORRO - FORNECIMENTO E INSTALAÇÃO. AF_12/2015 | 0 | 0 | 0 | 20.87 | 20.87 | 25.06 | M |  | 0 | 0 | [6 empty] | 0 | 0
91843 | 91843 | SINAPI | ELETRODUTO FLEXÍVEL CORRUGADO REFORÇADO, PVC, DN 20 MM (1/2"), PARA CIRCUITOS TERMINAIS, INSTALADO EM LAJE - FORNECIMENTO E INSTALAÇÃO. AF_12/2015 | 0 | 0 | 0 | 8.88 | 8.88 | 10.66 | M |  | 0 | 0 | [6 empty] | 0 | 0
91845 | 91845 | SINAPI | ELETRODUTO FLEXÍVEL CORRUGADO REFORÇADO, PVC, DN 25 MM (3/4"), PARA CIRCUITOS TERMINAIS, INSTALADO EM LAJE - FORNECIMENTO E INSTALAÇÃO. AF_12/2015 | 0 | 0 | 0 | 11.37 | 11.37 | 13.65 | M |  | 0 | 0 | [6 empty] | 0 | 0
91847 | 91847 | SINAPI | ELETRODUTO FLEXÍVEL CORRUGADO REFORÇADO, PVC, DN 32 MM (1"), PARA CIRCUITOS TERMINAIS, INSTALADO EM LAJE - FORNECIMENTO E INSTALAÇÃO. AF_12/2015 | 0 | 0 | 0 | 18.24 | 18.24 | 21.9 | M |  | 0 | 0 | [6 empty] | 0 | 0
91853 | 91853 | SINAPI | ELETRODUTO FLEXÍVEL CORRUGADO REFORÇADO, PVC, DN 20 MM (1/2"), PARA CIRCUITOS TERMINAIS, INSTALADO EM PAREDE - FORNECIMENTO E INSTALAÇÃO. AF_12/2015 | 0 | 0 | 0 | 11.93 | 11.93 | 14.32 | M |  | 0 | 0 | [6 empty] | 0 | 0
91855 | 91855 | SINAPI | ELETRODUTO FLEXÍVEL CORRUGADO REFORÇADO, PVC, DN 25 MM (3/4"), PARA CIRCUITOS TERMINAIS, INSTALADO EM PAREDE - FORNECIMENTO E INSTALAÇÃO. AF_12/2015 | 0 | 0 | 0 | 14.29 | 14.29 | 17.16 | M |  | 0 | 0 | [6 empty] | 0 | 0
91857 | 91857 | SINAPI | ELETRODUTO FLEXÍVEL CORRUGADO REFORÇADO, PVC, DN 32 MM (1"), PARA CIRCUITOS TERMINAIS, INSTALADO EM PAREDE - FORNECIMENTO E INSTALAÇÃO. AF_12/2015 | 0 | 0 | 0 | 20.72 | 20.72 | 24.88 | M |  | 0 | 0 | [6 empty] | 0 | 0
91874 | 91874 | SINAPI | LUVA PARA ELETRODUTO, PVC, ROSCÁVEL, DN 20 MM (1/2"), PARA CIRCUITOS TERMINAIS, INSTALADA EM FORRO - FORNECIMENTO E INSTALAÇÃO. AF_12/2015 | 0 | 0 | 0 | 6.07 | 6.07 | 7.29 | UN |  | 0 | 0 | [6 empty] | 0 | 0
91875 | 91875 | SINAPI | LUVA PARA ELETRODUTO, PVC, ROSCÁVEL, DN 25 MM (3/4"), PARA CIRCUITOS TERMINAIS, INSTALADA EM FORRO - FORNECIMENTO E INSTALAÇÃO. AF_12/2015 | 0 | 0 | 0 | 8.04 | 8.04 | 9.65 | UN |  | 0 | 0 | [6 empty] | 0 | 0
91876 | 91876 | SINAPI | LUVA PARA ELETRODUTO, PVC, ROSCÁVEL, DN 32 MM (1"), PARA CIRCUITOS TERMINAIS, INSTALADA EM FORRO - FORNECIMENTO E INSTALAÇÃO. AF_12/2015 | 0 | 0 | 0 | 10.61 | 10.61 | 12.74 | UN |  | 0 | 0 | [6 empty] | 0 | 0
91877 | 91877 | SINAPI | LUVA PARA ELETRODUTO, PVC, ROSCÁVEL, DN 40 MM (1 1/4"), PARA CIRCUITOS TERMINAIS, INSTALADA EM FORRO - FORNECIMENTO E INSTALAÇÃO. AF_12/2015 | 0 | 0 | 0 | 14.08 | 14.08 | 16.91 | UN |  | 0 | 0 | [6 empty] | 0 | 0
91878 | 91878 | SINAPI | LUVA PARA ELETRODUTO, PVC, ROSCÁVEL, DN 20 MM (1/2"), PARA CIRCUITOS TERMINAIS, INSTALADA EM LAJE - FORNECIMENTO E INSTALAÇÃO. AF_12/2015 | 0 | 0 | 0 | 7.82 | 7.82 | 9.39 | UN |  | 0 | 0 | [6 empty] | 0 | 0
91879 | 91879 | SINAPI | LUVA PARA ELETRODUTO, PVC, ROSCÁVEL, DN 25 MM (3/4"), PARA CIRCUITOS TERMINAIS, INSTALADA EM LAJE - FORNECIMENTO E INSTALAÇÃO. AF_12/2015 | 0 | 0 | 0 | 9.72 | 9.72 | 11.67 | UN |  | 0 | 0 | [6 empty] | 0 | 0
91880 | 91880 | SINAPI | LUVA PARA ELETRODUTO, PVC, ROSCÁVEL, DN 32 MM (1"), PARA CIRCUITOS TERMINAIS, INSTALADA EM LAJE - FORNECIMENTO E INSTALAÇÃO. AF_12/2015 | 0 | 0 | 0 | 12.34 | 12.34 | 14.82 | UN |  | 0 | 0 | [6 empty] | 0 | 0
91881 | 91881 | SINAPI | LUVA PARA ELETRODUTO, PVC, ROSCÁVEL, DN 40 MM (1 1/4"), PARA CIRCUITOS TERMINAIS, INSTALADA EM LAJE - FORNECIMENTO E INSTALAÇÃO. AF_12/2015 | 0 | 0 | 0 | 15.82 | 15.82 | 19 | UN |  | 0 | 0 | [6 empty] | 0 | 0
91882 | 91882 | SINAPI | LUVA PARA ELETRODUTO, PVC, ROSCÁVEL, DN 20 MM (1/2"), PARA CIRCUITOS TERMINAIS, INSTALADA EM PAREDE - FORNECIMENTO E INSTALAÇÃO. AF_12/2015 | 0 | 0 | 0 | 9.67 | 9.67 | 11.61 | UN |  | 0 | 0 | [6 empty] | 0 | 0
91884 | 91884 | SINAPI | LUVA PARA ELETRODUTO, PVC, ROSCÁVEL, DN 25 MM (3/4"), PARA CIRCUITOS TERMINAIS, INSTALADA EM PAREDE - FORNECIMENTO E INSTALAÇÃO. AF_12/2015 | 0 | 0 | 0 | 11.16 | 11.16 | 13.4 | UN |  | 0 | 0 | [6 empty] | 0 | 0
91885 | 91885 | SINAPI | LUVA PARA ELETRODUTO, PVC, ROSCÁVEL, DN 32 MM (1"), PARA CIRCUITOS TERMINAIS, INSTALADA EM PAREDE - FORNECIMENTO E INSTALAÇÃO. AF_12/2015 | 0 | 0 | 0 | 13.18 | 13.18 | 15.83 | UN |  | 0 | 0 | [6 empty] | 0 | 0
91886 | 91886 | SINAPI | LUVA PARA ELETRODUTO, PVC, ROSCÁVEL, DN 40 MM (1 1/4"), PARA CIRCUITOS TERMINAIS, INSTALADA EM PAREDE - FORNECIMENTO E INSTALAÇÃO. AF_12/2015 | 0 | 0 | 0 | 16 | 16 | 19.21 | UN |  | 0 | 0 | [6 empty] | 0 | 0
91887 | 91887 | SINAPI | CURVA 90 GRAUS PARA ELETRODUTO, PVC, ROSCÁVEL, DN 20 MM (1/2"), PARA CIRCUITOS TERMINAIS, INSTALADA EM FORRO - FORNECIMENTO E INSTALAÇÃO. AF_12/2015 | 0 | 0 | 0 | 11.2 | 11.2 | 13.45 | UN |  | 0 | 0 | [6 empty] | 0 | 0
91889 | 91889 | SINAPI | CURVA 180 GRAUS PARA ELETRODUTO, PVC, ROSCÁVEL, DN 20 MM (1/2"), PARA CIRCUITOS TERMINAIS, INSTALADA EM FORRO - FORNECIMENTO E INSTALAÇÃO. AF_12/2015 | 0 | 0 | 0 | 10.8 | 10.8 | 12.97 | UN |  | 0 | 0 | [6 empty] | 0 | 0
91890 | 91890 | SINAPI | CURVA 90 GRAUS PARA ELETRODUTO, PVC, ROSCÁVEL, DN 25 MM (3/4"), PARA CIRCUITOS TERMINAIS, INSTALADA EM FORRO - FORNECIMENTO E INSTALAÇÃO. AF_12/2015 | 0 | 0 | 0 | 13.35 | 13.35 | 16.03 | UN |  | 0 | 0 | [6 empty] | 0 | 0
91892 | 91892 | SINAPI | CURVA 180 GRAUS PARA ELETRODUTO, PVC, ROSCÁVEL, DN 25 MM (3/4"), PARA CIRCUITOS TERMINAIS, INSTALADA EM FORRO - FORNECIMENTO E INSTALAÇÃO. AF_12/2015 | 0 | 0 | 0 | 16.04 | 16.04 | 19.26 | UN |  | 0 | 0 | [6 empty] | 0 | 0
91893 | 91893 | SINAPI | CURVA 90 GRAUS PARA ELETRODUTO, PVC, ROSCÁVEL, DN 32 MM (1"), PARA CIRCUITOS TERMINAIS, INSTALADA EM FORRO - FORNECIMENTO E INSTALAÇÃO. AF_12/2015 | 0 | 0 | 0 | 18.22 | 18.22 | 21.88 | UN |  | 0 | 0 | [6 empty] | 0 | 0
91896 | 91896 | SINAPI | CURVA 90 GRAUS PARA ELETRODUTO, PVC, ROSCÁVEL, DN 40 MM (1 1/4"), PARA CIRCUITOS TERMINAIS, INSTALADA EM FORRO - FORNECIMENTO E INSTALAÇÃO. AF_12/2015 | 0 | 0 | 0 | 22.26 | 22.26 | 26.73 | UN |  | 0 | 0 | [6 empty] | 0 | 0
91898 | 91898 | SINAPI | CURVA 180 GRAUS PARA ELETRODUTO, PVC, ROSCÁVEL, DN 40 MM (1 1/4"), PARA CIRCUITOS TERMINAIS, INSTALADA EM FORRO - FORNECIMENTO E INSTALAÇÃO. AF_12/2015 | 0 | 0 | 0 | 25.18 | 25.18 | 30.23 | UN |  | 0 | 0 | [6 empty] | 0 | 0
91899 | 91899 | SINAPI | CURVA 90 GRAUS PARA ELETRODUTO, PVC, ROSCÁVEL, DN 20 MM (1/2"), PARA CIRCUITOS TERMINAIS, INSTALADA EM LAJE - FORNECIMENTO E INSTALAÇÃO. AF_12/2015 | 0 | 0 | 0 | 13.72 | 13.72 | 16.47 | UN |  | 0 | 0 | [6 empty] | 0 | 0
91901 | 91901 | SINAPI | CURVA 180 GRAUS PARA ELETRODUTO, PVC, ROSCÁVEL, DN 20 MM (1/2"), PARA CIRCUITOS TERMINAIS, INSTALADA EM LAJE - FORNECIMENTO E INSTALAÇÃO. AF_12/2015 | 0 | 0 | 0 | 13.32 | 13.32 | 15.99 | UN |  | 0 | 0 | [6 empty] | 0 | 0
91902 | 91902 | SINAPI | CURVA 90 GRAUS PARA ELETRODUTO, PVC, ROSCÁVEL, DN 25 MM (3/4"), PARA CIRCUITOS TERMINAIS, INSTALADA EM LAJE - FORNECIMENTO E INSTALAÇÃO. AF_12/2015 | 0 | 0 | 0 | 15.87 | 15.87 | 19.06 | UN |  | 0 | 0 | [6 empty] | 0 | 0
91895 | 91895 | SINAPI | CURVA 180 GRAUS PARA ELETRODUTO, PVC, ROSCÁVEL, DN 32 MM (1"), PARA CIRCUITOS TERMINAIS, INSTALADA EM FORRO - FORNECIMENTO E INSTALAÇÃO. AF_12/2015 | 0 | 0 | 0 | 20.96 | 20.96 | 25.17 | UN |  | 0 | 0 | [6 empty] | 0 | 0
91907 | 91907 | SINAPI | CURVA 180 GRAUS PARA ELETRODUTO, PVC, ROSCÁVEL, DN 32 MM (1), PARA CIRCUITOS TERMINAIS, INSTALADA EM LAJE - FORNECIMENTO E INSTALAÇÃO. AF_12/2015 | 0 | 0 | 0 | 23.49 | 23.49 | 28.2 | UN |  | 0 | 0 | [6 empty] | 0 | 0
91919 | 91919 | SINAPI | CURVA 180 GRAUS PARA ELETRODUTO, PVC, ROSCÁVEL, DN 32 MM (1), PARA CIRCUITOS TERMINAIS, INSTALADA EM PAREDE - FORNECIMENTO E INSTALAÇÃO. AF_12/2015 | 0 | 0 | 0 | 24.8 | 24.8 | 29.78 | UN |  | 0 | 0 | [6 empty] | 0 | 0
91904 | 91904 | SINAPI | CURVA 180 GRAUS PARA ELETRODUTO, PVC, ROSCÁVEL, DN 25 MM (3/4"), PARA CIRCUITOS TERMINAIS, INSTALADA EM LAJE - FORNECIMENTO E INSTALAÇÃO. AF_12/2015 | 0 | 0 | 0 | 18.56 | 18.56 | 22.28 | UN |  | 0 | 0 | [6 empty] | 0 | 0
91905 | 91905 | SINAPI | CURVA 90 GRAUS PARA ELETRODUTO, PVC, ROSCÁVEL, DN 32 MM (1"), PARA CIRCUITOS TERMINAIS, INSTALADA EM LAJE - FORNECIMENTO E INSTALAÇÃO. AF_12/2015 | 0 | 0 | 0 | 20.75 | 20.75 | 24.91 | UN |  | 0 | 0 | [6 empty] | 0 | 0
91908 | 91908 | SINAPI | CURVA 90 GRAUS PARA ELETRODUTO, PVC, ROSCÁVEL, DN 40 MM (1 1/4"), PARA CIRCUITOS TERMINAIS, INSTALADA EM LAJE - FORNECIMENTO E INSTALAÇÃO. AF_12/2015 | 0 | 0 | 0 | 24.84 | 24.84 | 29.83 | UN |  | 0 | 0 | [6 empty] | 0 | 0
91910 | 91910 | SINAPI | CURVA 180 GRAUS PARA ELETRODUTO, PVC, ROSCÁVEL, DN 40 MM (1 1/4"), PARA CIRCUITOS TERMINAIS, INSTALADA EM LAJE - FORNECIMENTO E INSTALAÇÃO. AF_12/2015 | 0 | 0 | 0 | 27.76 | 27.76 | 33.33 | UN |  | 0 | 0 | [6 empty] | 0 | 0
91911 | 91911 | SINAPI | CURVA 90 GRAUS PARA ELETRODUTO, PVC, ROSCÁVEL, DN 20 MM (1/2"), PARA CIRCUITOS TERMINAIS, INSTALADA EM PAREDE - FORNECIMENTO E INSTALAÇÃO. AF_12/2015 | 0 | 0 | 0 | 16.6 | 16.6 | 19.93 | UN |  | 0 | 0 | [6 empty] | 0 | 0
91913 | 91913 | SINAPI | CURVA 180 GRAUS PARA ELETRODUTO, PVC, ROSCÁVEL, DN 20 MM (1/2"), PARA CIRCUITOS TERMINAIS, INSTALADA EM PAREDE - FORNECIMENTO E INSTALAÇÃO. AF_12/2015 | 0 | 0 | 0 | 16.2 | 16.2 | 19.45 | UN |  | 0 | 0 | [6 empty] | 0 | 0
91914 | 91914 | SINAPI | CURVA 90 GRAUS PARA ELETRODUTO, PVC, ROSCÁVEL, DN 25 MM (3/4"), PARA CIRCUITOS TERMINAIS, INSTALADA EM PAREDE - FORNECIMENTO E INSTALAÇÃO. AF_12/2015 | 0 | 0 | 0 | 18.09 | 18.09 | 21.72 | UN |  | 0 | 0 | [6 empty] | 0 | 0
91916 | 91916 | SINAPI | CURVA 180 GRAUS PARA ELETRODUTO, PVC, ROSCÁVEL, DN 25 MM (3/4"), PARA CIRCUITOS TERMINAIS, INSTALADA EM PAREDE - FORNECIMENTO E INSTALAÇÃO. AF_12/2015 | 0 | 0 | 0 | 20.78 | 20.78 | 24.95 | UN |  | 0 | 0 | [6 empty] | 0 | 0
91917 | 91917 | SINAPI | CURVA 90 GRAUS PARA ELETRODUTO, PVC, ROSCÁVEL, DN 32 MM (1"), PARA CIRCUITOS TERMINAIS, INSTALADA EM PAREDE - FORNECIMENTO E INSTALAÇÃO. AF_12/2015 | 0 | 0 | 0 | 22.06 | 22.06 | 26.49 | UN |  | 0 | 0 | [6 empty] | 0 | 0
91920 | 91920 | SINAPI | CURVA 90 GRAUS PARA ELETRODUTO, PVC, ROSCÁVEL, DN 40 MM (1 1/4"), PARA CIRCUITOS TERMINAIS, INSTALADA EM PAREDE - FORNECIMENTO E INSTALAÇÃO. AF_12/2015 | 0 | 0 | 0 | 25.15 | 25.15 | 30.2 | UN |  | 0 | 0 | [6 empty] | 0 | 0
91922 | 91922 | SINAPI | CURVA 180 GRAUS PARA ELETRODUTO, PVC, ROSCÁVEL, DN 40 MM (1 1/4"), PARA CIRCUITOS TERMINAIS, INSTALADA EM PAREDE - FORNECIMENTO E INSTALAÇÃO. AF_12/2015 | 0 | 0 | 0 | 28.07 | 28.07 | 33.7 | UN |  | 0 | 0 | [6 empty] | 0 | 0
93013 | 93013 | SINAPI | LUVA PARA ELETRODUTO, PVC, ROSCÁVEL, DN 50 MM (1 1/2") - FORNECIMENTO E INSTALAÇÃO. AF_12/2015 | 0 | 0 | 0 | 18.31 | 18.31 | 21.98 | UN |  | 0 | 0 | [6 empty] | 0 | 0
93014 | 93014 | SINAPI | LUVA PARA ELETRODUTO, PVC, ROSCÁVEL, DN 60 MM (2") - FORNECIMENTO E INSTALAÇÃO. AF_12/2015 | 0 | 0 | 0 | 22.49 | 22.49 | 27 | UN |  | 0 | 0 | [6 empty] | 0 | 0
93015 | 93015 | SINAPI | LUVA PARA ELETRODUTO, PVC, ROSCÁVEL, DN 75 MM (2 1/2") - FORNECIMENTO E INSTALAÇÃO. AF_12/2015 | 0 | 0 | 0 | 34.13 | 34.13 | 40.98 | UN |  | 0 | 0 | [6 empty] | 0 | 0
93016 | 93016 | SINAPI | LUVA PARA ELETRODUTO, PVC, ROSCÁVEL, DN 85 MM (3") - FORNECIMENTO E INSTALAÇÃO. AF_12/2015 | 0 | 0 | 0 | 41.5 | 41.5 | 49.83 | UN |  | 0 | 0 | [6 empty] | 0 | 0
93017 | 93017 | SINAPI | LUVA PARA ELETRODUTO, PVC, ROSCÁVEL, DN 110 MM (4") - FORNECIMENTO E INSTALAÇÃO. AF_12/2015 | 0 | 0 | 0 | 62.43 | 62.43 | 74.96 | UN |  | 0 | 0 | [6 empty] | 0 | 0
93018 | 93018 | SINAPI | CURVA 90 GRAUS PARA ELETRODUTO, PVC, ROSCÁVEL, DN 50 MM (1 1/2") - FORNECIMENTO E INSTALAÇÃO. AF_12/2015 | 0 | 0 | 0 | 27.96 | 27.96 | 33.57 | UN |  | 0 | 0 | [6 empty] | 0 | 0
93020 | 93020 | SINAPI | CURVA 90 GRAUS PARA ELETRODUTO, PVC, ROSCÁVEL, DN 60 MM (2") - FORNECIMENTO E INSTALAÇÃO. AF_12/2015 | 0 | 0 | 0 | 35.84 | 35.84 | 43.03 | UN |  | 0 | 0 | [6 empty] | 0 | 0
93022 | 93022 | SINAPI | CURVA 90 GRAUS PARA ELETRODUTO, PVC, ROSCÁVEL, DN 75 MM (2 1/2") - FORNECIMENTO E INSTALAÇÃO. AF_12/2015 | 0 | 0 | 0 | 60 | 60 | 72.04 | UN |  | 0 | 0 | [6 empty] | 0 | 0
93024 | 93024 | SINAPI | CURVA 90 GRAUS PARA ELETRODUTO, PVC, ROSCÁVEL, DN 85 MM (3") - FORNECIMENTO E INSTALAÇÃO. AF_12/2015 | 0 | 0 | 0 | 63.08 | 63.08 | 75.74 | UN |  | 0 | 0 | [6 empty] | 0 | 0
93026 | 93026 | SINAPI | CURVA 90 GRAUS PARA ELETRODUTO, PVC, ROSCÁVEL, DN 110 MM (4") - FORNECIMENTO E INSTALAÇÃO. AF_12/2015 | 0 | 0 | 0 | 103.23 | 103.23 | 123.95 | UN |  | 0 | 0 | [6 empty] | 0 | 0
97559 | 97559 | SINAPI | CURVA 135 GRAUS PARA ELETRODUTO, PVC, ROSCÁVEL, DN 25 MM (3/4), PARA CIRCUITOS TERMINAIS, INSTALADA EM FORRO - FORNECIMENTO E INSTALAÇÃO. AF_12/2015 | 0 | 0 | 0 | 13.05 | 13.05 | 15.67 | UN |  | 0 | 0 | [6 empty] | 0 | 0
97562 | 97562 | SINAPI | CURVA 135 GRAUS PARA ELETRODUTO, PVC, ROSCÁVEL, DN 25 MM (3/4), PARA CIRCUITOS TERMINAIS, INSTALADA EM LAJE - FORNECIMENTO E INSTALAÇÃO. AF_12/2015 | 0 | 0 | 0 | 15.57 | 15.57 | 18.69 | UN |  | 0 | 0 | [6 empty] | 0 | 0
97564 | 97564 | SINAPI | CURVA 135 GRAUS PARA ELETRODUTO, PVC, ROSCÁVEL, DN 25 MM (3/4), PARA CIRCUITOS TERMINAIS, INSTALADA EM PAREDE - FORNECIMENTO E INSTALAÇÃO. AF_12/2015 | 0 | 0 | 0 | 17.79 | 17.79 | 21.36 | UN |  | 0 | 0 | [6 empty] | 0 | 0
91862 | 91862 | SINAPI | ELETRODUTO RÍGIDO ROSCÁVEL, PVC, DN 20 MM (1/2"), PARA CIRCUITOS TERMINAIS, INSTALADO EM FORRO - FORNECIMENTO E INSTALAÇÃO. AF_12/2015 | 0 | 0 | 0 | 13.26 | 13.26 | 15.92 | M |  | 0 | 0 | [6 empty] | 0 | 0
91863 | 91863 | SINAPI | ELETRODUTO RÍGIDO ROSCÁVEL, PVC, DN 25 MM (3/4"), PARA CIRCUITOS TERMINAIS, INSTALADO EM FORRO - FORNECIMENTO E INSTALAÇÃO. AF_12/2015 | 0 | 0 | 0 | 15.67 | 15.67 | 18.81 | M |  | 0 | 0 | [6 empty] | 0 | 0
91864 | 91864 | SINAPI | ELETRODUTO RÍGIDO ROSCÁVEL, PVC, DN 32 MM (1"), PARA CIRCUITOS TERMINAIS, INSTALADO EM FORRO - FORNECIMENTO E INSTALAÇÃO. AF_12/2015 | 0 | 0 | 0 | 21.09 | 21.09 | 25.32 | M |  | 0 | 0 | [6 empty] | 0 | 0
91865 | 91865 | SINAPI | ELETRODUTO RÍGIDO ROSCÁVEL, PVC, DN 40 MM (1 1/4"), PARA CIRCUITOS TERMINAIS, INSTALADO EM FORRO - FORNECIMENTO E INSTALAÇÃO. AF_12/2015 | 0 | 0 | 0 | 26.43 | 26.43 | 31.73 | M |  | 0 | 0 | [6 empty] | 0 | 0
91866 | 91866 | SINAPI | ELETRODUTO RÍGIDO ROSCÁVEL, PVC, DN 20 MM (1/2"), PARA CIRCUITOS TERMINAIS, INSTALADO EM LAJE - FORNECIMENTO E INSTALAÇÃO. AF_12/2015 | 0 | 0 | 0 | 10.81 | 10.81 | 12.98 | M |  | 0 | 0 | [6 empty] | 0 | 0
91867 | 91867 | SINAPI | ELETRODUTO RÍGIDO ROSCÁVEL, PVC, DN 25 MM (3/4"), PARA CIRCUITOS TERMINAIS, INSTALADO EM LAJE - FORNECIMENTO E INSTALAÇÃO. AF_12/2015 | 0 | 0 | 0 | 13.22 | 13.22 | 15.87 | M |  | 0 | 0 | [6 empty] | 0 | 0
91868 | 91868 | SINAPI | ELETRODUTO RÍGIDO ROSCÁVEL, PVC, DN 32 MM (1"), PARA CIRCUITOS TERMINAIS, INSTALADO EM LAJE - FORNECIMENTO E INSTALAÇÃO. AF_12/2015 | 0 | 0 | 0 | 18.64 | 18.64 | 22.38 | M |  | 0 | 0 | [6 empty] | 0 | 0
91869 | 91869 | SINAPI | ELETRODUTO RÍGIDO ROSCÁVEL, PVC, DN 40 MM (1 1/4"), PARA CIRCUITOS TERMINAIS, INSTALADO EM LAJE - FORNECIMENTO E INSTALAÇÃO. AF_12/2015 | 0 | 0 | 0 | 23.99 | 23.99 | 28.8 | M |  | 0 | 0 | [6 empty] | 0 | 0
91870 | 91870 | SINAPI | ELETRODUTO RÍGIDO ROSCÁVEL, PVC, DN 20 MM (1/2"), PARA CIRCUITOS TERMINAIS, INSTALADO EM PAREDE - FORNECIMENTO E INSTALAÇÃO. AF_12/2015 | 0 | 0 | 0 | 14.78 | 14.78 | 17.75 | M |  | 0 | 0 | [6 empty] | 0 | 0
91871 | 91871 | SINAPI | ELETRODUTO RÍGIDO ROSCÁVEL, PVC, DN 25 MM (3/4"), PARA CIRCUITOS TERMINAIS, INSTALADO EM PAREDE - FORNECIMENTO E INSTALAÇÃO. AF_12/2015 | 0 | 0 | 0 | 17.26 | 17.26 | 20.72 | M |  | 0 | 0 | [6 empty] | 0 | 0
91872 | 91872 | SINAPI | ELETRODUTO RÍGIDO ROSCÁVEL, PVC, DN 32 MM (1"), PARA CIRCUITOS TERMINAIS, INSTALADO EM PAREDE - FORNECIMENTO E INSTALAÇÃO. AF_12/2015 | 0 | 0 | 0 | 22.67 | 22.67 | 27.22 | M |  | 0 | 0 | [6 empty] | 0 | 0
91873 | 91873 | SINAPI | ELETRODUTO RÍGIDO ROSCÁVEL, PVC, DN 40 MM (1 1/4"), PARA CIRCUITOS TERMINAIS, INSTALADO EM PAREDE - FORNECIMENTO E INSTALAÇÃO. AF_12/2015 | 0 | 0 | 0 | 27.96 | 27.96 | 33.57 | M |  | 0 | 0 | [6 empty] | 0 | 0
93008 | 93008 | SINAPI | ELETRODUTO RÍGIDO ROSCÁVEL, PVC, DN 50 MM (1 1/2") - FORNECIMENTO E INSTALAÇÃO. AF_12/2015 | 0 | 0 | 0 | 24.19 | 24.19 | 29.04 | M |  | 0 | 0 | [6 empty] | 0 | 0
93009 | 93009 | SINAPI | ELETRODUTO RÍGIDO ROSCÁVEL, PVC, DN 60 MM (2") - FORNECIMENTO E INSTALAÇÃO. AF_12/2015 | 0 | 0 | 0 | 36.3 | 36.3 | 43.59 | M |  | 0 | 0 | [6 empty] | 0 | 0
93010 | 93010 | SINAPI | ELETRODUTO RÍGIDO ROSCÁVEL, PVC, DN 75 MM (2 1/2") - FORNECIMENTO E INSTALAÇÃO. AF_12/2015 | 0 | 0 | 0 | 50.91 | 50.91 | 61.13 | M |  | 0 | 0 | [6 empty] | 0 | 0
93011 | 93011 | SINAPI | ELETRODUTO RÍGIDO ROSCÁVEL, PVC, DN 85 MM (3") - FORNECIMENTO E INSTALAÇÃO. AF_12/2015 | 0 | 0 | 0 | 62.51 | 62.51 | 75.06 | M |  | 0 | 0 | [6 empty] | 0 | 0
93012 | 93012 | SINAPI | ELETRODUTO RÍGIDO ROSCÁVEL, PVC, DN 110 MM (4") - FORNECIMENTO E INSTALAÇÃO. AF_12/2015 | 0 | 0 | 0 | 95.11 | 95.11 | 114.2 | M |  | 0 | 0 | [6 empty] | 0 | 0
95726 | 95726 | SINAPI | ELETRODUTO RÍGIDO SOLDÁVEL, PVC, DN 20 MM (½), APARENTE, INSTALADO EM TETO - FORNECIMENTO E INSTALAÇÃO. AF_11/2016_P | 0 | 0 | 0 | 10.94 | 10.94 | 13.14 | M |  | 0 | 0 | [6 empty] | 0 | 0
95727 | 95727 | SINAPI | ELETRODUTO RÍGIDO SOLDÁVEL, PVC, DN 25 MM (3/4), APARENTE, INSTALADO EM TETO - FORNECIMENTO E INSTALAÇÃO. AF_11/2016_P | 0 | 0 | 0 | 15.28 | 15.28 | 18.35 | M |  | 0 | 0 | [6 empty] | 0 | 0
95728 | 95728 | SINAPI | ELETRODUTO RÍGIDO SOLDÁVEL, PVC, DN 32 MM (1), APARENTE, INSTALADO EM TETO - FORNECIMENTO E INSTALAÇÃO. AF_11/2016_P | 0 | 0 | 0 | 22.47 | 22.47 | 26.98 | M |  | 0 | 0 | [6 empty] | 0 | 0
95729 | 95729 | SINAPI | ELETRODUTO RÍGIDO SOLDÁVEL, PVC, DN 20 MM (½), APARENTE, INSTALADO EM PAREDE - FORNECIMENTO E INSTALAÇÃO. AF_11/2016_P | 0 | 0 | 0 | 10.13 | 10.13 | 12.16 | M |  | 0 | 0 | [6 empty] | 0 | 0
95730 | 95730 | SINAPI | ELETRODUTO RÍGIDO SOLDÁVEL, PVC, DN 25 MM (3/4), APARENTE, INSTALADO EM PAREDE - FORNECIMENTO E INSTALAÇÃO. AF_11/2016_P | 0 | 0 | 0 | 11.31 | 11.31 | 13.58 | M |  | 0 | 0 | [6 empty] | 0 | 0
95731 | 95731 | SINAPI | ELETRODUTO RÍGIDO SOLDÁVEL, PVC, DN 32 MM (1), APARENTE, INSTALADO EM PAREDE - FORNECIMENTO E INSTALAÇÃO. AF_11/2016_P | 0 | 0 | 0 | 13.96 | 13.96 | 16.76 | M |  | 0 | 0 | [6 empty] | 0 | 0
95733 | 95733 | SINAPI | LUVA PARA ELETRODUTO, PVC, SOLDÁVEL, DN 25 MM (3/4), APARENTE, INSTALADA EM TETO - FORNECIMENTO E INSTALAÇÃO. AF_11/2016_P | 0 | 0 | 0 | 6.78 | 6.78 | 8.14 | UN |  | 0 | 0 | [6 empty] | 0 | 0
95734 | 95734 | SINAPI | LUVA PARA ELETRODUTO, PVC, SOLDÁVEL, DN 32 MM (1), APARENTE, INSTALADA EM TETO - FORNECIMENTO E INSTALAÇÃO. AF_11/2016_P | 0 | 0 | 0 | 9.03 | 9.03 | 10.84 | UN |  | 0 | 0 | [6 empty] | 0 | 0
95735 | 95735 | SINAPI | LUVA PARA ELETRODUTO, PVC, SOLDÁVEL, DN 20 MM (1/2), APARENTE, INSTALADA EM PAREDE - FORNECIMENTO E INSTALAÇÃO. AF_11/2016_P | 0 | 0 | 0 | 7.48 | 7.48 | 8.98 | UN |  | 0 | 0 | [6 empty] | 0 | 0
95736 | 95736 | SINAPI | LUVA PARA ELETRODUTO, PVC, SOLDÁVEL, DN 25 MM (3/4), APARENTE, INSTALADA EM PAREDE - FORNECIMENTO E INSTALAÇÃO. AF_11/2016_P | 0 | 0 | 0 | 8.85 | 8.85 | 10.63 | UN |  | 0 | 0 | [6 empty] | 0 | 0
95738 | 95738 | SINAPI | LUVA PARA ELETRODUTO, PVC, SOLDÁVEL, DN 32 MM (1), APARENTE, INSTALADA EM PAREDE - FORNECIMENTO E INSTALAÇÃO. AF_11/2016_P | 0 | 0 | 0 | 10.71 | 10.71 | 12.86 | UN |  | 0 | 0 | [6 empty] | 0 | 0
95732 | 95732 | SINAPI | LUVA PARA ELETRODUTO, PVC, SOLDÁVEL, DN 20 MM (1/2), APARENTE, INSTALADA EM TETO - FORNECIMENTO E INSTALAÇÃO. AF_11/2016_P | 0 | 0 | 0 | 5.14 | 5.14 | 6.17 | UN |  | 0 | 0 | [6 empty] | 0 | 0
95745 | 95745 | SINAPI | ELETRODUTO DE AÇO GALVANIZADO, CLASSE LEVE, DN 20 MM (3/4), APARENTE, INSTALADO EM TETO - FORNECIMENTO E INSTALAÇÃO. AF_11/2016_P | 0 | 0 | 0 | 23.89 | 23.89 | 28.68 | M |  | 0 | 0 | [6 empty] | 0 | 0
95746 | 95746 | SINAPI | ELETRODUTO DE AÇO GALVANIZADO, CLASSE LEVE, DN 25 MM (1), APARENTE, INSTALADO EM TETO - FORNECIMENTO E INSTALAÇÃO. AF_11/2016_P | 0 | 0 | 0 | 29.71 | 29.71 | 35.67 | M |  | 0 | 0 | [6 empty] | 0 | 0
95747 | 95747 | SINAPI | ELETRODUTO DE AÇO GALVANIZADO, CLASSE SEMI PESADO, DN 32 MM (1 1/4), APARENTE, INSTALADO EM TETO - FORNECIMENTO E INSTALAÇÃO. AF_11/2016_P | 0 | 0 | 0 | 49.07 | 49.07 | 58.92 | M |  | 0 | 0 | [6 empty] | 0 | 0
95748 | 95748 | SINAPI | ELETRODUTO DE AÇO GALVANIZADO, CLASSE SEMI PESADO, DN 40 MM (1 1/2 ), APARENTE, INSTALADO EM TETO - FORNECIMENTO E INSTALAÇÃO. AF_11/2016_P | 0 | 0 | 0 | 53.05 | 53.05 | 63.7 | M |  | 0 | 0 | [6 empty] | 0 | 0
95749 | 95749 | SINAPI | ELETRODUTO DE AÇO GALVANIZADO, CLASSE LEVE, DN 20 MM (3/4), APARENTE, INSTALADO EM PAREDE - FORNECIMENTO E INSTALAÇÃO. AF_11/2016_P | 0 | 0 | 0 | 31.18 | 31.18 | 37.44 | M |  | 0 | 0 | [6 empty] | 0 | 0
95750 | 95750 | SINAPI | ELETRODUTO DE AÇO GALVANIZADO, CLASSE LEVE, DN 25 MM (1), APARENTE, INSTALADO EM PAREDE - FORNECIMENTO E INSTALAÇÃO. AF_11/2016_P | 0 | 0 | 0 | 36.84 | 36.84 | 44.23 | M |  | 0 | 0 | [6 empty] | 0 | 0
95751 | 95751 | SINAPI | ELETRODUTO DE AÇO GALVANIZADO, CLASSE SEMI PESADO, DN 32 MM (1 1/4), APARENTE, INSTALADO EM PAREDE - FORNECIMENTO E INSTALAÇÃO. AF_11/2016_P | 0 | 0 | 0 | 55.99 | 55.99 | 67.23 | M |  | 0 | 0 | [6 empty] | 0 | 0
95752 | 95752 | SINAPI | ELETRODUTO DE AÇO GALVANIZADO, CLASSE SEMI PESADO, DN 40 MM (1 1/2 ), APARENTE, INSTALADO EM PAREDE - FORNECIMENTO E INSTALAÇÃO. AF_11/2016_P | 0 | 0 | 0 | 59.7 | 59.7 | 71.68 | M |  | 0 | 0 | [6 empty] | 0 | 0
95753 | 95753 | SINAPI | LUVA DE EMENDA PARA ELETRODUTO, AÇO GALVANIZADO, DN 20 MM (3/4 ), APARENTE, INSTALADA EM TETO - FORNECIMENTO E INSTALAÇÃO. AF_11/2016_P | 0 | 0 | 0 | 7.96 | 7.96 | 9.56 | UN |  | 0 | 0 | [6 empty] | 0 | 0
95754 | 95754 | SINAPI | LUVA DE EMENDA PARA ELETRODUTO, AÇO GALVANIZADO, DN 25 MM (1''), APARENTE, INSTALADA EM TETO - FORNECIMENTO E INSTALAÇÃO. AF_11/2016_P | 0 | 0 | 0 | 9.91 | 9.91 | 11.9 | UN |  | 0 | 0 | [6 empty] | 0 | 0
95755 | 95755 | SINAPI | LUVA DE EMENDA PARA ELETRODUTO, AÇO GALVANIZADO, DN 32 MM (1 1/4''), APARENTE, INSTALADA EM TETO - FORNECIMENTO E INSTALAÇÃO. AF_11/2016_P | 0 | 0 | 0 | 14.25 | 14.25 | 17.11 | UN |  | 0 | 0 | [6 empty] | 0 | 0
95756 | 95756 | SINAPI | LUVA DE EMENDA PARA ELETRODUTO, AÇO GALVANIZADO, DN 40 MM (1 1/2''), APARENTE, INSTALADA EM TETO - FORNECIMENTO E INSTALAÇÃO. AF_11/2016_P | 0 | 0 | 0 | 18.99 | 18.99 | 22.8 | UN |  | 0 | 0 | [6 empty] | 0 | 0
95757 | 95757 | SINAPI | LUVA DE EMENDA PARA ELETRODUTO, AÇO GALVANIZADO, DN 20 MM (3/4''), APARENTE, INSTALADA EM PAREDE - FORNECIMENTO E INSTALAÇÃO. AF_11/2016_P | 0 | 0 | 0 | 12.01 | 12.01 | 14.42 | UN |  | 0 | 0 | [6 empty] | 0 | 0
95758 | 95758 | SINAPI | LUVA DE EMENDA PARA ELETRODUTO, AÇO GALVANIZADO, DN 25 MM (1''), APARENTE, INSTALADA EM PAREDE - FORNECIMENTO E INSTALAÇÃO. AF_11/2016_P | 0 | 0 | 0 | 13.5 | 13.5 | 16.21 | UN |  | 0 | 0 | [6 empty] | 0 | 0
95759 | 95759 | SINAPI | LUVA DE EMENDA PARA ELETRODUTO, AÇO GALVANIZADO, DN 32 MM (1 1/4''), APARENTE, INSTALADA EM PAREDE - FORNECIMENTO E INSTALAÇÃO. AF_11/2016_P | 0 | 0 | 0 | 17.16 | 17.16 | 20.6 | UN |  | 0 | 0 | [6 empty] | 0 | 0
95760 | 95760 | SINAPI | LUVA DE EMENDA PARA ELETRODUTO, AÇO GALVANIZADO, DN 40 MM (1 1/2''), APARENTE, INSTALADA EM PAREDE - FORNECIMENTO E INSTALAÇÃO. AF_11/2016_P | 0 | 0 | 0 | 21.11 | 21.11 | 25.35 | UN |  | 0 | 0 | [6 empty] | 0 | 0
91839 | 91839 | SINAPI | ELETRODUTO FLEXÍVEL LISO, PEAD, DN 32 MM (1"), PARA CIRCUITOS TERMINAIS, INSTALADO EM FORRO - FORNECIMENTO E INSTALAÇÃO. AF_12/2015 | 0 | 0 | 0 | 12.12 | 12.12 | 14.55 | M |  | 0 | 0 | [6 empty] | 0 | 0
91840 | 91840 | SINAPI | ELETRODUTO FLEXÍVEL CORRUGADO, PEAD, DN 40 MM (1 1/4"), PARA CIRCUITOS TERMINAIS, INSTALADO EM FORRO - FORNECIMENTO E INSTALAÇÃO. AF_12/2015 | 0 | 0 | 0 | 15.07 | 15.07 | 18.09 | M |  | 0 | 0 | [6 empty] | 0 | 0
91841 | 91841 | SINAPI | ELETRODUTO FLEXÍVEL LISO, PEAD, DN 40 MM (1 1/4"), PARA CIRCUITOS TERMINAIS, INSTALADO EM FORRO - FORNECIMENTO E INSTALAÇÃO. AF_12/2015 | 0 | 0 | 0 | 14.37 | 14.37 | 17.25 | M |  | 0 | 0 | [6 empty] | 0 | 0
91849 | 91849 | SINAPI | ELETRODUTO FLEXÍVEL LISO, PEAD, DN 32 MM (1"), PARA CIRCUITOS TERMINAIS, INSTALADO EM LAJE - FORNECIMENTO E INSTALAÇÃO. AF_12/2015 | 0 | 0 | 0 | 9.49 | 9.49 | 11.39 | M |  | 0 | 0 | [6 empty] | 0 | 0
91850 | 91850 | SINAPI | ELETRODUTO FLEXÍVEL CORRUGADO, PEAD, DN 40 MM (1 1/4"), PARA CIRCUITOS TERMINAIS, INSTALADO EM LAJE - FORNECIMENTO E INSTALAÇÃO. AF_12/2015 | 0 | 0 | 0 | 12.51 | 12.51 | 15.02 | M |  | 0 | 0 | [6 empty] | 0 | 0
91851 | 91851 | SINAPI | ELETRODUTO FLEXÍVEL LISO, PEAD, DN 40 MM (1 1/4"), PARA CIRCUITOS TERMINAIS, INSTALADO EM LAJE - FORNECIMENTO E INSTALAÇÃO. AF_12/2015 | 0 | 0 | 0 | 11.81 | 11.81 | 14.18 | M |  | 0 | 0 | [6 empty] | 0 | 0
91859 | 91859 | SINAPI | ELETRODUTO FLEXÍVEL LISO, PEAD, DN 32 MM (1"), PARA CIRCUITOS TERMINAIS, INSTALADO EM PAREDE - FORNECIMENTO E INSTALAÇÃO. AF_12/2015 | 0 | 0 | 0 | 12.63 | 12.63 | 15.16 | M |  | 0 | 0 | [6 empty] | 0 | 0
91860 | 91860 | SINAPI | ELETRODUTO FLEXÍVEL CORRUGADO, PEAD, DN 40 MM (1 1/4"), PARA CIRCUITOS TERMINAIS, INSTALADO EM PAREDE - FORNECIMENTO E INSTALAÇÃO. AF_12/2015 | 0 | 0 | 0 | 15.53 | 15.53 | 18.65 | M |  | 0 | 0 | [6 empty] | 0 | 0
91861 | 91861 | SINAPI | ELETRODUTO FLEXÍVEL LISO, PEAD, DN 40 MM (1 1/4"), PARA CIRCUITOS TERMINAIS, INSTALADO EM PAREDE - FORNECIMENTO E INSTALAÇÃO. AF_12/2015 | 0 | 0 | 0 | 14.88 | 14.88 | 17.87 | M |  | 0 | 0 | [6 empty] | 0 | 0
97667 | 97667 | SINAPI | ELETRODUTO FLEXÍVEL CORRUGADO, PEAD, DN 50 (1 ½) - FORNECIMENTO E INSTALAÇÃO. AF_04/2016 | 0 | 0 | 0 | 9.3 | 9.3 | 11.17 | M |  | 0 | 0 | [6 empty] | 0 | 0
97668 | 97668 | SINAPI | ELETRODUTO FLEXÍVEL CORRUGADO, PEAD, DN 63 (2") - FORNECIMENTO E INSTALAÇÃO. AF_04/2016 | 0 | 0 | 0 | 13.25 | 13.25 | 15.91 | M |  | 0 | 0 | [6 empty] | 0 | 0
97669 | 97669 | SINAPI | ELETRODUTO FLEXÍVEL CORRUGADO, PEAD, DN 90 (3) - FORNECIMENTO E INSTALAÇÃO. AF_04/2016 | 0 | 0 | 0 | 19.67 | 19.67 | 23.62 | M |  | 0 | 0 | [6 empty] | 0 | 0
97670 | 97670 | SINAPI | ELETRODUTO FLEXÍVEL CORRUGADO, PEAD, DN 100 (4) - FORNECIMENTO E INSTALAÇÃO. AF_04/2016 | 0 | 0 | 0 | 25.13 | 25.13 | 30.17 | M |  | 0 | 0 | [6 empty] | 0 | 0
91924 | 91924 | SINAPI | CABO DE COBRE FLEXÍVEL ISOLADO, 1,5 MM², ANTI-CHAMA 450/750 V, PARA CIRCUITOS TERMINAIS - FORNECIMENTO E INSTALAÇÃO. AF_12/2015 | 0 | 0 | 0 | 3.11 | 3.11 | 3.73 | M |  | 0 | 0 | [6 empty] | 0 | 0
91926 | 91926 | SINAPI | CABO DE COBRE FLEXÍVEL ISOLADO, 2,5 MM², ANTI-CHAMA 450/750 V, PARA CIRCUITOS TERMINAIS - FORNECIMENTO E INSTALAÇÃO. AF_12/2015 | 0 | 0 | 0 | 4.42 | 4.42 | 5.31 | M |  | 0 | 0 | [6 empty] | 0 | 0
91928 | 91928 | SINAPI | CABO DE COBRE FLEXÍVEL ISOLADO, 4 MM², ANTI-CHAMA 450/750 V, PARA CIRCUITOS TERMINAIS - FORNECIMENTO E INSTALAÇÃO. AF_12/2015 | 0 | 0 | 0 | 6.72 | 6.72 | 8.07 | M |  | 0 | 0 | [6 empty] | 0 | 0
91930 | 91930 | SINAPI | CABO DE COBRE FLEXÍVEL ISOLADO, 6 MM², ANTI-CHAMA 450/750 V, PARA CIRCUITOS TERMINAIS - FORNECIMENTO E INSTALAÇÃO. AF_12/2015 | 0 | 0 | 0 | 9.31 | 9.31 | 11.18 | M |  | 0 | 0 | [6 empty] | 0 | 0
91932 | 91932 | SINAPI | CABO DE COBRE FLEXÍVEL ISOLADO, 10 MM², ANTI-CHAMA 450/750 V, PARA CIRCUITOS TERMINAIS - FORNECIMENTO E INSTALAÇÃO. AF_12/2015 | 0 | 0 | 0 | 16.42 | 16.42 | 19.72 | M |  | 0 | 0 | [6 empty] | 0 | 0
91934 | 91934 | SINAPI | CABO DE COBRE FLEXÍVEL ISOLADO, 16 MM², ANTI-CHAMA 450/750 V, PARA CIRCUITOS TERMINAIS - FORNECIMENTO E INSTALAÇÃO. AF_12/2015 | 0 | 0 | 0 | 23.75 | 23.75 | 28.52 | M |  | 0 | 0 | [6 empty] | 0 | 0
92979 | 92979 | SINAPI | CABO DE COBRE FLEXÍVEL ISOLADO, 10 MM², ANTI-CHAMA 450/750 V, PARA DISTRIBUIÇÃO - FORNECIMENTO E INSTALAÇÃO. AF_12/2015 | 0 | 0 | 0 | 10.73 | 10.73 | 12.88 | M |  | 0 | 0 | [6 empty] | 0 | 0
92981 | 92981 | SINAPI | CABO DE COBRE FLEXÍVEL ISOLADO, 16 MM², ANTI-CHAMA 450/750 V, PARA DISTRIBUIÇÃO - FORNECIMENTO E INSTALAÇÃO. AF_12/2015 | 0 | 0 | 0 | 15.33 | 15.33 | 18.41 | M |  | 0 | 0 | [6 empty] | 0 | 0
91925 | 91925 | SINAPI | CABO DE COBRE FLEXÍVEL ISOLADO, 1,5 MM², ANTI-CHAMA 0,6/1,0 KV, PARA CIRCUITOS TERMINAIS - FORNECIMENTO E INSTALAÇÃO. AF_12/2015 | 0 | 0 | 0 | 3.68 | 3.68 | 4.42 | M |  | 0 | 0 | [6 empty] | 0 | 0
91927 | 91927 | SINAPI | CABO DE COBRE FLEXÍVEL ISOLADO, 2,5 MM², ANTI-CHAMA 0,6/1,0 KV, PARA CIRCUITOS TERMINAIS - FORNECIMENTO E INSTALAÇÃO. AF_12/2015 | 0 | 0 | 0 | 4.91 | 4.91 | 5.9 | M |  | 0 | 0 | [6 empty] | 0 | 0
91929 | 91929 | SINAPI | CABO DE COBRE FLEXÍVEL ISOLADO, 4 MM², ANTI-CHAMA 0,6/1,0 KV, PARA CIRCUITOS TERMINAIS - FORNECIMENTO E INSTALAÇÃO. AF_12/2015 | 0 | 0 | 0 | 7.14 | 7.14 | 8.57 | M |  | 0 | 0 | [6 empty] | 0 | 0
91931 | 91931 | SINAPI | CABO DE COBRE FLEXÍVEL ISOLADO, 6 MM², ANTI-CHAMA 0,6/1,0 KV, PARA CIRCUITOS TERMINAIS - FORNECIMENTO E INSTALAÇÃO. AF_12/2015 | 0 | 0 | 0 | 10 | 10 | 12.01 | M |  | 0 | 0 | [6 empty] | 0 | 0
91933 | 91933 | SINAPI | CABO DE COBRE FLEXÍVEL ISOLADO, 10 MM², ANTI-CHAMA 0,6/1,0 KV, PARA CIRCUITOS TERMINAIS - FORNECIMENTO E INSTALAÇÃO. AF_12/2015 | 0 | 0 | 0 | 15.88 | 15.88 | 19.07 | M |  | 0 | 0 | [6 empty] | 0 | 0
91935 | 91935 | SINAPI | CABO DE COBRE FLEXÍVEL ISOLADO, 16 MM², ANTI-CHAMA 0,6/1,0 KV, PARA CIRCUITOS TERMINAIS - FORNECIMENTO E INSTALAÇÃO. AF_12/2015 | 0 | 0 | 0 | 24.8 | 24.8 | 29.78 | M |  | 0 | 0 | [6 empty] | 0 | 0
92980 | 92980 | SINAPI | CABO DE COBRE FLEXÍVEL ISOLADO, 10 MM², ANTI-CHAMA 0,6/1,0 KV, PARA DISTRIBUIÇÃO - FORNECIMENTO E INSTALAÇÃO. AF_12/2015 | 0 | 0 | 0 | 10.26 | 10.26 | 12.32 | M |  | 0 | 0 | [6 empty] | 0 | 0
92982 | 92982 | SINAPI | CABO DE COBRE FLEXÍVEL ISOLADO, 16 MM², ANTI-CHAMA 0,6/1,0 KV, PARA DISTRIBUIÇÃO - FORNECIMENTO E INSTALAÇÃO. AF_12/2015 | 0 | 0 | 0 | 16.23 | 16.23 | 19.49 | M |  | 0 | 0 | [6 empty] | 0 | 0
92984 | 92984 | SINAPI | CABO DE COBRE FLEXÍVEL ISOLADO, 25 MM², ANTI-CHAMA 0,6/1,0 KV, PARA DISTRIBUIÇÃO - FORNECIMENTO E INSTALAÇÃO. AF_12/2015 | 0 | 0 | 0 | 27.31 | 27.31 | 32.79 | M |  | 0 | 0 | [6 empty] | 0 | 0
92986 | 92986 | SINAPI | CABO DE COBRE FLEXÍVEL ISOLADO, 35 MM², ANTI-CHAMA 0,6/1,0 KV, PARA DISTRIBUIÇÃO - FORNECIMENTO E INSTALAÇÃO. AF_12/2015 | 0 | 0 | 0 | 37.61 | 37.61 | 45.16 | M |  | 0 | 0 | [6 empty] | 0 | 0
92988 | 92988 | SINAPI | CABO DE COBRE FLEXÍVEL ISOLADO, 50 MM², ANTI-CHAMA 0,6/1,0 KV, PARA DISTRIBUIÇÃO - FORNECIMENTO E INSTALAÇÃO. AF_12/2015 | 0 | 0 | 0 | 54.4 | 54.4 | 65.32 | M |  | 0 | 0 | [6 empty] | 0 | 0
92990 | 92990 | SINAPI | CABO DE COBRE FLEXÍVEL ISOLADO, 70 MM², ANTI-CHAMA 0,6/1,0 KV, PARA DISTRIBUIÇÃO - FORNECIMENTO E INSTALAÇÃO. AF_12/2015 | 0 | 0 | 0 | 75.17 | 75.17 | 90.26 | M |  | 0 | 0 | [6 empty] | 0 | 0
92992 | 92992 | SINAPI | CABO DE COBRE FLEXÍVEL ISOLADO, 95 MM², ANTI-CHAMA 0,6/1,0 KV, PARA DISTRIBUIÇÃO - FORNECIMENTO E INSTALAÇÃO. AF_12/2015 | 0 | 0 | 0 | 97.11 | 97.11 | 116.6 | M |  | 0 | 0 | [6 empty] | 0 | 0
92994 | 92994 | SINAPI | CABO DE COBRE FLEXÍVEL ISOLADO, 120 MM², ANTI-CHAMA 0,6/1,0 KV, PARA DISTRIBUIÇÃO - FORNECIMENTO E INSTALAÇÃO. AF_12/2015 | 0 | 0 | 0 | 126.04 | 126.04 | 151.34 | M |  | 0 | 0 | [6 empty] | 0 | 0
92996 | 92996 | SINAPI | CABO DE COBRE FLEXÍVEL ISOLADO, 150 MM², ANTI-CHAMA 0,6/1,0 KV, PARA DISTRIBUIÇÃO - FORNECIMENTO E INSTALAÇÃO. AF_12/2015 | 0 | 0 | 0 | 152.46 | 152.46 | 183.06 | M |  | 0 | 0 | [6 empty] | 0 | 0
92998 | 92998 | SINAPI | CABO DE COBRE FLEXÍVEL ISOLADO, 185 MM², ANTI-CHAMA 0,6/1,0 KV, PARA DISTRIBUIÇÃO - FORNECIMENTO E INSTALAÇÃO. AF_12/2015 | 0 | 0 | 0 | 186.74 | 186.74 | 224.22 | M |  | 0 | 0 | [6 empty] | 0 | 0
93000 | 93000 | SINAPI | CABO DE COBRE FLEXÍVEL ISOLADO, 240 MM², ANTI-CHAMA 0,6/1,0 KV, PARA DISTRIBUIÇÃO - FORNECIMENTO E INSTALAÇÃO. AF_12/2015 | 0 | 0 | 0 | 247.07 | 247.07 | 296.66 | M |  | 0 | 0 | [6 empty] | 0 | 0
93002 | 93002 | SINAPI | CABO DE COBRE FLEXÍVEL ISOLADO, 300 MM², ANTI-CHAMA 0,6/1,0 KV, PARA DISTRIBUIÇÃO - FORNECIMENTO E INSTALAÇÃO. AF_12/2015 | 0 | 0 | 0 | 319.27 | 319.27 | 383.35 | M |  | 0 | 0 | [6 empty] | 0 | 0
101884 | 101884 | SINAPI | CABO DE COBRE ISOLADO, 10 MM², ANTI-CHAMA 450/750 V, INSTALADO EM ELETROCALHA OU PERFILADO - FORNECIMENTO E INSTALAÇÃO. AF_10/2020 | 0 | 0 | 0 | 10.42 | 10.42 | 12.51 | M |  | 0 | 0 | [6 empty] | 0 | 0
101885 | 101885 | SINAPI | CABO DE COBRE ISOLADO, 10 MM², ANTI-CHAMA 0,6/1 KV, INSTALADO EM ELETROCALHA OU PERFILADO - FORNECIMENTO E INSTALAÇÃO. AF_10/2020 | 0 | 0 | 0 | 9.95 | 9.95 | 11.95 | M |  | 0 | 0 | [6 empty] | 0 | 0
101886 | 101886 | SINAPI | CABO DE COBRE ISOLADO, 16 MM², ANTI-CHAMA 450/750 V, INSTALADO EM ELETROCALHA OU PERFILADO - FORNECIMENTO E INSTALAÇÃO. AF_10/2020 | 0 | 0 | 0 | 14.98 | 14.98 | 17.99 | M |  | 0 | 0 | [6 empty] | 0 | 0
101887 | 101887 | SINAPI | CABO DE COBRE ISOLADO, 16 MM², ANTI-CHAMA 0,6/1 KV, INSTALADO EM ELETROCALHA OU PERFILADO - FORNECIMENTO E INSTALAÇÃO. AF_10/2020 | 0 | 0 | 0 | 15.88 | 15.88 | 19.07 | M |  | 0 | 0 | [6 empty] | 0 | 0
101888 | 101888 | SINAPI | CABO DE COBRE ISOLADO, 25 MM², ANTI-CHAMA 450/750 V, INSTALADO EM ELETROCALHA OU PERFILADO - FORNECIMENTO E INSTALAÇÃO. AF_10/2020 | 0 | 0 | 0 | 23.48 | 23.48 | 28.19 | M |  | 0 | 0 | [6 empty] | 0 | 0
101889 | 101889 | SINAPI | CABO DE COBRE ISOLADO, 25 MM², ANTI-CHAMA 0,6/1 KV, INSTALADO EM ELETROCALHA OU PERFILADO - FORNECIMENTO E INSTALAÇÃO. AF_10/2020 | 0 | 0 | 0 | 24.66 | 24.66 | 29.61 | M |  | 0 | 0 | [6 empty] | 0 | 0
101560 | 101560 | SINAPI | CABO DE COBRE FLEXÍVEL ISOLADO, 10 MM², 0,6/1,0 KV, PARA REDE AÉREA DE DISTRIBUIÇÃO DE ENERGIA ELÉTRICA DE BAIXA TENSÃO - FORNECIMENTO E INSTALAÇÃO. AF_07/2020 | 0 | 0 | 0 | 9.89 | 9.89 | 11.87 | M |  | 0 | 0 | [6 empty] | 0 | 0
101561 | 101561 | SINAPI | CABO DE COBRE FLEXÍVEL ISOLADO, 16 MM², 0,6/1,0 KV, PARA REDE AÉREA DE DISTRIBUIÇÃO DE ENERGIA ELÉTRICA DE BAIXA TENSÃO - FORNECIMENTO E INSTALAÇÃO. AF_07/2020 | 0 | 0 | 0 | 15.7 | 15.7 | 18.85 | M |  | 0 | 0 | [6 empty] | 0 | 0
101562 | 101562 | SINAPI | CABO DE COBRE FLEXÍVEL ISOLADO, 25 MM², 0,6/1,0 KV, PARA REDE AÉREA DE DISTRIBUIÇÃO DE ENERGIA ELÉTRICA DE BAIXA TENSÃO - FORNECIMENTO E INSTALAÇÃO. AF_07/2020 | 0 | 0 | 0 | 24.3 | 24.3 | 29.18 | M |  | 0 | 0 | [6 empty] | 0 | 0
101563 | 101563 | SINAPI | CABO DE COBRE FLEXÍVEL ISOLADO, 35 MM², 0,6/1,0 KV, PARA REDE AÉREA DE DISTRIBUIÇÃO DE ENERGIA ELÉTRICA DE BAIXA TENSÃO - FORNECIMENTO E INSTALAÇÃO. AF_07/2020 | 0 | 0 | 0 | 34.3 | 34.3 | 41.18 | M |  | 0 | 0 | [6 empty] | 0 | 0
101564 | 101564 | SINAPI | CABO DE COBRE FLEXÍVEL ISOLADO, 50 MM², 0,6/1,0 KV, PARA REDE AÉREA DE DISTRIBUIÇÃO DE ENERGIA ELÉTRICA DE BAIXA TENSÃO - FORNECIMENTO E INSTALAÇÃO. AF_07/2020 | 0 | 0 | 0 | 50.7 | 50.7 | 60.88 | M |  | 0 | 0 | [6 empty] | 0 | 0
101565 | 101565 | SINAPI | CABO DE COBRE FLEXÍVEL ISOLADO, 70 MM², 0,6/1,0 KV, PARA REDE AÉREA DE DISTRIBUIÇÃO DE ENERGIA ELÉTRICA DE BAIXA TENSÃO - FORNECIMENTO E INSTALAÇÃO. AF_07/2020 | 0 | 0 | 0 | 70.89 | 70.89 | 85.12 | M |  | 0 | 0 | [6 empty] | 0 | 0
101567 | 101567 | SINAPI | CABO DE COBRE FLEXÍVEL ISOLADO, 95 MM², 0,6/1,0 KV, PARA REDE AÉREA DE DISTRIBUIÇÃO DE ENERGIA ELÉTRICA DE BAIXA TENSÃO - FORNECIMENTO E INSTALAÇÃO. AF_07/2020 | 0 | 0 | 0 | 92.02 | 92.02 | 110.49 | M |  | 0 | 0 | [6 empty] | 0 | 0
101568 | 101568 | SINAPI | CABO DE COBRE FLEXÍVEL ISOLADO, 120 MM², 0,6/1,0 KV, PARA REDE AÉREA DE DISTRIBUIÇÃO DE ENERGIA ELÉTRICA DE BAIXA TENSÃO - FORNECIMENTO E INSTALAÇÃO. AF_07/2020 | 0 | 0 | 0 | 120.3 | 120.3 | 144.44 | M |  | 0 | 0 | [6 empty] | 0 | 0
95777 | 95777 | SINAPI | CONDULETE DE ALUMÍNIO, TIPO B, PARA ELETRODUTO DE AÇO GALVANIZADO DN 20 MM (3/4''), APARENTE - FORNECIMENTO E INSTALAÇÃO. AF_11/2016_P | 0 | 0 | 0 | 28.73 | 28.73 | 34.5 | UN |  | 0 | 0 | [6 empty] | 0 | 0
95778 | 95778 | SINAPI | CONDULETE DE ALUMÍNIO, TIPO C, PARA ELETRODUTO DE AÇO GALVANIZADO DN 20 MM (3/4''), APARENTE - FORNECIMENTO E INSTALAÇÃO. AF_11/2016_P | 0 | 0 | 0 | 32.13 | 32.13 | 38.58 | UN |  | 0 | 0 | [6 empty] | 0 | 0
95779 | 95779 | SINAPI | CONDULETE DE ALUMÍNIO, TIPO E, PARA ELETRODUTO DE AÇO GALVANIZADO DN 20 MM (3/4''), APARENTE - FORNECIMENTO E INSTALAÇÃO. AF_11/2016_P | 0 | 0 | 0 | 26.72 | 26.72 | 32.08 | UN |  | 0 | 0 | [6 empty] | 0 | 0
95780 | 95780 | SINAPI | CONDULETE DE ALUMÍNIO, TIPO B, PARA ELETRODUTO DE AÇO GALVANIZADO DN 25 MM (1''), APARENTE - FORNECIMENTO E INSTALAÇÃO. AF_11/2016_P | 0 | 0 | 0 | 34.22 | 34.22 | 41.09 | UN |  | 0 | 0 | [6 empty] | 0 | 0
95781 | 95781 | SINAPI | CONDULETE DE ALUMÍNIO, TIPO C, PARA ELETRODUTO DE AÇO GALVANIZADO DN 25 MM (1''), APARENTE - FORNECIMENTO E INSTALAÇÃO. AF_11/2016_P | 0 | 0 | 0 | 38.9 | 38.9 | 46.71 | UN |  | 0 | 0 | [6 empty] | 0 | 0
95782 | 95782 | SINAPI | CONDULETE DE ALUMÍNIO, TIPO E, ELETRODUTO DE AÇO GALVANIZADO DN 25 MM (1''), APARENTE - FORNECIMENTO E INSTALAÇÃO. AF_11/2016_P | 0 | 0 | 0 | 36.52 | 36.52 | 43.85 | UN |  | 0 | 0 | [6 empty] | 0 | 0
95785 | 95785 | SINAPI | CONDULETE DE ALUMÍNIO, TIPO E, PARA ELETRODUTO DE AÇO GALVANIZADO DN 32 MM (1 1/4''), APARENTE - FORNECIMENTO E INSTALAÇÃO. AF_11/2016_P | 0 | 0 | 0 | 43.24 | 43.24 | 51.92 | UN |  | 0 | 0 | [6 empty] | 0 | 0
95787 | 95787 | SINAPI | CONDULETE DE ALUMÍNIO, TIPO LR, PARA ELETRODUTO DE AÇO GALVANIZADO DN 20 MM (3/4''), APARENTE - FORNECIMENTO E INSTALAÇÃO. AF_11/2016_P | 0 | 0 | 0 | 32.24 | 32.24 | 38.71 | UN |  | 0 | 0 | [6 empty] | 0 | 0
95789 | 95789 | SINAPI | CONDULETE DE ALUMÍNIO, TIPO LR, PARA ELETRODUTO DE AÇO GALVANIZADO DN 25 MM (1''), APARENTE - FORNECIMENTO E INSTALAÇÃO. AF_11/2016_P | 0 | 0 | 0 | 43.94 | 43.94 | 52.76 | UN |  | 0 | 0 | [6 empty] | 0 | 0
95791 | 95791 | SINAPI | CONDULETE DE ALUMÍNIO, TIPO LR, PARA ELETRODUTO DE AÇO GALVANIZADO DN 32 MM (1 1/4''), APARENTE - FORNECIMENTO E INSTALAÇÃO. AF_11/2016_P | 0 | 0 | 0 | 61.1 | 61.1 | 73.36 | UN |  | 0 | 0 | [6 empty] | 0 | 0
95795 | 95795 | SINAPI | CONDULETE DE ALUMÍNIO, TIPO T, PARA ELETRODUTO DE AÇO GALVANIZADO DN 20 MM (3/4''), APARENTE - FORNECIMENTO E INSTALAÇÃO. AF_11/2016_P | 0 | 0 | 0 | 36.74 | 36.74 | 44.11 | UN |  | 0 | 0 | [6 empty] | 0 | 0
95796 | 95796 | SINAPI | CONDULETE DE ALUMÍNIO, TIPO T, PARA ELETRODUTO DE AÇO GALVANIZADO DN 25 MM (1''), APARENTE - FORNECIMENTO E INSTALAÇÃO. AF_11/2016_P | 0 | 0 | 0 | 51.6 | 51.6 | 61.96 | UN |  | 0 | 0 | [6 empty] | 0 | 0
95797 | 95797 | SINAPI | CONDULETE DE ALUMÍNIO, TIPO T, PARA ELETRODUTO DE AÇO GALVANIZADO DN 32 MM (1 1/4''), APARENTE - FORNECIMENTO E INSTALAÇÃO. AF_11/2016_P | 0 | 0 | 0 | 71.37 | 71.37 | 85.69 | UN |  | 0 | 0 | [6 empty] | 0 | 0
95801 | 95801 | SINAPI | CONDULETE DE ALUMÍNIO, TIPO X, PARA ELETRODUTO DE AÇO GALVANIZADO DN 20 MM (3/4''), APARENTE - FORNECIMENTO E INSTALAÇÃO. AF_11/2016_P | 0 | 0 | 0 | 43.96 | 43.96 | 52.78 | UN |  | 0 | 0 | [6 empty] | 0 | 0
95802 | 95802 | SINAPI | CONDULETE DE ALUMÍNIO, TIPO X, PARA ELETRODUTO DE AÇO GALVANIZADO DN 25 MM (1''), APARENTE - FORNECIMENTO E INSTALAÇÃO. AF_11/2016_P | 0 | 0 | 0 | 54.65 | 54.65 | 65.62 | UN |  | 0 | 0 | [6 empty] | 0 | 0
95803 | 95803 | SINAPI | CONDULETE DE ALUMÍNIO, TIPO X, PARA ELETRODUTO DE AÇO GALVANIZADO DN 32 MM (1 1/4''), APARENTE - FORNECIMENTO E INSTALAÇÃO. AF_11/2016_P | 0 | 0 | 0 | 79.51 | 79.51 | 95.47 | UN |  | 0 | 0 | [6 empty] | 0 | 0
95804 | 95804 | SINAPI | CONDULETE DE PVC, TIPO B, PARA ELETRODUTO DE PVC SOLDÁVEL DN 20 MM (1/2''), APARENTE - FORNECIMENTO E INSTALAÇÃO. AF_11/2016 | 0 | 0 | 0 | 27.21 | 27.21 | 32.67 | UN |  | 0 | 0 | [6 empty] | 0 | 0
95805 | 95805 | SINAPI | CONDULETE DE PVC, TIPO B, PARA ELETRODUTO DE PVC SOLDÁVEL DN 25 MM (3/4''), APARENTE - FORNECIMENTO E INSTALAÇÃO. AF_11/2016 | 0 | 0 | 0 | 28.7 | 28.7 | 34.46 | UN |  | 0 | 0 | [6 empty] | 0 | 0
95806 | 95806 | SINAPI | CONDULETE DE PVC, TIPO B, PARA ELETRODUTO DE PVC SOLDÁVEL DN 32 MM (1''), APARENTE - FORNECIMENTO E INSTALAÇÃO. AF_11/2016 | 0 | 0 | 0 | 31.42 | 31.42 | 37.73 | UN |  | 0 | 0 | [6 empty] | 0 | 0
95807 | 95807 | SINAPI | CONDULETE DE PVC, TIPO LL, PARA ELETRODUTO DE PVC SOLDÁVEL DN 20 MM (1/2''), APARENTE - FORNECIMENTO E INSTALAÇÃO. AF_11/2016 | 0 | 0 | 0 | 31.89 | 31.89 | 38.29 | UN |  | 0 | 0 | [6 empty] | 0 | 0
95808 | 95808 | SINAPI | CONDULETE DE PVC, TIPO LL, PARA ELETRODUTO DE PVC SOLDÁVEL DN 25 MM (3/4''), APARENTE - FORNECIMENTO E INSTALAÇÃO. AF_11/2016 | 0 | 0 | 0 | 36.37 | 36.37 | 43.67 | UN |  | 0 | 0 | [6 empty] | 0 | 0
95809 | 95809 | SINAPI | CONDULETE DE PVC, TIPO LL, PARA ELETRODUTO DE PVC SOLDÁVEL DN 32 MM (1''), APARENTE - FORNECIMENTO E INSTALAÇÃO. AF_11/2016 | 0 | 0 | 0 | 45.11 | 45.11 | 54.16 | UN |  | 0 | 0 | [6 empty] | 0 | 0
95810 | 95810 | SINAPI | CONDULETE DE PVC, TIPO LB, PARA ELETRODUTO DE PVC SOLDÁVEL DN 20 MM (1/2''), APARENTE - FORNECIMENTO E INSTALAÇÃO. AF_11/2016 | 0 | 0 | 0 | 19.94 | 19.94 | 23.94 | UN |  | 0 | 0 | [6 empty] | 0 | 0
95811 | 95811 | SINAPI | CONDULETE DE PVC, TIPO LB, PARA ELETRODUTO DE PVC SOLDÁVEL DN 25 MM (3/4''), APARENTE - FORNECIMENTO E INSTALAÇÃO. AF_11/2016 | 0 | 0 | 0 | 24.43 | 24.43 | 29.33 | UN |  | 0 | 0 | [6 empty] | 0 | 0
95812 | 95812 | SINAPI | CONDULETE DE PVC, TIPO LB, PARA ELETRODUTO DE PVC SOLDÁVEL DN 32 MM (1''), APARENTE - FORNECIMENTO E INSTALAÇÃO. AF_11/2016 | 0 | 0 | 0 | 33.16 | 33.16 | 39.82 | UN |  | 0 | 0 | [6 empty] | 0 | 0
95813 | 95813 | SINAPI | CONDULETE DE PVC, TIPO TB, PARA ELETRODUTO DE PVC SOLDÁVEL DN 20 MM (1/2''), APARENTE - FORNECIMENTO E INSTALAÇÃO. AF_11/2016 | 0 | 0 | 0 | 23.14 | 23.14 | 27.78 | UN |  | 0 | 0 | [6 empty] | 0 | 0
95814 | 95814 | SINAPI | CONDULETE DE PVC, TIPO TB, PARA ELETRODUTO DE PVC SOLDÁVEL DN 25 MM (3/4''), APARENTE - FORNECIMENTO E INSTALAÇÃO. AF_11/2016 | 0 | 0 | 0 | 29.12 | 29.12 | 34.96 | UN |  | 0 | 0 | [6 empty] | 0 | 0
95815 | 95815 | SINAPI | CONDULETE DE PVC, TIPO TB, PARA ELETRODUTO DE PVC SOLDÁVEL DN 32 MM (1''), APARENTE - FORNECIMENTO E INSTALAÇÃO. AF_11/2016 | 0 | 0 | 0 | 42.77 | 42.77 | 51.35 | UN |  | 0 | 0 | [6 empty] | 0 | 0
95816 | 95816 | SINAPI | CONDULETE DE PVC, TIPO X, PARA ELETRODUTO DE PVC SOLDÁVEL DN 20 MM (1/2''), APARENTE - FORNECIMENTO E INSTALAÇÃO. AF_11/2016 | 0 | 0 | 0 | 38.6 | 38.6 | 46.35 | UN |  | 0 | 0 | [6 empty] | 0 | 0
95817 | 95817 | SINAPI | CONDULETE DE PVC, TIPO X, PARA ELETRODUTO DE PVC SOLDÁVEL DN 25 MM (3/4''), APARENTE - FORNECIMENTO E INSTALAÇÃO. AF_11/2016 | 0 | 0 | 0 | 45.47 | 45.47 | 54.6 | UN |  | 0 | 0 | [6 empty] | 0 | 0
95818 | 95818 | SINAPI | CONDULETE DE PVC, TIPO X, PARA ELETRODUTO DE PVC SOLDÁVEL DN 32 MM (1''), APARENTE - FORNECIMENTO E INSTALAÇÃO. AF_11/2016 | 0 | 0 | 0 | 63.06 | 63.06 | 75.72 | UN |  | 0 | 0 | [6 empty] | 0 | 0
91936 | 91936 | SINAPI | CAIXA OCTOGONAL 4" X 4", PVC, INSTALADA EM LAJE - FORNECIMENTO E INSTALAÇÃO. AF_12/2015 | 0 | 0 | 0 | 16.95 | 16.95 | 20.35 | UN |  | 0 | 0 | [6 empty] | 0 | 0
91937 | 91937 | SINAPI | CAIXA OCTOGONAL 3" X 3", PVC, INSTALADA EM LAJE - FORNECIMENTO E INSTALAÇÃO. AF_12/2015 | 0 | 0 | 0 | 14.37 | 14.37 | 17.25 | UN |  | 0 | 0 | [6 empty] | 0 | 0
91939 | 91939 | SINAPI | CAIXA RETANGULAR 4" X 2" ALTA (2,00 M DO PISO), PVC, INSTALADA EM PAREDE - FORNECIMENTO E INSTALAÇÃO. AF_12/2015 | 0 | 0 | 0 | 34.94 | 34.94 | 41.95 | UN |  | 0 | 0 | [6 empty] | 0 | 0
91940 | 91940 | SINAPI | CAIXA RETANGULAR 4" X 2" MÉDIA (1,30 M DO PISO), PVC, INSTALADA EM PAREDE - FORNECIMENTO E INSTALAÇÃO. AF_12/2015 | 0 | 0 | 0 | 18.61 | 18.61 | 22.35 | UN |  | 0 | 0 | [6 empty] | 0 | 0
91941 | 91941 | SINAPI | CAIXA RETANGULAR 4" X 2" BAIXA (0,30 M DO PISO), PVC, INSTALADA EM PAREDE - FORNECIMENTO E INSTALAÇÃO. AF_12/2015 | 0 | 0 | 0 | 12.49 | 12.49 | 15 | UN |  | 0 | 0 | [6 empty] | 0 | 0
91942 | 91942 | SINAPI | CAIXA RETANGULAR 4" X 4" ALTA (2,00 M DO PISO), PVC, INSTALADA EM PAREDE - FORNECIMENTO E INSTALAÇÃO. AF_12/2015 | 0 | 0 | 0 | 42.95 | 42.95 | 51.57 | UN |  | 0 | 0 | [6 empty] | 0 | 0
91943 | 91943 | SINAPI | CAIXA RETANGULAR 4" X 4" MÉDIA (1,30 M DO PISO), PVC, INSTALADA EM PAREDE - FORNECIMENTO E INSTALAÇÃO. AF_12/2015 | 0 | 0 | 0 | 24.17 | 24.17 | 29.02 | UN |  | 0 | 0 | [6 empty] | 0 | 0
91944 | 91944 | SINAPI | CAIXA RETANGULAR 4" X 4" BAIXA (0,30 M DO PISO), PVC, INSTALADA EM PAREDE - FORNECIMENTO E INSTALAÇÃO. AF_12/2015 | 0 | 0 | 0 | 17.15 | 17.15 | 20.59 | UN |  | 0 | 0 | [6 empty] | 0 | 0
92865 | 92865 | SINAPI | CAIXA OCTOGONAL 4" X 4", METÁLICA, INSTALADA EM LAJE - FORNECIMENTO E INSTALAÇÃO. AF_12/2015 | 0 | 0 | 0 | 13.15 | 13.15 | 15.79 | UN |  | 0 | 0 | [6 empty] | 0 | 0
92866 | 92866 | SINAPI | CAIXA SEXTAVADA 3" X 3", METÁLICA, INSTALADA EM LAJE - FORNECIMENTO E INSTALAÇÃO. AF_12/2015 | 0 | 0 | 0 | 10.67 | 10.67 | 12.81 | UN |  | 0 | 0 | [6 empty] | 0 | 0
92867 | 92867 | SINAPI | CAIXA RETANGULAR 4" X 2" ALTA (2,00 M DO PISO), METÁLICA, INSTALADA EM PAREDE - FORNECIMENTO E INSTALAÇÃO. AF_12/2015 | 0 | 0 | 0 | 33.87 | 33.87 | 40.67 | UN |  | 0 | 0 | [6 empty] | 0 | 0
92868 | 92868 | SINAPI | CAIXA RETANGULAR 4" X 2" MÉDIA (1,30 M DO PISO), METÁLICA, INSTALADA EM PAREDE - FORNECIMENTO E INSTALAÇÃO. AF_12/2015 | 0 | 0 | 0 | 17.54 | 17.54 | 21.06 | UN |  | 0 | 0 | [6 empty] | 0 | 0
92869 | 92869 | SINAPI | CAIXA RETANGULAR 4" X 2" BAIXA (0,30 M DO PISO), METÁLICA, INSTALADA EM PAREDE - FORNECIMENTO E INSTALAÇÃO. AF_12/2015 | 0 | 0 | 0 | 11.42 | 11.42 | 13.71 | UN |  | 0 | 0 | [6 empty] | 0 | 0
92870 | 92870 | SINAPI | CAIXA RETANGULAR 4" X 4" ALTA (2,00 M DO PISO), METÁLICA, INSTALADA EM PAREDE - FORNECIMENTO E INSTALAÇÃO. AF_12/2015 | 0 | 0 | 0 | 41.08 | 41.08 | 49.32 | UN |  | 0 | 0 | [6 empty] | 0 | 0
92871 | 92871 | SINAPI | CAIXA RETANGULAR 4" X 4" MÉDIA (1,30 M DO PISO), METÁLICA, INSTALADA EM PAREDE - FORNECIMENTO E INSTALAÇÃO. AF_12/2015 | 0 | 0 | 0 | 22.3 | 22.3 | 26.78 | UN |  | 0 | 0 | [6 empty] | 0 | 0
92872 | 92872 | SINAPI | CAIXA RETANGULAR 4" X 4" BAIXA (0,30 M DO PISO), METÁLICA, INSTALADA EM PAREDE - FORNECIMENTO E INSTALAÇÃO. AF_12/2015 | 0 | 0 | 0 | 15.28 | 15.28 | 18.35 | UN |  | 0 | 0 | [6 empty] | 0 | 0
97886 | 97886 | SINAPI | CAIXA ENTERRADA ELÉTRICA RETANGULAR, EM ALVENARIA COM TIJOLOS CERÂMICOS MACIÇOS, FUNDO COM BRITA, DIMENSÕES INTERNAS: 0,3X0,3X0,3 M. AF_12/2020 | 0 | 0 | 0 | 177.3 | 177.3 | 212.88 | UN |  | 0 | 0 | [6 empty] | 0 | 0
97887 | 97887 | SINAPI | CAIXA ENTERRADA ELÉTRICA RETANGULAR, EM ALVENARIA COM TIJOLOS CERÂMICOS MACIÇOS, FUNDO COM BRITA, DIMENSÕES INTERNAS: 0,4X0,4X0,4 M. AF_12/2020 | 0 | 0 | 0 | 279.78 | 279.78 | 335.93 | UN |  | 0 | 0 | [6 empty] | 0 | 0
97888 | 97888 | SINAPI | CAIXA ENTERRADA ELÉTRICA RETANGULAR, EM ALVENARIA COM TIJOLOS CERÂMICOS MACIÇOS, FUNDO COM BRITA, DIMENSÕES INTERNAS: 0,6X0,6X0,6 M. AF_12/2020 | 0 | 0 | 0 | 539.29 | 539.29 | 647.53 | UN |  | 0 | 0 | [6 empty] | 0 | 0
97889 | 97889 | SINAPI | CAIXA ENTERRADA ELÉTRICA RETANGULAR, EM ALVENARIA COM TIJOLOS CERÂMICOS MACIÇOS, FUNDO COM BRITA, DIMENSÕES INTERNAS: 0,8X0,8X0,6 M. AF_12/2020 | 0 | 0 | 0 | 730.16 | 730.16 | 876.7 | UN |  | 0 | 0 | [6 empty] | 0 | 0
97890 | 97890 | SINAPI | CAIXA ENTERRADA ELÉTRICA RETANGULAR, EM ALVENARIA COM TIJOLOS CERÂMICOS MACIÇOS, FUNDO COM BRITA, DIMENSÕES INTERNAS: 1X1X0,6 M. AF_12/2020 | 0 | 0 | 0 | 822.62 | 822.62 | 987.72 | UN |  | 0 | 0 | [6 empty] | 0 | 0
97933 | 97933 | SINAPI | CAIXA COM GRELHA SIMPLES RETANGULAR, EM CONCRETO PRÉ-MOLDADO, DIMENSÕES INTERNAS: 0,6X1,0X1,0 M. AF_12/2020 | 0 | 0 | 0 | 779.23 | 779.23 | 935.62 | UN |  | 0 | 0 | [6 empty] | 0 | 0
97947 | 97947 | SINAPI | CAIXA COM GRELHA SIMPLES RETANGULAR, EM ALVENARIA COM TIJOLOS CERÂMICOS MACIÇOS, DIMENSÕES INTERNAS: 0,5X1X1 M. AF_12/2020 | 0 | 0 | 0 | 1737.19 | 1737.19 | 2085.84 | UN |  | 0 | 0 | [6 empty] | 0 | 0
97948 | 97948 | SINAPI | CAIXA COM GRELHA DUPLA RETANGULAR, EM ALVENARIA COM TIJOLOS CERÂMICOS MACIÇOS, DIMENSÕES INTERNAS: 0,5X2,2X1 M. AF_12/2020 | 0 | 0 | 0 | 3167.41 | 3167.41 | 3803.11 | UN |  | 0 | 0 | [6 empty] | 0 | 0
97953 | 97953 | SINAPI | CAIXA COM GRELHA SIMPLES RETANGULAR, EM ALVENARIA COM BLOCOS DE CONCRETO, DIMENSÕES INTERNAS: 0,5X1X1 M. AF_12/2020 | 0 | 0 | 0 | 1225.21 | 1225.21 | 1471.11 | UN |  | 0 | 0 | [6 empty] | 0 | 0
97955 | 97955 | SINAPI | CAIXA COM GRELHA DUPLA RETANGULAR, EM ALVENARIA COM BLOCOS DE CONCRETO, DIMENSÕES INTERNAS: 0,5X2,2X1 M. AF_12/2020 | 0 | 0 | 0 | 2655.52 | 2655.52 | 3188.48 | UN |  | 0 | 0 | [6 empty] | 0 | 0
97891 | 97891 | SINAPI | CAIXA ENTERRADA ELÉTRICA RETANGULAR, EM ALVENARIA COM BLOCOS DE CONCRETO, FUNDO COM BRITA, DIMENSÕES INTERNAS: 0,4X0,4X0,4 M. AF_12/2020 | 0 | 0 | 0 | 208.61 | 208.61 | 250.48 | UN |  | 0 | 0 | [6 empty] | 0 | 0
97892 | 97892 | SINAPI | CAIXA ENTERRADA ELÉTRICA RETANGULAR, EM ALVENARIA COM BLOCOS DE CONCRETO, FUNDO COM BRITA, DIMENSÕES INTERNAS: 0,6X0,6X0,6 M. AF_12/2020 | 0 | 0 | 0 | 388.86 | 388.86 | 466.9 | UN |  | 0 | 0 | [6 empty] | 0 | 0
97893 | 97893 | SINAPI | CAIXA ENTERRADA ELÉTRICA RETANGULAR, EM ALVENARIA COM BLOCOS DE CONCRETO, FUNDO COM BRITA, DIMENSÕES INTERNAS: 0,8X0,8X0,6 M. AF_12/2020 | 0 | 0 | 0 | 538.29 | 538.29 | 646.32 | UN |  | 0 | 0 | [6 empty] | 0 | 0
97894 | 97894 | SINAPI | CAIXA ENTERRADA ELÉTRICA RETANGULAR, EM ALVENARIA COM BLOCOS DE CONCRETO, FUNDO COM BRITA, DIMENSÕES INTERNAS: 1X1X0,6 M. AF_12/2020 | 0 | 0 | 0 | 590.13 | 590.13 | 708.57 | UN |  | 0 | 0 | [6 empty] | 0 | 0
97881 | 97881 | SINAPI | CAIXA ENTERRADA ELÉTRICA RETANGULAR, EM CONCRETO PRÉ-MOLDADO, FUNDO COM BRITA, DIMENSÕES INTERNAS: 0,3X0,3X0,3 M. AF_12/2020 | 0 | 0 | 0 | 108.09 | 108.09 | 129.78 | UN |  | 0 | 0 | [6 empty] | 0 | 0
97882 | 97882 | SINAPI | CAIXA ENTERRADA ELÉTRICA RETANGULAR, EM CONCRETO PRÉ-MOLDADO, FUNDO COM BRITA, DIMENSÕES INTERNAS: 0,4X0,4X0,4 M. AF_12/2020 | 0 | 0 | 0 | 168.28 | 168.28 | 202.05 | UN |  | 0 | 0 | [6 empty] | 0 | 0
97883 | 97883 | SINAPI | CAIXA ENTERRADA ELÉTRICA RETANGULAR, EM CONCRETO PRÉ-MOLDADO, FUNDO COM BRITA, DIMENSÕES INTERNAS: 0,6X0,6X0,5 M. AF_12/2020 | 0 | 0 | 0 | 324.05 | 324.05 | 389.09 | UN |  | 0 | 0 | [6 empty] | 0 | 0
97884 | 97884 | SINAPI | CAIXA ENTERRADA ELÉTRICA RETANGULAR, EM CONCRETO PRÉ-MOLDADO, FUNDO COM BRITA, DIMENSÕES INTERNAS: 0,8X0,8X0,5 M. AF_12/2020 | 0 | 0 | 0 | 625.81 | 625.81 | 751.41 | UN |  | 0 | 0 | [6 empty] | 0 | 0
97885 | 97885 | SINAPI | CAIXA ENTERRADA ELÉTRICA RETANGULAR, EM CONCRETO PRÉ-MOLDADO, FUNDO COM BRITA, DIMENSÕES INTERNAS: 1X1X0,5 M. AF_12/2020 | 0 | 0 | 0 | 954.37 | 954.37 | 1145.91 | UN |  | 0 | 0 | [6 empty] | 0 | 0
91945 | 91945 | SINAPI | SUPORTE PARAFUSADO COM PLACA DE ENCAIXE 4" X 2" ALTO (2,00 M DO PISO) PARA PONTO ELÉTRICO - FORNECIMENTO E INSTALAÇÃO. AF_12/2015 | 0 | 0 | 0 | 11.14 | 11.14 | 13.38 | UN |  | 0 | 0 | [6 empty] | 0 | 0
91946 | 91946 | SINAPI | SUPORTE PARAFUSADO COM PLACA DE ENCAIXE 4" X 2" MÉDIO (1,30 M DO PISO) PARA PONTO ELÉTRICO - FORNECIMENTO E INSTALAÇÃO. AF_12/2015 | 0 | 0 | 0 | 9.23 | 9.23 | 11.08 | UN |  | 0 | 0 | [6 empty] | 0 | 0
91947 | 91947 | SINAPI | SUPORTE PARAFUSADO COM PLACA DE ENCAIXE 4" X 2" BAIXO (0,30 M DO PISO) PARA PONTO ELÉTRICO - FORNECIMENTO E INSTALAÇÃO. AF_12/2015 | 0 | 0 | 0 | 8.04 | 8.04 | 9.65 | UN |  | 0 | 0 | [6 empty] | 0 | 0
91949 | 91949 | SINAPI | SUPORTE PARAFUSADO COM PLACA DE ENCAIXE 4" X 4" ALTO (2,00 M DO PISO) PARA PONTO ELÉTRICO - FORNECIMENTO E INSTALAÇÃO. AF_12/2015 | 0 | 0 | 0 | 16.88 | 16.88 | 20.27 | UN |  | 0 | 0 | [6 empty] | 0 | 0
91950 | 91950 | SINAPI | SUPORTE PARAFUSADO COM PLACA DE ENCAIXE 4" X 4" MÉDIO (1,30 M DO PISO) PARA PONTO ELÉTRICO - FORNECIMENTO E INSTALAÇÃO. AF_12/2015 | 0 | 0 | 0 | 14.58 | 14.58 | 17.51 | UN |  | 0 | 0 | [6 empty] | 0 | 0
91951 | 91951 | SINAPI | SUPORTE PARAFUSADO COM PLACA DE ENCAIXE 4" X 4" BAIXO (0,30 M DO PISO) PARA PONTO ELÉTRICO - FORNECIMENTO E INSTALAÇÃO. AF_12/2015 | 0 | 0 | 0 | 13.19 | 13.19 | 15.84 | UN |  | 0 | 0 | [6 empty] | 0 | 0
101946 | 101946 | SINAPI | QUADRO DE MEDIÇÃO GERAL DE ENERGIA PARA 1 MEDIDOR DE SOBREPOR - FORNECIMENTO E INSTALAÇÃO. AF_10/2020 | 0 | 0 | 0 | 191.01 | 191.01 | 229.35 | UN |  | 0 | 0 | [6 empty] | 0 | 0
97362 | 97362 | SINAPI | QUADRO DE MEDIÇÃO GERAL DE ENERGIA PARA BARRAMENTO BLINDADO COM 4 MEDIDORES - FORNECIMENTO E INSTALAÇÃO. AF_10/2020 | 0 | 0 | 0 | 2474.29 | 2474.29 | 2970.88 | UN |  | 0 | 0 | [6 empty] | 0 | 0
97359 | 97359 | SINAPI | QUADRO DE MEDIÇÃO GERAL DE ENERGIA COM 8 MEDIDORES - FORNECIMENTO E INSTALAÇÃO. AF_10/2020 | 0 | 0 | 0 | 4248.38 | 4248.38 | 5101.03 | UN |  | 0 | 0 | [6 empty] | 0 | 0
97360 | 97360 | SINAPI | QUADRO DE MEDIÇÃO GERAL DE ENERGIA COM 12 MEDIDORES - FORNECIMENTO E INSTALAÇÃO. AF_10/2020 | 0 | 0 | 0 | 8185.52 | 8185.52 | 9828.35 | UN |  | 0 | 0 | [6 empty] | 0 | 0
97361 | 97361 | SINAPI | QUADRO DE MEDIÇÃO GERAL DE ENERGIA COM 16 MEDIDORES - FORNECIMENTO E INSTALAÇÃO. AF_10/2020 | 0 | 0 | 0 | 10914.04 | 10914.04 | 13104.49 | UN |  | 0 | 0 | [6 empty] | 0 | 0
101875 | 101875 | SINAPI | QUADRO DE DISTRIBUIÇÃO DE ENERGIA EM CHAPA DE AÇO GALVANIZADO, DE EMBUTIR, COM BARRAMENTO TRIFÁSICO, PARA 12 DISJUNTORES DIN 100A - FORNECIMENTO E INSTALAÇÃO. AF_10/2020 | 0 | 0 | 0 | 527.43 | 527.43 | 633.29 | UN |  | 0 | 0 | [6 empty] | 0 | 0
101876 | 101876 | SINAPI | QUADRO DE DISTRIBUIÇÃO DE ENERGIA EM PVC, DE EMBUTIR, SEM BARRAMENTO, PARA 6 DISJUNTORES - FORNECIMENTO E INSTALAÇÃO. AF_10/2020 | 0 | 0 | 0 | 95.28 | 95.28 | 114.4 | UN |  | 0 | 0 | [6 empty] | 0 | 0
101877 | 101877 | SINAPI | QUADRO DE DISTRIBUIÇÃO DE ENERGIA EM PVC, DE EMBUTIR, SEM BARRAMENTO, PARA 3 DISJUNTORES - FORNECIMENTO E INSTALAÇÃO. AF_10/2020 | 0 | 0 | 0 | 65.82 | 65.82 | 79.03 | UN |  | 0 | 0 | [6 empty] | 0 | 0
101878 | 101878 | SINAPI | QUADRO DE DISTRIBUIÇÃO DE ENERGIA EM CHAPA DE AÇO GALVANIZADO, DE SOBREPOR, COM BARRAMENTO TRIFÁSICO, PARA 18 DISJUNTORES DIN 100A - FORNECIMENTO E INSTALAÇÃO. AF_10/2020 | 0 | 0 | 0 | 728.23 | 728.23 | 874.39 | UN |  | 0 | 0 | [6 empty] | 0 | 0
101879 | 101879 | SINAPI | QUADRO DE DISTRIBUIÇÃO DE ENERGIA EM CHAPA DE AÇO GALVANIZADO, DE EMBUTIR, COM BARRAMENTO TRIFÁSICO, PARA 24 DISJUNTORES DIN 100A - FORNECIMENTO E INSTALAÇÃO. AF_10/2020 | 0 | 0 | 0 | 764.5 | 764.5 | 917.94 | UN |  | 0 | 0 | [6 empty] | 0 | 0
101880 | 101880 | SINAPI | QUADRO DE DISTRIBUIÇÃO DE ENERGIA EM CHAPA DE AÇO GALVANIZADO, DE EMBUTIR, COM BARRAMENTO TRIFÁSICO, PARA 30 DISJUNTORES DIN 150A - FORNECIMENTO E INSTALAÇÃO. AF_10/2020 | 0 | 0 | 0 | 879.71 | 879.71 | 1056.27 | UN |  | 0 | 0 | [6 empty] | 0 | 0
101881 | 101881 | SINAPI | QUADRO DE DISTRIBUIÇÃO DE ENERGIA EM CHAPA DE AÇO GALVANIZADO, DE EMBUTIR, COM BARRAMENTO TRIFÁSICO, PARA 40 DISJUNTORES DIN 100A - FORNECIMENTO E INSTALAÇÃO. AF_10/2020 | 0 | 0 | 0 | 1267.34 | 1267.34 | 1521.7 | UN |  | 0 | 0 | [6 empty] | 0 | 0
101882 | 101882 | SINAPI | QUADRO DE DISTRIBUIÇÃO DE ENERGIA EM CHAPA DE AÇO GALVANIZADO, DE EMBUTIR, COM BARRAMENTO TRIFÁSICO, PARA 30 DISJUNTORES DIN 225A - FORNECIMENTO E INSTALAÇÃO. AF_10/2020 | 0 | 0 | 0 | 1801.44 | 1801.44 | 2162.99 | UN |  | 0 | 0 | [6 empty] | 0 | 0
101883 | 101883 | SINAPI | QUADRO DE DISTRIBUIÇÃO DE ENERGIA EM CHAPA DE AÇO GALVANIZADO, DE EMBUTIR, COM BARRAMENTO TRIFÁSICO, PARA 18 DISJUNTORES DIN 100A - FORNECIMENTO E INSTALAÇÃO. AF_10/2020 | 0 | 0 | 0 | 728.76 | 728.76 | 875.02 | UN |  | 0 | 0 | [6 empty] | 0 | 0
101901 | 101901 | SINAPI | CONTATOR TRIPOLAR I NOMINAL 12A - FORNECIMENTO E INSTALAÇÃO. AF_10/2020 | 0 | 0 | 0 | 109.64 | 109.64 | 131.64 | UN |  | 0 | 0 | [6 empty] | 0 | 0
101902 | 101902 | SINAPI | CONTATOR TRIPOLAR I NOMINAL 22A - FORNECIMENTO E INSTALAÇÃO. AF_10/2020 | 0 | 0 | 0 | 136.05 | 136.05 | 163.36 | UN |  | 0 | 0 | [6 empty] | 0 | 0
101903 | 101903 | SINAPI | CONTATOR TRIPOLAR I NOMINAL 38A - FORNECIMENTO E INSTALAÇÃO. AF_10/2020 | 0 | 0 | 0 | 283.02 | 283.02 | 339.82 | UN |  | 0 | 0 | [6 empty] | 0 | 0
101904 | 101904 | SINAPI | CONTATOR TRIPOLAR I NOMIMAL 95A - FORNECIMENTO E INSTALAÇÃO. AF_10/2020 | 0 | 0 | 0 | 1021.61 | 1021.61 | 1226.65 | UN |  | 0 | 0 | [6 empty] | 0 | 0
93653 | 93653 | SINAPI | DISJUNTOR MONOPOLAR TIPO DIN, CORRENTE NOMINAL DE 10A - FORNECIMENTO E INSTALAÇÃO. AF_10/2020 | 0 | 0 | 0 | 12.16 | 12.16 | 14.6 | UN |  | 0 | 0 | [6 empty] | 0 | 0
93654 | 93654 | SINAPI | DISJUNTOR MONOPOLAR TIPO DIN, CORRENTE NOMINAL DE 16A - FORNECIMENTO E INSTALAÇÃO. AF_10/2020 | 0 | 0 | 0 | 12.9 | 12.9 | 15.49 | UN |  | 0 | 0 | [6 empty] | 0 | 0
93655 | 93655 | SINAPI | DISJUNTOR MONOPOLAR TIPO DIN, CORRENTE NOMINAL DE 20A - FORNECIMENTO E INSTALAÇÃO. AF_10/2020 | 0 | 0 | 0 | 14.29 | 14.29 | 17.16 | UN |  | 0 | 0 | [6 empty] | 0 | 0
93656 | 93656 | SINAPI | DISJUNTOR MONOPOLAR TIPO DIN, CORRENTE NOMINAL DE 25A - FORNECIMENTO E INSTALAÇÃO. AF_10/2020 | 0 | 0 | 0 | 14.29 | 14.29 | 17.16 | UN |  | 0 | 0 | [6 empty] | 0 | 0
93657 | 93657 | SINAPI | DISJUNTOR MONOPOLAR TIPO DIN, CORRENTE NOMINAL DE 32A - FORNECIMENTO E INSTALAÇÃO. AF_10/2020 | 0 | 0 | 0 | 15.99 | 15.99 | 19.2 | UN |  | 0 | 0 | [6 empty] | 0 | 0
93658 | 93658 | SINAPI | DISJUNTOR MONOPOLAR TIPO DIN, CORRENTE NOMINAL DE 40A - FORNECIMENTO E INSTALAÇÃO. AF_10/2020 | 0 | 0 | 0 | 23.17 | 23.17 | 27.82 | UN |  | 0 | 0 | [6 empty] | 0 | 0
93659 | 93659 | SINAPI | DISJUNTOR MONOPOLAR TIPO DIN, CORRENTE NOMINAL DE 50A - FORNECIMENTO E INSTALAÇÃO. AF_10/2020 | 0 | 0 | 0 | 26.68 | 26.68 | 32.03 | UN |  | 0 | 0 | [6 empty] | 0 | 0
101890 | 101890 | SINAPI | DISJUNTOR MONOPOLAR TIPO NEMA, CORRENTE NOMINAL DE 10 ATÉ 30A - FORNECIMENTO E INSTALAÇÃO. AF_10/2020 | 0 | 0 | 0 | 17 | 17 | 20.41 | UN |  | 0 | 0 | [6 empty] | 0 | 0
101891 | 101891 | SINAPI | DISJUNTOR MONOPOLAR TIPO NEMA, CORRENTE NOMINAL DE 35 ATÉ 50A - FORNECIMENTO E INSTALAÇÃO. AF_10/2020 | 0 | 0 | 0 | 29.51 | 29.51 | 35.43 | UN |  | 0 | 0 | [6 empty] | 0 | 0
93660 | 93660 | SINAPI | DISJUNTOR BIPOLAR TIPO DIN, CORRENTE NOMINAL DE 10A - FORNECIMENTO E INSTALAÇÃO. AF_10/2020 | 0 | 0 | 0 | 58.62 | 58.62 | 70.39 | UN |  | 0 | 0 | [6 empty] | 0 | 0
93661 | 93661 | SINAPI | DISJUNTOR BIPOLAR TIPO DIN, CORRENTE NOMINAL DE 16A - FORNECIMENTO E INSTALAÇÃO. AF_10/2020 | 0 | 0 | 0 | 60.11 | 60.11 | 72.17 | UN |  | 0 | 0 | [6 empty] | 0 | 0
93662 | 93662 | SINAPI | DISJUNTOR BIPOLAR TIPO DIN, CORRENTE NOMINAL DE 20A - FORNECIMENTO E INSTALAÇÃO. AF_10/2020 | 0 | 0 | 0 | 62.87 | 62.87 | 75.49 | UN |  | 0 | 0 | [6 empty] | 0 | 0
93663 | 93663 | SINAPI | DISJUNTOR BIPOLAR TIPO DIN, CORRENTE NOMINAL DE 25A - FORNECIMENTO E INSTALAÇÃO. AF_10/2020 | 0 | 0 | 0 | 62.87 | 62.87 | 75.49 | UN |  | 0 | 0 | [6 empty] | 0 | 0
93664 | 93664 | SINAPI | DISJUNTOR BIPOLAR TIPO DIN, CORRENTE NOMINAL DE 32A - FORNECIMENTO E INSTALAÇÃO. AF_10/2020 | 0 | 0 | 0 | 66.28 | 66.28 | 79.58 | UN |  | 0 | 0 | [6 empty] | 0 | 0
93665 | 93665 | SINAPI | DISJUNTOR BIPOLAR TIPO DIN, CORRENTE NOMINAL DE 40A - FORNECIMENTO E INSTALAÇÃO. AF_10/2020 | 0 | 0 | 0 | 70.98 | 70.98 | 85.23 | UN |  | 0 | 0 | [6 empty] | 0 | 0
93666 | 93666 | SINAPI | DISJUNTOR BIPOLAR TIPO DIN, CORRENTE NOMINAL DE 50A - FORNECIMENTO E INSTALAÇÃO. AF_10/2020 | 0 | 0 | 0 | 77.99 | 77.99 | 93.64 | UN |  | 0 | 0 | [6 empty] | 0 | 0
101892 | 101892 | SINAPI | DISJUNTOR BIPOLAR TIPO NEMA, CORRENTE NOMINAL DE 10 ATÉ 50A - FORNECIMENTO E INSTALAÇÃO. AF_10/2020 | 0 | 0 | 0 | 74.24 | 74.24 | 89.14 | UN |  | 0 | 0 | [6 empty] | 0 | 0
93667 | 93667 | SINAPI | DISJUNTOR TRIPOLAR TIPO DIN, CORRENTE NOMINAL DE 10A - FORNECIMENTO E INSTALAÇÃO. AF_10/2020 | 0 | 0 | 0 | 73.46 | 73.46 | 88.2 | UN |  | 0 | 0 | [6 empty] | 0 | 0
93668 | 93668 | SINAPI | DISJUNTOR TRIPOLAR TIPO DIN, CORRENTE NOMINAL DE 16A - FORNECIMENTO E INSTALAÇÃO. AF_10/2020 | 0 | 0 | 0 | 75.7 | 75.7 | 90.89 | UN |  | 0 | 0 | [6 empty] | 0 | 0
93669 | 93669 | SINAPI | DISJUNTOR TRIPOLAR TIPO DIN, CORRENTE NOMINAL DE 20A - FORNECIMENTO E INSTALAÇÃO. AF_10/2020 | 0 | 0 | 0 | 79.84 | 79.84 | 95.86 | UN |  | 0 | 0 | [6 empty] | 0 | 0
93670 | 93670 | SINAPI | DISJUNTOR TRIPOLAR TIPO DIN, CORRENTE NOMINAL DE 25A - FORNECIMENTO E INSTALAÇÃO. AF_10/2020 | 0 | 0 | 0 | 79.84 | 79.84 | 95.86 | UN |  | 0 | 0 | [6 empty] | 0 | 0
93671 | 93671 | SINAPI | DISJUNTOR TRIPOLAR TIPO DIN, CORRENTE NOMINAL DE 32A - FORNECIMENTO E INSTALAÇÃO. AF_10/2020 | 0 | 0 | 0 | 84.94 | 84.94 | 101.99 | UN |  | 0 | 0 | [6 empty] | 0 | 0
93672 | 93672 | SINAPI | DISJUNTOR TRIPOLAR TIPO DIN, CORRENTE NOMINAL DE 40A - FORNECIMENTO E INSTALAÇÃO. AF_10/2020 | 0 | 0 | 0 | 93.21 | 93.21 | 111.92 | UN |  | 0 | 0 | [6 empty] | 0 | 0
93673 | 93673 | SINAPI | DISJUNTOR TRIPOLAR TIPO DIN, CORRENTE NOMINAL DE 50A - FORNECIMENTO E INSTALAÇÃO. AF_10/2020 | 0 | 0 | 0 | 103.75 | 103.75 | 124.57 | UN |  | 0 | 0 | [6 empty] | 0 | 0
101893 | 101893 | SINAPI | DISJUNTOR TRIPOLAR TIPO NEMA, CORRENTE NOMINAL DE 10 ATÉ 50A - FORNECIMENTO E INSTALAÇÃO. AF_10/2020 | 0 | 0 | 0 | 95.19 | 95.19 | 114.29 | UN |  | 0 | 0 | [6 empty] | 0 | 0
101894 | 101894 | SINAPI | DISJUNTOR TRIPOLAR TIPO NEMA, CORRENTE NOMINAL DE 60 ATÉ 100A - FORNECIMENTO E INSTALAÇÃO. AF_10/2020 | 0 | 0 | 0 | 166.69 | 166.69 | 200.14 | UN |  | 0 | 0 | [6 empty] | 0 | 0
101663 | 101663 | SINAPI | ABRAÇADEIRA DE FIXAÇÃO DE BRAÇOS DE LUMINÁRIAS DE 2" - FORNECIMENTO E INSTALAÇÃO. AF_08/2020 | 0 | 0 | 0 | 29.2 | 29.2 | 35.06 | UN |  | 0 | 0 | [6 empty] | 0 | 0
101664 | 101664 | SINAPI | ABRAÇADEIRA DE FIXAÇÃO DE BRAÇOS DE LUMINÁRIAS DE 3" - FORNECIMENTO E INSTALAÇÃO. AF_08/2020 | 0 | 0 | 0 | 30.24 | 30.24 | 36.31 | UN |  | 0 | 0 | [6 empty] | 0 | 0
101665 | 101665 | SINAPI | ABRAÇADEIRA DE FIXAÇÃO DE BRAÇOS DE LUMINÁRIAS DE 4" - FORNECIMENTO E INSTALAÇÃO. AF_08/2020 | 0 | 0 | 0 | 34.73 | 34.73 | 41.7 | UN |  | 0 | 0 | [6 empty] | 0 | 0
101895 | 101895 | SINAPI | DISJUNTOR TERMOMAGNÉTICO TRIPOLAR , CORRENTE NOMINAL DE 125A - FORNECIMENTO E INSTALAÇÃO. AF_10/2020 | 0 | 0 | 0 | 445.37 | 445.37 | 534.76 | UN |  | 0 | 0 | [6 empty] | 0 | 0
101896 | 101896 | SINAPI | DISJUNTOR TERMOMAGNÉTICO TRIPOLAR , CORRENTE NOMINAL DE 200A - FORNECIMENTO E INSTALAÇÃO. AF_10/2020 | 0 | 0 | 0 | 661.28 | 661.28 | 794 | UN |  | 0 | 0 | [6 empty] | 0 | 0
101897 | 101897 | SINAPI | DISJUNTOR TERMOMAGNÉTICO TRIPOLAR , CORRENTE NOMINAL DE 250A - FORNECIMENTO E INSTALAÇÃO. AF_10/2020 | 0 | 0 | 0 | 1048.09 | 1048.09 | 1258.44 | UN |  | 0 | 0 | [6 empty] | 0 | 0
101898 | 101898 | SINAPI | DISJUNTOR TERMOMAGNÉTICO TRIPOLAR , CORRENTE NOMINAL DE 400A - FORNECIMENTO E INSTALAÇÃO. AF_10/2020 | 0 | 0 | 0 | 1398.72 | 1398.72 | 1679.44 | UN |  | 0 | 0 | [6 empty] | 0 | 0
101899 | 101899 | SINAPI | DISJUNTOR TERMOMAGNÉTICO TRIPOLAR , CORRENTE NOMINAL DE 600A - FORNECIMENTO E INSTALAÇÃO. AF_10/2020 | 0 | 0 | 0 | 2232.74 | 2232.74 | 2680.85 | UN |  | 0 | 0 | [6 empty] | 0 | 0
101900 | 101900 | SINAPI | DISJUNTOR BAIXA TENSÃO TRIPOLAR A SECO 800A/600V - FORNECIMENTO E INSTALAÇÃO. AF_10/2020 | 0 | 0 | 0 | 4648.41 | 4648.41 | 5581.35 | UN |  | 0 | 0 | [6 empty] | 0 | 0
91952 | 91952 | SINAPI | INTERRUPTOR SIMPLES (1 MÓDULO), 10A/250V, SEM SUPORTE E SEM PLACA - FORNECIMENTO E INSTALAÇÃO. AF_12/2015 | 0 | 0 | 0 | 21.5 | 21.5 | 25.82 | UN |  | 0 | 0 | [6 empty] | 0 | 0
91953 | 91953 | SINAPI | INTERRUPTOR SIMPLES (1 MÓDULO), 10A/250V, INCLUINDO SUPORTE E PLACA - FORNECIMENTO E INSTALAÇÃO. AF_12/2015 | 0 | 0 | 0 | 30.73 | 30.73 | 36.9 | UN |  | 0 | 0 | [6 empty] | 0 | 0
91956 | 91956 | SINAPI | INTERRUPTOR SIMPLES (1 MÓDULO) COM INTERRUPTOR PARALELO (1 MÓDULO), 10A/250V, SEM SUPORTE E SEM PLACA - FORNECIMENTO E INSTALAÇÃO. AF_12/2015 | 0 | 0 | 0 | 46.76 | 46.76 | 56.14 | UN |  | 0 | 0 | [6 empty] | 0 | 0
91957 | 91957 | SINAPI | INTERRUPTOR SIMPLES (1 MÓDULO) COM INTERRUPTOR PARALELO (1 MÓDULO), 10A/250V, INCLUINDO SUPORTE E PLACA - FORNECIMENTO E INSTALAÇÃO. AF_12/2015 | 0 | 0 | 0 | 55.99 | 55.99 | 67.23 | UN |  | 0 | 0 | [6 empty] | 0 | 0
91958 | 91958 | SINAPI | INTERRUPTOR SIMPLES (2 MÓDULOS), 10A/250V, SEM SUPORTE E SEM PLACA - FORNECIMENTO E INSTALAÇÃO. AF_12/2015 | 0 | 0 | 0 | 39.42 | 39.42 | 47.33 | UN |  | 0 | 0 | [6 empty] | 0 | 0
91959 | 91959 | SINAPI | INTERRUPTOR SIMPLES (2 MÓDULOS), 10A/250V, INCLUINDO SUPORTE E PLACA - FORNECIMENTO E INSTALAÇÃO. AF_12/2015 | 0 | 0 | 0 | 48.65 | 48.65 | 58.41 | UN |  | 0 | 0 | [6 empty] | 0 | 0
91962 | 91962 | SINAPI | INTERRUPTOR SIMPLES (1 MÓDULO) COM INTERRUPTOR PARALELO (2 MÓDULOS), 10A/250V, SEM SUPORTE E SEM PLACA - FORNECIMENTO E INSTALAÇÃO. AF_12/2015 | 0 | 0 | 0 | 72.07 | 72.07 | 86.53 | UN |  | 0 | 0 | [6 empty] | 0 | 0
91963 | 91963 | SINAPI | INTERRUPTOR SIMPLES (1 MÓDULO) COM INTERRUPTOR PARALELO (2 MÓDULOS), 10A/250V, INCLUINDO SUPORTE E PLACA - FORNECIMENTO E INSTALAÇÃO. AF_12/2015 | 0 | 0 | 0 | 81.3 | 81.3 | 97.62 | UN |  | 0 | 0 | [6 empty] | 0 | 0
91964 | 91964 | SINAPI | INTERRUPTOR SIMPLES (2 MÓDULOS) COM INTERRUPTOR PARALELO (1 MÓDULO), 10A/250V, SEM SUPORTE E SEM PLACA - FORNECIMENTO E INSTALAÇÃO. AF_12/2015 | 0 | 0 | 0 | 64.66 | 64.66 | 77.64 | UN |  | 0 | 0 | [6 empty] | 0 | 0
91965 | 91965 | SINAPI | INTERRUPTOR SIMPLES (2 MÓDULOS) COM INTERRUPTOR PARALELO (1 MÓDULO), 10A/250V, INCLUINDO SUPORTE E PLACA - FORNECIMENTO E INSTALAÇÃO. AF_12/2015 | 0 | 0 | 0 | 73.89 | 73.89 | 88.72 | UN |  | 0 | 0 | [6 empty] | 0 | 0
91966 | 91966 | SINAPI | INTERRUPTOR SIMPLES (3 MÓDULOS), 10A/250V, SEM SUPORTE E SEM PLACA - FORNECIMENTO E INSTALAÇÃO. AF_12/2015 | 0 | 0 | 0 | 57.32 | 57.32 | 68.82 | UN |  | 0 | 0 | [6 empty] | 0 | 0
91967 | 91967 | SINAPI | INTERRUPTOR SIMPLES (3 MÓDULOS), 10A/250V, INCLUINDO SUPORTE E PLACA - FORNECIMENTO E INSTALAÇÃO. AF_12/2015 | 0 | 0 | 0 | 66.55 | 66.55 | 79.91 | UN |  | 0 | 0 | [6 empty] | 0 | 0
91970 | 91970 | SINAPI | INTERRUPTOR SIMPLES (3 MÓDULOS) COM INTERRUPTOR PARALELO (1 MÓDULO), 10A/250V, SEM SUPORTE E SEM PLACA - FORNECIMENTO E INSTALAÇÃO. AF_12/2015 | 0 | 0 | 0 | 83 | 83 | 99.66 | UN |  | 0 | 0 | [6 empty] | 0 | 0
91971 | 91971 | SINAPI | INTERRUPTOR SIMPLES (3 MÓDULOS) COM INTERRUPTOR PARALELO (1 MÓDULO), 10A/250V, INCLUINDO SUPORTE E PLACA - FORNECIMENTO E INSTALAÇÃO. AF_12/2015 | 0 | 0 | 0 | 97.58 | 97.58 | 117.16 | UN |  | 0 | 0 | [6 empty] | 0 | 0
91972 | 91972 | SINAPI | INTERRUPTOR SIMPLES (2 MÓDULOS) COM INTERRUPTOR PARALELO (2 MÓDULOS), 10A/250V, SEM SUPORTE E SEM PLACA - FORNECIMENTO E INSTALAÇÃO. AF_12/2015 | 0 | 0 | 0 | 90.4 | 90.4 | 108.54 | UN |  | 0 | 0 | [6 empty] | 0 | 0
91973 | 91973 | SINAPI | INTERRUPTOR SIMPLES (2 MÓDULOS) COM INTERRUPTOR PARALELO (2 MÓDULOS), 10A/250V, INCLUINDO SUPORTE E PLACA - FORNECIMENTO E INSTALAÇÃO. AF_12/2015 | 0 | 0 | 0 | 104.98 | 104.98 | 126.05 | UN |  | 0 | 0 | [6 empty] | 0 | 0
91974 | 91974 | SINAPI | INTERRUPTOR SIMPLES (4 MÓDULOS), 10A/250V, SEM SUPORTE E SEM PLACA - FORNECIMENTO E INSTALAÇÃO. AF_12/2015 | 0 | 0 | 0 | 75.6 | 75.6 | 90.77 | UN |  | 0 | 0 | [6 empty] | 0 | 0
91975 | 91975 | SINAPI | INTERRUPTOR SIMPLES (4 MÓDULOS), 10A/250V, INCLUINDO SUPORTE E PLACA - FORNECIMENTO E INSTALAÇÃO. AF_12/2015 | 0 | 0 | 0 | 90.18 | 90.18 | 108.28 | UN |  | 0 | 0 | [6 empty] | 0 | 0
91976 | 91976 | SINAPI | INTERRUPTOR SIMPLES (6 MÓDULOS), 10A/250V, SEM SUPORTE E SEM PLACA - FORNECIMENTO E INSTALAÇÃO. AF_12/2015 | 0 | 0 | 0 | 111.54 | 111.54 | 133.93 | UN |  | 0 | 0 | [6 empty] | 0 | 0
91977 | 91977 | SINAPI | INTERRUPTOR SIMPLES (6 MÓDULOS), 10A/250V, INCLUINDO SUPORTE E PLACA - FORNECIMENTO E INSTALAÇÃO. AF_12/2015 | 0 | 0 | 0 | 126.12 | 126.12 | 151.43 | UN |  | 0 | 0 | [6 empty] | 0 | 0
92022 | 92022 | SINAPI | INTERRUPTOR SIMPLES (1 MÓDULO) COM 1 TOMADA DE EMBUTIR 2P+T 10 A, SEM SUPORTE E SEM PLACA - FORNECIMENTO E INSTALAÇÃO. AF_12/2015 | 0 | 0 | 0 | 45.44 | 45.44 | 54.56 | UN |  | 0 | 0 | [6 empty] | 0 | 0
92023 | 92023 | SINAPI | INTERRUPTOR SIMPLES (1 MÓDULO) COM 1 TOMADA DE EMBUTIR 2P+T 10 A, INCLUINDO SUPORTE E PLACA - FORNECIMENTO E INSTALAÇÃO. AF_12/2015 | 0 | 0 | 0 | 54.67 | 54.67 | 65.64 | UN |  | 0 | 0 | [6 empty] | 0 | 0
92024 | 92024 | SINAPI | INTERRUPTOR SIMPLES (1 MÓDULO) COM 2 TOMADAS DE EMBUTIR 2P+T 10 A, SEM SUPORTE E SEM PLACA - FORNECIMENTO E INSTALAÇÃO. AF_12/2015 | 0 | 0 | 0 | 69.43 | 69.43 | 83.36 | UN |  | 0 | 0 | [6 empty] | 0 | 0
92025 | 92025 | SINAPI | INTERRUPTOR SIMPLES (1 MÓDULO) COM 2 TOMADAS DE EMBUTIR 2P+T 10 A, INCLUINDO SUPORTE E PLACA - FORNECIMENTO E INSTALAÇÃO. AF_12/2015 | 0 | 0 | 0 | 78.66 | 78.66 | 94.45 | UN |  | 0 | 0 | [6 empty] | 0 | 0
92026 | 92026 | SINAPI | INTERRUPTOR SIMPLES (2 MÓDULOS) COM 1 TOMADA DE EMBUTIR 2P+T 10 A, SEM SUPORTE E SEM PLACA - FORNECIMENTO E INSTALAÇÃO. AF_12/2015 | 0 | 0 | 0 | 63.34 | 63.34 | 76.05 | UN |  | 0 | 0 | [6 empty] | 0 | 0
92027 | 92027 | SINAPI | INTERRUPTOR SIMPLES (2 MÓDULOS) COM 1 TOMADA DE EMBUTIR 2P+T 10 A, INCLUINDO SUPORTE E PLACA - FORNECIMENTO E INSTALAÇÃO. AF_12/2015 | 0 | 0 | 0 | 72.57 | 72.57 | 87.13 | UN |  | 0 | 0 | [6 empty] | 0 | 0
92034 | 92034 | SINAPI | INTERRUPTOR SIMPLES (1 MÓDULO), INTERRUPTOR PARALELO (1 MÓDULO) E 1 TOMADA DE EMBUTIR 2P+T 10 A, SEM SUPORTE E SEM PLACA - FORNECIMENTO E INSTALAÇÃO. AF_12/2015 | 0 | 0 | 0 | 70.75 | 70.75 | 84.95 | UN |  | 0 | 0 | [6 empty] | 0 | 0
92035 | 92035 | SINAPI | INTERRUPTOR SIMPLES (1 MÓDULO), INTERRUPTOR PARALELO (1 MÓDULO) E 1 TOMADA DE EMBUTIR 2P+T 10 A, INCLUINDO SUPORTE E PLACA - FORNECIMENTO E INSTALAÇÃO. AF_12/2015 | 0 | 0 | 0 | 79.98 | 79.98 | 96.03 | UN |  | 0 | 0 | [6 empty] | 0 | 0
91954 | 91954 | SINAPI | INTERRUPTOR PARALELO (1 MÓDULO), 10A/250V, SEM SUPORTE E SEM PLACA - FORNECIMENTO E INSTALAÇÃO. AF_12/2015 | 0 | 0 | 0 | 28.9 | 28.9 | 34.7 | UN |  | 0 | 0 | [6 empty] | 0 | 0
91955 | 91955 | SINAPI | INTERRUPTOR PARALELO (1 MÓDULO), 10A/250V, INCLUINDO SUPORTE E PLACA - FORNECIMENTO E INSTALAÇÃO. AF_12/2015 | 0 | 0 | 0 | 38.13 | 38.13 | 45.78 | UN |  | 0 | 0 | [6 empty] | 0 | 0
91960 | 91960 | SINAPI | INTERRUPTOR PARALELO (2 MÓDULOS), 10A/250V, SEM SUPORTE E SEM PLACA - FORNECIMENTO E INSTALAÇÃO. AF_12/2015 | 0 | 0 | 0 | 54.15 | 54.15 | 65.02 | UN |  | 0 | 0 | [6 empty] | 0 | 0
91961 | 91961 | SINAPI | INTERRUPTOR PARALELO (2 MÓDULOS), 10A/250V, INCLUINDO SUPORTE E PLACA - FORNECIMENTO E INSTALAÇÃO. AF_12/2015 | 0 | 0 | 0 | 63.38 | 63.38 | 76.1 | UN |  | 0 | 0 | [6 empty] | 0 | 0
91968 | 91968 | SINAPI | INTERRUPTOR PARALELO (3 MÓDULOS), 10A/250V, SEM SUPORTE E SEM PLACA - FORNECIMENTO E INSTALAÇÃO. AF_12/2015 | 0 | 0 | 0 | 79.41 | 79.41 | 95.35 | UN |  | 0 | 0 | [6 empty] | 0 | 0
91969 | 91969 | SINAPI | INTERRUPTOR PARALELO (3 MÓDULOS), 10A/250V, INCLUINDO SUPORTE E PLACA - FORNECIMENTO E INSTALAÇÃO. AF_12/2015 | 0 | 0 | 0 | 88.64 | 88.64 | 106.43 | UN |  | 0 | 0 | [6 empty] | 0 | 0
92028 | 92028 | SINAPI | INTERRUPTOR PARALELO (1 MÓDULO) COM 1 TOMADA DE EMBUTIR 2P+T 10 A, SEM SUPORTE E SEM PLACA - FORNECIMENTO E INSTALAÇÃO. AF_12/2015 | 0 | 0 | 0 | 52.83 | 52.83 | 63.43 | UN |  | 0 | 0 | [6 empty] | 0 | 0
92029 | 92029 | SINAPI | INTERRUPTOR PARALELO (1 MÓDULO) COM 1 TOMADA DE EMBUTIR 2P+T 10 A, INCLUINDO SUPORTE E PLACA - FORNECIMENTO E INSTALAÇÃO. AF_12/2015 | 0 | 0 | 0 | 62.06 | 62.06 | 74.52 | UN |  | 0 | 0 | [6 empty] | 0 | 0
92030 | 92030 | SINAPI | INTERRUPTOR PARALELO (1 MÓDULO) COM 2 TOMADAS DE EMBUTIR 2P+T 10 A, SEM SUPORTE E SEM PLACA - FORNECIMENTO E INSTALAÇÃO. AF_12/2015 | 0 | 0 | 0 | 76.77 | 76.77 | 92.18 | UN |  | 0 | 0 | [6 empty] | 0 | 0
92031 | 92031 | SINAPI | INTERRUPTOR PARALELO (1 MÓDULO) COM 2 TOMADAS DE EMBUTIR 2P+T 10 A, INCLUINDO SUPORTE E PLACA - FORNECIMENTO E INSTALAÇÃO. AF_12/2015 | 0 | 0 | 0 | 86 | 86 | 103.26 | UN |  | 0 | 0 | [6 empty] | 0 | 0
92032 | 92032 | SINAPI | INTERRUPTOR PARALELO (2 MÓDULOS) COM 1 TOMADA DE EMBUTIR 2P+T 10 A, SEM SUPORTE E SEM PLACA - FORNECIMENTO E INSTALAÇÃO. AF_12/2015 | 0 | 0 | 0 | 78.09 | 78.09 | 93.76 | UN |  | 0 | 0 | [6 empty] | 0 | 0
92033 | 92033 | SINAPI | INTERRUPTOR PARALELO (2 MÓDULOS) COM 1 TOMADA DE EMBUTIR 2P+T 10 A, INCLUINDO SUPORTE E PLACA - FORNECIMENTO E INSTALAÇÃO. AF_12/2015 | 0 | 0 | 0 | 87.32 | 87.32 | 104.85 | UN |  | 0 | 0 | [6 empty] | 0 | 0
91978 | 91978 | SINAPI | INTERRUPTOR INTERMEDIÁRIO (1 MÓDULO), 10A/250V, SEM SUPORTE E SEM PLACA - FORNECIMENTO E INSTALAÇÃO. AF_09/2017 | 0 | 0 | 0 | 45.56 | 45.56 | 54.7 | UN |  | 0 | 0 | [6 empty] | 0 | 0
91979 | 91979 | SINAPI | INTERRUPTOR INTERMEDIÁRIO (1 MÓDULO), 10A/250V, INCLUINDO SUPORTE E PLACA - FORNECIMENTO E INSTALAÇÃO. AF_09/2017 | 0 | 0 | 0 | 54.79 | 54.79 | 65.79 | UN |  | 0 | 0 | [6 empty] | 0 | 0
91980 | 91980 | SINAPI | INTERRUPTOR BIPOLAR (1 MÓDULO), 10A/250V, SEM SUPORTE E SEM PLACA - FORNECIMENTO E INSTALAÇÃO. AF_09/2017 | 0 | 0 | 0 | 44.15 | 44.15 | 53.01 | UN |  | 0 | 0 | [6 empty] | 0 | 0
91981 | 91981 | SINAPI | INTERRUPTOR BIPOLAR (1 MÓDULO), 10A/250V, INCLUINDO SUPORTE E PLACA - FORNECIMENTO E INSTALAÇÃO. AF_09/2017 | 0 | 0 | 0 | 53.38 | 53.38 | 64.09 | UN |  | 0 | 0 | [6 empty] | 0 | 0
91978 | 91978 | SINAPI | INTERRUPTOR INTERMEDIÁRIO (1 MÓDULO), 10A/250V, SEM SUPORTE E SEM PLACA - FORNECIMENTO E INSTALAÇÃO. AF_09/2017 | 0 | 0 | 0 | 45.56 | 45.56 | 54.7 | UN |  | 0 | 0 | [6 empty] | 0 | 0
91979 | 91979 | SINAPI | INTERRUPTOR INTERMEDIÁRIO (1 MÓDULO), 10A/250V, INCLUINDO SUPORTE E PLACA - FORNECIMENTO E INSTALAÇÃO. AF_09/2017 | 0 | 0 | 0 | 54.79 | 54.79 | 65.79 | UN |  | 0 | 0 | [6 empty] | 0 | 0
91980 | 91980 | SINAPI | INTERRUPTOR BIPOLAR (1 MÓDULO), 10A/250V, SEM SUPORTE E SEM PLACA - FORNECIMENTO E INSTALAÇÃO. AF_09/2017 | 0 | 0 | 0 | 44.15 | 44.15 | 53.01 | UN |  | 0 | 0 | [6 empty] | 0 | 0
91981 | 91981 | SINAPI | INTERRUPTOR BIPOLAR (1 MÓDULO), 10A/250V, INCLUINDO SUPORTE E PLACA - FORNECIMENTO E INSTALAÇÃO. AF_09/2017 | 0 | 0 | 0 | 53.38 | 53.38 | 64.09 | UN |  | 0 | 0 | [6 empty] | 0 | 0
91982 | 91982 | SINAPI | DIMMER ROTATIVO (1 MÓDULO), 220V/600W, SEM SUPORTE E SEM PLACA - FORNECIMENTO E INSTALAÇÃO. AF_09/2017 | 0 | 0 | 0 | 102.63 | 102.63 | 123.23 | UN |  | 0 | 0 | [6 empty] | 0 | 0
91983 | 91983 | SINAPI | DIMMER ROTATIVO (1 MÓDULO), 220V/600W, INCLUINDO SUPORTE E PLACA - FORNECIMENTO E INSTALAÇÃO. AF_09/2017 | 0 | 0 | 0 | 111.86 | 111.86 | 134.31 | UN |  | 0 | 0 | [6 empty] | 0 | 0
91984 | 91984 | SINAPI | INTERRUPTOR PULSADOR CAMPAINHA (1 MÓDULO), 10A/250V, SEM SUPORTE E SEM PLACA - FORNECIMENTO E INSTALAÇÃO. AF_09/2017 | 0 | 0 | 0 | 20.2 | 20.2 | 24.25 | UN |  | 0 | 0 | [6 empty] | 0 | 0
91985 | 91985 | SINAPI | INTERRUPTOR PULSADOR CAMPAINHA (1 MÓDULO), 10A/250V, INCLUINDO SUPORTE E PLACA - FORNECIMENTO E INSTALAÇÃO. AF_09/2017 | 0 | 0 | 0 | 29.43 | 29.43 | 35.34 | UN |  | 0 | 0 | [6 empty] | 0 | 0
91986 | 91986 | SINAPI | CAMPAINHA CIGARRA (1 MÓDULO), 10A/250V, SEM SUPORTE E SEM PLACA - FORNECIMENTO E INSTALAÇÃO. AF_09/2017 | 0 | 0 | 0 | 42.51 | 42.51 | 51.04 | UN |  | 0 | 0 | [6 empty] | 0 | 0
91987 | 91987 | SINAPI | CAMPAINHA CIGARRA (1 MÓDULO), 10A/250V, INCLUINDO SUPORTE E PLACA - FORNECIMENTO E INSTALAÇÃO. AF_09/2017 | 0 | 0 | 0 | 51.74 | 51.74 | 62.12 | UN |  | 0 | 0 | [6 empty] | 0 | 0
91988 | 91988 | SINAPI | INTERRUPTOR PULSADOR MINUTERIA (1 MÓDULO), 10A/250V, SEM SUPORTE E SEM PLACA - FORNECIMENTO E INSTALAÇÃO. AF_09/2017 | 0 | 0 | 0 | 24.92 | 24.92 | 29.92 | UN |  | 0 | 0 | [6 empty] | 0 | 0
91989 | 91989 | SINAPI | INTERRUPTOR PULSADOR MINUTERIA (1 MÓDULO), 10A/250V, INCLUINDO SUPORTE E PLACA - FORNECIMENTO E INSTALAÇÃO. AF_09/2017 | 0 | 0 | 0 | 34.15 | 34.15 | 41 | UN |  | 0 | 0 | [6 empty] | 0 | 0
91990 | 91990 | SINAPI | TOMADA ALTA DE EMBUTIR (1 MÓDULO), 2P+T 10 A, SEM SUPORTE E SEM PLACA - FORNECIMENTO E INSTALAÇÃO. AF_12/2015 | 0 | 0 | 0 | 38.87 | 38.87 | 46.67 | UN |  | 0 | 0 | [6 empty] | 0 | 0
91991 | 91991 | SINAPI | TOMADA ALTA DE EMBUTIR (1 MÓDULO), 2P+T 20 A, SEM SUPORTE E SEM PLACA - FORNECIMENTO E INSTALAÇÃO. AF_12/2015 | 0 | 0 | 0 | 41.42 | 41.42 | 49.73 | UN |  | 0 | 0 | [6 empty] | 0 | 0
91992 | 91992 | SINAPI | TOMADA ALTA DE EMBUTIR (1 MÓDULO), 2P+T 10 A, INCLUINDO SUPORTE E PLACA - FORNECIMENTO E INSTALAÇÃO. AF_12/2015 | 0 | 0 | 0 | 48.1 | 48.1 | 57.75 | UN |  | 0 | 0 | [6 empty] | 0 | 0
91993 | 91993 | SINAPI | TOMADA ALTA DE EMBUTIR (1 MÓDULO), 2P+T 20 A, INCLUINDO SUPORTE E PLACA - FORNECIMENTO E INSTALAÇÃO. AF_12/2015 | 0 | 0 | 0 | 50.65 | 50.65 | 60.82 | UN |  | 0 | 0 | [6 empty] | 0 | 0
91994 | 91994 | SINAPI | TOMADA MÉDIA DE EMBUTIR (1 MÓDULO), 2P+T 10 A, SEM SUPORTE E SEM PLACA - FORNECIMENTO E INSTALAÇÃO. AF_12/2015 | 0 | 0 | 0 | 27.58 | 27.58 | 33.12 | UN |  | 0 | 0 | [6 empty] | 0 | 0
91995 | 91995 | SINAPI | TOMADA MÉDIA DE EMBUTIR (1 MÓDULO), 2P+T 20 A, SEM SUPORTE E SEM PLACA - FORNECIMENTO E INSTALAÇÃO. AF_12/2015 | 0 | 0 | 0 | 30.13 | 30.13 | 36.18 | UN |  | 0 | 0 | [6 empty] | 0 | 0
91996 | 91996 | SINAPI | TOMADA MÉDIA DE EMBUTIR (1 MÓDULO), 2P+T 10 A, INCLUINDO SUPORTE E PLACA - FORNECIMENTO E INSTALAÇÃO. AF_12/2015 | 0 | 0 | 0 | 36.81 | 36.81 | 44.2 | UN |  | 0 | 0 | [6 empty] | 0 | 0
91997 | 91997 | SINAPI | TOMADA MÉDIA DE EMBUTIR (1 MÓDULO), 2P+T 20 A, INCLUINDO SUPORTE E PLACA - FORNECIMENTO E INSTALAÇÃO. AF_12/2015 | 0 | 0 | 0 | 39.36 | 39.36 | 47.26 | UN |  | 0 | 0 | [6 empty] | 0 | 0
91998 | 91998 | SINAPI | TOMADA BAIXA DE EMBUTIR (1 MÓDULO), 2P+T 10 A, SEM SUPORTE E SEM PLACA - FORNECIMENTO E INSTALAÇÃO. AF_12/2015 | 0 | 0 | 0 | 23.2 | 23.2 | 27.86 | UN |  | 0 | 0 | [6 empty] | 0 | 0
91999 | 91999 | SINAPI | TOMADA BAIXA DE EMBUTIR (1 MÓDULO), 2P+T 20 A, SEM SUPORTE E SEM PLACA - FORNECIMENTO E INSTALAÇÃO. AF_12/2015 | 0 | 0 | 0 | 25.75 | 25.75 | 30.92 | UN |  | 0 | 0 | [6 empty] | 0 | 0
92000 | 92000 | SINAPI | TOMADA BAIXA DE EMBUTIR (1 MÓDULO), 2P+T 10 A, INCLUINDO SUPORTE E PLACA - FORNECIMENTO E INSTALAÇÃO. AF_12/2015 | 0 | 0 | 0 | 32.43 | 32.43 | 38.94 | UN |  | 0 | 0 | [6 empty] | 0 | 0
92001 | 92001 | SINAPI | TOMADA BAIXA DE EMBUTIR (1 MÓDULO), 2P+T 20 A, INCLUINDO SUPORTE E PLACA - FORNECIMENTO E INSTALAÇÃO. AF_12/2015 | 0 | 0 | 0 | 34.98 | 34.98 | 42 | UN |  | 0 | 0 | [6 empty] | 0 | 0
92002 | 92002 | SINAPI | TOMADA MÉDIA DE EMBUTIR (2 MÓDULOS), 2P+T 10 A, SEM SUPORTE E SEM PLACA - FORNECIMENTO E INSTALAÇÃO. AF_12/2015 | 0 | 0 | 0 | 51.51 | 51.51 | 61.85 | UN |  | 0 | 0 | [6 empty] | 0 | 0
92003 | 92003 | SINAPI | TOMADA MÉDIA DE EMBUTIR (2 MÓDULOS), 2P+T 20 A, SEM SUPORTE E SEM PLACA - FORNECIMENTO E INSTALAÇÃO. AF_12/2015 | 0 | 0 | 0 | 56.61 | 56.61 | 67.97 | UN |  | 0 | 0 | [6 empty] | 0 | 0
92004 | 92004 | SINAPI | TOMADA MÉDIA DE EMBUTIR (2 MÓDULOS), 2P+T 10 A, INCLUINDO SUPORTE E PLACA - FORNECIMENTO E INSTALAÇÃO. AF_12/2015 | 0 | 0 | 0 | 60.74 | 60.74 | 72.93 | UN |  | 0 | 0 | [6 empty] | 0 | 0
92005 | 92005 | SINAPI | TOMADA MÉDIA DE EMBUTIR (2 MÓDULOS), 2P+T 20 A, INCLUINDO SUPORTE E PLACA - FORNECIMENTO E INSTALAÇÃO. AF_12/2015 | 0 | 0 | 0 | 65.84 | 65.84 | 79.05 | UN |  | 0 | 0 | [6 empty] | 0 | 0
92006 | 92006 | SINAPI | TOMADA BAIXA DE EMBUTIR (2 MÓDULOS), 2P+T 10 A, SEM SUPORTE E SEM PLACA - FORNECIMENTO E INSTALAÇÃO. AF_12/2015 | 0 | 0 | 0 | 42.75 | 42.75 | 51.33 | UN |  | 0 | 0 | [6 empty] | 0 | 0
92007 | 92007 | SINAPI | TOMADA BAIXA DE EMBUTIR (2 MÓDULOS), 2P+T 20 A, SEM SUPORTE E SEM PLACA - FORNECIMENTO E INSTALAÇÃO. AF_12/2015 | 0 | 0 | 0 | 47.85 | 47.85 | 57.45 | UN |  | 0 | 0 | [6 empty] | 0 | 0
92008 | 92008 | SINAPI | TOMADA BAIXA DE EMBUTIR (2 MÓDULOS), 2P+T 10 A, INCLUINDO SUPORTE E PLACA - FORNECIMENTO E INSTALAÇÃO. AF_12/2015 | 0 | 0 | 0 | 51.98 | 51.98 | 62.41 | UN |  | 0 | 0 | [6 empty] | 0 | 0
92009 | 92009 | SINAPI | TOMADA BAIXA DE EMBUTIR (2 MÓDULOS), 2P+T 20 A, INCLUINDO SUPORTE E PLACA - FORNECIMENTO E INSTALAÇÃO. AF_12/2015 | 0 | 0 | 0 | 57.08 | 57.08 | 68.54 | UN |  | 0 | 0 | [6 empty] | 0 | 0
92010 | 92010 | SINAPI | TOMADA MÉDIA DE EMBUTIR (3 MÓDULOS), 2P+T 10 A, SEM SUPORTE E SEM PLACA - FORNECIMENTO E INSTALAÇÃO. AF_12/2015 | 0 | 0 | 0 | 75.45 | 75.45 | 90.59 | UN |  | 0 | 0 | [6 empty] | 0 | 0
92011 | 92011 | SINAPI | TOMADA MÉDIA DE EMBUTIR (3 MÓDULOS), 2P+T 20 A, SEM SUPORTE E SEM PLACA - FORNECIMENTO E INSTALAÇÃO. AF_12/2015 | 0 | 0 | 0 | 83.1 | 83.1 | 99.78 | UN |  | 0 | 0 | [6 empty] | 0 | 0
92012 | 92012 | SINAPI | TOMADA MÉDIA DE EMBUTIR (3 MÓDULOS), 2P+T 10 A, INCLUINDO SUPORTE E PLACA - FORNECIMENTO E INSTALAÇÃO. AF_12/2015 | 0 | 0 | 0 | 84.68 | 84.68 | 101.68 | UN |  | 0 | 0 | [6 empty] | 0 | 0
92013 | 92013 | SINAPI | TOMADA MÉDIA DE EMBUTIR (3 MÓDULOS), 2P+T 20 A, INCLUINDO SUPORTE E PLACA - FORNECIMENTO E INSTALAÇÃO. AF_12/2015 | 0 | 0 | 0 | 92.33 | 92.33 | 110.86 | UN |  | 0 | 0 | [6 empty] | 0 | 0
92014 | 92014 | SINAPI | TOMADA BAIXA DE EMBUTIR (3 MÓDULOS), 2P+T 10 A, SEM SUPORTE E SEM PLACA - FORNECIMENTO E INSTALAÇÃO. AF_12/2015 | 0 | 0 | 0 | 62.3 | 62.3 | 74.8 | UN |  | 0 | 0 | [6 empty] | 0 | 0
92015 | 92015 | SINAPI | TOMADA BAIXA DE EMBUTIR (3 MÓDULOS), 2P+T 20 A, SEM SUPORTE E SEM PLACA - FORNECIMENTO E INSTALAÇÃO. AF_12/2015 | 0 | 0 | 0 | 69.95 | 69.95 | 83.99 | UN |  | 0 | 0 | [6 empty] | 0 | 0
92016 | 92016 | SINAPI | TOMADA BAIXA DE EMBUTIR (3 MÓDULOS), 2P+T 10 A, INCLUINDO SUPORTE E PLACA - FORNECIMENTO E INSTALAÇÃO. AF_12/2015 | 0 | 0 | 0 | 71.53 | 71.53 | 85.89 | UN |  | 0 | 0 | [6 empty] | 0 | 0
92017 | 92017 | SINAPI | TOMADA BAIXA DE EMBUTIR (3 MÓDULOS), 2P+T 20 A, INCLUINDO SUPORTE E PLACA - FORNECIMENTO E INSTALAÇÃO. AF_12/2015 | 0 | 0 | 0 | 79.18 | 79.18 | 95.07 | UN |  | 0 | 0 | [6 empty] | 0 | 0
92018 | 92018 | SINAPI | TOMADA BAIXA DE EMBUTIR (4 MÓDULOS), 2P+T 10 A, SEM SUPORTE E SEM PLACA - FORNECIMENTO E INSTALAÇÃO. AF_12/2015 | 0 | 0 | 0 | 82.46 | 82.46 | 99.01 | UN |  | 0 | 0 | [6 empty] | 0 | 0
92019 | 92019 | SINAPI | TOMADA BAIXA DE EMBUTIR (4 MÓDULOS), 2P+T 10 A, INCLUINDO SUPORTE E PLACA - FORNECIMENTO E INSTALAÇÃO. AF_12/2015 | 0 | 0 | 0 | 97.04 | 97.04 | 116.52 | UN |  | 0 | 0 | [6 empty] | 0 | 0
92020 | 92020 | SINAPI | TOMADA BAIXA DE EMBUTIR (6 MÓDULOS), 2P+T 10 A, SEM SUPORTE E SEM PLACA - FORNECIMENTO E INSTALAÇÃO. AF_12/2015 | 0 | 0 | 0 | 121.86 | 121.86 | 146.32 | UN |  | 0 | 0 | [6 empty] | 0 | 0
92021 | 92021 | SINAPI | TOMADA BAIXA DE EMBUTIR (6 MÓDULOS), 2P+T 10 A, INCLUINDO SUPORTE E PLACA - FORNECIMENTO E INSTALAÇÃO. AF_12/2015 | 0 | 0 | 0 | 136.44 | 136.44 | 163.82 | UN |  | 0 | 0 | [6 empty] | 0 | 0
93141 | 93141 | SINAPI | PONTO DE TOMADA RESIDENCIAL INCLUINDO TOMADA 10A/250V, CAIXA ELÉTRICA, ELETRODUTO, CABO, RASGO, QUEBRA E CHUMBAMENTO. AF_01/2016 | 0 | 0 | 0 | 200.2 | 200.2 | 240.38 | UN |  | 0 | 0 | [6 empty] | 0 | 0
93142 | 93142 | SINAPI | PONTO DE TOMADA RESIDENCIAL INCLUINDO TOMADA (2 MÓDULOS) 10A/250V, CAIXA ELÉTRICA, ELETRODUTO, CABO, RASGO, QUEBRA E CHUMBAMENTO. AF_01/2016 | 0 | 0 | 0 | 224.18 | 224.18 | 269.17 | UN |  | 0 | 0 | [6 empty] | 0 | 0
93143 | 93143 | SINAPI | PONTO DE TOMADA RESIDENCIAL INCLUINDO TOMADA 20A/250V, CAIXA ELÉTRICA, ELETRODUTO, CABO, RASGO, QUEBRA E CHUMBAMENTO. AF_01/2016 | 0 | 0 | 0 | 203.26 | 203.26 | 244.05 | UN |  | 0 | 0 | [6 empty] | 0 | 0
93144 | 93144 | SINAPI | PONTO DE UTILIZAÇÃO DE EQUIPAMENTOS ELÉTRICOS, RESIDENCIAL, INCLUINDO SUPORTE E PLACA, CAIXA ELÉTRICA, ELETRODUTO, CABO, RASGO, QUEBRA E CHUMBAMENTO. AF_01/2016 | 0 | 0 | 0 | 258.51 | 258.51 | 310.39 | UN |  | 0 | 0 | [6 empty] | 0 | 0
93145 | 93145 | SINAPI | PONTO DE ILUMINAÇÃO E TOMADA, RESIDENCIAL, INCLUINDO INTERRUPTOR SIMPLES E TOMADA 10A/250V, CAIXA ELÉTRICA, ELETRODUTO, CABO, RASGO, QUEBRA E CHUMBAMENTO (EXCLUINDO LUMINÁRIA E LÂMPADA). AF_01/2016 | 0 | 0 | 0 | 243.22 | 243.22 | 292.03 | UN |  | 0 | 0 | [6 empty] | 0 | 0
93146 | 93146 | SINAPI | PONTO DE ILUMINAÇÃO E TOMADA, RESIDENCIAL, INCLUINDO INTERRUPTOR PARALELO E TOMADA 10A/250V, CAIXA ELÉTRICA, ELETRODUTO, CABO, RASGO, QUEBRA E CHUMBAMENTO (EXCLUINDO LUMINÁRIA E LÂMPADA). AF_01/2016 | 0 | 0 | 0 | 262.87 | 262.87 | 315.63 | UN |  | 0 | 0 | [6 empty] | 0 | 0
93147 | 93147 | SINAPI | PONTO DE ILUMINAÇÃO E TOMADA, RESIDENCIAL, INCLUINDO INTERRUPTOR SIMPLES, INTERRUPTOR PARALELO E TOMADA 10A/250V, CAIXA ELÉTRICA, ELETRODUTO, CABO, RASGO, QUEBRA E CHUMBAMENTO (EXCLUINDO LUMINÁRIA E LÂMPADA). AF_01/2016 | 0 | 0 | 0 | 299.76 | 299.76 | 359.92 | UN |  | 0 | 0 | [6 empty] | 0 | 0
93128 | 93128 | SINAPI | PONTO DE ILUMINAÇÃO RESIDENCIAL INCLUINDO INTERRUPTOR SIMPLES, CAIXA ELÉTRICA, ELETRODUTO, CABO, RASGO, QUEBRA E CHUMBAMENTO (EXCLUINDO LUMINÁRIA E LÂMPADA). AF_01/2016 | 0 | 0 | 0 | 165.8 | 165.8 | 199.08 | UN |  | 0 | 0 | [6 empty] | 0 | 0
93137 | 93137 | SINAPI | PONTO DE ILUMINAÇÃO RESIDENCIAL INCLUINDO INTERRUPTOR SIMPLES (2 MÓDULOS), CAIXA ELÉTRICA, ELETRODUTO, CABO, RASGO, QUEBRA E CHUMBAMENTO (EXCLUINDO LUMINÁRIA E LÂMPADA). AF_01/2016 | 0 | 0 | 0 | 196.5 | 196.5 | 235.94 | UN |  | 0 | 0 | [6 empty] | 0 | 0
93138 | 93138 | SINAPI | PONTO DE ILUMINAÇÃO RESIDENCIAL INCLUINDO INTERRUPTOR PARALELO, CAIXA ELÉTRICA, ELETRODUTO, CABO, RASGO, QUEBRA E CHUMBAMENTO (EXCLUINDO LUMINÁRIA E LÂMPADA). AF_01/2016 | 0 | 0 | 0 | 185.46 | 185.46 | 222.68 | UN |  | 0 | 0 | [6 empty] | 0 | 0
93139 | 93139 | SINAPI | PONTO DE ILUMINAÇÃO RESIDENCIAL INCLUINDO INTERRUPTOR PARALELO (2 MÓDULOS), CAIXA ELÉTRICA, ELETRODUTO, CABO, RASGO, QUEBRA E CHUMBAMENTO (EXCLUINDO LUMINÁRIA E LÂMPADA). AF_01/2016 | 0 | 0 | 0 | 235.76 | 235.76 | 283.08 | UN |  | 0 | 0 | [6 empty] | 0 | 0
93140 | 93140 | SINAPI | PONTO DE ILUMINAÇÃO RESIDENCIAL INCLUINDO INTERRUPTOR SIMPLES CONJUGADO COM PARALELO, CAIXA ELÉTRICA, ELETRODUTO, CABO, RASGO, QUEBRA E CHUMBAMENTO (EXCLUINDO LUMINÁRIA E LÂMPADA). AF_01/2016 | 0 | 0 | 0 | 222.29 | 222.29 | 266.9 | UN |  | 0 | 0 | [6 empty] | 0 | 0
97595 | 97595 | SINAPI | SENSOR DE PRESENÇA COM FOTOCÉLULA, FIXAÇÃO EM PAREDE - FORNECIMENTO E INSTALAÇÃO. AF_02/2020 | 0 | 0 | 0 | 118.06 | 118.06 | 141.75 | UN |  | 0 | 0 | [6 empty] | 0 | 0
97596 | 97596 | SINAPI | SENSOR DE PRESENÇA SEM FOTOCÉLULA, FIXAÇÃO EM PAREDE - FORNECIMENTO E INSTALAÇÃO. AF_02/2020 | 0 | 0 | 0 | 82.53 | 82.53 | 99.09 | UN |  | 0 | 0 | [6 empty] | 0 | 0
97597 | 97597 | SINAPI | SENSOR DE PRESENÇA COM FOTOCÉLULA, FIXAÇÃO EM TETO - FORNECIMENTO E INSTALAÇÃO. AF_02/2020 | 0 | 0 | 0 | 81.42 | 81.42 | 97.76 | UN |  | 0 | 0 | [6 empty] | 0 | 0
97598 | 97598 | SINAPI | SENSOR DE PRESENÇA SEM FOTOCÉLULA, FIXAÇÃO EM TETO - FORNECIMENTO E INSTALAÇÃO. AF_02/2020 | 0 | 0 | 0 | 76.88 | 76.88 | 92.31 | UN |  | 0 | 0 | [6 empty] | 0 | 0
97599 | 97599 | SINAPI | LUMINÁRIA DE EMERGÊNCIA, COM 30 LÂMPADAS LED DE 2 W, SEM REATOR - FORNECIMENTO E INSTALAÇÃO. AF_02/2020 | 0 | 0 | 0 | 28.78 | 28.78 | 34.56 | UN |  | 0 | 0 | [6 empty] | 0 | 0
97583 | 97583 | SINAPI | LUMINÁRIA TIPO CALHA, DE SOBREPOR, COM 1 LÂMPADA TUBULAR FLUORESCENTE DE 18 W, COM REATOR DE PARTIDA RÁPIDA - FORNECIMENTO E INSTALAÇÃO. AF_02/2020 | 0 | 0 | 0 | 99.02 | 99.02 | 118.89 | UN |  | 0 | 0 | [6 empty] | 0 | 0
101662 | 101662 | SINAPI | LUMINÁRIA FECHADA PARA ILUMINAÇÃO PÚBLICA, COM REATOR DE PARTIDA RÁPIDA, COM LÂMPADA VAPOR DE MERCÚRIO 250 W - FORNECIMENTO E INSTALAÇÃO. AF_08/2020 | 0 | 0 | 0 | 794.92 | 794.92 | 954.46 | UN |  | 0 | 0 | [6 empty] | 0 | 0
101652 | 101652 | SINAPI | LUMINÁRIA FECHADA, PARA ILUMINAÇÃO PÚBLICA, PARA LÂMPADA DE VAPOR - FORNECIMENTO E INSTALAÇÃO (EXCLUSIVE LÂMPADA E REATOR). AF_08/2020 | 0 | 0 | 0 | 576.32 | 576.32 | 691.99 | UN |  | 0 | 0 | [6 empty] | 0 | 0
101653 | 101653 | SINAPI | LUMINÁRIA ABERTA PARA ILUMINAÇÃO PÚBLICA, PARA LÂMPADA VAPOR DE MERCÚRIO ATÉ 400 W E MISTA ATÉ 500 W, COM BRAÇO EM TUBO DE AÇO GALV 1", COMPRIMENTO DE 1,50 M, PARA POSTE DE CONCRETO - FORNECIMENTO E INSTALAÇÃO (EXCLUSIVE LÂMPADA E REATOR). AF_08/2020 | 0 | 0 | 0 | 311.74 | 311.74 | 374.31 | UN |  | 0 | 0 | [6 empty] | 0 | 0
97584 | 97584 | SINAPI | LUMINÁRIA TIPO CALHA, DE SOBREPOR, COM 1 LÂMPADA TUBULAR FLUORESCENTE DE 36 W, COM REATOR DE PARTIDA RÁPIDA - FORNECIMENTO E INSTALAÇÃO. AF_02/2020 | 0 | 0 | 0 | 138.43 | 138.43 | 166.21 | UN |  | 0 | 0 | [6 empty] | 0 | 0
97585 | 97585 | SINAPI | LUMINÁRIA TIPO CALHA, DE SOBREPOR, COM 2 LÂMPADAS TUBULARES FLUORESCENTES DE 18 W, COM REATOR DE PARTIDA RÁPIDA - FORNECIMENTO E INSTALAÇÃO. AF_02/2020 | 0 | 0 | 0 | 133.2 | 133.2 | 159.93 | UN |  | 0 | 0 | [6 empty] | 0 | 0
97586 | 97586 | SINAPI | LUMINÁRIA TIPO CALHA, DE SOBREPOR, COM 2 LÂMPADAS TUBULARES FLUORESCENTES DE 36 W, COM REATOR DE PARTIDA RÁPIDA - FORNECIMENTO E INSTALAÇÃO. AF_02/2020 | 0 | 0 | 0 | 180.8 | 180.8 | 217.09 | UN |  | 0 | 0 | [6 empty] | 0 | 0
97587 | 97587 | SINAPI | LUMINÁRIA TIPO CALHA, DE EMBUTIR, COM 2 LÂMPADAS FLUORESCENTES DE 14 W, COM REATOR DE PARTIDA RÁPIDA - FORNECIMENTO E INSTALAÇÃO. AF_02/2020 | 0 | 0 | 0 | 329.67 | 329.67 | 395.83 | UN |  | 0 | 0 | [6 empty] | 0 | 0
97589 | 97589 | SINAPI | LUMINÁRIA TIPO PLAFON EM PLÁSTICO, DE SOBREPOR, COM 1 LÂMPADA FLUORESCENTE DE 15 W, SEM REATOR - FORNECIMENTO E INSTALAÇÃO. AF_02/2020 | 0 | 0 | 0 | 47.54 | 47.54 | 57.08 | UN |  | 0 | 0 | [6 empty] | 0 | 0
97590 | 97590 | SINAPI | LUMINÁRIA TIPO PLAFON REDONDO COM VIDRO FOSCO, DE SOBREPOR, COM 1 LÂMPADA FLUORESCENTE DE 15 W, SEM REATOR - FORNECIMENTO E INSTALAÇÃO. AF_02/2020 | 0 | 0 | 0 | 113.3 | 113.3 | 136.04 | UN |  | 0 | 0 | [6 empty] | 0 | 0
97591 | 97591 | SINAPI | LUMINÁRIA TIPO PLAFON REDONDO COM VIDRO FOSCO, DE SOBREPOR, COM 2 LÂMPADAS FLUORESCENTES DE 15 W, SEM REATOR - FORNECIMENTO E INSTALAÇÃO. AF_02/2020 | 0 | 0 | 0 | 147.92 | 147.92 | 177.61 | UN |  | 0 | 0 | [6 empty] | 0 | 0
103782 | 103782 | SINAPI | LUMINÁRIA TIPO PLAFON CIRCULAR, DE SOBREPOR, COM LED DE 12/13 W - FORNECIMENTO E INSTALAÇÃO. AF_03/2022 | 0 | 0 | 0 | 41.27 | 41.27 | 49.55 | UN |  | 0 | 0 | [6 empty] | 0 | 0
97593 | 97593 | SINAPI | LUMINÁRIA TIPO SPOT, DE SOBREPOR, COM 1 LÂMPADA FLUORESCENTE DE 15 W, SEM REATOR - FORNECIMENTO E INSTALAÇÃO. AF_02/2020 | 0 | 0 | 0 | 163.67 | 163.67 | 196.52 | UN |  | 0 | 0 | [6 empty] | 0 | 0
97594 | 97594 | SINAPI | LUMINÁRIA TIPO SPOT, DE SOBREPOR, COM 2 LÂMPADAS FLUORESCENTES DE 15 W, SEM REATOR - FORNECIMENTO E INSTALAÇÃO. AF_02/2020 | 0 | 0 | 0 | 148.53 | 148.53 | 178.34 | UN |  | 0 | 0 | [6 empty] | 0 | 0
101666 | 101666 | SINAPI | REFLETOR RETANGULAR FECHADO, COM LÂMPADA VAPOR METÁLICO 400 W - FORNECIMENTO E INSTALAÇÃO. AF_08/2020 | 0 | 0 | 0 | 450.92 | 450.92 | 541.42 | UN |  | 0 | 0 | [6 empty] | 0 | 0
97600 | 97600 | SINAPI | REFLETOR EM ALUMÍNIO, DE SUPORTE E ALÇA, COM 1 LÂMPADA VAPOR DE MERCÚRIO DE 125 W, COM REATOR ALTO FATOR DE POTÊNCIA - FORNECIMENTO E INSTALAÇÃO. AF_02/2020 | 0 | 0 | 0 | 360.17 | 360.17 | 432.46 | UN |  | 0 | 0 | [6 empty] | 0 | 0
97601 | 97601 | SINAPI | REFLETOR EM ALUMÍNIO, DE SUPORTE E ALÇA, COM LÂMPADA VAPOR DE MERCÚRIO DE 250 W, COM REATOR ALTO FATOR DE POTÊNCIA - FORNECIMENTO E INSTALAÇÃO. AF_02/2020 | 0 | 0 | 0 | 380.4 | 380.4 | 456.75 | UN |  | 0 | 0 | [6 empty] | 0 | 0
97611 | 97611 | SINAPI | LÂMPADA COMPACTA FLUORESCENTE DE 15 W, BASE E27 - FORNECIMENTO E INSTALAÇÃO. AF_02/2020 | 0 | 0 | 0 | 27.22 | 27.22 | 32.68 | UN |  | 0 | 0 | [6 empty] | 0 | 0
97612 | 97612 | SINAPI | LÂMPADA COMPACTA FLUORESCENTE DE 20 W, BASE E27 - FORNECIMENTO E INSTALAÇÃO. AF_02/2020 | 0 | 0 | 0 | 29.48 | 29.48 | 35.4 | UN |  | 0 | 0 | [6 empty] | 0 | 0
97615 | 97615 | SINAPI | LÂMPADA TUBULAR FLUORESCENTE T8 DE 16/18 W, BASE G13 - FORNECIMENTO E INSTALAÇÃO. AF_02/2020_P | 0 | 0 | 0 | 62.31 | 62.31 | 74.82 | UN |  | 0 | 0 | [6 empty] | 0 | 0
97616 | 97616 | SINAPI | LÂMPADA TUBULAR FLUORESCENTE T8 DE 32/36 W, BASE G13 - FORNECIMENTO E INSTALAÇÃO. AF_02/2020_P | 0 | 0 | 0 | 71.38 | 71.38 | 85.71 | UN |  | 0 | 0 | [6 empty] | 0 | 0
97617 | 97617 | SINAPI | LÂMPADA TUBULAR FLUORESCENTE T10 DE 20/40 W, BASE G13 - FORNECIMENTO E INSTALAÇÃO. AF_02/2020_P | 0 | 0 | 0 | 71.03 | 71.03 | 85.29 | UN |  | 0 | 0 | [6 empty] | 0 | 0
97618 | 97618 | SINAPI | LÂMPADA TUBULAR FLUORESCENTE T5 DE 14 W, BASE G13 - FORNECIMENTO E INSTALAÇÃO. AF_02/2020_P | 0 | 0 | 0 | 65.49 | 65.49 | 78.63 | UN |  | 0 | 0 | [6 empty] | 0 | 0
97613 | 97613 | SINAPI | LÂMPADA COMPACTA DE VAPOR MERCURIO 125 W, BASE E27 - FORNECIMENTO E INSTALAÇÃO. AF_02/2020 | 0 | 0 | 0 | 37.01 | 37.01 | 44.44 | UN |  | 0 | 0 | [6 empty] | 0 | 0
97614 | 97614 | SINAPI | LÂMPADA COMPACTA DE VAPOR METÁLICO OVOIDE 150 W, BASE E27 - FORNECIMENTO E INSTALAÇÃO. AF_02/2020 | 0 | 0 | 0 | 64.17 | 64.17 | 77.05 | UN |  | 0 | 0 | [6 empty] | 0 | 0
101648 | 101648 | SINAPI | LÂMPADA VAPOR DE SÓDIO 150 W - FORNECIMENTO E INSTALAÇÃO. AF_08/2020 | 0 | 0 | 0 | 57.65 | 57.65 | 69.22 | UN |  | 0 | 0 | [6 empty] | 0 | 0
101649 | 101649 | SINAPI | LÂMPADA VAPOR DE SÓDIO 250 W - FORNECIMENTO E INSTALAÇÃO. AF_08/2020 | 0 | 0 | 0 | 66.41 | 66.41 | 79.74 | UN |  | 0 | 0 | [6 empty] | 0 | 0
101650 | 101650 | SINAPI | LÂMPADA VAPOR DE SÓDIO 400 W - FORNECIMENTO E INSTALAÇÃO. AF_08/2020 | 0 | 0 | 0 | 77.16 | 77.16 | 92.65 | UN |  | 0 | 0 | [6 empty] | 0 | 0
101640 | 101640 | SINAPI | LÂMPADA VAPOR METÁLICO 400 W - FORNECIMENTO E INSTALAÇÃO. AF_08/2020 | 0 | 0 | 0 | 105.4 | 105.4 | 126.55 | UN |  | 0 | 0 | [6 empty] | 0 | 0
101641 | 101641 | SINAPI | LÂMPADA VAPOR METÁLICO 150 W - FORNECIMENTO E INSTALAÇÃO. AF_08/2020 | 0 | 0 | 0 | 54.66 | 54.66 | 65.63 | UN |  | 0 | 0 | [6 empty] | 0 | 0
101642 | 101642 | SINAPI | LÂMPADA VAPOR DE MERCÚRIO 125 W - FORNECIMENTO E INSTALAÇÃO. AF_08/2020 | 0 | 0 | 0 | 27.5 | 27.5 | 33.02 | UN |  | 0 | 0 | [6 empty] | 0 | 0
101643 | 101643 | SINAPI | LÂMPADA VAPOR DE MERCÚRIO 250 W - FORNECIMENTO E INSTALAÇÃO. AF_08/2020 | 0 | 0 | 0 | 47.73 | 47.73 | 57.31 | UN |  | 0 | 0 | [6 empty] | 0 | 0
101644 | 101644 | SINAPI | LÂMPADA VAPOR DE MERCÚRIO 400 W - FORNECIMENTO E INSTALAÇÃO. AF_08/2020 | 0 | 0 | 0 | 64.54 | 64.54 | 77.49 | UN |  | 0 | 0 | [6 empty] | 0 | 0
101645 | 101645 | SINAPI | LÂMPADA MISTA 160 W - FORNECIMENTO E INSTALAÇÃO. AF_08/2020 | 0 | 0 | 0 | 30.63 | 30.63 | 36.78 | UN |  | 0 | 0 | [6 empty] | 0 | 0
101646 | 101646 | SINAPI | LÂMPADA MISTA 250 W - FORNECIMENTO E INSTALAÇÃO. AF_08/2020 | 0 | 0 | 0 | 40.63 | 40.63 | 48.78 | UN |  | 0 | 0 | [6 empty] | 0 | 0
101647 | 101647 | SINAPI | LÂMPADA MISTA 500 W - FORNECIMENTO E INSTALAÇÃO. AF_08/2020 | 0 | 0 | 0 | 74.49 | 74.49 | 89.44 | UN |  | 0 | 0 | [6 empty] | 0 | 0
102085 | 102085 | SINAPI | LUMINÁRIA ESTANQUE COM PROTEÇÃO CONTRA ÁGUA, POEIRA OU IMPACTOS - FORNECIMENTO E INSTALAÇÃO. AF_08/2020 | 0 | 0 | 0 | 228.92 | 228.92 | 274.86 | UN |  | 0 | 0 | [6 empty] | 0 | 0
97605 | 97605 | SINAPI | LUMINÁRIA ARANDELA TIPO MEIA LUA, DE SOBREPOR, COM 1 LÂMPADA LED DE 6 W, SEM REATOR - FORNECIMENTO E INSTALAÇÃO. AF_02/2020 | 0 | 0 | 0 | 105.71 | 105.71 | 126.93 | UN |  | 0 | 0 | [6 empty] | 0 | 0
101654 | 101654 | SINAPI | LUMINÁRIA DE LED PARA ILUMINAÇÃO PÚBLICA, DE 33 W ATÉ 50 W - FORNECIMENTO E INSTALAÇÃO. AF_08/2020 | 0 | 0 | 0 | 292.29 | 292.29 | 350.95 | UN |  | 0 | 0 | [6 empty] | 0 | 0
101655 | 101655 | SINAPI | LUMINÁRIA DE LED PARA ILUMINAÇÃO PÚBLICA, DE 51 W ATÉ 67 W - FORNECIMENTO E INSTALAÇÃO. AF_08/2020 | 0 | 0 | 0 | 473.09 | 473.09 | 568.04 | UN |  | 0 | 0 | [6 empty] | 0 | 0
101656 | 101656 | SINAPI | LUMINÁRIA DE LED PARA ILUMINAÇÃO PÚBLICA, DE 68 W ATÉ 97 W - FORNECIMENTO E INSTALAÇÃO. AF_08/2020 | 0 | 0 | 0 | 515.31 | 515.31 | 618.73 | UN |  | 0 | 0 | [6 empty] | 0 | 0
101657 | 101657 | SINAPI | LUMINÁRIA DE LED PARA ILUMINAÇÃO PÚBLICA, DE 98 W ATÉ 137 W - FORNECIMENTO E INSTALAÇÃO. AF_08/2020 | 0 | 0 | 0 | 605.23 | 605.23 | 726.7 | UN |  | 0 | 0 | [6 empty] | 0 | 0
101658 | 101658 | SINAPI | LUMINÁRIA DE LED PARA ILUMINAÇÃO PÚBLICA, DE 138 W ATÉ 180 W - FORNECIMENTO E INSTALAÇÃO. AF_08/2020 | 0 | 0 | 0 | 790.12 | 790.12 | 948.7 | UN |  | 0 | 0 | [6 empty] | 0 | 0
101659 | 101659 | SINAPI | LUMINÁRIA DE LED PARA ILUMINAÇÃO PÚBLICA, DE 181 W ATÉ 239 W - FORNECIMENTO E INSTALAÇÃO. AF_08/2020 | 0 | 0 | 0 | 905.12 | 905.12 | 1086.78 | UN |  | 0 | 0 | [6 empty] | 0 | 0
101660 | 101660 | SINAPI | LUMINÁRIA DE LED PARA ILUMINAÇÃO PÚBLICA, DE 240 W ATÉ 350 W - FORNECIMENTO E INSTALAÇÃO. AF_08/2020 | 0 | 0 | 0 | 1447.98 | 1447.98 | 1738.59 | UN |  | 0 | 0 | [6 empty] | 0 | 0
97606 | 97606 | SINAPI | LUMINÁRIA ARANDELA TIPO MEIA LUA, DE SOBREPOR, COM 1 LÂMPADA FLUORESCENTE DE 15 W, SEM REATOR - FORNECIMENTO E INSTALAÇÃO. AF_02/2020 | 0 | 0 | 0 | 114.57 | 114.57 | 137.56 | UN |  | 0 | 0 | [6 empty] | 0 | 0
97607 | 97607 | SINAPI | LUMINÁRIA ARANDELA TIPO TARTARUGA, DE SOBREPOR, COM 1 LÂMPADA LED DE 6 W, SEM REATOR - FORNECIMENTO E INSTALAÇÃO. AF_02/2020 | 0 | 0 | 0 | 127.64 | 127.64 | 153.26 | UN |  | 0 | 0 | [6 empty] | 0 | 0
97608 | 97608 | SINAPI | LUMINÁRIA ARANDELA TIPO TARTARUGA, COM GRADE, DE SOBREPOR, COM 1 LÂMPADA FLUORESCENTE DE 15 W, SEM REATOR - FORNECIMENTO E INSTALAÇÃO. AF_02/2020 | 0 | 0 | 0 | 136.5 | 136.5 | 163.9 | UN |  | 0 | 0 | [6 empty] | 0 | 0
100902 | 100902 | SINAPI | LÂMPADA TUBULAR LED DE 9/10 W, BASE G13 - FORNECIMENTO E INSTALAÇÃO. AF_02/2020_P | 0 | 0 | 0 | 29.72 | 29.72 | 35.68 | UN |  | 0 | 0 | [6 empty] | 0 | 0
100903 | 100903 | SINAPI | LÂMPADA TUBULAR LED DE 18/20 W, BASE G13 - FORNECIMENTO E INSTALAÇÃO. AF_02/2020_P | 0 | 0 | 0 | 34.54 | 34.54 | 41.47 | UN |  | 0 | 0 | [6 empty] | 0 | 0
100904 | 100904 | SINAPI | LUMINÁRIA TIPO CALHA, DE SOBREPOR, COM 1 LÂMPADA TUBULAR FLUORESCENTE DE 20 W, COM REATOR DE PARTIDA CONVENCIONAL - FORNECIMENTO E INSTALAÇÃO. AF_02/2020 | 0 | 0 | 0 | 99.02 | 99.02 | 118.89 | UN |  | 0 | 0 | [6 empty] | 0 | 0
100905 | 100905 | SINAPI | LUMINÁRIA DUPLA TIPO CALHA, DE SOBREPOR, COM 4 LÂMPADAS TUBULARES FLUORESCENTES DE 18 W,COM REATORES DE PARTIDA RÁPIDA - FORNECIMENTO E INSTALAÇÃO. AF_02/2020 | 0 | 0 | 0 | 266.4 | 266.4 | 319.87 | UN |  | 0 | 0 | [6 empty] | 0 | 0
100906 | 100906 | SINAPI | LUMINÁRIA DUPLA TIPO CALHA, DE SOBREPOR, COM 4 LÂMPADAS TUBULARES FLUORESCENTES DE 36 W, COM REATORES DE PARTIDA RÁPIDA -FORNECIMENTO E INSTALAÇÃO. AF_02/2020 | 0 | 0 | 0 | 361.6 | 361.6 | 434.17 | UN |  | 0 | 0 | [6 empty] | 0 | 0
100919 | 100919 | SINAPI | LÂMPADA FLUORESCENTE ESPIRAL BRANCA 45 W, BASE E27 - FORNECIMENTO E INSTALAÇÃO. AF_02/2020 | 0 | 0 | 0 | 73.05 | 73.05 | 87.71 | UN |  | 0 | 0 | [6 empty] | 0 | 0
100920 | 100920 | SINAPI | LÂMPADA FLUORESCENTE ESPIRAL BRANCA 65 W, BASE E27 - FORNECIMENTO E INSTALAÇÃO. AF_02/2020 | 0 | 0 | 0 | 123.15 | 123.15 | 147.87 | UN |  | 0 | 0 | [6 empty] | 0 | 0
97609 | 97609 | SINAPI | LÂMPADA COMPACTA DE LED 6 W, BASE E27 - FORNECIMENTO E INSTALAÇÃO. AF_02/2020 | 0 | 0 | 0 | 18.36 | 18.36 | 22.04 | UN |  | 0 | 0 | [6 empty] | 0 | 0
97610 | 97610 | SINAPI | LÂMPADA COMPACTA DE LED 10 W, BASE E27 - FORNECIMENTO E INSTALAÇÃO. AF_02/2020 | 0 | 0 | 0 | 19.45 | 19.45 | 23.35 | UN |  | 0 | 0 | [6 empty] | 0 | 0
101537 | 101537 | SINAPI | APARELHO SINALIZADOR DE SAÍDA DE GARAGEM, COM CÉLULA FOTOELÉTRICA - FORNECIMENTO E INSTALAÇÃO. AF_07/2020 | 0 | 0 | 0 | 139.64 | 139.64 | 167.67 | UN |  | 0 | 0 | [6 empty] | 0 | 0
97054 | 97054 | SINAPI | INSTALAÇÃO DE SINALIZADOR NOTURNO LED. AF_11/2017 | 0 | 0 | 0 | 28.63 | 28.63 | 34.38 | UN |  | 0 | 0 | [6 empty] | 0 | 0
101538 | 101538 | SINAPI | ARMAÇÃO SECUNDÁRIA, COM 1 ESTRIBO E 1 ISOLADOR - FORNECIMENTO E INSTALAÇÃO. AF_07/2020 | 0 | 0 | 0 | 33.37 | 33.37 | 40.07 | UN |  | 0 | 0 | [6 empty] | 0 | 0
101539 | 101539 | SINAPI | ARMAÇÃO SECUNDÁRIA, COM 2 ESTRIBOS E 2 ISOLADORES - FORNECIMENTO E INSTALAÇÃO. AF_07/2020 | 0 | 0 | 0 | 58.76 | 58.76 | 70.55 | UN |  | 0 | 0 | [6 empty] | 0 | 0
101540 | 101540 | SINAPI | ARMAÇÃO SECUNDÁRIA, COM 3 ESTRIBOS E 3 ISOLADORES - FORNECIMENTO E INSTALAÇÃO. AF_07/2020 | 0 | 0 | 0 | 95.26 | 95.26 | 114.38 | UN |  | 0 | 0 | [6 empty] | 0 | 0
101541 | 101541 | SINAPI | ARMAÇÃO SECUNDÁRIA, COM 4 ESTRIBOS E 4 ISOLADORES - FORNECIMENTO E INSTALAÇÃO. AF_07/2020 | 0 | 0 | 0 | 125.15 | 125.15 | 150.27 | UN |  | 0 | 0 | [6 empty] | 0 | 0
101542 | 101542 | SINAPI | ARMAÇÃO SECUNDÁRIA, COM 1 ESTRIBO, SEM ISOLADOR - FORNECIMENTO E INSTALAÇÃO. AF_07/2020 | 0 | 0 | 0 | 26.46 | 26.46 | 31.77 | UN |  | 0 | 0 | [6 empty] | 0 | 0
101543 | 101543 | SINAPI | ARMAÇÃO SECUNDÁRIA, COM 2 ESTRIBOS, SEM ISOLADOR - FORNECIMENTO E INSTALAÇÃO. AF_07/2020 | 0 | 0 | 0 | 49.08 | 49.08 | 58.93 | UN |  | 0 | 0 | [6 empty] | 0 | 0
101544 | 101544 | SINAPI | ARMAÇÃO SECUNDÁRIA, COM 3 ESTRIBOS, SEM ISOLADOR - FORNECIMENTO E INSTALAÇÃO. AF_07/2020 | 0 | 0 | 0 | 76.71 | 76.71 | 92.11 | UN |  | 0 | 0 | [6 empty] | 0 | 0
101545 | 101545 | SINAPI | ARMAÇÃO SECUNDÁRIA, COM 4 ESTRIBOS, SEM ISOLADOR - FORNECIMENTO E INSTALAÇÃO. AF_07/2020 | 0 | 0 | 0 | 108.1 | 108.1 | 129.8 | UN |  | 0 | 0 | [6 empty] | 0 | 0
101546 | 101546 | SINAPI | ISOLADOR, TIPO PINO, PARA TENSÃO 15 KV - FORNECIMENTO E INSTALAÇÃO. AF_07/2020 | 0 | 0 | 0 | 28.34 | 28.34 | 34.03 | UN |  | 0 | 0 | [6 empty] | 0 | 0
101547 | 101547 | SINAPI | ISOLADOR, TIPO DISCO, PARA TENSÃO 15 KV - FORNECIMENTO E INSTALAÇÃO. AF_07/2020 | 0 | 0 | 0 | 87.57 | 87.57 | 105.15 | UN |  | 0 | 0 | [6 empty] | 0 | 0
101548 | 101548 | SINAPI | ISOLADOR, TIPO ROLDANA, PARA BAIXA TENSÃO - FORNECIMENTO E INSTALAÇÃO. AF_07/2020 | 0 | 0 | 0 | 7.45 | 7.45 | 8.95 | UN |  | 0 | 0 | [6 empty] | 0 | 0
101549 | 101549 | SINAPI | GRAMPO PARALELO METÁLICO, PARA REDES AÉREAS DE DISTRIBUIÇÃO DE ENERGIA ELÉTRICA DE BAIXA TENSÃO - FORNECIMENTO E INSTALAÇÃO. AF_07/2020 | 0 | 0 | 0 | 22.14 | 22.14 | 26.58 | UN |  | 0 | 0 | [6 empty] | 0 | 0
101553 | 101553 | SINAPI | ALÇA PREFORMADA DE DISTRIBUIÇÃO, EM AÇO GALVANIZADO, AWG 1 - FORNECIMENTO E INSTALAÇÃO. AF_07/2020 | 0 | 0 | 0 | 11.35 | 11.35 | 13.63 | UN |  | 0 | 0 | [6 empty] | 0 | 0
101554 | 101554 | SINAPI | ALÇA PREFORMADA DE DISTRIBUIÇÃO, EM AÇO GALVANIZADO, AWG 2 - FORNECIMENTO E INSTALAÇÃO. AF_07/2020 | 0 | 0 | 0 | 9.09 | 9.09 | 10.91 | UN |  | 0 | 0 | [6 empty] | 0 | 0
101555 | 101555 | SINAPI | ALÇA PREFORMADA DE DISTRIBUIÇÃO, EM AÇO GALVANIZADO, AWG 4 - FORNECIMENTO E INSTALAÇÃO. AF_07/2020 | 0 | 0 | 0 | 7.02 | 7.02 | 8.43 | UN |  | 0 | 0 | [6 empty] | 0 | 0
101556 | 101556 | SINAPI | ALÇA PREFORMADA DE DISTRIBUIÇÃO, EM AÇO GALVANIZADO, AWG 6 - FORNECIMENTO E INSTALAÇÃO. AF_07/2020 | 0 | 0 | 0 | 6.69 | 6.69 | 8.03 | UN |  | 0 | 0 | [6 empty] | 0 | 0
101626 | 101626 | SINAPI | REATOR PARA LÂMPADA VAPOR DE MERCÚRIO 400 W, USO EXTERNO - FORNECIMENTO E INSTALAÇÃO. AF_08/2020 | 0 | 0 | 0 | 195.03 | 195.03 | 234.17 | UN |  | 0 | 0 | [6 empty] | 0 | 0
101627 | 101627 | SINAPI | REATOR PARA LÂMPADA VAPOR DE SÓDIO 250 W, USO EXTERNO - FORNECIMENTO E INSTALAÇÃO. AF_08/2020 | 0 | 0 | 0 | 302.79 | 302.79 | 363.56 | UN |  | 0 | 0 | [6 empty] | 0 | 0
101628 | 101628 | SINAPI | REATOR PARA LÂMPADA VAPOR DE MERCÚRIO 125 W, USO EXTERNO - FORNECIMENTO E INSTALAÇÃO. AF_08/2020 | 0 | 0 | 0 | 145.18 | 145.18 | 174.32 | UN |  | 0 | 0 | [6 empty] | 0 | 0
101629 | 101629 | SINAPI | REATOR PARA LÂMPADA VAPOR DE MERCÚRIO 250 W, USO EXTERNO - FORNECIMENTO E INSTALAÇÃO. AF_08/2020 | 0 | 0 | 0 | 170.85 | 170.85 | 205.14 | UN |  | 0 | 0 | [6 empty] | 0 | 0
100921 | 100921 | SINAPI | REATOR DE PARTIDA RÁPIDA PARA LÂMPADA FLUORESCENTE 2X40W - FORNECIMENTO E INSTALAÇÃO. AF_02/2020 | 0 | 0 | 0 | 76.74 | 76.74 | 92.14 | UN |  | 0 | 0 | [6 empty] | 0 | 0
100922 | 100922 | SINAPI | REATOR DE PARTIDA RÁPIDA PARA LÂMPADA FLUORESCENTE 1X20W - FORNECIMENTO E INSTALAÇÃO. AF_02/2020 | 0 | 0 | 0 | 55.07 | 55.07 | 66.12 | UN |  | 0 | 0 | [6 empty] | 0 | 0
100923 | 100923 | SINAPI | REATOR DE PARTIDA RÁPIDA PARA LÂMPADA FLUORESCENTE 1X40W - FORNECIMENTO E INSTALAÇÃO. AF_02/2020 | 0 | 0 | 0 | 63.57 | 63.57 | 76.33 | UN |  | 0 | 0 | [6 empty] | 0 | 0
101661 | 101661 | SINAPI | SUBSTITUIÇÃO DE LUMINÁRIA DE VAPOR DE MERCÚRIO/VAPOR DE SÓDIO POR LUMINÁRIA DE LED PARA ILUMINAÇÃO PÚBLICA (NÃO INCLUI FORNECIMENTO). AF_08/2020 | 0 | 0 | 0 | 126.97 | 126.97 | 152.45 | UN |  | 0 | 0 | [6 empty] | 0 | 0
101651 | 101651 | SINAPI | SUBSTITUIÇÃO DE LÂMPADA PARA ILUMINAÇÃO PÚBLICA (NÃO INCLUI FORNECIMENTO). AF_08/2020 | 0 | 0 | 0 | 67.55 | 67.55 | 81.11 | UN |  | 0 | 0 | [6 empty] | 0 | 0
101630 | 101630 | SINAPI | SUBSTITUIÇÃO DE REATOR PARA ILUMINAÇÃO PÚBLICA (NÃO INCLUI FORNECIMENTO). AF_08/2020 | 0 | 0 | 0 | 80.7 | 80.7 | 96.9 | UN |  | 0 | 0 | [6 empty] | 0 | 0
101631 | 101631 | SINAPI | IGNITOR PARA PARTIDA LÂMPADA VAPOR SÓDIO / VAPOR METÁLICO ATÉ 400 W - FORNECIMENTO E INSTALAÇÃO. AF_08/2020 | 0 | 0 | 0 | 39.08 | 39.08 | 46.92 | UN |  | 0 | 0 | [6 empty] | 0 | 0
101632 | 101632 | SINAPI | RELÉ FOTOELÉTRICO PARA COMANDO DE ILUMINAÇÃO EXTERNA 1000 W - FORNECIMENTO E INSTALAÇÃO. AF_08/2020 | 0 | 0 | 0 | 43.27 | 43.27 | 51.95 | UN |  | 0 | 0 | [6 empty] | 0 | 0
101633 | 101633 | SINAPI | SUBSTITUIÇÃO DE RELÉ FOTOELÉTRICO PARA COMANDO DE ILUMINAÇÃO EXTERNA 1000 W - FORNECIMENTO E INSTALAÇÃO. AF_08/2020 | 0 | 0 | 0 | 108.32 | 108.32 | 130.06 | UN |  | 0 | 0 | [6 empty] | 0 | 0
101636 | 101636 | SINAPI | BRAÇO PARA ILUMINAÇÃO PÚBLICA, EM TUBO DE AÇO GALVANIZADO, COMPRIMENTO DE 1,50 M, PARA FIXAÇÃO EM POSTE DE CONCRETO - FORNECIMENTO E INSTALAÇÃO. AF_08/2020 | 0 | 0 | 0 | 163.68 | 163.68 | 196.53 | UN |  | 0 | 0 | [6 empty] | 0 | 0
101637 | 101637 | SINAPI | BRAÇO PARA ILUMINAÇÃO PÚBLICA, EM TUBO DE AÇO GALVANIZADO, COMPRIMENTO DE 1,50 M, PARA FIXAÇÃO EM POSTE METÁLICO - FORNECIMENTO E INSTALAÇÃO. AF_08/2020 | 0 | 0 | 0 | 158.52 | 158.52 | 190.33 | UN |  | 0 | 0 | [6 empty] | 0 | 0
96985 | 96985 | SINAPI | HASTE DE ATERRAMENTO 5/8 PARA SPDA - FORNECIMENTO E INSTALAÇÃO. AF_12/2017 | 0 | 0 | 0 | 91.92 | 91.92 | 110.37 | UN |  | 0 | 0 | [6 empty] | 0 | 0
96986 | 96986 | SINAPI | HASTE DE ATERRAMENTO 3/4 PARA SPDA - FORNECIMENTO E INSTALAÇÃO. AF_12/2017 | 0 | 0 | 0 | 137.3 | 137.3 | 164.86 | UN |  | 0 | 0 | [6 empty] | 0 | 0
96987 | 96987 | SINAPI | BASE METÁLICA PARA MASTRO 1 ½ PARA SPDA - FORNECIMENTO E INSTALAÇÃO. AF_12/2017 | 0 | 0 | 0 | 118 | 118 | 141.68 | UN |  | 0 | 0 | [6 empty] | 0 | 0
96988 | 96988 | SINAPI | MASTRO 1 ½ PARA SPDA - FORNECIMENTO E INSTALAÇÃO. AF_12/2017 | 0 | 0 | 0 | 157.33 | 157.33 | 188.91 | UN |  | 0 | 0 | [6 empty] | 0 | 0
96971 | 96971 | SINAPI | CORDOALHA DE COBRE NU 16 MM², NÃO ENTERRADA, COM ISOLADOR - FORNECIMENTO E INSTALAÇÃO. AF_12/2017 | 0 | 0 | 0 | 37.03 | 37.03 | 44.46 | M |  | 0 | 0 | [6 empty] | 0 | 0
96972 | 96972 | SINAPI | CORDOALHA DE COBRE NU 25 MM², NÃO ENTERRADA, COM ISOLADOR - FORNECIMENTO E INSTALAÇÃO. AF_12/2017 | 0 | 0 | 0 | 50.05 | 50.05 | 60.1 | M |  | 0 | 0 | [6 empty] | 0 | 0
96973 | 96973 | SINAPI | CORDOALHA DE COBRE NU 35 MM², NÃO ENTERRADA, COM ISOLADOR - FORNECIMENTO E INSTALAÇÃO. AF_12/2017 | 0 | 0 | 0 | 66.23 | 66.23 | 79.52 | M |  | 0 | 0 | [6 empty] | 0 | 0
96974 | 96974 | SINAPI | CORDOALHA DE COBRE NU 50 MM², NÃO ENTERRADA, COM ISOLADOR - FORNECIMENTO E INSTALAÇÃO. AF_12/2017 | 0 | 0 | 0 | 86.55 | 86.55 | 103.92 | M |  | 0 | 0 | [6 empty] | 0 | 0
96975 | 96975 | SINAPI | CORDOALHA DE COBRE NU 70 MM², NÃO ENTERRADA, COM ISOLADOR - FORNECIMENTO E INSTALAÇÃO. AF_12/2017 | 0 | 0 | 0 | 107.85 | 107.85 | 129.5 | M |  | 0 | 0 | [6 empty] | 0 | 0
96976 | 96976 | SINAPI | CORDOALHA DE COBRE NU 95 MM², NÃO ENTERRADA, COM ISOLADOR - FORNECIMENTO E INSTALAÇÃO. AF_12/2017 | 0 | 0 | 0 | 142.65 | 142.65 | 171.28 | M |  | 0 | 0 | [6 empty] | 0 | 0
96977 | 96977 | SINAPI | CORDOALHA DE COBRE NU 50 MM², ENTERRADA, SEM ISOLADOR - FORNECIMENTO E INSTALAÇÃO. AF_12/2017 | 0 | 0 | 0 | 58.29 | 58.29 | 69.99 | M |  | 0 | 0 | [6 empty] | 0 | 0
96978 | 96978 | SINAPI | CORDOALHA DE COBRE NU 70 MM², ENTERRADA, SEM ISOLADOR - FORNECIMENTO E INSTALAÇÃO. AF_12/2017 | 0 | 0 | 0 | 76.77 | 76.77 | 92.18 | M |  | 0 | 0 | [6 empty] | 0 | 0
96979 | 96979 | SINAPI | CORDOALHA DE COBRE NU 95 MM², ENTERRADA, SEM ISOLADOR - FORNECIMENTO E INSTALAÇÃO. AF_12/2017 | 0 | 0 | 0 | 109.74 | 109.74 | 131.76 | M |  | 0 | 0 | [6 empty] | 0 | 0
96989 | 96989 | SINAPI | CAPTOR TIPO FRANKLIN PARA SPDA - FORNECIMENTO E INSTALAÇÃO. AF_12/2017 | 0 | 0 | 0 | 131.58 | 131.58 | 157.99 | UN |  | 0 | 0 | [6 empty] | 0 | 0
98463 | 98463 | SINAPI | SUPORTE ISOLADOR PARA CORDOALHA DE COBRE - FORNECIMENTO E INSTALAÇÃO. AF_12/2017 | 0 | 0 | 0 | 26.69 | 26.69 | 32.05 | UN |  | 0 | 0 | [6 empty] | 0 | 0
100560 | 100560 | SINAPI | QUADRO DE DISTRIBUIÇÃO PARA TELEFONE N.2, 20X20X12CM EM CHAPA METALICA, DE EMBUTIR, SEM ACESSORIOS, PADRÃO TELEBRAS, FORNECIMENTO E INSTALAÇÃO. AF_11/2019 | 0 | 0 | 0 | 139.51 | 139.51 | 167.51 | UN |  | 0 | 0 | [6 empty] | 0 | 0
100561 | 100561 | SINAPI | QUADRO DE DISTRIBUICAO PARA TELEFONE N.3, 40X40X12CM EM CHAPA METALICA, DE EMBUTIR, SEM ACESSORIOS, PADRAO TELEBRAS, FORNECIMENTO E INSTALAÇÃO. AF_11/2019 | 0 | 0 | 0 | 252.88 | 252.88 | 303.63 | UN |  | 0 | 0 | [6 empty] | 0 | 0
100562 | 100562 | SINAPI | QUADRO DE DISTRIBUICAO PARA TELEFONE N.4, 60X60X12CM EM CHAPA METALICA, DE EMBUTIR, SEM ACESSORIOS, PADRAO TELEBRAS, FORNECIMENTO E INSTALAÇÃO. AF_11/2019 | 0 | 0 | 0 | 389.51 | 389.51 | 467.68 | UN |  | 0 | 0 | [6 empty] | 0 | 0
100563 | 100563 | SINAPI | QUADRO DE DISTRIBUIÇÃO PARA TELEFONE N.5, 80X80X12CM EM CHAPA METALICA, SEM ACESSORIOS, PADRAO TELEBRAS, FORNECIMENTO E INSTALAÇÃO. AF_11/2019 | 0 | 0 | 0 | 559.6 | 559.6 | 671.91 | UN |  | 0 | 0 | [6 empty] | 0 | 0
100556 | 100556 | SINAPI | CAIXA DE PASSAGEM PARA TELEFONE 15X15X10CM (SOBREPOR), FORNECIMENTO E INSTALACAO. AF_11/2019 | 0 | 0 | 0 | 51.63 | 51.63 | 61.99 | UN |  | 0 | 0 | [6 empty] | 0 | 0
100557 | 100557 | SINAPI | CAIXA DE PASSAGEM PARA TELEFONE 80X80X15CM (SOBREPOR) FORNECIMENTO E INSTALACAO. AF_11/2019 | 0 | 0 | 0 | 638.93 | 638.93 | 767.16 | UN |  | 0 | 0 | [6 empty] | 0 | 0
98294 | 98294 | SINAPI | CABO ELETRÔNICO CATEGORIA 5E, INSTALADO EM EDIFICAÇÃO RESIDENCIAL - FORNECIMENTO E INSTALAÇÃO. AF_11/2019 | 0 | 0 | 0 | 8.24 | 8.24 | 9.89 | M |  | 0 | 0 | [6 empty] | 0 | 0
98295 | 98295 | SINAPI | CABO ELETRÔNICO CATEGORIA 5E, INSTALADO EM EDIFICAÇÃO INSTITUCIONAL - FORNECIMENTO E INSTALAÇÃO. AF_11/2019 | 0 | 0 | 0 | 7.4 | 7.4 | 8.89 | M |  | 0 | 0 | [6 empty] | 0 | 0
98296 | 98296 | SINAPI | CABO ELETRÔNICO CATEGORIA 6, INSTALADO EM EDIFICAÇÃO RESIDENCIAL - FORNECIMENTO E INSTALAÇÃO. AF_11/2019 | 0 | 0 | 0 | 12.01 | 12.01 | 14.42 | M |  | 0 | 0 | [6 empty] | 0 | 0
98297 | 98297 | SINAPI | CABO ELETRÔNICO CATEGORIA 6, INSTALADO EM EDIFICAÇÃO INSTITUCIONAL - FORNECIMENTO E INSTALAÇÃO. AF_11/2019 | 0 | 0 | 0 | 10.67 | 10.67 | 12.81 | M |  | 0 | 0 | [6 empty] | 0 | 0
98301 | 98301 | SINAPI | PATCH PANEL 24 PORTAS, CATEGORIA 5E - FORNECIMENTO E INSTALAÇÃO. AF_11/2019 | 0 | 0 | 0 | 792.1 | 792.1 | 951.07 | UN |  | 0 | 0 | [6 empty] | 0 | 0
98302 | 98302 | SINAPI | PATCH PANEL 24 PORTAS, CATEGORIA 6 - FORNECIMENTO E INSTALAÇÃO. AF_11/2019 | 0 | 0 | 0 | 1496.89 | 1496.89 | 1797.32 | UN |  | 0 | 0 | [6 empty] | 0 | 0
98304 | 98304 | SINAPI | PATCH PANEL 48 PORTAS, CATEGORIA 6 - FORNECIMENTO E INSTALAÇÃO. AF_11/2019 | 0 | 0 | 0 | 4703.87 | 4703.87 | 5647.94 | UN |  | 0 | 0 | [6 empty] | 0 | 0
98307 | 98307 | SINAPI | TOMADA DE REDE RJ45 - FORNECIMENTO E INSTALAÇÃO. AF_11/2019 | 0 | 0 | 0 | 54.02 | 54.02 | 64.86 | UN |  | 0 | 0 | [6 empty] | 0 | 0
98308 | 98308 | SINAPI | TOMADA PARA TELEFONE RJ11 - FORNECIMENTO E INSTALAÇÃO. AF_11/2019 | 0 | 0 | 0 | 35.97 | 35.97 | 43.19 | UN |  | 0 | 0 | [6 empty] | 0 | 0
98593 | 98593 | SINAPI | PATCH PANEL 48 PORTAS, CATEGORIA 5E - FORNECIMENTO E INSTALAÇÃO. AF_11/2019 | 0 | 0 | 0 | 3266.78 | 3266.78 | 3922.42 | UN |  | 0 | 0 | [6 empty] | 0 | 0
98400 | 98400 | SINAPI | CABO TELEFÔNICO CTP-APL-50 10 PARES INSTALADO EM ENTRADA DE EDIFICAÇÃO - FORNECIMENTO E INSTALAÇÃO. AF_11/2019 | 0 | 0 | 0 | 16.71 | 16.71 | 20.06 | M |  | 0 | 0 | [6 empty] | 0 | 0
98401 | 98401 | SINAPI | CABO TELEFÔNICO CTP-APL-50 20 PARES INSTALADO EM ENTRADA DE EDIFICAÇÃO - FORNECIMENTO E INSTALAÇÃO. AF_11/2019 | 0 | 0 | 0 | 25.99 | 25.99 | 31.21 | M |  | 0 | 0 | [6 empty] | 0 | 0
98402 | 98402 | SINAPI | CABO TELEFÔNICO CTP-APL-50 30 PARES INSTALADO EM ENTRADA DE EDIFICAÇÃO - FORNECIMENTO E INSTALAÇÃO. AF_11/2019 | 0 | 0 | 0 | 30.27 | 30.27 | 36.35 | M |  | 0 | 0 | [6 empty] | 0 | 0
98267 | 98267 | SINAPI | CABO TELEFÔNICO CI-50 10 PARES INSTALADO EM ENTRADA DE EDIFICAÇÃO - FORNECIMENTO E INSTALAÇÃO. AF_11/2019 | 0 | 0 | 0 | 13.69 | 13.69 | 16.44 | M |  | 0 | 0 | [6 empty] | 0 | 0
98268 | 98268 | SINAPI | CABO TELEFÔNICO CI-50 20 PARES INSTALADO EM ENTRADA DE EDIFICAÇÃO - FORNECIMENTO E INSTALAÇÃO. AF_11/2019 | 0 | 0 | 0 | 21.8 | 21.8 | 26.18 | M |  | 0 | 0 | [6 empty] | 0 | 0
98269 | 98269 | SINAPI | CABO TELEFÔNICO CI-50 30 PARES INSTALADO EM ENTRADA DE EDIFICAÇÃO - FORNECIMENTO E INSTALAÇÃO. AF_11/2019 | 0 | 0 | 0 | 29.62 | 29.62 | 35.56 | M |  | 0 | 0 | [6 empty] | 0 | 0
98270 | 98270 | SINAPI | CABO TELEFÔNICO CI-50 50 PARES INSTALADO EM ENTRADA DE EDIFICAÇÃO - FORNECIMENTO E INSTALAÇÃO. AF_11/2019 | 0 | 0 | 0 | 44.42 | 44.42 | 53.34 | M |  | 0 | 0 | [6 empty] | 0 | 0
98271 | 98271 | SINAPI | CABO TELEFÔNICO CI-50 75 PARES INSTALADO EM ENTRADA DE EDIFICAÇÃO - FORNECIMENTO E INSTALAÇÃO. AF_11/2019 | 0 | 0 | 0 | 62.23 | 62.23 | 74.72 | M |  | 0 | 0 | [6 empty] | 0 | 0
98272 | 98272 | SINAPI | CABO TELEFÔNICO CI-50 200 PARES INSTALADO EM ENTRADA DE EDIFICAÇÃO - FORNECIMENTO E INSTALAÇÃO. AF_11/2019 | 0 | 0 | 0 | 142.05 | 142.05 | 170.56 | M |  | 0 | 0 | [6 empty] | 0 | 0
98276 | 98276 | SINAPI | CABO TELEFÔNICO CI-50 10 PARES INSTALADO EM PRUMADA - FORNECIMENTO E INSTALAÇÃO. AF_11/2019 | 0 | 0 | 0 | 10.08 | 10.08 | 12.1 | M |  | 0 | 0 | [6 empty] | 0 | 0
98277 | 98277 | SINAPI | CABO TELEFÔNICO CI-50 20 PARES INSTALADO EM PRUMADA - FORNECIMENTO E INSTALAÇÃO. AF_11/2019 | 0 | 0 | 0 | 18.18 | 18.18 | 21.83 | M |  | 0 | 0 | [6 empty] | 0 | 0
98278 | 98278 | SINAPI | CABO TELEFÔNICO CI-50 30 PARES INSTALADO EM PRUMADA - FORNECIMENTO E INSTALAÇÃO. AF_11/2019 | 0 | 0 | 0 | 26.01 | 26.01 | 31.23 | M |  | 0 | 0 | [6 empty] | 0 | 0
98279 | 98279 | SINAPI | CABO TELEFÔNICO CI-50 50 PARES INSTALADO EM PRUMADA - FORNECIMENTO E INSTALAÇÃO. AF_11/2019 | 0 | 0 | 0 | 40.8 | 40.8 | 48.99 | M |  | 0 | 0 | [6 empty] | 0 | 0
98286 | 98286 | SINAPI | CABO TELEFÔNICO CI-50 10 PARES INSTALADO EM DISTRIBUIÇÃO DE EDIFICAÇÃO RESIDENCIAL - FORNECIMENTO E INSTALAÇÃO. AF_11/2019 | 0 | 0 | 0 | 18.35 | 18.35 | 22.03 | M |  | 0 | 0 | [6 empty] | 0 | 0
98293 | 98293 | SINAPI | CABO TELEFÔNICO CI-50 10 PARES INSTALADO EM DISTRIBUIÇÃO DE EDIFICAÇÃO INSTITUCIONAL - FORNECIMENTO E INSTALAÇÃO. AF_11/2019 | 0 | 0 | 0 | 10.9 | 10.9 | 13.09 | M |  | 0 | 0 | [6 empty] | 0 | 0
98261 | 98261 | SINAPI | CABO TELEFÔNICO CCI-50 1 PAR, INSTALADO EM ENTRADA DE EDIFICAÇÃO - FORNECIMENTO E INSTALAÇÃO. AF_11/2019 | 0 | 0 | 0 | 4.59 | 4.59 | 5.51 | M |  | 0 | 0 | [6 empty] | 0 | 0
98262 | 98262 | SINAPI | CABO TELEFÔNICO CCI-50 2 PARES, SEM BLINDAGEM, INSTALADO EM ENTRADA DE EDIFICAÇÃO - FORNECIMENTO E INSTALAÇÃO. AF_11/2019 | 0 | 0 | 0 | 5.63 | 5.63 | 6.76 | M |  | 0 | 0 | [6 empty] | 0 | 0
98263 | 98263 | SINAPI | CABO TELEFÔNICO CCI-50 3 PARES, SEM BLINDAGEM, INSTALADO EM ENTRADA DE EDIFICAÇÃO - FORNECIMENTO E INSTALAÇÃO. AF_11/2019 | 0 | 0 | 0 | 5.89 | 5.89 | 7.07 | M |  | 0 | 0 | [6 empty] | 0 | 0
98264 | 98264 | SINAPI | CABO TELEFÔNICO CCI-50 4 PARES, SEM BLINDAGEM, INSTALADO EM ENTRADA DE EDIFICAÇÃO - FORNECIMENTO E INSTALAÇÃO. AF_11/2019 | 0 | 0 | 0 | 6.99 | 6.99 | 8.39 | M |  | 0 | 0 | [6 empty] | 0 | 0
98265 | 98265 | SINAPI | CABO TELEFÔNICO CCI-50 5 PARES, SEM BLINDAGEM, INSTALADO EM ENTRADA DE EDIFICAÇÃO - FORNECIMENTO E INSTALAÇÃO. AF_11/2019 | 0 | 0 | 0 | 7.72 | 7.72 | 9.27 | M |  | 0 | 0 | [6 empty] | 0 | 0
98266 | 98266 | SINAPI | CABO TELEFÔNICO CCI-50 6 PARES, SEM BLINDAGEM, INSTALADO EM ENTRADA DE EDIFICAÇÃO - FORNECIMENTO E INSTALAÇÃO. AF_11/2019 | 0 | 0 | 0 | 8.73 | 8.73 | 10.48 | M |  | 0 | 0 | [6 empty] | 0 | 0
98273 | 98273 | SINAPI | CABO TELEFÔNICO CCI-50 4 PARES, SEM BLINDAGEM, INSTALADO EM PRUMADA - FORNECIMENTO E INSTALAÇÃO. AF_11/2019 | 0 | 0 | 0 | 3.37 | 3.37 | 4.05 | M |  | 0 | 0 | [6 empty] | 0 | 0
98274 | 98274 | SINAPI | CABO TELEFÔNICO CCI-50 5 PARES, SEM BLINDAGEM, INSTALADO EM PRUMADA - FORNECIMENTO E INSTALAÇÃO. AF_11/2019 | 0 | 0 | 0 | 4.1 | 4.1 | 4.92 | M |  | 0 | 0 | [6 empty] | 0 | 0
98275 | 98275 | SINAPI | CABO TELEFÔNICO CCI-50 6 PARES, SEM BLINDAGEM, INSTALADO EM PRUMADA - FORNECIMENTO E INSTALAÇÃO. AF_11/2019 | 0 | 0 | 0 | 5.11 | 5.11 | 6.14 | M |  | 0 | 0 | [6 empty] | 0 | 0
98280 | 98280 | SINAPI | CABO TELEFÔNICO CCI-50 1 PAR, SEM BLINDAGEM, INSTALADO EM DISTRIBUIÇÃO DE EDIFICAÇÃO RESIDENCIAL - FORNECIMENTO E INSTALAÇÃO. AF_11/2019 | 0 | 0 | 0 | 9.25 | 9.25 | 11.11 | M |  | 0 | 0 | [6 empty] | 0 | 0
98281 | 98281 | SINAPI | CABO TELEFÔNICO CCI-50 2 PARES, SEM BLINDAGEM, INSTALADO EM DISTRIBUIÇÃO DE EDIFICAÇÃO RESIDENCIAL - FORNECIMENTO E INSTALAÇÃO. AF_11/2019 | 0 | 0 | 0 | 10.28 | 10.28 | 12.34 | M |  | 0 | 0 | [6 empty] | 0 | 0
98282 | 98282 | SINAPI | CABO TELEFÔNICO CCI-50 3 PARES, SEM BLINDAGEM, INSTALADO EM DISTRIBUIÇÃO DE EDIFICAÇÃO RESIDENCIAL - FORNECIMENTO E INSTALAÇÃO. AF_11/2019 | 0 | 0 | 0 | 10.53 | 10.53 | 12.64 | M |  | 0 | 0 | [6 empty] | 0 | 0
98283 | 98283 | SINAPI | CABO TELEFÔNICO CCI-50 4 PARES, SEM BLINDAGEM, INSTALADO EM DISTRIBUIÇÃO DE EDIFICAÇÃO RESIDENCIAL - FORNECIMENTO E INSTALAÇÃO. AF_11/2019 | 0 | 0 | 0 | 11.64 | 11.64 | 13.98 | M |  | 0 | 0 | [6 empty] | 0 | 0
98284 | 98284 | SINAPI | CABO TELEFÔNICO CCI-50 5 PARES, SEM BLINDAGEM, INSTALADO EM DISTRIBUIÇÃO DE EDIFICAÇÃO RESIDENCIAL - FORNECIMENTO E INSTALAÇÃO. AF_11/2019 | 0 | 0 | 0 | 12.36 | 12.36 | 14.84 | M |  | 0 | 0 | [6 empty] | 0 | 0
98285 | 98285 | SINAPI | CABO TELEFÔNICO CCI-50 6 PARES, SEM BLINDAGEM, INSTALADO EM DISTRIBUIÇÃO DE EDIFICAÇÃO RESIDENCIAL - FORNECIMENTO E INSTALAÇÃO. AF_11/2019 | 0 | 0 | 0 | 13.38 | 13.38 | 16.07 | M |  | 0 | 0 | [6 empty] | 0 | 0
98287 | 98287 | SINAPI | CABO TELEFÔNICO CCI-50 1 PAR, SEM BLINDAGEM, INSTALADO EM DISTRIBUIÇÃO DE EDIFICAÇÃO INSTITUCIONAL - FORNECIMENTO E INSTALAÇÃO. AF_11/2019 | 0 | 0 | 0 | 1.81 | 1.81 | 2.17 | M |  | 0 | 0 | [6 empty] | 0 | 0
98288 | 98288 | SINAPI | CABO TELEFÔNICO CCI-50 2 PARES, SEM BLINDAGEM, INSTALADO EM DISTRIBUIÇÃO DE EDIFICAÇÃO INSTITUCIONAL - FORNECIMENTO E INSTALAÇÃO. AF_11/2019 | 0 | 0 | 0 | 2.83 | 2.83 | 3.4 | M |  | 0 | 0 | [6 empty] | 0 | 0
98289 | 98289 | SINAPI | CABO TELEFÔNICO CCI-50 3 PARES, SEM BLINDAGEM, INSTALADO EM DISTRIBUIÇÃO DE EDIFICAÇÃO INSTITUCIONAL - FORNECIMENTO E INSTALAÇÃO. AF_11/2019 | 0 | 0 | 0 | 3.1 | 3.1 | 3.72 | M |  | 0 | 0 | [6 empty] | 0 | 0
98290 | 98290 | SINAPI | CABO TELEFÔNICO CCI-50 4 PARES, SEM BLINDAGEM, INSTALADO EM DISTRIBUIÇÃO DE EDIFICAÇÃO INSTITUCIONAL - FORNECIMENTO E INSTALAÇÃO. AF_11/2019 | 0 | 0 | 0 | 4.19 | 4.19 | 5.03 | M |  | 0 | 0 | [6 empty] | 0 | 0
98291 | 98291 | SINAPI | CABO TELEFÔNICO CCI-50 5 PARES, SEM BLINDAGEM, INSTALADO EM DISTRIBUIÇÃO DE EDIFICAÇÃO INSTITUCIONAL - FORNECIMENTO E INSTALAÇÃO. AF_11/2019 | 0 | 0 | 0 | 4.93 | 4.93 | 5.92 | M |  | 0 | 0 | [6 empty] | 0 | 0
98292 | 98292 | SINAPI | CABO TELEFÔNICO CCI-50 6 PARES, SEM BLINDAGEM, INSTALADO EM DISTRIBUIÇÃO DE EDIFICAÇÃO INSTITUCIONAL - FORNECIMENTO E INSTALAÇÃO. AF_11/2019 | 0 | 0 | 0 | 5.94 | 5.94 | 7.13 | M |  | 0 | 0 | [6 empty] | 0 | 0
98397 | 98397 | SINAPI | PINTURA ANTICORROSIVA DE DUTO METÁLICO. AF_04/2018 | 0 | 0 | 0 | 13.82 | 13.82 | 16.59 | M2 |  | 0 | 0 | [6 empty] | 0 | 0
97327 | 97327 | SINAPI | TUBO EM COBRE FLEXÍVEL, DN 1/4, COM ISOLAMENTO, INSTALADO EM RAMAL DE ALIMENTAÇÃO DE AR CONDICIONADO COM CONDENSADORA INDIVIDUAL FORNECIMENTO E INSTALAÇÃO. AF_12/2015 | 0 | 0 | 0 | 30.58 | 30.58 | 36.72 | M |  | 0 | 0 | [6 empty] | 0 | 0
97328 | 97328 | SINAPI | TUBO EM COBRE FLEXÍVEL, DN 3/8", COM ISOLAMENTO, INSTALADO EM RAMAL DE ALIMENTAÇÃO DE AR CONDICIONADO COM CONDENSADORA INDIVIDUAL  FORNECIMENTO E INSTALAÇÃO. AF_12/2015 | 0 | 0 | 0 | 53.95 | 53.95 | 64.78 | M |  | 0 | 0 | [6 empty] | 0 | 0
97329 | 97329 | SINAPI | TUBO EM COBRE FLEXÍVEL, DN 1/2", COM ISOLAMENTO, INSTALADO EM RAMAL DE ALIMENTAÇÃO DE AR CONDICIONADO COM CONDENSADORA INDIVIDUAL  FORNECIMENTO E INSTALAÇÃO. AF_12/2015 | 0 | 0 | 0 | 66.78 | 66.78 | 80.18 | M |  | 0 | 0 | [6 empty] | 0 | 0
97330 | 97330 | SINAPI | TUBO EM COBRE FLEXÍVEL, DN 5/8", COM ISOLAMENTO, INSTALADO EM RAMAL DE ALIMENTAÇÃO DE AR CONDICIONADO COM CONDENSADORA INDIVIDUAL  FORNECIMENTO E INSTALAÇÃO. AF_12/2015 | 0 | 0 | 0 | 81.25 | 81.25 | 97.56 | M |  | 0 | 0 | [6 empty] | 0 | 0
97331 | 97331 | SINAPI | TUBO EM COBRE FLEXÍVEL, DN 1/4", COM ISOLAMENTO, INSTALADO EM RAMAL DE ALIMENTAÇÃO DE AR CONDICIONADO COM CONDENSADORA CENTRAL  FORNECIMENTO E INSTALAÇÃO. AF_12/2015 | 0 | 0 | 0 | 30.98 | 30.98 | 37.2 | M |  | 0 | 0 | [6 empty] | 0 | 0
97332 | 97332 | SINAPI | TUBO EM COBRE FLEXÍVEL, DN 3/8", COM ISOLAMENTO, INSTALADO EM RAMAL DE ALIMENTAÇÃO DE AR CONDICIONADO COM CONDENSADORA CENTRAL  FORNECIMENTO E INSTALAÇÃO. AF_12/2015 | 0 | 0 | 0 | 54.41 | 54.41 | 65.33 | M |  | 0 | 0 | [6 empty] | 0 | 0
97333 | 97333 | SINAPI | TUBO EM COBRE FLEXÍVEL, DN 1/2", COM ISOLAMENTO, INSTALADO EM RAMAL DE ALIMENTAÇÃO DE AR CONDICIONADO COM CONDENSADORA CENTRAL  FORNECIMENTO E INSTALAÇÃO. AF_12/2015 | 0 | 0 | 0 | 67.36 | 67.36 | 80.88 | M |  | 0 | 0 | [6 empty] | 0 | 0
97334 | 97334 | SINAPI | TUBO EM COBRE FLEXÍVEL, DN 5/8, COM ISOLAMENTO, INSTALADO EM RAMAL DE ALIMENTAÇÃO DE AR CONDICIONADO COM CONDENSADORA CENTRAL FORNECIMENTO E INSTALAÇÃO. AF_12/2015 | 0 | 0 | 0 | 81.89 | 81.89 | 98.33 | M |  | 0 | 0 | [6 empty] | 0 | 0
844000 | 844000 | DER | Remanejamento postes linha transmissão | 0 | 0 | 0 | 5276 | 5276 | 6334.89 | un |  | 0 | 0 | [6 empty] | 0 | 0
|  |  | SERVIÇOS EXTRAS - ILUMINAÇÃO PÚBLICA | 0 | 0 | 0 | 0 | 0 | 0 |  |  | 0 | 0 | [6 empty] | 0 | 0
| 0 | 0 | 0 | 0 | 0 | 0 | 0 |  | 0 |  |  | 0 | 0 | [6 empty] | 0 | 0
| 0 | 0 | 0 | 0 | 0 | 0 | 0 |  | 0 |  |  | 0 | 0 | [6 empty] | 0 | 0
| 0 | 0 | 0 | 0 | 0 | 0 | 0 |  | 0 |  |  | 0 | 0 | [6 empty] | 0 | 0
| 0 | 0 | 0 | 0 | 0 | 0 | 0 |  | 0 |  |  | 0 | 0 | [6 empty] | 0 | 0
| 0 | 0 | 0 | 0 | 0 | 0 | 0 |  | 0 |  |  | 0 | 0 | [6 empty] | 0 | 0
| 0 | 0 | 0 | 0 | 0 | 0 | 0 |  | 0 |  |  | 0 | 0 | [6 empty] | 0 | 0
| 0 | 0 | 0 | 0 | 0 | 0 | 0 |  | 0 |  |  | 0 | 0 | [6 empty] | 0 | 0
| 0 | 0 | 0 | 0 | 0 | 0 | 0 |  | 0 |  |  | 0 | 0 | [6 empty] | 0 | 0
| 0 | 0 | 0 | 0 | 0 | 0 | 0 |  | 0 |  |  | 0 | 0 | [6 empty] | 0 | 0
| 0 | 0 | 0 | 0 | 0 | 0 | 0 |  | 0 |  |  | 0 | 0 | [6 empty] | 0 | 0
| 0 | 0 | 0 | 0 | 0 | 0 | 0 |  | 0 |  |  | 0 | 0 | [6 empty] | 0 | 0
| 0 | 0 | 0 | 0 | 0 | 0 | 0 |  | 0 |  |  | 0 | 0 | [6 empty] | 0 | 0
| 0 | 0 | 0 | 0 | 0 | 0 | 0 |  | 0 |  |  | 0 | 0 | [6 empty] | 0 | 0
| 0 | 0 | 0 | 0 | 0 | 0 | 0 |  | 0 |  |  | 0 | 0 | [6 empty] | 0 | 0
| 0 | 0 | 0 | 0 | 0 | 0 | 0 |  | 0 |  |  | 0 | 0 | [6 empty] | 0 | 0
| 0 | 0 | 0 | 0 | 0 | 0 | 0 |  | 0 |  |  | 0 | 0 | [6 empty] | 0 | 0
| 0 | 0 | 0 | 0 | 0 | 0 | 0 |  | 0 |  |  | 0 | 0 | [6 empty] | 0 | 0
| 0 | 0 | 0 | 0 | 0 | 0 | 0 |  | 0 |  |  | 0 | 0 | [6 empty] | 0 | 0
| 0 | 0 | 0 | 0 | 0 | 0 | 0 |  | 0 |  |  | 0 | 0 | [6 empty] | 0 | 0
| 0 | 0 | 0 | 0 | 0 | 0 | 0 |  | 0 |  |  | 0 | 0 | [6 empty] | 0 | 0
| 0 | 0 | 0 | 0 | 0 | 0 | 0 |  | 0 |  |  | 0 | 0 | [6 empty] | 0 | 0
| 0 | 0 | 0 | 0 | 0 | 0 | 0 |  | 0 |  |  | 0 | 0 | [6 empty] | 0 | 0
| 0 | 0 | 0 | 0 | 0 | 0 | 0 |  | 0 |  |  | 0 | 0 | [6 empty] | 0 | 0
| 0 | 0 | 0 | 0 | 0 | 0 | 0 |  | 0 |  |  | 0 | 0 | [6 empty] | 0 | 0
| 0 | 0 | 0 | 0 | 0 | 0 | 0 |  | 0 |  |  | 0 | 0 | [6 empty] | 0 | 0
| 0 | 0 | 0 | 0 | 0 | 0 | 0 |  | 0 |  |  | 0 | 0 | [6 empty] | 0 | 0
| 0 | 0 | 0 | 0 | 0 | 0 | 0 |  | 0 |  |  | 0 | 0 | [6 empty] | 0 | 0
| 0 | 0 | 0 | 0 | 0 | 0 | 0 |  | 0 |  |  | 0 | 0 | [6 empty] | 0 | 0
| 0 | 0 | 0 | 0 | 0 | 0 | 0 |  | 0 |  |  | 0 | 0 | [6 empty] | 0 | 0
| 0 | 0 | 0 | 0 | 0 | 0 | 0 |  | 0 |  |  | 0 | 0 | [6 empty] | 0 | 0
| 0 | 0 | 0 | 0 | 0 | 0 | 0 |  | 0 |  |  | 0 | 0 | [6 empty] | 0 | 0
| 0 | 0 | 0 | 0 | 0 | 0 | 0 |  | 0 |  |  | 0 | 0 | [6 empty] | 0 | 0
10 | 9 |  | SERVIÇOS DIVERSOS | 0 | 0 |  | 0 | 0 | 0 |  |  | 0 | 0 | 0 | [5 empty] | 0 | 0
850000 | 850000 | DER | Abrigo em parada de ônibus | 0 | 1.73 | 4.6364 | 7254.91 | 7259.5464 | 8716.54 | un |  | 0 | 0 | [6 empty] | 0 | 0
603000 | 603000B | DER | Aço CA-50 Dobr. e Colocação | 0 | 0 | 0 | 18.34 | 18.34 | 22.02 | kg |  | 0 | 0 | [6 empty] | 0 | 0
603300 | 603300B | DER | Aço CA-60 Dobr. e Colocação | 0 | 0 | 0 | 20.91 | 20.91 | 25.11 | kg |  | 0 | 0 | [6 empty] | 0 | 0
601100 | 601100B | DER | Apiloamento Manual | 0 | 0 | 0 | 54.05 | 54.05 | 64.9 | m3 |  | 0 | 0 | [6 empty] | 0 | 0
520100 | 520100G | DER | Aterro c/ mat. do canteiro (escav 1ª CAT+transp+compact) - Passeio | 1 | 2.1 | 7.875 | 5.45 | 13.325 | 16 | m3 |  | 0 | 0 | [6 empty] | 0 | 0
520100 | 520100H | DER | Aterro c/ mat. de jazida (escav 1ª CAT+transp+compact) - Passeio | 10 | 2.1 | 28.098 | 5.45 | 33.548 | 40.28 | m3 |  | 0 | 0 | [6 empty] | 0 | 0
532500 | 532500E | DER | Lastro de Areia | 73 | 1.725 | 139.3628 | 102.38 | 241.7428 | 290.26 | m3 |  | 0 | 0 | [6 empty] | 0 | 0
603900 | 603900E | DER | Lastro de Brita | 127 | 1.5 | 207.855 | 131.84 | 339.695 | 407.87 | m3 |  | 0 | 0 | [6 empty] | 0 | 0
605000 | 605000L | DER | Lastro de Concreto Simples (calçadas e outros) | 0 | 0 | 305.4417 | 425.25 | 730.6917 | 877.34 | m3 |  | 0 | 0 | [6 empty] | 0 | 0
transporte | transporte |  | Cimento | 460 | 0.18 | 65.9916 | 0 | 0 | 0 |  |  | 0 | 0 | [6 empty] | 0 | 0
transporte | transporte |  | Areia | 73 | 1.06 | 85.6374 | 0 | 0 | 0 |  |  | 0 | 0 | [6 empty] | 0 | 0
transporte | transporte |  | Brita | 127 | 1.11 | 153.8127 | 0 | 0 | 0 |  |  | 0 | 0 | [6 empty] | 0 | 0
400500 | 400500D | DER | Colchão de Areia para fundação de Aterro( Rio / Jazida ) | 73 | 1.73 | 139.7667 | 83.83 | 223.5967 | 268.47 | m3 |  | 0 | 0 | [6 empty] | 0 | 0
532500 | 532500F | DER | Colchão de Areia para assentamento de calçadas | 73 | 1.725 | 139.3628 | 102.38 | 241.7428 | 290.26 | m3 |  | 0 | 0 | [6 empty] | 0 | 0
532600 | 532600C | DER | Colchão de Argila/saibro/matr. jazida para assentamento de calçadas | 0 | 2.25 | 6.03 | 16.07 | 22.1 | 26.54 | m3 |  | 0 | 0 | [6 empty] | 0 | 0
603900 | 603900F | DER | Colchão de pó de pedra para assentamento de calçadas | 127 | 1.5 | 207.855 | 131.84 | 339.695 | 407.87 | m3 |  | 0 | 0 | [6 empty] | 0 | 0
605000 | 605000M | DER | Concreto Magro | 0 | 0 | 305.4417 | 425.25 | 730.6917 | 877.34 | m3 |  | 0 | 0 | [6 empty] | 0 | 0
transporte | transporte |  | Cimento | 460 | 0.18 | 65.9916 | 0 | 0 | 0 |  |  | 0 | 0 | [6 empty] | 0 | 0
transporte | transporte |  | Areia | 73 | 1.06 | 85.6374 | 0 | 0 | 0 |  |  | 0 | 0 | [6 empty] | 0 | 0
transporte | transporte |  | Brita | 127 | 1.11 | 153.8127 | 0 | 0 | 0 |  |  | 0 | 0 | [6 empty] | 0 | 0
606000 | 606000A | DER | Concreto Ciclópico 11 Mpa (37% de Pedra de Mão) | 0 | 0 | 293.6074 | 378.9 | 672.5074 | 807.48 | m3 |  | 0 | 0 | [6 empty] | 0 | 0
transporte | transporte |  | Cimento | 460 | 0.189 | 69.2912 | 0 | 0 | 0 |  |  | 0 | 0 | [6 empty] | 0 | 0
transporte | transporte |  | Areia | 73 | 0.672 | 54.2909 | 0 | 0 | 0 |  |  | 0 | 0 | [6 empty] | 0 | 0
transporte | transporte |  | Brita + Pedra de Mão | 127 | 1.227 | 170.0254 | 0 | 0 | 0 |  |  | 0 | 0 | [6 empty] | 0 | 0
605200 | 605200A | DER | Concreto Símples Fck = 11 Mpa | 0 | 0 | 330.3585 | 471.16 | 801.5185 | 962.38 | m3 |  | 0 | 0 | [6 empty] | 0 | 0
transporte | transporte |  | Cimento | 460 | 0.27 | 98.9874 | 0 | 0 | 0 |  |  | 0 | 0 | [6 empty] | 0 | 0
transporte | transporte |  | Areia | 73 | 0.96 | 77.5584 | 0 | 0 | 0 |  |  | 0 | 0 | [6 empty] | 0 | 0
transporte | transporte |  | Brita | 127 | 1.11 | 153.8127 | 0 | 0 | 0 |  |  | 0 | 0 | [6 empty] | 0 | 0
605300 | 605300A | DER | Concreto Estrutural Fck = 15 Mpa | 0 | 0 | 349.2049 | 503.25 | 852.4549 | 1023.54 | m3 |  | 0 | 0 | [6 empty] | 0 | 0
transporte | transporte |  | Cimento | 460 | 0.33 | 120.9846 | 0 | 0 | 0 |  |  | 0 | 0 | [6 empty] | 0 | 0
transporte | transporte |  | Areia | 73 | 0.921 | 74.4076 | 0 | 0 | 0 |  |  | 0 | 0 | [6 empty] | 0 | 0
transporte | transporte |  | Brita | 127 | 1.11 | 153.8127 | 0 | 0 | 0 |  |  | 0 | 0 | [6 empty] | 0 | 0
605400 | 605400A | DER | Concreto Fck = 18 Mpa | 0 | 0 | 362.3358 | 510.89 | 873.2258 | 1048.48 | m3 |  | 0 | 0 | [6 empty] | 0 | 0
transporte | transporte |  | Cimento | 460 | 0.344 | 126.1173 | 0 | 0 | 0 |  |  | 0 | 0 | [6 empty] | 0 | 0
transporte | transporte |  | Areia | 73 | 1.02 | 82.4058 | 0 | 0 | 0 |  |  | 0 | 0 | [6 empty] | 0 | 0
transporte | transporte |  | Brita | 127 | 1.11 | 153.8127 | 0 | 0 | 0 |  |  | 0 | 0 | [6 empty] | 0 | 0
831000 | 831000B | DER | Construção de Cerca 4 fios c/ mourões de concreto | 0 | 0 | 0 | 41.45 | 41.45 | 49.77 | m |  | 0 | 0 | [6 empty] | 0 | 0
830000 | 830000B | DER | Construção de Cerca 4 fios c/ mourões de madeira | 0 | 0 | 0 | 36.44 | 36.44 | 43.75 | m |  | 0 | 0 | [6 empty] | 0 | 0
823000 | 823000B | DER | Defensa simples semi-maleável c/ espaçador e calço | 0 | 0 | 0 | 490.71 | 490.71 | 589.2 | m |  | 0 | 0 | [6 empty] | 0 | 0
97623 | 97623B | SINAPI | DEMOLIÇÃO DE ALVENARIA DE TIJOLO COM REAPROVEITAMENTO. | 0 | 0 | 0 | 201.31 | 201.31 | 241.71 | m3 |  | 0 | 0 | [6 empty] | 0 | 0
97624 | 97624B | SINAPI | DEMOLIÇÃO DE ALVENARIA DE TIJOLO SEM APROVEITAMENTO | 0 | 0 | 0 | 123.54 | 123.54 | 148.33 | m3 |  | 0 | 0 | [6 empty] | 0 | 0
606500 | 606500B | DER | Demolição de Alvenaria | 0 | 0 | 0 | 182.46 | 182.46 | 219.08 | m3 |  | 0 | 0 | [6 empty] | 0 | 0
841000 | 841000B | DER | Remoção de cercas | 0 | 0 | 0 | 12.51 | 12.51 | 15.02 | m |  | 0 | 0 | [6 empty] | 0 | 0
840000 | 840000B | DER | Remoção e recolocação de cercas de arame | 0 | 0 | 0 | 34.53 | 34.53 | 41.46 | m |  | 0 | 0 | [6 empty] | 0 | 0
606600 | 606600C | DER | Demolição de Concreto Armado | 0 | 0 | 0 | 309.53 | 309.53 | 371.65 | m3 |  | 0 | 0 | [6 empty] | 0 | 0
606700 | 606700C | DER | Demolição de Concreto Símples (calçadas e outros) | 0 | 0 | 0 | 148.04 | 148.04 | 177.75 | m3 |  | 0 | 0 | [6 empty] | 0 | 0
603700 | 603700A | DER | Enrocamento pedra de mão arrumada | 127 | 1.8 | 249.426 | 213.87 | 463.296 | 556.28 | m3 |  | 0 | 0 | [6 empty] | 0 | 0
603800 | 603800A | DER | Enrocamento pedra de mão jogada | 127 | 1.5 | 207.855 | 126.05 | 333.905 | 400.92 | m3 |  | 0 | 0 | [6 empty] | 0 | 0
600000 | 600000A | DER | Escavação Manual de Valas | 0 | 0 | 0 | 49.54 | 49.54 | 59.48 | m3 |  | 0 | 0 | [6 empty] | 0 | 0
602000 | 602000B | DER | Formas de madeira comum | 0 | 0 | 0 | 62.53 | 62.53 | 75.08 | m2 |  | 0 | 0 | [6 empty] | 0 | 0
600310 | 600310B | DER | Limpeza de bueiro | 0 | 0 | 0 | 142.88 | 142.88 | 171.56 | un |  | 0 | 0 | [6 empty] | 0 | 0
633000 | 633000A | DER | Limpeza e desobstrução de bueiros simples | 0 | 0 | 0 | 82.58 | 82.58 | 99.15 | m |  | 0 | 0 | [6 empty] | 0 | 0
633100 | 633100A | DER | Limpeza e desobstrução de bueiros duplos | 0 | 0 | 0 | 165.16 | 165.16 | 198.31 | m |  | 0 | 0 | [6 empty] | 0 | 0
633200 | 633200A | DER | Limpeza e desobstrução de bueiros triplos | 0 | 0 | 0 | 247.74 | 247.74 | 297.46 | m |  | 0 | 0 | [6 empty] | 0 | 0
800900 | 800900B | DER | Limpeza e lavagem de sinalização vertical | 0 | 0 | 0 | 13.25 | 13.25 | 15.91 | m2 |  | 0 | 0 | [6 empty] | 0 | 0
801100 | 801100B | DER | Limpeza e pintura de abrigo de ônibus | 0 | 0 | 0 | 19.15 | 19.15 | 22.99 | m2 |  | 0 | 0 | [6 empty] | 0 | 0
600510 | 600510 B | DER | Limpeza e pintura de meio fio | 0 | 0 | 0 | 2.52 | 2.52 | 3.03 | m |  | 0 | 0 | [6 empty] | 0 | 0
521450 | 521450G | DER | Pedra Irregular - sem colchão | 0 | 0.3 | 0.804 | 25.31 | 26.114 | 31.36 | m2 |  | 0 | 0 | [6 empty] | 0 | 0
511300 | 511300B | DER | Regularização do Subleito sem Compactação | 0 | 0 | 0 | 0.29 | 0.29 | 0.35 | m2 |  | 0 | 0 | [6 empty] | 0 | 0
521450 | 521450H | DER | Retirada de Pedras Irregulares | 0 | 0 | 0 | 25.31 | 25.31 | 30.39 | m2 |  | 0 | 0 | [6 empty] | 0 | 0
521450 | 521450I | DER | Retirada e Reassentamento de Pedras Irregulares | 0 | 0 | 0 | 25.31 | 25.31 | 30.39 | m2 |  | 0 | 0 | [6 empty] | 0 | 0
|  |  | SERVIÇOS EXTRAS - SERVIÇOS DIVERSOS | 0 | 0 | 0 | 0 | 0 | 0 |  |  | 0 | 0 | [6 empty] | 0 | 0
| 0 | 0 | 0 | 0 | 0 | 0 | 0 | 0 | 0 |  |  | 0 | 0 | [6 empty] | 0 | 0
| 0 | 0 | 0 | 0 | 0 | 0 | 0 | 0 | 0 |  |  | 0 | 0 | [6 empty] | 0 | 0
| 0 | 0 | 0 | 0 | 0 | 0 | 0 | 0 | 0 |  |  | 0 | 0 | [6 empty] | 0 | 0
| 0 | 0 | 0 | 0 | 0 | 0 | 0 | 0 | 0 |  |  | 0 | 0 | [6 empty] | 0 | 0
| 0 | 0 | 0 | 0 | 0 | 0 | 0 | 0 | 0 |  |  | 0 | 0 | [6 empty] | 0 | 0
| 0 | 0 | 0 | 0 | 0 | 0 | 0 | 0 | 0 |  |  | 0 | 0 | [6 empty] | 0 | 0
| 0 | 0 | 0 | 0 | 0 | 0 | 0 | 0 | 0 |  |  | 0 | 0 | [6 empty] | 0 | 0
| 0 | 0 | 0 | 0 | 0 | 0 | 0 | 0 | 0 |  |  | 0 | 0 | [6 empty] | 0 | 0
| 0 | 0 | 0 | 0 | 0 | 0 | 0 | 0 | 0 |  |  | 0 | 0 | [6 empty] | 0 | 0
| 0 | 0 | 0 | 0 | 0 | 0 | 0 | 0 | 0 |  |  | 0 | 0 | [6 empty] | 0 | 0
| 0 | 0 | 0 | 0 | 0 | 0 | 0 | 0 | 0 |  |  | 0 | 0 | [6 empty] | 0 | 0
| 0 | 0 | 0 | 0 | 0 | 0 | 0 | 0 | 0 |  |  | 0 | 0 | [6 empty] | 0 | 0
| 0 | 0 | 0 | 0 | 0 | 0 | 0 | 0 | 0 |  |  | 0 | 0 | [6 empty] | 0 | 0
| 0 | 0 | 0 | 0 | 0 | 0 | 0 | 0 | 0 |  |  | 0 | 0 | [6 empty] | 0 | 0
| 0 | 0 | 0 | 0 | 0 | 0 | 0 | 0 | 0 |  |  | 0 | 0 | [6 empty] | 0 | 0
| 0 | 0 | 0 | 0 | 0 | 0 | 0 | 0 | 0 |  |  | 0 | 0 | [6 empty] | 0 | 0
| 0 | 0 | 0 | 0 | 0 | 0 | 0 | 0 | 0 |  |  | 0 | 0 | [6 empty] | 0 | 0
| 0 | 0 | 0 | 0 | 0 | 0 | 0 | 0 | 0 |  |  | 0 | 0 | [6 empty] | 0 | 0
| 0 | 0 | 0 | 0 | 0 | 0 | 0 | 0 | 0 |  |  | 0 | 0 | [6 empty] | 0 | 0
| 0 | 0 | 0 | 0 | 0 | 0 | 0 | 0 | 0 |  |  | 0 | 0 | [6 empty] | 0 | 0
| 0 | 0 | 0 | 0 | 0 | 0 | 0 | 0 | 0 |  |  | 0 | 0 | [6 empty] | 0 | 0
| 0 | 0 | 0 | 0 | 0 | 0 | 0 | 0 | 0 |  |  | 0 | 0 | [6 empty] | 0 | 0
| 0 | 0 | 0 | 0 | 0 | 0 | 0 | 0 | 0 |  |  | 0 | 0 | [6 empty] | 0 | 0
| 0 | 0 | 0 | 0 | 0 | 0 | 0 | 0 | 0 |  |  | 0 | 0 | [6 empty] | 0 | 0
| 0 | 0 | 0 | 0 | 0 | 0 | 0 | 0 | 0 |  |  | 0 | 0 | [6 empty] | 0 | 0
| 0 | 0 | 0 | 0 | 0 | 0 | 0 | 0 | 0 |  |  | 0 | 0 | [6 empty] | 0 | 0
| 0 | 0 | 0 | 0 | 0 | 0 | 0 | 0 | 0 |  |  | 0 | 0 | [6 empty] | 0 | 0
| 0 | 0 | 0 | 0 | 0 | 0 | 0 | 0 | 0 |  |  | 0 | 0 | [6 empty] | 0 | 0
| 0 | 0 | 0 | 0 | 0 | 0 | 0 | 0 | 0 |  |  | 0 | 0 | [6 empty] | 0 | 0
| 0 | 0 | 0 | 0 | 0 | 0 | 0 | 0 | 0 |  |  | 0 | 0 | [6 empty] | 0 | 0
| 0 | 0 | 0 | 0 | 0 | 0 | 0 | 0 | 0 |  |  | 0 | 0 | [6 empty] | 0 | 0
| 0 | 0 | 0 | 0 | 0 | 0 | 0 | 0 | 0 |  |  | 0 | 0 | [6 empty] | 0 | 0
| 10 |  | DRENAGEM | 0 | 0 |  | 0 | 0 | 0 |  |  | 0 | 0 | 0 |  |  |  |  | x |  | 0
600000 | 600000B | DER | Escavação Manual de Valas | 0 | 0 | 0 | 49.54 | 49.54 | 59.48 | m3 |  | 0 | 0 | [6 empty] | 0 | 0
600300 | 600300 | DER | Escavação de Bueiros em 1ª Categoria | 0 | 0 | 0 | 11.83 | 11.83 | 14.2 | m3 |  | 0 | 0 | [5 empty] | x |  | 0
600400 | 600400 | DER | Escavação de Bueiros em 2ª Categoria | 0 | 0 | 0 | 12.15 | 12.15 | 14.59 | m3 |  | 0 | 0 | [6 empty] | 0 | 0
600500 | 600500 | DER | Escavação de Bueiros em 3ª Categoria | 0 | 0 | 0 | 123.95 | 123.95 | 148.83 | m3 |  | 0 | 0 | [6 empty] | 0 | 0
600310 | 600310C | DER | Limpeza de bueiro | 0 | 0 | 0 | 142.88 | 142.88 | 171.56 | un |  | 0 | 0 | [6 empty] | 0 | 0
633000 | 633000B | DER | Limpeza e desobstrução de bueiros simples | 0 | 0 | 0 | 82.58 | 82.58 | 99.15 | m |  | 0 | 0 | [6 empty] | 0 | 0
633100 | 633100B | DER | Limpeza e desobstrução de bueiros duplos | 0 | 0 | 0 | 165.16 | 165.16 | 198.31 | m |  | 0 | 0 | [6 empty] | 0 | 0
633200 | 633200B | DER | Limpeza e desobstrução de bueiros triplos | 0 | 0 | 0 | 247.74 | 247.74 | 297.46 | m |  | 0 | 0 | [6 empty] | 0 | 0
630300 | 630300 | DER | Remoção de bueiro 0,30m | 0 | 0 | 0 | 15.85 | 15.85 | 19.03 | m |  | 0 | 0 | [6 empty] | 0 | 0
630400 | 630400 | DER | Remoção de bueiro 0,40m | 0 | 0 | 0 | 19.81 | 19.81 | 23.79 | m |  | 0 | 0 | [6 empty] | 0 | 0
630500 | 630500 | DER | Remoção de bueiro 0,50m | 0 | 0 | 0 | 21.61 | 21.61 | 25.95 | m |  | 0 | 0 | [6 empty] | 0 | 0
630600 | 630600 | DER | Remoção de bueiro 0,60m | 0 | 0 | 0 | 23.77 | 23.77 | 28.54 | m |  | 0 | 0 | [6 empty] | 0 | 0
630800 | 630800 | DER | Remoção de bueiro 0,80m | 0 | 0 | 0 | 47.55 | 47.55 | 57.09 | m |  | 0 | 0 | [6 empty] | 0 | 0
631000 | 631000 | DER | Remoção de bueiro 1,00m | 0 | 0 | 0 | 47.7 | 47.7 | 57.27 | m |  | 0 | 0 | [6 empty] | 0 | 0
631200 | 631200 | DER | Remoção de bueiro 1,20m | 0 | 0 | 0 | 57.25 | 57.25 | 68.74 | m |  | 0 | 0 | [6 empty] | 0 | 0
631500 | 631500 | DER | Remoção de bueiro 1,50m | 0 | 0 | 0 | 71.56 | 71.56 | 85.92 | m |  | 0 | 0 | [6 empty] | 0 | 0
860200 | 860200 | DER | Gabião tipo caixa 2x1x0,50m ZN/AL + PVC (NBR 8964) | 0 | 0 | 239.0662 | 858.72 | 1097.7862 | 1318.11 | m3 |  | 0 | 0 | [6 empty] | 0 | 0
transporte | transporte |  | Pedra de mão | 127 | 1.725 | 239.0333 | 0 | 0 | 0 |  |  | 0 | 0 | [6 empty] | 0 | 0
transporte | transporte |  | Gabião | 0 | 0.0123 | 0.032964 | 0 | 0 | 0 |  |  | 0 | 0 | [6 empty] | 0 | 0
860100 | 860100 | DER | Gabião tipo caixa 2x1x0,50m ZN/AL (NBR 8964) | 0 | 0 | 239.0678 | 769.37 | 1008.4378 | 1210.83 | m3 |  | 0 | 0 | [6 empty] | 0 | 0
transporte | transporte |  | Pedra de mão | 127 | 1.725 | 239.0333 | 0 | 0 | 0 |  |  | 0 | 0 | [6 empty] | 0 | 0
transporte | transporte |  | Gabião | 0 | 0.0129 | 0.034572 | 0 | 0 | 0 |  |  | 0 | 0 | [6 empty] | 0 | 0
860150 | 860150 | DER | Gabião tipo caixa 2x1x1,00m ZN/AL + PVC (NBR 8964) | 0 | 0 | 239.056 | 688.53 | 927.586 | 1113.75 | m3 |  | 0 | 0 | [6 empty] | 0 | 0
transporte | transporte |  | Pedra de mão | 127 | 1.725 | 239.0333 | 0 | 0 | 0 |  |  | 0 | 0 | [6 empty] | 0 | 0
transporte | transporte |  | Gabião | 0 | 0.0085 | 0.02278 | 0 | 0 | 0 |  |  | 0 | 0 | [6 empty] | 0 | 0
860000 | 860000 | DER | Gabião tipo caixa 2x1x1,00m ZN/AL (NBR 8964) | 0 | 0 | 239.0576 | 622.93 | 861.9876 | 1034.99 | m3 |  | 0 | 0 | [6 empty] | 0 | 0
transporte | transporte |  | Pedra de mão | 127 | 1.725 | 239.0333 | 0 | 0 | 0 |  |  | 0 | 0 | [6 empty] | 0 | 0
transporte | transporte |  | Gabião | 0 | 0.0091 | 0.024388 | 0 | 0 | 0 |  |  | 0 | 0 | [6 empty] | 0 | 0
860017 | 860017 | DER | Gabião tipo colchão ZN/AL + PVC e=0,17m (NBR 8964) | 0 | 0 | 41.5804 | 213.32 | 254.9004 | 306.06 | m3 |  | 0 | 0 | [6 empty] | 0 | 0
transporte | transporte |  | Pedra de mão | 127 | 0.3 | 41.571 | 0 | 0 | 0 |  |  | 0 | 0 | [6 empty] | 0 | 0
transporte | transporte |  | Gabião | 0 | 0.0035 | 0.00938 | 0 | 0 | 0 |  |  | 0 | 0 | [6 empty] | 0 | 0
860023 | 860023 | DER | Gabião tipo colchão ZN/AL + PVC e=0,23m (NBR 8964) | 0 | 0 | 71.7212 | 257.19 | 328.9112 | 394.92 | m3 |  | 0 | 0 | [6 empty] | 0 | 0
transporte | transporte |  | Pedra de mão | 127 | 0.5175 | 71.71 | 0 | 0 | 0 |  |  | 0 | 0 | [6 empty] | 0 | 0
transporte | transporte |  | Gabião | 0 | 0.0042 | 0.011256 | 0 | 0 | 0 |  |  | 0 | 0 | [6 empty] | 0 | 0
861030 | 861030 | DER | Gabião tipo colchão ZN/AL + PVC e=0,30m (NBR 8964) | 0 | 0 | 239.0662 | 286.49 | 525.5562 | 631.04 | m3 |  | 0 | 0 | [6 empty] | 0 | 0
transporte | transporte |  | Pedra de mão | 127 | 1.725 | 239.0333 | 0 | 0 | 0 |  |  | 0 | 0 | [6 empty] | 0 | 0
transporte | transporte |  | Gabião | 0 | 0.0123 | 0.032964 | 0 | 0 | 0 |  |  | 0 | 0 | [6 empty] | 0 | 0
601200 | 601200A | DER | Reaterro e apiloamento mecânico | 0 | 0 | 0 | 34.12 | 30.708 | 36.87 | m3 |  | 0 | 0 | [5 empty] | x | b | 0
601200 | 601200B | DER | Reaterro Sem Apiloamento | 0 | 0 | 0 | 17.06 | 15.354 | 18.44 | m4 |  | 0 | 0 | [6 empty] | 0 | 0
97623 | 97623C | SINAPI | DEMOLIÇÃO DE ALVENARIA DE TIJOLO COM REAPROVEITAMENTO. | 0 | 0 | 0 | 201.31 | 201.31 | 241.71 | m3 |  | 0 | 0 | [6 empty] | 0 | 0
97624 | 97624C | SINAPI | DEMOLIÇÃO DE ALVENARIA DE TIJOLO SEM APROVEITAMENTO | 0 | 0 | 0 | 123.54 | 123.54 | 148.33 | m3 |  | 0 | 0 | [6 empty] | 0 | 0
606500 | 606500C | DER | Demolição de Alvenaria | 0 | 0 | 0 | 182.46 | 182.46 | 219.08 | m3 |  | 0 | 0 | [6 empty] | 0 | 0
606700 | 606700D | DER | Demolição de Concreto Símples | 0 | 0 | 0 | 148.04 | 148.04 | 177.75 | m3 |  | 0 | 0 | [6 empty] | 0 | 0
606600 | 606600D | DER | Demolição de Concreto Armado | 0 | 0 | 0 | 309.53 | 309.53 | 371.65 | m3 |  | 0 | 0 | [6 empty] | 0 | 0
602000 | 602000C | DER | Formas de madeira comum | 0 | 0 | 0 | 62.53 | 62.53 | 75.08 | m2 |  | 0 | 0 | [6 empty] | 0 | 0
603000 | 603000C | DER | Aço CA-50 Dobr. e Colocação | 0 | 0 | 0 | 18.34 | 18.34 | 22.02 | kg |  | 0 | 0 | [6 empty] | 0 | 0
603300 | 603300C | DER | Aço CA-60 Dobr. e Colocação | 0 | 0 | 0 | 20.91 | 20.91 | 25.11 | kg |  | 0 | 0 | [6 empty] | 0 | 0
603600 | 603600 | DER | Alvenaria de Pedra de Mão Argamassada | 0 | 0 | 285.7199 | 291.92 | 577.6399 | 693.57 | m3 |  | 0 | 0 | [6 empty] | 0 | 0
transporte | transporte |  | Cimento | 460 | 0.1 | 36.662 | 0 | 0 | 0 |  |  | 0 | 0 | [6 empty] | 0 | 0
transporte | transporte |  | Areia | 73 | 0.51 | 41.2029 | 0 | 0 | 0 |  |  | 0 | 0 | [6 empty] | 0 | 0
transporte | transporte |  | Brita | 127 | 1.5 | 207.855 | 0 | 0 | 0 |  |  | 0 | 0 | [6 empty] | 0 | 0
603700 | 603700B | DER | Enrocamento pedra de mão arrumada | 127 | 1.8 | 249.426 | 213.87 | 463.296 | 556.28 | m3 |  | 0 | 0 | [6 empty] | 0 | 0
603800 | 603800B | DER | Enrocamento pedra de mão jogada | 127 | 1.5 | 207.855 | 126.05 | 333.905 | 400.92 | m3 |  | 0 | 0 | [6 empty] | 0 | 0
532500 | 532500G | DER | Lastro de Areia | 73 | 1.725 | 139.3628 | 102.38 | 241.7428 | 290.26 | m3 |  | 0 | 0 | [6 empty] | 0 | 0
603900 | 603900H | DER | Lastro de Brita | 127 | 1.5 | 207.855 | 131.84 | 339.695 | 407.87 | m3 |  | 0 | 0 | [6 empty] | 0 | 0
605000 | 605000N | DER | Lastro de Concreto Simples (calçadas e outros) | 0 | 0 | 305.4417 | 425.25 | 730.6917 | 877.34 | m3 |  | 0 | 0 | [6 empty] | 0 | 0
transporte | transporte |  | Cimento | 460 | 0.18 | 65.9916 | 0 | 0 | 0 |  |  | 0 | 0 | [6 empty] | 0 | 0
transporte | transporte |  | Areia | 73 | 1.06 | 85.6374 | 0 | 0 | 0 |  |  | 0 | 0 | [6 empty] | 0 | 0
transporte | transporte |  | Brita | 127 | 1.11 | 153.8127 | 0 | 0 | 0 |  |  | 0 | 0 | [6 empty] | 0 | 0
603500 | 603500 | DER | Alvenaria de Tijolos Maciços | 0 | 0 | 0 | 1378.26 | 1378.26 | 1654.88 | m3 |  | 0 | 0 | [6 empty] | 0 | 0
603500 | 603500B | DER | Alvenaria de Tijolos 6 Furos | 0 | 0 | 0 | 1378.26 | 1185.3036 | 1423.19 | m3 |  | 0 | 0 | [6 empty] | 0 | 0
604000 | 604000 | DER | Argamassa Cimento e Areia 1:3 | 0 | 0 | 286.3573 | 523.2 | 809.5573 | 972.04 | m3 |  | 0 | 0 | [6 empty] | 0 | 0
transporte | transporte |  | Cimento | 460 | 0.434 | 159.1131 | 0 | 0 | 0 |  |  | 0 | 0 | [6 empty] | 0 | 0
transporte | transporte |  | Areia | 73 | 1.575 | 127.2442 | 0 | 0 | 0 |  |  | 0 | 0 | [6 empty] | 0 | 0
604100 | 604100 | DER | Argamassa Cimento e Areia 1:4 | 0 | 0 | 291.5407 | 466.54 | 758.0807 | 910.23 | m3 |  | 0 | 0 | [6 empty] | 0 | 0
transporte | transporte |  | Cimento | 460 | 0.425 | 155.8135 | 0 | 0 | 0 |  |  | 0 | 0 | [6 empty] | 0 | 0
transporte | transporte |  | Areia | 73 | 1.68 | 135.7272 | 0 | 0 | 0 |  |  | 0 | 0 | [6 empty] | 0 | 0
640000 | 640000 | DER | Dreno profundo em solo - tipo 1 | 0 | 0 | 43.2142 | 104.04 | 147.2542 | 176.81 | m |  | 0 | 0 | [6 empty] | 0 | 0
transporte | transporte |  | Areia | 73 | 0.507 | 40.9605 | 0 | 0 | 0 |  |  | 0 | 0 | [6 empty] | 0 | 0
transporte | transporte |  | Tubo | 38 | 0.052 | 2.2537 | 0 | 0 | 0 |  |  | 0 | 0 | [6 empty] | 0 | 0
605000 | 605000O | DER | Concreto Magro | 0 | 0 | 305.4417 | 425.25 | 730.6917 | 877.34 | m3 |  | 0 | 0 | [6 empty] | 0 | 0
transporte | transporte |  | Cimento | 460 | 0.18 | 65.9916 | 0 | 0 | 0 |  |  | 0 | 0 | [6 empty] | 0 | 0
transporte | transporte |  | Areia | 73 | 1.06 | 85.6374 | 0 | 0 | 0 |  |  | 0 | 0 | [6 empty] | 0 | 0
transporte | transporte |  | Brita | 127 | 1.11 | 153.8127 | 0 | 0 | 0 |  |  | 0 | 0 | [6 empty] | 0 | 0
606000 | 606000B | DER | Concreto Ciclópico 11 Mpa (30% em volume de Pedra de Mão) | 0 | 0 | 293.6074 | 378.9 | 672.5074 | 807.48 | m3 |  | 0 | 0 | [6 empty] | 0 | 0
transporte | transporte |  | Cimento | 460 | 0.189 | 69.2912 | 0 | 0 | 0 |  |  | 0 | 0 | [6 empty] | 0 | 0
transporte | transporte |  | Areia | 73 | 0.672 | 54.2909 | 0 | 0 | 0 |  |  | 0 | 0 | [6 empty] | 0 | 0
transporte | transporte |  | Brita + Pedra de Mão | 127 | 1.227 | 170.0254 | 0 | 0 | 0 |  |  | 0 | 0 | [6 empty] | 0 | 0
605100 | 605100 | DER | Concreto Símples Fck = 9 Mpa | 0 | 0 | 312.7741 | 436.57 | 749.3441 | 899.74 | m3 |  | 0 | 0 | [6 empty] | 0 | 0
transporte | transporte |  | Cimento | 460 | 0.2 | 73.324 | 0 | 0 | 0 |  |  | 0 | 0 | [6 empty] | 0 | 0
transporte | transporte |  | Areia | 73 | 1.06 | 85.6374 | 0 | 0 | 0 |  |  | 0 | 0 | [6 empty] | 0 | 0
transporte | transporte |  | Brita | 127 | 1.11 | 153.8127 | 0 | 0 | 0 |  |  | 0 | 0 | [6 empty] | 0 | 0
605200 | 605200B | DER | Concreto Símples Fck = 11 Mpa | 0 | 0 | 330.3585 | 471.16 | 801.5185 | 962.38 | m3 |  | 0 | 0 | [6 empty] | 0 | 0
transporte | transporte |  | Cimento | 460 | 0.27 | 98.9874 | 0 | 0 | 0 |  |  | 0 | 0 | [6 empty] | 0 | 0
transporte | transporte |  | Areia | 73 | 0.96 | 77.5584 | 0 | 0 | 0 |  |  | 0 | 0 | [6 empty] | 0 | 0
transporte | transporte |  | Brita | 127 | 1.11 | 153.8127 | 0 | 0 | 0 |  |  | 0 | 0 | [6 empty] | 0 | 0
605300 | 605300B | DER | Concreto Estrutural Fck = 15 Mpa | 0 | 0 | 349.2049 | 503.25 | 852.4549 | 1023.54 | m3 |  | 0 | 0 | [6 empty] | 0 | 0
transporte | transporte |  | Cimento | 460 | 0.33 | 120.9846 | 0 | 0 | 0 |  |  | 0 | 0 | [6 empty] | 0 | 0
transporte | transporte |  | Areia | 73 | 0.921 | 74.4076 | 0 | 0 | 0 |  |  | 0 | 0 | [6 empty] | 0 | 0
transporte | transporte |  | Brita | 127 | 1.11 | 153.8127 | 0 | 0 | 0 |  |  | 0 | 0 | [6 empty] | 0 | 0
605400 | 605400B | DER | Concreto Fck = 18 Mpa | 0 | 0 | 362.3358 | 510.89 | 873.2258 | 1048.48 | m3 |  | 0 | 0 | [6 empty] | 0 | 0
transporte | transporte |  | Cimento | 460 | 0.344 | 126.1173 | 0 | 0 | 0 |  |  | 0 | 0 | [6 empty] | 0 | 0
transporte | transporte |  | Areia | 73 | 1.02 | 82.4058 | 0 | 0 | 0 |  |  | 0 | 0 | [6 empty] | 0 | 0
transporte | transporte |  | Brita | 127 | 1.11 | 153.8127 | 0 | 0 | 0 |  |  | 0 | 0 | [6 empty] | 0 | 0
605500 | 605500 | DER | Concreto Fck = 20 Mpa | 0 | 0 | 365.8577 | 532.64 | 898.4977 | 1078.83 | m3 |  | 0 | 0 | [6 empty] | 0 | 0
transporte | transporte |  | Cimento | 460 | 0.386 | 141.5153 | 0 | 0 | 0 |  |  | 0 | 0 | [6 empty] | 0 | 0
transporte | transporte |  | Areia | 73 | 0.873 | 70.5297 | 0 | 0 | 0 |  |  | 0 | 0 | [6 empty] | 0 | 0
transporte | transporte |  | Brita | 127 | 1.11 | 153.8127 | 0 | 0 | 0 |  |  | 0 | 0 | [6 empty] | 0 | 0
605600 | 605600 | DER | Concreto Fck = 22 Mpa | 0 | 0 | 371.9905 | 544.65 | 916.6405 | 1100.61 | m3 |  | 0 | 0 | [6 empty] | 0 | 0
transporte | transporte |  | Cimento | 460 | 0.41 | 150.3142 | 0 | 0 | 0 |  |  | 0 | 0 | [6 empty] | 0 | 0
transporte | transporte |  | Areia | 73 | 0.84 | 67.8636 | 0 | 0 | 0 |  |  | 0 | 0 | [6 empty] | 0 | 0
transporte | transporte |  | Brita | 127 | 1.11 | 153.8127 | 0 | 0 | 0 |  |  | 0 | 0 | [6 empty] | 0 | 0
605700 | 605700 | DER | Concreto Fck = 24 Mpa | 0 | 0 | 378.111 | 555.25 | 933.361 | 1120.69 | m3 |  | 0 | 0 | [6 empty] | 0 | 0
transporte | transporte |  | Cimento | 460 | 0.43 | 157.6466 | 0 | 0 | 0 |  |  | 0 | 0 | [6 empty] | 0 | 0
transporte | transporte |  | Areia | 73 | 0.825 | 66.6518 | 0 | 0 | 0 |  |  | 0 | 0 | [6 empty] | 0 | 0
transporte | transporte |  | Brita | 127 | 1.11 | 153.8127 | 0 | 0 | 0 |  |  | 0 | 0 | [6 empty] | 0 | 0
605800 | 605800 | DER | Concreto Fck = 25 Mpa | 0 | 0 | 379.9441 | 558.08 | 938.0241 | 1126.29 | m3 |  | 0 | 0 | [6 empty] | 0 | 0
transporte | transporte |  | Cimento | 460 | 0.435 | 159.4797 | 0 | 0 | 0 |  |  | 0 | 0 | [6 empty] | 0 | 0
transporte | transporte |  | Areia | 73 | 0.825 | 66.6518 | 0 | 0 | 0 |  |  | 0 | 0 | [6 empty] | 0 | 0
transporte | transporte |  | Brita | 127 | 1.11 | 153.8127 | 0 | 0 | 0 |  |  | 0 | 0 | [6 empty] | 0 | 0
605900 | 605900 | DER | Concreto Fck = 30 Mpa | 0 | 0 | 392.8065 | 581.4 | 974.2065 | 1169.73 | m3 |  | 0 | 0 | [6 empty] | 0 | 0
transporte | transporte |  | Cimento | 460 | 0.48 | 175.9776 | 0 | 0 | 0 |  |  | 0 | 0 | [6 empty] | 0 | 0
transporte | transporte |  | Areia | 73 | 0.78 | 63.0162 | 0 | 0 | 0 |  |  | 0 | 0 | [6 empty] | 0 | 0
transporte | transporte |  | Brita | 127 | 1.11 | 153.8127 | 0 | 0 | 0 |  |  | 0 | 0 | [6 empty] | 0 | 0
606200 | 606200 | DER | Concreto Fck = 32 Mpa | 0 | 0 | 402.1146 | 598.07 | 1000.1846 | 1200.92 | m3 |  | 0 | 0 | [6 empty] | 0 | 0
transporte | transporte |  | Cimento | 460 | 0.512 | 187.7094 | 0 | 0 | 0 |  |  | 0 | 0 | [6 empty] | 0 | 0
transporte | transporte |  | Areia | 73 | 0.75 | 60.5925 | 0 | 0 | 0 |  |  | 0 | 0 | [6 empty] | 0 | 0
transporte | transporte |  | Brita | 127 | 1.11 | 153.8127 | 0 | 0 | 0 |  |  | 0 | 0 | [6 empty] | 0 | 0
622000 | 622000 | DER | Boca de saída de dreno ø 0,20 | 0 | 0 | 53.6635 | 240.43 | 294.0935 | 353.12 | un |  | 0 | 0 | [6 empty] | 0 | 0
transporte | transporte |  | Cimento | 460 | 0.0424 | 15.5447 | 0 | 0 | 0 |  |  | 0 | 0 | [6 empty] | 0 | 0
transporte | transporte |  | Areia | 73 | 0.1507 | 12.1751 | 0 | 0 | 0 |  |  | 0 | 0 | [6 empty] | 0 | 0
transporte | transporte |  | Brita | 127 | 0.1743 | 24.1528 | 0 | 0 | 0 |  |  | 0 | 0 | [6 empty] | 0 | 0
transporte | transporte |  | Tubo | 38 | 0.06 | 1.791 | 0 | 0 | 0 |  |  | 0 | 0 | [6 empty] | 0 | 0
620000 | 620000A | DER | Boca (Ala) de BSTC ø 0,30 m | 0 | 0 | 77.8197 | 643.26 | 721.0797 | 865.8 | un |  | 0 | 0 | [6 empty] | 0 | 0
transporte | transporte |  | Cimento | 460 | 0.0636 | 23.317 | 0 | 0 | 0 |  |  | 0 | 0 | [6 empty] | 0 | 0
transporte | transporte |  | Areia | 73 | 0.2261 | 18.2666 | 0 | 0 | 0 |  |  | 0 | 0 | [6 empty] | 0 | 0
transporte | transporte |  | Brita | 127 | 0.2615 | 36.2361 | 0 | 0 | 0 |  |  | 0 | 0 | [6 empty] | 0 | 0
620000 | 620000B | DER | Boca (Ala) de BSTC ø 0,40 m | 0 | 0 | 179.3443 | 643.26 | 822.6043 | 987.7 | un |  | 0 | 0 | [6 empty] | 0 | 0
transporte | transporte |  | Cimento | 460 | 0.1154 | 42.3079 | 0 | 0 | 0 |  |  | 0 | 0 | [6 empty] | 0 | 0
transporte | transporte |  | Areia | 73 | 0.4105 | 33.1643 | 0 | 0 | 0 |  |  | 0 | 0 | [6 empty] | 0 | 0
transporte | transporte |  | Brita | 127 | 0.7496 | 103.8721 | 0 | 0 | 0 |  |  | 0 | 0 | [6 empty] | 0 | 0
620000 | 620000C | DER | Boca (Ala) de BSTC ø 0,50 m | 0 | 0 | 243.3523 | 643.26 | 886.6123 | 1064.56 | un |  | 0 | 0 | [6 empty] | 0 | 0
transporte | transporte |  | Cimento | 460 | 0.1566 | 57.4127 | 0 | 0 | 0 |  |  | 0 | 0 | [6 empty] | 0 | 0
transporte | transporte |  | Areia | 73 | 0.557 | 45 | 0 | 0 | 0 |  |  | 0 | 0 | [6 empty] | 0 | 0
transporte | transporte |  | Brita | 127 | 1.0171 | 140.9395 | 0 | 0 | 0 |  |  | 0 | 0 | [6 empty] | 0 | 0
620100 | 620100A | DER | Boca (Ala) de BSTC ø 0,60 m | 0 | 0 | 307.3602 | 954.15 | 1261.5102 | 1514.7 | un |  | 0 | 0 | [6 empty] | 0 | 0
transporte | transporte |  | Cimento | 460 | 0.1978 | 72.5174 | 0 | 0 | 0 |  |  | 0 | 0 | [6 empty] | 0 | 0
transporte | transporte |  | Areia | 73 | 0.7035 | 56.8358 | 0 | 0 | 0 |  |  | 0 | 0 | [6 empty] | 0 | 0
transporte | transporte |  | Brita | 127 | 1.2846 | 178.007 | 0 | 0 | 0 |  |  | 0 | 0 | [6 empty] | 0 | 0
620100 | 620100B | DER | Boca (Ala) de BSTC ø 0,70 m | 0 | 0 | 237.9773 | 954.15 | 1192.1273 | 1431.39 | un |  | 0 | 0 | [6 empty] | 0 | 0
transporte | transporte |  | Cimento | 460 | 0.2424 | 88.8687 | 0 | 0 | 0 |  |  | 0 | 0 | [6 empty] | 0 | 0
transporte | transporte |  | Areia | 73 | 0.8618 | 69.6248 | 0 | 0 | 0 |  |  | 0 | 0 | [6 empty] | 0 | 0
transporte | transporte |  | Brita | 127 | 0.5736 | 79.4838 | 0 | 0 | 0 |  |  | 0 | 0 | [6 empty] | 0 | 0
620200 | 620200A | DER | Boca (Ala) de BSTC ø 0,80 m | 0 | 0 | 445.6757 | 1321.46 | 1767.1357 | 2121.8 | un |  | 0 | 0 | [6 empty] | 0 | 0
transporte | transporte |  | Cimento | 460 | 0.2869 | 105.1833 | 0 | 0 | 0 |  |  | 0 | 0 | [6 empty] | 0 | 0
transporte | transporte |  | Areia | 73 | 1.02 | 82.4058 | 0 | 0 | 0 |  |  | 0 | 0 | [6 empty] | 0 | 0
transporte | transporte |  | Brita | 127 | 1.8625 | 258.0866 | 0 | 0 | 0 |  |  | 0 | 0 | [6 empty] | 0 | 0
620300 | 620300 | DER | Boca (Ala) de BSTC ø 1,00 m | 0 | 0 | 668.8202 | 1880.07 | 2548.8902 | 3060.45 | un |  | 0 | 0 | [6 empty] | 0 | 0
transporte | transporte |  | Cimento | 460 | 0.4305 | 157.8299 | 0 | 0 | 0 |  |  | 0 | 0 | [6 empty] | 0 | 0
transporte | transporte |  | Areia | 73 | 1.5308 | 123.6733 | 0 | 0 | 0 |  |  | 0 | 0 | [6 empty] | 0 | 0
transporte | transporte |  | Brita | 127 | 2.7951 | 387.317 | 0 | 0 | 0 |  |  | 0 | 0 | [6 empty] | 0 | 0
620400 | 620400 | DER | Boca (Ala) de BSTC ø 1,20 m | 0 | 0 | 903.1 | 2407.53 | 3310.63 | 3975.07 | un |  | 0 | 0 | [6 empty] | 0 | 0
transporte | transporte |  | Cimento | 460 | 0.5813 | 213.1162 | 0 | 0 | 0 |  |  | 0 | 0 | [6 empty] | 0 | 0
transporte | transporte |  | Areia | 73 | 2.067 | 166.9929 | 0 | 0 | 0 |  |  | 0 | 0 | [6 empty] | 0 | 0
transporte | transporte |  | Brita | 127 | 3.7742 | 522.9909 | 0 | 0 | 0 |  |  | 0 | 0 | [6 empty] | 0 | 0
620500 | 620500 | DER | Boca (Ala) de BSTC ø 1,50 m | 0 | 0 | 1813.2831 | 4302.26 | 6115.5431 | 7342.93 | un |  | 0 | 0 | [6 empty] | 0 | 0
transporte | transporte |  | Cimento | 460 | 1.1672 | 427.9189 | 0 | 0 | 0 |  |  | 0 | 0 | [6 empty] | 0 | 0
transporte | transporte |  | Areia | 73 | 4.1502 | 335.2947 | 0 | 0 | 0 |  |  | 0 | 0 | [6 empty] | 0 | 0
transporte | transporte |  | Brita | 127 | 7.5779 | 1050.0696 | 0 | 0 | 0 |  |  | 0 | 0 | [6 empty] | 0 | 0
620600 | 620600 | DER | Boca (Ala) de BSTC ø 2,00 m | 0 | 0 | 3485.9513 | 7668.6 | 11154.5513 | 13393.27 | un |  | 0 | 0 | [6 empty] | 0 | 0
transporte | transporte |  | Cimento | 460 | 2.2439 | 822.6586 | 0 | 0 | 0 |  |  | 0 | 0 | [6 empty] | 0 | 0
transporte | transporte |  | Areia | 73 | 7.9786 | 644.5911 | 0 | 0 | 0 |  |  | 0 | 0 | [6 empty] | 0 | 0
transporte | transporte |  | Brita | 127 | 14.5681 | 2018.7016 | 0 | 0 | 0 |  |  | 0 | 0 | [6 empty] | 0 | 0
620100 | 620100C | DER | Boca (Ala) de BDTC ø 0,60 m | 0 | 0 | 444.8669 | 954.15 | 1399.0169 | 1679.8 | un |  | 0 | 0 | [6 empty] | 0 | 0
transporte | transporte |  | Cimento | 460 | 0.2863 | 104.9633 | 0 | 0 | 0 |  |  | 0 | 0 | [6 empty] | 0 | 0
transporte | transporte |  | Areia | 73 | 1.0182 | 82.2604 | 0 | 0 | 0 |  |  | 0 | 0 | [6 empty] | 0 | 0
transporte | transporte |  | Brita | 127 | 1.8593 | 257.6432 | 0 | 0 | 0 |  |  | 0 | 0 | [6 empty] | 0 | 0
620200 | 620200B | DER | Boca (Ala) de BDTC ø 0,80 m | 0 | 0 | 645.0846 | 1321.46 | 1966.5446 | 2361.23 | un |  | 0 | 0 | [6 empty] | 0 | 0
transporte | transporte |  | Cimento | 460 | 0.4153 | 152.2573 | 0 | 0 | 0 |  |  | 0 | 0 | [6 empty] | 0 | 0
transporte | transporte |  | Areia | 73 | 1.4763 | 119.2703 | 0 | 0 | 0 |  |  | 0 | 0 | [6 empty] | 0 | 0
transporte | transporte |  | Brita | 127 | 2.6958 | 373.557 | 0 | 0 | 0 |  |  | 0 | 0 | [6 empty] | 0 | 0
620700 | 620700 | DER | Boca (Ala) de BDTC ø 1,00 m | 0 | 0 | 967.9884 | 2601.22 | 3569.2084 | 4285.55 | un |  | 0 | 0 | [6 empty] | 0 | 0
transporte | transporte |  | Cimento | 460 | 0,6231 | 228.4409 | 0 | 0 | 0 |  |  | 0 | 0 | [6 empty] | 0 | 0
transporte | transporte |  | Areia | 73 | 2,2155 | 178.9902 | 0 | 0 | 0 |  |  | 0 | 0 | [6 empty] | 0 | 0
transporte | transporte |  | Brita | 127 | 4.0453 | 560.5572 | 0 | 0 | 0 |  |  | 0 | 0 | [6 empty] | 0 | 0
620800 | 620800 | DER | Boca (Ala) de BDTC ø 1,20 m | 0 | 0 | 1272.7611 | 3307.79 | 4580.5511 | 5499.87 | un |  | 0 | 0 | [6 empty] | 0 | 0
transporte | transporte |  | Cimento | 460 | 0.8193 | 300.3718 | 0 | 0 | 0 |  |  | 0 | 0 | [6 empty] | 0 | 0
transporte | transporte |  | Areia | 73 | 2.9131 | 235.3493 | 0 | 0 | 0 |  |  | 0 | 0 | [6 empty] | 0 | 0
transporte | transporte |  | Brita | 127 | 5.3189 | 737.04 | 0 | 0 | 0 |  |  | 0 | 0 | [6 empty] | 0 | 0
620900 | 620900 | DER | Boca (Ala) de BDTC ø 1,50 m | 0 | 0 | 2501.7935 | 5805.6 | 8307.3935 | 9974.69 | un |  | 0 | 0 | [6 empty] | 0 | 0
transporte | transporte |  | Cimento | 460 | 1.6104 | 590.4048 | 0 | 0 | 0 |  |  | 0 | 0 | [6 empty] | 0 | 0
transporte | transporte |  | Areia | 73 | 5.7261 | 462.6116 | 0 | 0 | 0 |  |  | 0 | 0 | [6 empty] | 0 | 0
transporte | transporte |  | Brita | 127 | 10.4552 | 1448.7771 | 0 | 0 | 0 |  |  | 0 | 0 | [6 empty] | 0 | 0
621000 | 621000 | DER | Boca (Ala) de BDTC ø 2,00 m | 0 | 0 | 4786.349 | 10293.86 | 15080.209 | 18106.81 | un |  | 0 | 0 | [6 empty] | 0 | 0
transporte | transporte |  | Cimento | 460 | 3.081 | 1129.5562 | 0 | 0 | 0 |  |  | 0 | 0 | [6 empty] | 0 | 0
transporte | transporte |  | Areia | 73 | 10.9549 | 885.0464 | 0 | 0 | 0 |  |  | 0 | 0 | [6 empty] | 0 | 0
transporte | transporte |  | Brita | 127 | 20.0025 | 2771.7464 | 0 | 0 | 0 |  |  | 0 | 0 | [6 empty] | 0 | 0
620100 | 620100D | DER | Boca (Ala) de BTTC ø 0,60 m | 0 | 0 | 582.3816 | 954.15 | 1536.5316 | 1844.91 | un |  | 0 | 0 | [6 empty] | 0 | 0
transporte | transporte |  | Cimento | 460 | 0.3748 | 137.4092 | 0 | 0 | 0 |  |  | 0 | 0 | [6 empty] | 0 | 0
transporte | transporte |  | Areia | 73 | 1.333 | 107.6931 | 0 | 0 | 0 |  |  | 0 | 0 | [6 empty] | 0 | 0
transporte | transporte |  | Brita | 127 | 2.434 | 337.2794 | 0 | 0 | 0 |  |  | 0 | 0 | [6 empty] | 0 | 0
620200 | 620200C | DER | Boca (Ala) de BTTC ø 0,80 m | 0 | 0 | 844.451 | 1321.46 | 2165.911 | 2600.61 | un |  | 0 | 0 | [6 empty] | 0 | 0
transporte | transporte |  | Cimento | 460 | 0.5436 | 199.2946 | 0 | 0 | 0 |  |  | 0 | 0 | [6 empty] | 0 | 0
transporte | transporte |  | Areia | 73 | 1.9327 | 156.1428 | 0 | 0 | 0 |  |  | 0 | 0 | [6 empty] | 0 | 0
transporte | transporte |  | Brita | 127 | 3.529 | 489.0135 | 0 | 0 | 0 |  |  | 0 | 0 | [6 empty] | 0 | 0
621100 | 621100 | DER | Boca (Ala) de BTTC ø 1,00 m | 0 | 0 | 1267.1923 | 3322.38 | 4589.5723 | 5510.7 | un |  | 0 | 0 | [6 empty] | 0 | 0
transporte | transporte |  | Cimento | 460 | 0.8157 | 299.0519 | 0 | 0 | 0 |  |  | 0 | 0 | [6 empty] | 0 | 0
transporte | transporte |  | Areia | 73 | 2.9003 | 234.3152 | 0 | 0 | 0 |  |  | 0 | 0 | [6 empty] | 0 | 0
transporte | transporte |  | Brita | 127 | 5.2957 | 733.8251 | 0 | 0 | 0 |  |  | 0 | 0 | [6 empty] | 0 | 0
621200 | 621200 | DER | Boca (Ala) de BTTC ø 1,20 m | 0 | 0 | 1642.7013 | 4208.43 | 5851.1313 | 7025.45 | un |  | 0 | 0 | [6 empty] | 0 | 0
transporte | transporte |  | Cimento | 460 | 1.0574 | 387.664 | 0 | 0 | 0 |  |  | 0 | 0 | [6 empty] | 0 | 0
transporte | transporte |  | Areia | 73 | 3.7598 | 303.7542 | 0 | 0 | 0 |  |  | 0 | 0 | [6 empty] | 0 | 0
transporte | transporte |  | Brita | 127 | 6.865 | 951.2831 | 0 | 0 | 0 |  |  | 0 | 0 | [6 empty] | 0 | 0
621300 | 621300 | DER | Boca (Ala) de BTTC ø 1,50 m | 0 | 0 | 3191.7824 | 7311.47 | 10503.2524 | 12611.26 | un |  | 0 | 0 | [6 empty] | 0 | 0
transporte | transporte |  | Cimento | 460 | 2.0546 | 753.2575 | 0 | 0 | 0 |  |  | 0 | 0 | [6 empty] | 0 | 0
transporte | transporte |  | Areia | 73 | 7.3053 | 590.1952 | 0 | 0 | 0 |  |  | 0 | 0 | [6 empty] | 0 | 0
transporte | transporte |  | Brita | 127 | 13.3386 | 1848.3298 | 0 | 0 | 0 |  |  | 0 | 0 | [6 empty] | 0 | 0
621400 | 621400 | DER | Boca (Ala) de BTTC ø 2,00 m | 0 | 0 | 6086.4505 | 12918.12 | 19004.5705 | 22818.79 | un |  | 0 | 0 | [6 empty] | 0 | 0
transporte | transporte |  | Cimento | 460 | 3.9179 | 1436.3805 | 0 | 0 | 0 |  |  | 0 | 0 | [6 empty] | 0 | 0
transporte | transporte |  | Areia | 73 | 13.9305 | 1125.4451 | 0 | 0 | 0 |  |  | 0 | 0 | [6 empty] | 0 | 0
transporte | transporte |  | Brita | 127 | 25.4357 | 3524.6249 | 0 | 0 | 0 |  |  | 0 | 0 | [6 empty] | 0 | 0
607500 | 607500 | DER | Corpo de BSTC ø 0,20 sem Berço e sem Armação | 0 | 0 | 2.8154 | 48.74 | 51.5554 | 61.9 | m |  | 0 | 0 | [6 empty] | 0 | 0
transporte | transporte |  | Cimento | 460 | 0.0003 | 0.10999 | 0 | 0 | 0 |  |  | 0 | 0 | [6 empty] | 0 | 0
transporte | transporte |  | Areia | 73 | 0.0013 | 0.10503 | 0 | 0 | 0 |  |  | 0 | 0 | [6 empty] | 0 | 0
transporte | transporte |  | Tubo | 38 | 0.06 | 2.6004 | 0 | 0 | 0 |  |  | 0 | 0 | [6 empty] | 0 | 0
607600 | 607600 | DER | Corpo de BSTC ø 0,30 sem Berço e sem Armação | 0 | 0 | 4.5122 | 65.04 | 69.5522 | 83.51 | m |  | 0 | 0 | [6 empty] | 0 | 0
transporte | transporte |  | Cimento | 460 | 0.0004 | 0.14665 | 0 | 0 | 0 |  |  | 0 | 0 | [6 empty] | 0 | 0
transporte | transporte |  | Areia | 73 | 0.002 | 0.16158 | 0 | 0 | 0 |  |  | 0 | 0 | [6 empty] | 0 | 0
transporte | transporte |  | Tubo | 38 | 0.097 | 4.204 | 0 | 0 | 0 |  |  | 0 | 0 | [6 empty] | 0 | 0
610400 | 610400A | DER | Corpo de BSTC ø 0,40 sem Berço e sem Armação | 0 | 0 | 6.2719 | 137.47 | 143.7419 | 172.59 | m |  | 0 | 0 | [6 empty] | 0 | 0
transporte | transporte |  | Cimento | 460 | 0.0019 | 0.69658 | 0 | 0 | 0 |  |  | 0 | 0 | [6 empty] | 0 | 0
transporte | transporte |  | Areia | 73 | 0.01 | 0.8079 | 0 | 0 | 0 |  |  | 0 | 0 | [6 empty] | 0 | 0
transporte | transporte |  | Tubo | 38 | 0.11 | 4.7674 | 0 | 0 | 0 |  |  | 0 | 0 | [6 empty] | 0 | 0
610400 | 610400B | DER | Corpo de BSTC ø 0,50 sem Berço e sem Armação | 0 | 0 | 12.6235 | 137.47 | 150.0935 | 180.22 | m |  | 0 | 0 | [6 empty] | 0 | 0
transporte | transporte |  | Cimento | 460 | 0.0023 | 0.84323 | 0 | 0 | 0 |  |  | 0 | 0 | [6 empty] | 0 | 0
transporte | transporte |  | Areia | 73 | 0.0117 | 0.94524 | 0 | 0 | 0 |  |  | 0 | 0 | [6 empty] | 0 | 0
transporte | transporte |  | Tubo | 38 | 0.25 | 10.835 | 0 | 0 | 0 |  |  | 0 | 0 | [6 empty] | 0 | 0
610600 | 610600A | DER | Corpo de BSTC ø 0,60 sem Berço e sem Armação | 0 | 0 | 18.9384 | 313.26 | 332.1984 | 398.87 | m |  | 0 | 0 | [6 empty] | 0 | 0
transporte | transporte |  | Cimento | 460 | 0.0026 | 0.95321 | 0 | 0 | 0 |  |  | 0 | 0 | [6 empty] | 0 | 0
transporte | transporte |  | Areia | 73 | 0.0134 | 1.0826 | 0 | 0 | 0 |  |  | 0 | 0 | [6 empty] | 0 | 0
transporte | transporte |  | Tubo | 38 | 0.39 | 16.9026 | 0 | 0 | 0 |  |  | 0 | 0 | [6 empty] | 0 | 0
610600 | 610600B | DER | Corpo de BSTC ø 0,70 sem Berço e sem Armação | 0 | 0 | 25.2533 | 313.26 | 338.5133 | 406.45 | m |  | 0 | 0 | [6 empty] | 0 | 0
transporte | transporte |  | Cimento | 460 | 0.0029 | 1.0632 | 0 | 0 | 0 |  |  | 0 | 0 | [6 empty] | 0 | 0
transporte | transporte |  | Areia | 73 | 0.0151 | 1.2199 | 0 | 0 | 0 |  |  | 0 | 0 | [6 empty] | 0 | 0
transporte | transporte |  | Tubo | 38 | 0.53 | 22.9702 | 0 | 0 | 0 |  |  | 0 | 0 | [6 empty] | 0 | 0
610800 | 610800A | DER | Corpo de BSTC ø 0,80 sem Berço e sem Armação | 0 | 0 | 31.5683 | 514.42 | 545.9883 | 655.57 | m |  | 0 | 0 | [6 empty] | 0 | 0
transporte | transporte |  | Cimento | 460 | 0.0032 | 1.1732 | 0 | 0 | 0 |  |  | 0 | 0 | [6 empty] | 0 | 0
transporte | transporte |  | Areia | 73 | 0.0168 | 1.3573 | 0 | 0 | 0 |  |  | 0 | 0 | [6 empty] | 0 | 0
transporte | transporte |  | Tubo | 38 | 0.67 | 29.0378 | 0 | 0 | 0 |  |  | 0 | 0 | [6 empty] | 0 | 0
610400 | 610400C | DER | Corpo de BSTC ø 0,40 Sem Berço c/ Armação Símples PA-1 | 0 | 0 | 6.2719 | 137.47 | 143.7419 | 172.59 | m |  | 0 | 0 | [5 empty] | x |  | 0
transporte | transporte |  | Cimento | 460 | 0.0019 | 0.69658 | 0 | 0 | 0 |  |  | 0 | 0 | [7 empty] | 0
transporte | transporte |  | Areia | 73 | 0.01 | 0.8079 | 0 | 0 | 0 |  |  | 0 | 0 | [7 empty] | 0
transporte | transporte |  | Tubo | 38 | 0.11 | 4.7674 | 0 | 0 | 0 |  |  | 0 | 0 | [7 empty] | 0
610600 | 610600C | DER | Corpo de BSTC ø 0,50 Sem Berço c/ Armação Símples PA-1 | 0 | 0 | 12.6235 | 313.26 | 325.8835 | 391.29 | m |  | 0 | 0 | [6 empty] | 0 | 0
transporte | transporte |  | Cimento | 460 | 0.0023 | 0.84323 | 0 | 0 | 0 |  |  | 0 | 0 | [6 empty] | 0 | 0
transporte | transporte |  | Areia | 73 | 0.0117 | 0.94524 | 0 | 0 | 0 |  |  | 0 | 0 | [6 empty] | 0 | 0
transporte | transporte |  | Tubo | 38 | 0.25 | 10.835 | 0 | 0 | 0 |  |  | 0 | 0 | [6 empty] | 0 | 0
610600 | 610600D | DER | Corpo de BSTC ø 0,60 Sem Berço c/ Armação Símples PA-1 | 0 | 0 | 18.9384 | 313.26 | 332.1984 | 398.87 | m |  | 0 | 0 | [5 empty] | x |  | 0
transporte | transporte |  | Cimento | 460 | 0.0026 | 0.95321 | 0 | 0 | 0 |  |  | 0 | 0 | [7 empty] | 0
transporte | transporte |  | Areia | 73 | 0.0134 | 1.0826 | 0 | 0 | 0 |  |  | 0 | 0 | [7 empty] | 0
transporte | transporte |  | Tubo | 38 | 0.39 | 16.9026 | 0 | 0 | 0 |  |  | 0 | 0 | [7 empty] | 0
610800 | 610800B | DER | Corpo de BSTC ø 0,70 Sem Berço c/ Armação Símples PA-1 | 0 | 0 | 25.2533 | 514.42 | 539.6733 | 647.99 | m |  | 0 | 0 | [6 empty] | 0 | 0
transporte | transporte |  | Cimento | 460 | 0.0029 | 1.0632 | 0 | 0 | 0 |  |  | 0 | 0 | [6 empty] | 0 | 0
transporte | transporte |  | Areia | 73 | 0.0151 | 1.2199 | 0 | 0 | 0 |  |  | 0 | 0 | [6 empty] | 0 | 0
transporte | transporte |  | Tubo | 38 | 0.53 | 22.9702 | 0 | 0 | 0 |  |  | 0 | 0 | [6 empty] | 0 | 0
610800 | 610800C | DER | Corpo de BSTC ø 0,80 Sem Berço c/ Armação Símples PA-1 | 0 | 0 | 31.5683 | 514.42 | 545.9883 | 655.57 | m |  | 0 | 0 | [6 empty] | 0 | 0
transporte | transporte |  | Cimento | 460 | 0.0032 | 1.1732 | 0 | 0 | 0 |  |  | 0 | 0 | [6 empty] | 0 | 0
transporte | transporte |  | Areia | 73 | 0.0168 | 1.3573 | 0 | 0 | 0 |  |  | 0 | 0 | [6 empty] | 0 | 0
transporte | transporte |  | Tubo | 38 | 0.67 | 29.0378 | 0 | 0 | 0 |  |  | 0 | 0 | [6 empty] | 0 | 0
611000 | 611000A | DER | Corpo de BSTC ø 0,90 Sem Berço c/ Armação Símples PA-1 | 0 | 0 | 39.352 | 803.98 | 843.332 | 1012.59 | m |  | 0 | 0 | [6 empty] | 0 | 0
transporte | transporte |  | Cimento | 460 | 0.004 | 1.4665 | 0 | 0 | 0 |  |  | 0 | 0 | [6 empty] | 0 | 0
transporte | transporte |  | Areia | 73 | 0.021 | 1.6966 | 0 | 0 | 0 |  |  | 0 | 0 | [6 empty] | 0 | 0
transporte | transporte |  | Tubo | 38 | 0.835 | 36.1889 | 0 | 0 | 0 |  |  | 0 | 0 | [6 empty] | 0 | 0
611000 | 611000B | DER | Corpo de BSTC ø 1,00 Sem Berço c/ Armação Símples PA-1 | 0 | 0 | 47.1357 | 803.98 | 851.1157 | 1021.93 | m |  | 0 | 0 | [6 empty] | 0 | 0
transporte | transporte |  | Cimento | 460 | 0.0048 | 1.7598 | 0 | 0 | 0 |  |  | 0 | 0 | [6 empty] | 0 | 0
transporte | transporte |  | Areia | 73 | 0.0252 | 2.0359 | 0 | 0 | 0 |  |  | 0 | 0 | [6 empty] | 0 | 0
transporte | transporte |  | Tubo | 38 | 1 | 43.34 | 0 | 0 | 0 |  |  | 0 | 0 | [6 empty] | 0 | 0
611200 | 611200A | DER | Corpo de BSTC ø 1,20 Sem Berço c/ Armação Símples PA-1 | 0 | 0 | 67.5072 | 1026.27 | 1093.7772 | 1313.3 | m |  | 0 | 0 | [6 empty] | 0 | 0
transporte | transporte |  | Cimento | 460 | 0.0065 | 2.383 | 0 | 0 | 0 |  |  | 0 | 0 | [6 empty] | 0 | 0
transporte | transporte |  | Areia | 73 | 0.0336 | 2.7145 | 0 | 0 | 0 |  |  | 0 | 0 | [6 empty] | 0 | 0
transporte | transporte |  | Tubo | 38 | 1.44 | 62.4096 | 0 | 0 | 0 |  |  | 0 | 0 | [6 empty] | 0 | 0
611400 | 611400A | DER | Corpo de BSTC ø 1,50 Sem Berço c/ Armação Símples PA-1 | 0 | 0 | 77.8738 | 1267.57 | 1345.4438 | 1615.47 | m |  | 0 | 0 | [6 empty] | 0 | 0
transporte | transporte |  | Cimento | 460 | 0.0081 | 2.9696 | 0 | 0 | 0 |  |  | 0 | 0 | [6 empty] | 0 | 0
transporte | transporte |  | Areia | 73 | 0.042 | 3.3932 | 0 | 0 | 0 |  |  | 0 | 0 | [6 empty] | 0 | 0
transporte | transporte |  | Tubo | 38 | 1.65 | 71.511 | 0 | 0 | 0 |  |  | 0 | 0 | [6 empty] | 0 | 0
611400 | 611400B | DER | Corpo de BSTC ø 1,80 Sem Berço c/ Armação Símples PA-1 | 0 | 0 | 94.7332 | 1267.57 | 1362.3032 | 1635.72 | m |  | 0 | 0 | [6 empty] | 0 | 0
transporte | transporte |  | Cimento | 460 | 0.0092 | 3.3729 | 0 | 0 | 0 |  |  | 0 | 0 | [6 empty] | 0 | 0
transporte | transporte |  | Areia | 73 | 0.0479 | 3.8698 | 0 | 0 | 0 |  |  | 0 | 0 | [6 empty] | 0 | 0
transporte | transporte |  | Tubo | 38 | 2.0187 | 87.4905 | 0 | 0 | 0 |  |  | 0 | 0 | [6 empty] | 0 | 0
611600 | 611600A | DER | Corpo de BSTC ø 2,00 Sem Berço c/ Armação Símples PA-1 | 0 | 0 | 100.809 | 3058.31 | 3159.119 | 3793.15 | m |  | 0 | 0 | [6 empty] | 0 | 0
transporte | transporte |  | Cimento | 460 | 0.0097 | 3.5562 | 0 | 0 | 0 |  |  | 0 | 0 | [6 empty] | 0 | 0
transporte | transporte |  | Areia | 73 | 0.0504 | 4.0718 | 0 | 0 | 0 |  |  | 0 | 0 | [6 empty] | 0 | 0
transporte | transporte |  | Tubo | 38 | 2.15 | 93.181 | 0 | 0 | 0 |  |  | 0 | 0 | [6 empty] | 0 | 0
610400 | 610400D | DER | Corpo de BSTC ø 0,40 Sem Berço c/ Armação Dupla PA-2 | 0 | 0 | 8.3089 | 137.47 | 145.7789 | 175.04 | m |  | 0 | 0 | [6 empty] | 0 | 0
transporte | transporte |  | Cimento | 460 | 0.0019 | 0.69658 | 0 | 0 | 0 |  |  | 0 | 0 | [6 empty] | 0 | 0
transporte | transporte |  | Areia | 73 | 0.01 | 0.8079 | 0 | 0 | 0 |  |  | 0 | 0 | [6 empty] | 0 | 0
transporte | transporte |  | Tubo | 38 | 0.157 | 6.8044 | 0 | 0 | 0 |  |  | 0 | 0 | [6 empty] | 0 | 0
610600 | 610600E | DER | Corpo de BSTC ø 0,50 Sem Berço c/ Armação Dupla PA-2 | 0 | 0 | 12.6235 | 313.26 | 325.8835 | 391.29 | m |  | 0 | 0 | [6 empty] | 0 | 0
transporte | transporte |  | Cimento | 460 | 0.0023 | 0.84323 | 0 | 0 | 0 |  |  | 0 | 0 | [6 empty] | 0 | 0
transporte | transporte |  | Areia | 73 | 0.0117 | 0.94524 | 0 | 0 | 0 |  |  | 0 | 0 | [6 empty] | 0 | 0
transporte | transporte |  | Tubo | 38 | 0.25 | 10.835 | 0 | 0 | 0 |  |  | 0 | 0 | [6 empty] | 0 | 0
610600 | 610600F | DER | Corpo de BSTC ø 0,60 Sem Berço c/ Armação Dupla PA-2 | 0 | 0 | 18.9384 | 313.26 | 332.1984 | 398.87 | m |  | 0 | 0 | [6 empty] | 0 | 0
transporte | transporte |  | Cimento | 460 | 0.0026 | 0.95321 | 0 | 0 | 0 |  |  | 0 | 0 | [6 empty] | 0 | 0
transporte | transporte |  | Areia | 73 | 0.0134 | 1.0826 | 0 | 0 | 0 |  |  | 0 | 0 | [6 empty] | 0 | 0
transporte | transporte |  | Tubo | 38 | 0.39 | 16.9026 | 0 | 0 | 0 |  |  | 0 | 0 | [6 empty] | 0 | 0
610800 | 610800D | DER | Corpo de BSTC ø 0,70 Sem Berço c/ Armação Dupla PA-2 | 0 | 0 | 25.2533 | 514.42 | 539.6733 | 647.99 | m |  | 0 | 0 | [6 empty] | 0 | 0
transporte | transporte |  | Cimento | 460 | 0.0029 | 1.0632 | 0 | 0 | 0 |  |  | 0 | 0 | [6 empty] | 0 | 0
transporte | transporte |  | Areia | 73 | 0.0151 | 1.2199 | 0 | 0 | 0 |  |  | 0 | 0 | [6 empty] | 0 | 0
transporte | transporte |  | Tubo | 38 | 0.53 | 22.9702 | 0 | 0 | 0 |  |  | 0 | 0 | [6 empty] | 0 | 0
610800 | 610800E | DER | Corpo de BSTC ø 0,80 Sem Berço c/ Armação Dupla PA-2 | 0 | 0 | 31.5683 | 514.42 | 545.9883 | 655.57 | m |  | 0 | 0 | [6 empty] | 0 | 0
transporte | transporte |  | Cimento | 460 | 0.0032 | 1.1732 | 0 | 0 | 0 |  |  | 0 | 0 | [6 empty] | 0 | 0
transporte | transporte |  | Areia | 73 | 0.0168 | 1.3573 | 0 | 0 | 0 |  |  | 0 | 0 | [6 empty] | 0 | 0
transporte | transporte |  | Tubo | 38 | 0.67 | 29.0378 | 0 | 0 | 0 |  |  | 0 | 0 | [6 empty] | 0 | 0
611000 | 611000C | DER | Corpo de BSTC ø 0,90 Sem Berço c/ Armação Dupla PA-2 | 0 | 0 | 39.352 | 803.98 | 843.332 | 1012.59 | m |  | 0 | 0 | [6 empty] | 0 | 0
transporte | transporte |  | Cimento | 460 | 0.004 | 1.4665 | 0 | 0 | 0 |  |  | 0 | 0 | [6 empty] | 0 | 0
transporte | transporte |  | Areia | 73 | 0.021 | 1.6966 | 0 | 0 | 0 |  |  | 0 | 0 | [6 empty] | 0 | 0
transporte | transporte |  | Tubo | 38 | 0.835 | 36.1889 | 0 | 0 | 0 |  |  | 0 | 0 | [6 empty] | 0 | 0
611000 | 611000D | DER | Corpo de BSTC ø 1,00 Sem Berço c/ Armação Dupla PA-2 | 0 | 0 | 47.1357 | 803.98 | 851.1157 | 1021.93 | m |  | 0 | 0 | [6 empty] | 0 | 0
transporte | transporte |  | Cimento | 460 | 0.0048 | 1.7598 | 0 | 0 | 0 |  |  | 0 | 0 | [6 empty] | 0 | 0
transporte | transporte |  | Areia | 73 | 0.0252 | 2.0359 | 0 | 0 | 0 |  |  | 0 | 0 | [6 empty] | 0 | 0
transporte | transporte |  | Tubo | 38 | 1 | 43.34 | 0 | 0 | 0 |  |  | 0 | 0 | [6 empty] | 0 | 0
611200 | 611200B | DER | Corpo de BSTC ø 1,20 Sem Berço c/ Armação Dupla PA-2 | 0 | 0 | 67.5072 | 1026.27 | 1093.7772 | 1313.3 | m |  | 0 | 0 | [6 empty] | 0 | 0
transporte | transporte |  | Cimento | 460 | 0.0065 | 2.383 | 0 | 0 | 0 |  |  | 0 | 0 | [6 empty] | 0 | 0
transporte | transporte |  | Areia | 73 | 0.0336 | 2.7145 | 0 | 0 | 0 |  |  | 0 | 0 | [6 empty] | 0 | 0
transporte | transporte |  | Tubo | 38 | 1.44 | 62.4096 | 0 | 0 | 0 |  |  | 0 | 0 | [6 empty] | 0 | 0
611400 | 611400C | DER | Corpo de BSTC ø 1,50 Sem Berço c/ Armação Dupla PA-2 | 0 | 0 | 77.8738 | 1267.57 | 1345.4438 | 1615.47 | m |  | 0 | 0 | [6 empty] | 0 | 0
transporte | transporte |  | Cimento | 460 | 0.0081 | 2.9696 | 0 |  | 0 |  |  | 0 | 0 | [6 empty] | 0 | 0
transporte | transporte |  | Areia | 73 | 0.042 | 3.3932 | 0 |  | 0 |  |  | 0 | 0 | [6 empty] | 0 | 0
transporte | transporte |  | Tubo | 38 | 1.65 | 71.511 | 0 |  | 0 |  |  | 0 | 0 | [6 empty] | 0 | 0
611400 | 611400D | DER | Corpo de BSTC ø 1,80 Sem Berço c/ Armação Dupla PA-2 | 0 | 0 | 94.7332 | 1267.57 | 1362.3032 | 1635.72 | m |  | 0 | 0 | [6 empty] | 0 | 0
transporte | transporte |  | Cimento | 460 | 0.0092 | 3.3729 | 0 | 0 | 0 |  |  | 0 | 0 | [6 empty] | 0 | 0
transporte | transporte |  | Areia | 73 | 0.0479 | 3.8698 | 0 | 0 | 0 |  |  | 0 | 0 | [6 empty] | 0 | 0
transporte | transporte |  | Tubo | 38 | 2.0187 | 87.4905 | 0 | 0 | 0 |  |  | 0 | 0 | [6 empty] | 0 | 0
611600 | 611600B | DER | Corpo de BSTC ø 2,00 Sem Berço c/ Armação Dupla PA-2 | 0 | 0 | 100.809 | 3058.31 | 3159.119 | 3793.15 | m |  | 0 | 0 | [6 empty] | 0 | 0
transporte | transporte |  | Cimento | 460 | 0.0097 | 3.5562 | 0 | 0 | 0 |  |  | 0 | 0 | [6 empty] | 0 | 0
transporte | transporte |  | Areia | 73 | 0.0504 | 4.0718 | 0 | 0 | 0 |  |  | 0 | 0 | [6 empty] | 0 | 0
transporte | transporte |  | Tubo | 38 | 2.15 | 93.181 | 0 | 0 | 0 |  |  | 0 | 0 | [6 empty] | 0 | 0
610500 | 610500 | DER | Corpo de BSTC ø 0,40 Com Berço c/ Armação Dupla PA-2 | 0 | 0 | 40.5614 | 206.29 | 246.8514 | 296.39 | m |  | 0 | 0 | [6 empty] | 0 | 0
transporte | transporte |  | Cimento | 460 | 0.0226 | 8.2856 | 0 | 0 | 0 |  |  | 0 | 0 | [6 empty] | 0 | 0
transporte | transporte |  | Areia | 73 | 0.0839 | 6.7783 | 0 | 0 | 0 |  |  | 0 | 0 | [6 empty] | 0 | 0
transporte | transporte |  | Brita | 127 | 0.1349 | 18.6931 | 0 | 0 | 0 |  |  | 0 | 0 | [6 empty] | 0 | 0
transporte | transporte |  | Tubo | 38 | 0.157 | 6.8044 | 0 | 0 | 0 |  |  | 0 | 0 | [6 empty] | 0 | 0
610700 | 610700A | DER | Corpo de BSTC ø 0,50 Com Berço c/ Armação Dupla PA-2 | 0 | 0 | 53.5449 | 412.12 | 465.6649 | 559.12 | m |  | 0 | 0 | [6 empty] | 0 | 0
transporte | transporte |  | Cimento | 460 | 0.0286 | 10.4853 | 0 | 0 | 0 |  |  | 0 | 0 | [6 empty] | 0 | 0
transporte | transporte |  | Areia | 73 | 0.1054 | 8.5153 | 0 | 0 | 0 |  |  | 0 | 0 | [6 empty] | 0 | 0
transporte | transporte |  | Brita | 127 | 0.1711 | 23.7093 | 0 | 0 | 0 |  |  | 0 | 0 | [6 empty] | 0 | 0
transporte | transporte |  | Tubo | 38 | 0.25 | 10.835 | 0 | 0 | 0 |  |  | 0 | 0 | [6 empty] | 0 | 0
610700 | 610700B | DER | Corpo de BSTC ø 0,60 Com Berço c/ Armação Dupla PA-2 | 0 | 0 | 63.8481 | 412.12 | 475.9681 | 571.49 | m |  | 0 | 0 | [6 empty] | 0 | 0
transporte | transporte |  | Cimento | 460 | 0.0345 | 12.6484 | 0 | 0 | 0 |  |  | 0 | 0 | [6 empty] | 0 | 0
transporte | transporte |  | Areia | 73 | 0.1269 | 10.2523 | 0 | 0 | 0 |  |  | 0 | 0 | [6 empty] | 0 | 0
transporte | transporte |  | Brita | 127 | 0.2073 | 28.7256 | 0 | 0 | 0 |  |  | 0 | 0 | [6 empty] | 0 | 0
transporte | transporte |  | Tubo | 38 | 0.282 | 12.2219 | 0 | 0 | 0 |  |  | 0 | 0 | [6 empty] | 0 | 0
610900 | 610900A | DER | Corpo de BSTC ø 0,70 Com Berço c/ Armação Dupla PA-2 | 0 | 0 | 94.0937 | 677.21 | 771.3037 | 926.1 | m |  | 0 | 0 | [6 empty] | 0 | 0
transporte | transporte |  | Cimento | 460 | 0.0472 | 17.3045 | 0 | 0 | 0 |  |  | 0 | 0 | [6 empty] | 0 | 0
transporte | transporte |  | Areia | 73 | 0.1727 | 13.9524 | 0 | 0 | 0 |  |  | 0 | 0 | [6 empty] | 0 | 0
transporte | transporte |  | Brita | 127 | 0.2877 | 39.8666 | 0 | 0 | 0 |  |  | 0 | 0 | [6 empty] | 0 | 0
transporte | transporte |  | Tubo | 38 | 0.53 | 22.9702 | 0 | 0 | 0 |  |  | 0 | 0 | [6 empty] | 0 | 0
610900 | 610900B | DER | Corpo de BSTC ø 0,80 Com Berço c/ Armação Dupla PA-2 | 0 | 0 | 120.5173 | 677.21 | 797.7273 | 957.83 | m |  | 0 | 0 | [6 empty] | 0 | 0
transporte | transporte |  | Cimento | 460 | 0.0599 | 21.9605 | 0 | 0 | 0 |  |  | 0 | 0 | [6 empty] | 0 | 0
transporte | transporte |  | Areia | 73 | 0.2184 | 17.6445 | 0 | 0 | 0 |  |  | 0 | 0 | [6 empty] | 0 | 0
transporte | transporte |  | Brita | 127 | 0.3681 | 51.0076 | 0 | 0 | 0 |  |  | 0 | 0 | [6 empty] | 0 | 0
transporte | transporte |  | Tubo | 38 | 0.69 | 29.9046 | 0 | 0 | 0 |  |  | 0 | 0 | [6 empty] | 0 | 0
611100 | 611100A | DER | Corpo de BSTC ø 0,90 Com Berço c/ Armação Dupla PA-2 | 0 | 0 | 150.9242 | 1053.49 | 1204.4142 | 1446.14 | m |  | 0 | 0 | [6 empty] | 0 | 0
transporte | transporte |  | Cimento | 460 | 0.0758 | 27.7898 | 0 | 0 | 0 |  |  | 0 | 0 | [6 empty] | 0 | 0
transporte | transporte |  | Areia | 73 | 0.2764 | 22.3304 | 0 | 0 | 0 |  |  | 0 | 0 | [6 empty] | 0 | 0
transporte | transporte |  | Brita | 127 | 0.4663 | 64.6152 | 0 | 0 | 0 |  |  | 0 | 0 | [6 empty] | 0 | 0
transporte | transporte |  | Tubo | 38 | 0.835 | 36.1889 | 0 | 0 | 0 |  |  | 0 | 0 | [6 empty] | 0 | 0
611100 | 611100B | DER | Corpo de BSTC ø 1,00 Com Berço c/ Armação Dupla PA-2 | 0 | 0 | 182.1761 | 1053.49 | 1235.6661 | 1483.66 | m |  | 0 | 0 | [6 empty] | 0 | 0
transporte | transporte |  | Cimento | 460 | 0.0917 | 33.6191 | 0 | 0 | 0 |  |  | 0 | 0 | [6 empty] | 0 | 0
transporte | transporte |  | Areia | 73 | 0.3343 | 27.0081 | 0 | 0 | 0 |  |  | 0 | 0 | [6 empty] | 0 | 0
transporte | transporte |  | Brita | 127 | 0.5644 | 78.2089 | 0 | 0 | 0 |  |  | 0 | 0 | [6 empty] | 0 | 0
transporte | transporte |  | Tubo | 38 | 1 | 43.34 | 0 | 0 | 0 |  |  | 0 | 0 | [6 empty] | 0 | 0
611300 | 611300 | DER | Corpo de BSTC ø 1,20 Com Berço c/ Armação Dupla PA-2 | 0 | 0 | 255.0883 | 1362.43 | 1617.5183 | 1942.15 | m |  | 0 | 0 | [6 empty] | 0 | 0
transporte | transporte |  | Cimento | 460 | 0.1272 | 46.6341 | 0 | 0 | 0 |  |  | 0 | 0 | [6 empty] | 0 | 0
transporte | transporte |  | Areia | 73 | 0.463 | 37.4058 | 0 | 0 | 0 |  |  | 0 | 0 | [6 empty] | 0 | 0
transporte | transporte |  | Brita | 127 | 0.784 | 108.6389 | 0 | 0 | 0 |  |  | 0 | 0 | [6 empty] | 0 | 0
transporte | transporte |  | Tubo | 38 | 1.44 | 62.4096 | 0 | 0 | 0 |  |  | 0 | 0 | [6 empty] | 0 | 0
611500 | 611500A | DER | Corpo de BSTC ø 1,50 Com Berço c/ Armação Dupla PA-2 | 0 | 0 | 355.8733 | 1749.33 | 2105.2033 | 2527.72 | m |  | 0 | 0 | [6 empty] | 0 | 0
transporte | transporte |  | Cimento | 460 | 0.187 | 68.5579 | 0 | 0 | 0 |  |  | 0 | 0 | [6 empty] | 0 | 0
transporte | transporte |  | Areia | 73 | 0.6783 | 54.7999 | 0 | 0 | 0 |  |  | 0 | 0 | [6 empty] | 0 | 0
transporte | transporte |  | Brita | 127 | 1.1619 | 161.0045 | 0 | 0 | 0 |  |  | 0 | 0 | [6 empty] | 0 | 0
transporte | transporte |  | Tubo | 38 | 1.65 | 71.511 | 0 | 0 | 0 |  |  | 0 | 0 | [6 empty] | 0 | 0
611500 | 611500B | DER | Corpo de BSTC ø 1,80 Com Berço c/ Armação Dupla PA-2 | 0 | 0 | 534.8937 | 1749.33 | 2284.2237 | 2742.67 | m |  | 0 | 0 | [6 empty] | 0 | 0
transporte | transporte |  | Cimento | 460 | 0.2741 | 100.4905 | 0 | 0 | 0 |  |  | 0 | 0 | [6 empty] | 0 | 0
transporte | transporte |  | Areia | 73 | 0.9748 | 78.7541 | 0 | 0 | 0 |  |  | 0 | 0 | [6 empty] | 0 | 0
transporte | transporte |  | Brita | 127 | 2.2538 | 312.3091 | 0 | 0 | 0 |  |  | 0 | 0 | [6 empty] | 0 | 0
transporte | transporte |  | Tubo | 38 | 1 | 43.34 | 0 | 0 | 0 |  |  | 0 | 0 | [6 empty] | 0 | 0
611700 | 611700 | DER | Corpo de BSTC ø 2,00 Com Berço c/ Armação Dupla PA-2 | 0 | 0 | 561.4499 | 3874.21 | 4435.6599 | 5325.9 | m |  | 0 | 0 | [6 empty] | 0 | 0
transporte | transporte |  | Cimento | 460 | 0.3062 | 112.259 | 0 | 0 | 0 |  |  | 0 | 0 | [6 empty] | 0 | 0
transporte | transporte |  | Areia | 73 | 1.1047 | 89.2487 | 0 | 0 | 0 |  |  | 0 | 0 | [6 empty] | 0 | 0
transporte | transporte |  | Brita | 127 | 1.9251 | 266.7611 | 0 | 0 | 0 |  |  | 0 | 0 | [6 empty] | 0 | 0
transporte | transporte |  | Tubo | 38 | 2.15 | 93.181 | 0 | 0 | 0 |  |  | 0 | 0 | [6 empty] | 0 | 0
BLSA120 | BLSA120 | DER | B.L. Símples alvenaria H até 1,20 m | 0 | 0 | 181.9985 | 1441.24 | 1623.2385 | 1949.02 | un |  | 0 | 0 | [6 empty] | 0 | 0
transporte | transporte |  | Cimento | 460 | 0.11541 | 42.3118 | 0 | 0 | 0 |  |  | 0 | 0 | [6 empty] | 0 | 0
transporte | transporte |  | Areia | 73 | 0.62209 | 50.2587 | 0 | 0 | 0 |  |  | 0 | 0 | [6 empty] | 0 | 0
transporte | transporte |  | Brita | 127 | 0.20424 | 28.3015 | 0 | 0 | 0 |  |  | 0 | 0 | [6 empty] | 0 | 0
transporte | transporte |  | Tijolo | 52 | 0.87984 | 51.3123 | 0 | 0 | 0 |  |  | 0 | 0 | [6 empty] | 0 | 0
transporte | transporte |  | Cal | 419 | 0.029328 | 9.8143 | 0 | 0 | 0 |  |  | 0 | 0 | [6 empty] | 0 | 0
BLSA150 | BLSA150 | DER | B.L. Símples alvenaria H até 1,50 m | 0 | 0 | 212.4632 | 1595.65 | 1808.1132 | 2171 | un |  | 0 | 0 | [5 empty] | x |  | 0
transporte | transporte |  | Cimento | 460 | 0.13261 | 48.6167 | 0 | 0 | 0 |  |  | 0 | 0 | [7 empty] | 0
transporte | transporte |  | Areia | 73 | 0.73198 | 59.1367 | 0 | 0 | 0 |  |  | 0 | 0 | [7 empty] | 0
transporte | transporte |  | Brita | 127 | 0.20424 | 28.3015 | 0 | 0 | 0 |  |  | 0 | 0 | [7 empty] | 0
transporte | transporte |  | Tijolo | 52 | 1.0998 | 64.1403 | 0 | 0 | 0 |  |  | 0 | 0 | [7 empty] | 0
transporte | transporte |  | Cal | 419 | 0.03666 | 12.2679 | 0 | 0 | 0 |  |  | 0 | 0 | [7 empty] | 0
BLSA200 | BLSA200 | DER | B.L. Símples alvenaria H até 2,00 m | 0 | 0 | 262.8679 | 1851.05 | 2113.9179 | 2538.18 | un |  | 0 | 0 | [6 empty] | 0 | 0
transporte | transporte |  | Cimento | 460 | 0.16108 | 59.0558 | 0 | 0 | 0 |  |  | 0 | 0 | [6 empty] | 0 | 0
transporte | transporte |  | Areia | 73 | 0.91384 | 73.8288 | 0 | 0 | 0 |  |  | 0 | 0 | [6 empty] | 0 | 0
transporte | transporte |  | Brita | 127 | 0.20424 | 28.3015 | 0 | 0 | 0 |  |  | 0 | 0 | [6 empty] | 0 | 0
transporte | transporte |  | Tijolo | 52 | 1.4636 | 85.356 | 0 | 0 | 0 |  |  | 0 | 0 | [6 empty] | 0 | 0
transporte | transporte |  | Cal | 419 | 0.048786 | 16.3257 | 0 | 0 | 0 |  |  | 0 | 0 | [6 empty] | 0 | 0
BLSA250 | BLSA250 | DER | B.L. Símples alvenaria H até 2,50 m | 0 | 0 | 314.3816 | 2112.3 | 2426.6816 | 2913.72 | un |  | 0 | 0 | [6 empty] | 0 | 0
transporte | transporte |  | Cimento | 460 | 0.19012 | 69.7026 | 0 | 0 | 0 |  |  | 0 | 0 | [6 empty] | 0 | 0
transporte | transporte |  | Areia | 73 | 1.0996 | 88.8346 | 0 | 0 | 0 |  |  | 0 | 0 | [6 empty] | 0 | 0
transporte | transporte |  | Brita | 127 | 0.20424 | 28.3015 | 0 | 0 | 0 |  |  | 0 | 0 | [6 empty] | 0 | 0
transporte | transporte |  | Tijolo | 52 | 1.8358 | 107.065 | 0 | 0 | 0 |  |  | 0 | 0 | [6 empty] | 0 | 0
transporte | transporte |  | Cal | 419 | 0.061194 | 20.478 | 0 | 0 | 0 |  |  | 0 | 0 | [6 empty] | 0 | 0
BLSM120 | BLSM120 | DER | B.L. Símples pré-moldado H até 1,20 m | 0 | 0 | 470.7156 | 1144.18 | 1614.8956 | 1939.01 | un |  | 0 | 0 | [6 empty] | 0 | 0
transporte | transporte |  | Cimento | 460 | 0.43266 | 158.6218 | 0 | 0 | 0 |  |  | 0 | 0 | [6 empty] | 0 | 0
transporte | transporte |  | Areia | 73 | 1.27 | 102.6009 | 0 | 0 | 0 |  |  | 0 | 0 | [6 empty] | 0 | 0
transporte | transporte |  | Brita | 127 | 1.5118 | 209.4929 | 0 | 0 | 0 |  |  | 0 | 0 | [6 empty] | 0 | 0
BLSM150 | BLSM150 | DER | B.L. Símples pré-moldado H até 1,50 m | 0 | 0 | 585.9532 | 1331.51 | 1917.4632 | 2302.3 | un |  | 0 | 0 | [6 empty] | 0 | 0
transporte | transporte |  | Cimento | 460 | 0.54156 | 198.5467 | 0 | 0 | 0 |  |  | 0 | 0 | [6 empty] | 0 | 0
transporte | transporte |  | Areia | 73 | 1.5739 | 127.1554 | 0 | 0 | 0 |  |  | 0 | 0 | [6 empty] | 0 | 0
transporte | transporte |  | Brita | 127 | 1.8781 | 260.2511 | 0 | 0 | 0 |  |  | 0 | 0 | [6 empty] | 0 | 0
BLSM200 | BLSM200 | DER | B.L. Símples pré-moldado H até 2,00 m | 0 | 0 | 774.5238 | 1638.59 | 2413.1138 | 2897.43 | un |  | 0 | 0 | [6 empty] | 0 | 0
transporte | transporte |  | Cimento | 460 | 0.71976 | 263.8784 | 0 | 0 | 0 |  |  | 0 | 0 | [6 empty] | 0 | 0
transporte | transporte |  | Areia | 73 | 2.0712 | 167.3355 | 0 | 0 | 0 |  |  | 0 | 0 | [6 empty] | 0 | 0
transporte | transporte |  | Brita | 127 | 2.4775 | 343.3099 | 0 | 0 | 0 |  |  | 0 | 0 | [6 empty] | 0 | 0
BLSM250 | BLSM250 | DER | B.L. Símples pré-moldado H até 2,50 m | 0 | 0 | 0 | 1950.71 | 1950.71 | 2342.22 | un |  | 0 | 0 | [6 empty] | 0 | 0
transporte | transporte |  | Cimento | 460 | 0.90126 | 330.4199 | 0 | 0 | 0 |  |  | 0 | 0 | [6 empty] | 0 | 0
transporte | transporte |  | Areia | 73 | 2.5778 | 208.2597 | 0 | 0 | 0 |  |  | 0 | 0 | [6 empty] | 0 | 0
transporte | transporte |  | Brita | 127 | 3.088 | 427.9069 | 0 | 0 | 0 |  |  | 0 | 0 | [6 empty] | 0 | 0
BLSC120 | BLSC120 | DER | B.L. Símples concreto armado H até 1,20 m | 0 | 0 | 223.1356 | 1946.06 | 2169.1956 | 2604.55 | un |  | 0 | 0 | [6 empty] | 0 | 0
transporte | transporte |  | Cimento | 460 | 0.20478 | 75.0764 | 0 | 0 | 0 |  |  | 0 | 0 | [6 empty] | 0 | 0
transporte | transporte |  | Areia | 73 | 0.60275 | 48.6962 | 0 | 0 | 0 |  |  | 0 | 0 | [6 empty] | 0 | 0
transporte | transporte |  | Brita | 127 | 0.71706 | 99.363 | 0 | 0 | 0 |  |  | 0 | 0 | [6 empty] | 0 | 0
BLSC150 | BLSC150 | DER | B.L. Símples concreto armado H até 1,50 m | 0 | 0 | 279.0084 | 2350.13 | 2629.1384 | 3156.81 | un |  | 0 | 0 | [6 empty] | 0 | 0
transporte | transporte |  | Cimento | 460 | 0.25758 | 94.434 | 0 | 0 | 0 |  |  | 0 | 0 | [6 empty] | 0 | 0
transporte | transporte |  | Areia | 73 | 0.75011 | 60.6014 | 0 | 0 | 0 |  |  | 0 | 0 | [6 empty] | 0 | 0
transporte | transporte |  | Brita | 127 | 0.89466 | 123.973 | 0 | 0 | 0 |  |  | 0 | 0 | [6 empty] | 0 | 0
BLSC200 | BLSC200 | DER | B.L. Símples concreto armado H até 2,00 m | 0 | 0 | 369.8017 | 2551.63 | 2921.4317 | 3507.76 | un |  | 0 | 0 | [6 empty] | 0 | 0
transporte | transporte |  | Cimento | 460 | 0.34338 | 125.89 | 0 | 0 | 0 |  |  | 0 | 0 | [6 empty] | 0 | 0
transporte | transporte |  | Areia | 73 | 0.98957 | 79.9474 | 0 | 0 | 0 |  |  | 0 | 0 | [6 empty] | 0 | 0
transporte | transporte |  | Brita | 127 | 1.1833 | 163.9643 | 0 | 0 | 0 |  |  | 0 | 0 | [6 empty] | 0 | 0
BLSC250 | BLSC250 | DER | B.L. Símples concreto armado H até 2,50 m | 0 | 0 | 460.5949 | 3101.29 | 3561.8849 | 4276.76 | un |  | 0 | 0 | [6 empty] | 0 | 0
transporte | transporte |  | Cimento | 460 | 0.42918 | 157.346 | 0 | 0 | 0 |  |  | 0 | 0 | [6 empty] | 0 | 0
transporte | transporte |  | Areia | 73 | 1.229 | 99.2933 | 0 | 0 | 0 |  |  | 0 | 0 | [6 empty] | 0 | 0
transporte | transporte |  | Brita | 127 | 1.4719 | 203.9556 | 0 | 0 | 0 |  |  | 0 | 0 | [6 empty] | 0 | 0
BLDA120 | BLDA120 | DER | B.L. Dupla Alvenaria H até 1,20 m | 0 | 0 | 336.2214 | 2761.42 | 3097.6414 | 3719.34 | un |  | 0 | 0 | [6 empty] | 0 | 0
transporte | transporte |  | Cimento | 460 | 0.20477 | 75.0716 | 0 | 0 | 0 |  |  | 0 | 0 | [6 empty] | 0 | 0
transporte | transporte |  | Areia | 73 | 1.1293 | 91.2364 | 0 | 0 | 0 |  |  | 0 | 0 | [6 empty] | 0 | 0
transporte | transporte |  | Brita | 127 | 0.38806 | 53.7729 | 0 | 0 | 0 |  |  | 0 | 0 | [6 empty] | 0 | 0
transporte | transporte |  | Tijolo | 52 | 1.6717 | 97.4933 | 0 | 0 | 0 |  |  | 0 | 0 | [6 empty] | 0 | 0
transporte | transporte |  | Cal | 419 | 0.055723 | 18.6472 | 0 | 0 | 0 |  |  | 0 | 0 | [6 empty] | 0 | 0
BLDA150 | BLDA150 | DER | B.L. Dupla Alvenaria H até 1,50 m | 0 | 0 | 391.7103 | 3050.91 | 3442.6203 | 4133.55 | un |  | 0 | 0 | [6 empty] | 0 | 0
transporte | transporte |  | Cimento | 460 | 0.23381 | 85.7209 | 0 | 0 | 0 |  |  | 0 | 0 | [6 empty] | 0 | 0
transporte | transporte |  | Areia | 73 | 1.3249 | 107.0409 | 0 | 0 | 0 |  |  | 0 | 0 | [6 empty] | 0 | 0
transporte | transporte |  | Brita | 127 | 0.38806 | 53.7729 | 0 | 0 | 0 |  |  | 0 | 0 | [6 empty] | 0 | 0
transporte | transporte |  | Tijolo | 52 | 2.0896 | 121.8666 | 0 | 0 | 0 |  |  | 0 | 0 | [6 empty] | 0 | 0
transporte | transporte |  | Cal | 419 | 0.069654 | 23.309 | 0 | 0 | 0 |  |  | 0 | 0 | [6 empty] | 0 | 0
BLDA200 | BLDA200 | DER | B.L. Dupla Alvenaria H até 2,00 m | 0 | 0 | 483.4804 | 3529.67 | 4013.1504 | 4818.59 | un |  | 0 | 0 | [6 empty] | 0 | 0
transporte | transporte |  | Cimento | 460 | 0.28185 | 103.3332 | 0 | 0 | 0 |  |  | 0 | 0 | [6 empty] | 0 | 0
transporte | transporte |  | Areia | 73 | 1.6485 | 133.179 | 0 | 0 | 0 |  |  | 0 | 0 | [6 empty] | 0 | 0
transporte | transporte |  | Brita | 127 | 0.38806 | 53.7729 | 0 | 0 | 0 |  |  | 0 | 0 | [6 empty] | 0 | 0
transporte | transporte |  | Tijolo | 52 | 2.7808 | 162.1764 | 0 | 0 | 0 |  |  | 0 | 0 | [6 empty] | 0 | 0
transporte | transporte |  | Cal | 419 | 0.092693 | 31.0189 | 0 | 0 | 0 |  |  | 0 | 0 | [6 empty] | 0 | 0
BLDA250 | BLDA250 | DER | B.L. Dupla Alvenaria H até 2,50 m | 0 | 0 | 577.3846 | 4019.56 | 4596.9446 | 5519.55 | un |  | 0 | 0 | [6 empty] | 0 | 0
transporte | transporte |  | Cimento | 460 | 0.33101 | 121.355 | 0 | 0 | 0 |  |  | 0 | 0 | [6 empty] | 0 | 0
transporte | transporte |  | Areia | 73 | 1.9795 | 159.925 | 0 | 0 | 0 |  |  | 0 | 0 | [6 empty] | 0 | 0
transporte | transporte |  | Brita | 127 | 0.38806 | 53.7729 | 0 | 0 | 0 |  |  | 0 | 0 | [6 empty] | 0 | 0
transporte | transporte |  | Tijolo | 52 | 3.4881 | 203.4235 | 0 | 0 | 0 |  |  | 0 | 0 | [6 empty] | 0 | 0
transporte | transporte |  | Cal | 419 | 0.11627 | 38.9081 | 0 | 0 | 0 |  |  | 0 | 0 | [6 empty] | 0 | 0
BLDM120 | BLDM120 | DER | B.L. Dupla Pré-moldado H até 1,20 m | 0 | 0 | 894.3596 | 2212.59 | 3106.9496 | 3730.51 | un |  | 0 | 0 | [6 empty] | 0 | 0
transporte | transporte |  | Cimento | 460 | 0.82205 | 301.3814 | 0 | 0 | 0 |  |  | 0 | 0 | [6 empty] | 0 | 0
transporte | transporte |  | Areia | 73 | 2.4129 | 194.9417 | 0 | 0 | 0 |  |  | 0 | 0 | [6 empty] | 0 | 0
transporte | transporte |  | Brita | 127 | 2.8725 | 398.0365 | 0 | 0 | 0 |  |  | 0 | 0 | [6 empty] | 0 | 0
BLDM150 | BLDM150 | DER | B.L. Dupla Pré-moldado H até 1,50 m | 0 | 0 | 1113.3111 | 2568.52 | 3681.8311 | 4420.77 | un |  | 0 | 0 | [6 empty] | 0 | 0
transporte | transporte |  | Cimento | 460 | 1.029 | 377.2388 | 0 | 0 | 0 |  |  | 0 | 0 | [6 empty] | 0 | 0
transporte | transporte |  | Areia | 73 | 2.9904 | 241.5952 | 0 | 0 | 0 |  |  | 0 | 0 | [6 empty] | 0 | 0
transporte | transporte |  | Brita | 127 | 3.5684 | 494.4771 | 0 | 0 | 0 |  |  | 0 | 0 | [6 empty] | 0 | 0
BLDM200 | BLDM200 | DER | B.L. Dupla Pré-moldado H até 2,00 m | 0 | 0 | 1471.5953 | 3151.98 | 4623.5753 | 5551.53 | un |  | 0 | 0 | [6 empty] | 0 | 0
transporte | transporte |  | Cimento | 460 | 1.3675 | 501.369 | 0 | 0 | 0 |  |  | 0 | 0 | [6 empty] | 0 | 0
transporte | transporte |  | Areia | 73 | 3.9354 | 317.9374 | 0 | 0 | 0 |  |  | 0 | 0 | [6 empty] | 0 | 0
transporte | transporte |  | Brita | 127 | 4.7073 | 652.2889 | 0 | 0 | 0 |  |  | 0 | 0 | [6 empty] | 0 | 0
BLDM250 | BLDM250 | DER | B.L. Dupla Pré-moldado H até 2,50 m | 0 | 0 | 1836.5144 | 3745 | 5581.5144 | 6701.72 | un |  | 0 | 0 | [6 empty] | 0 | 0
transporte | transporte |  | Cimento | 460 | 1.7124 | 627.7979 | 0 | 0 | 0 |  |  | 0 | 0 | [6 empty] | 0 | 0
transporte | transporte |  | Areia | 73 | 4.8978 | 395.6933 | 0 | 0 | 0 |  |  | 0 | 0 | [6 empty] | 0 | 0
transporte | transporte |  | Brita | 127 | 5.8672 | 813.0232 | 0 | 0 | 0 |  |  | 0 | 0 | [6 empty] | 0 | 0
BLDC120 | BLDC120 | DER | B.L. Dupla Concreto armado H até 1,20 m | 0 | 0 | 423.9577 | 3736.16 | 4160.1177 | 4995.05 | un |  | 0 | 0 | [6 empty] | 0 | 0
transporte | transporte |  | Cimento | 460 | 0.38908 | 142.6452 | 0 | 0 | 0 |  |  | 0 | 0 | [6 empty] | 0 | 0
transporte | transporte |  | Areia | 73 | 1.1452 | 92.5227 | 0 | 0 | 0 |  |  | 0 | 0 | [6 empty] | 0 | 0
transporte | transporte |  | Brita | 127 | 1.3624 | 188.7897 | 0 | 0 | 0 |  |  | 0 | 0 | [6 empty] | 0 | 0
BLDC150 | BLDC150 | DER | B.L. Dupla Concreto armado H até 1,50 m | 0 | 0 | 530.116 | 4503.9 | 5034.016 | 6044.34 | un |  | 0 | 0 | [6 empty] | 0 | 0
transporte | transporte |  | Cimento | 460 | 0.4894 | 179.4246 | 0 | 0 | 0 |  |  | 0 | 0 | [6 empty] | 0 | 0
transporte | transporte |  | Areia | 73 | 1.4252 | 115.1426 | 0 | 0 | 0 |  |  | 0 | 0 | [6 empty] | 0 | 0
transporte | transporte |  | Brita | 127 | 1.6999 | 235.5488 | 0 | 0 | 0 |  |  | 0 | 0 | [6 empty] | 0 | 0
BLDC200 | BLDC200 | DER | B.L. Dupla Concreto armado H até 2,00 m | 0 | 0 | 702.6232 | 4886.76 | 5589.3832 | 6711.17 | un |  | 0 | 0 | [6 empty] | 0 | 0
transporte | transporte |  | Cimento | 460 | 0.65242 | 239.191 | 0 | 0 | 0 |  |  | 0 | 0 | [6 empty] | 0 | 0
transporte | transporte |  | Areia | 73 | 1.8802 | 151.9 | 0 | 0 | 0 |  |  | 0 | 0 | [6 empty] | 0 | 0
transporte | transporte |  | Brita | 127 | 2.2482 | 311.5322 | 0 | 0 | 0 |  |  | 0 | 0 | [6 empty] | 0 | 0
BLDC250 | BLDC250 | DER | B.L. Dupla Concreto armado H até 2,50 m | 0 | 0 | 875.1304 | 5931.1 | 6806.2304 | 8172.24 | un |  | 0 | 0 | [6 empty] | 0 | 0
transporte | transporte |  | Cimento | 460 | 0.81544 | 298.9573 | 0 | 0 | 0 |  |  | 0 | 0 | [6 empty] | 0 | 0
transporte | transporte |  | Areia | 73 | 2.3352 | 188.6573 | 0 | 0 | 0 |  |  | 0 | 0 | [6 empty] | 0 | 0
transporte | transporte |  | Brita | 127 | 2.7965 | 387.5157 | 0 | 0 | 0 |  |  | 0 | 0 | [6 empty] | 0 | 0
CLA040 | CLA040 | DER | C.L. Alvenaria Tubo até 0,40 | 0 | 0 | 120.3041 | 460.93 | 581.2341 | 697.89 | un |  | 0 | 0 | [6 empty] | 0 | 0
transporte | transporte |  | Cimento | 460 | 0.099454 | 36.4618 | 0 | 0 | 0 |  |  | 0 | 0 | [6 empty] | 0 | 0
transporte | transporte |  | Areia | 73 | 0.36185 | 29.2338 | 0 | 0 | 0 |  |  | 0 | 0 | [6 empty] | 0 | 0
transporte | transporte |  | Brita | 127 | 0.30858 | 42.7594 | 0 | 0 | 0 |  |  | 0 | 0 | [6 empty] | 0 | 0
transporte | transporte |  | Tijolo | 52 | 0.17055 | 9.9467 | 0 | 0 | 0 |  |  | 0 | 0 | [6 empty] | 0 | 0
transporte | transporte |  | Cal | 419 | 0.0056851 | 1.9025 | 0 | 0 | 0 |  |  | 0 | 0 | [6 empty] | 0 | 0
CLA060 | CLA060 | DER | C.L. Alvenaria Tubo até 0,60 | 0 | 0 | 176.2365 | 702.1 | 878.3365 | 1054.62 | un |  | 0 | 0 | [5 empty] | x |  | 0
transporte | transporte |  | Cimento | 460 | 0.14735 | 54.0215 | 0 | 0 | 0 |  |  | 0 | 0 | [7 empty] | 0
transporte | transporte |  | Areia | 73 | 0.5282 | 42.6729 | 0 | 0 | 0 |  |  | 0 | 0 | [7 empty] | 0
transporte | transporte |  | Brita | 127 | 0.43354 | 60.0755 | 0 | 0 | 0 |  |  | 0 | 0 | [7 empty] | 0
transporte | transporte |  | Tijolo | 52 | 0.2802 | 16.341 | 0 | 0 | 0 |  |  | 0 | 0 | [7 empty] | 0
transporte | transporte |  | Cal | 419 | 0.0093398 | 3.1255 | 0 | 0 | 0 |  |  | 0 | 0 | [7 empty] | 0
CLA080 | CLA080 | DER | C.L. Alvenaria Tubo até 0,80 | 0 | 0 | 315.6654 | 1305.72 | 1621.3854 | 1946.8 | un |  | 0 | 0 | [6 empty] | 0 | 0
transporte | transporte |  | Cimento | 460 | 0.25614 | 93.9052 | 0 | 0 | 0 |  |  | 0 | 0 | [6 empty] | 0 | 0
transporte | transporte |  | Areia | 73 | 0.95694 | 77.3114 | 0 | 0 | 0 |  |  | 0 | 0 | [6 empty] | 0 | 0
transporte | transporte |  | Brita | 127 | 0.70038 | 97.0521 | 0 | 0 | 0 |  |  | 0 | 0 | [6 empty] | 0 | 0
transporte | transporte |  | Tijolo | 52 | 0.68221 | 39.7867 | 0 | 0 | 0 |  |  | 0 | 0 | [6 empty] | 0 | 0
transporte | transporte |  | Cal | 419 | 0.02274 | 7.6099 | 0 | 0 | 0 |  |  | 0 | 0 | [6 empty] | 0 | 0
CLA100 | CLA100 | DER | C.L. Alvenaria Tubo até 1,00 | 0 | 0 | 411.2261 | 1702.01 | 2113.2361 | 2537.36 | un |  | 0 | 0 | [6 empty] | 0 | 0
transporte | transporte |  | Cimento | 460 | 0.3311 | 121.3861 | 0 | 0 | 0 |  |  | 0 | 0 | [6 empty] | 0 | 0
transporte | transporte |  | Areia | 73 | 1.2542 | 101.3254 | 0 | 0 | 0 |  |  | 0 | 0 | [6 empty] | 0 | 0
transporte | transporte |  | Brita | 127 | 0.89487 | 124.0026 | 0 | 0 | 0 |  |  | 0 | 0 | [6 empty] | 0 | 0
transporte | transporte |  | Tijolo | 52 | 0.92857 | 54.1542 | 0 | 0 | 0 |  |  | 0 | 0 | [6 empty] | 0 | 0
transporte | transporte |  | Cal | 419 | 0.030952 | 10.3579 | 0 | 0 | 0 |  |  | 0 | 0 | [6 empty] | 0 | 0
CLA120 | CLA120 | DER | C.L. Alvenaria Tubo até 1,20 | 0 | 0 | 565.9384 | 2343.36 | 2909.2984 | 3493.19 | un |  | 0 | 0 | [6 empty] | 0 | 0
transporte | transporte |  | Cimento | 460 | 0.4525 | 165.8962 | 0 | 0 | 0 |  |  | 0 | 0 | [6 empty] | 0 | 0
transporte | transporte |  | Areia | 73 | 1.7334 | 140.0441 | 0 | 0 | 0 |  |  | 0 | 0 | [6 empty] | 0 | 0
transporte | transporte |  | Brita | 127 | 1.215 | 168.3646 | 0 | 0 | 0 |  |  | 0 | 0 | [6 empty] | 0 | 0
transporte | transporte |  | Tijolo | 52 | 1.3189 | 76.921 | 0 | 0 | 0 |  |  | 0 | 0 | [6 empty] | 0 | 0
transporte | transporte |  | Cal | 419 | 0.043965 | 14.7124 | 0 | 0 | 0 |  |  | 0 | 0 | [6 empty] | 0 | 0
CLM040 | CLM040 | DER | C.L. pré-moldado Tubo até 0,40 | 0 | 0 | 146.6104 | 452.08 | 598.6904 | 718.85 | un |  | 0 | 0 | [6 empty] | 0 | 0
transporte | transporte |  | Cimento | 460 | 0.13203 | 48.4044 | 0 | 0 | 0 |  |  | 0 | 0 | [6 empty] | 0 | 0
transporte | transporte |  | Areia | 73 | 0.40194 | 32.4726 | 0 | 0 | 0 |  |  | 0 | 0 | [6 empty] | 0 | 0
transporte | transporte |  | Brita | 127 | 0.47437 | 65.7334 | 0 | 0 | 0 |  |  | 0 | 0 | [6 empty] | 0 | 0
CLM060 | CLM060 | DER | C.L. pré-moldado Tubo até 0,60 | 0 | 0 | 223.2434 | 692.16 | 915.4034 | 1099.12 | un |  | 0 | 0 | [6 empty] | 0 | 0
transporte | transporte |  | Cimento | 460 | 0.20445 | 74.9545 | 0 | 0 | 0 |  |  | 0 | 0 | [6 empty] | 0 | 0
transporte | transporte |  | Areia | 73 | 0.60405 | 48.8014 | 0 | 0 | 0 |  |  | 0 | 0 | [6 empty] | 0 | 0
transporte | transporte |  | Brita | 127 | 0.71796 | 99.4876 | 0 | 0 | 0 |  |  | 0 | 0 | [6 empty] | 0 | 0
CLM080 | CLM080 | DER | C.L. pré-moldado Tubo até 0,80 | 0 | 0 | 414.7818 | 1210.17 | 1624.9518 | 1951.08 | un |  | 0 | 0 | [6 empty] | 0 | 0
transporte | transporte |  | Cimento | 460 | 0.38328 | 140.5177 | 0 | 0 | 0 |  |  | 0 | 0 | [6 empty] | 0 | 0
transporte | transporte |  | Areia | 73 | 1.1143 | 90.0249 | 0 | 0 | 0 |  |  | 0 | 0 | [6 empty] | 0 | 0
transporte | transporte |  | Brita | 127 | 1.3296 | 184.2392 | 0 | 0 | 0 |  |  | 0 | 0 | [6 empty] | 0 | 0
CLM100 | CLM100 | DER | C.L. pré-moldado Tubo até 1,00 | 0 | 0 | 609.5562 | 1663.57 | 2273.1262 | 2729.34 | un |  | 0 | 0 | [6 empty] | 0 | 0
transporte | transporte |  | Cimento | 460 | 0.56408 | 206.8038 | 0 | 0 | 0 |  |  | 0 | 0 | [6 empty] | 0 | 0
transporte | transporte |  | Areia | 73 | 1.6356 | 132.1435 | 0 | 0 | 0 |  |  | 0 | 0 | [6 empty] | 0 | 0
transporte | transporte |  | Brita | 127 | 1.9529 | 270.6088 | 0 | 0 | 0 |  |  | 0 | 0 | [6 empty] | 0 | 0
CLM120 | CLM120 | DER | C.L. pré-moldado Tubo até 1,20 | 0 | 0 | 843.0464 | 2274.99 | 3118.0364 | 3743.83 | un |  | 0 | 0 | [6 empty] | 0 | 0
transporte | transporte |  | Cimento | 460 | 0.7793 | 285.7067 | 0 | 0 | 0 |  |  | 0 | 0 | [6 empty] | 0 | 0
transporte | transporte |  | Areia | 73 | 2.2642 | 182.9227 | 0 | 0 | 0 |  |  | 0 | 0 | [6 empty] | 0 | 0
transporte | transporte |  | Brita | 127 | 2.702 | 374.417 | 0 | 0 | 0 |  |  | 0 | 0 | [6 empty] | 0 | 0
CLC040 | CLC040 | DER | C.L. concreto armado Tubo até 0,40 | 0 | 0 | 151.0802 | 931.7 | 1082.7802 | 1300.09 | un |  | 0 | 0 | [6 empty] | 0 | 0
transporte | transporte |  | Cimento | 460 | 0.13625 | 49.953 | 0 | 0 | 0 |  |  | 0 | 0 | [6 empty] | 0 | 0
transporte | transporte |  | Areia | 73 | 0.41373 | 33.425 | 0 | 0 | 0 |  |  | 0 | 0 | [6 empty] | 0 | 0
transporte | transporte |  | Brita | 127 | 0.48858 | 67.7022 | 0 | 0 | 0 |  |  | 0 | 0 | [6 empty] | 0 | 0
CLC060 | CLC060 | DER | C.L. concreto armado Tubo até 0,60 | 0 | 0 | 230.3679 | 1473.01 | 1703.3779 | 2045.25 | un |  | 0 | 0 | [6 empty] | 0 | 0
transporte | transporte |  | Cimento | 460 | 0.21118 | 77.4228 | 0 | 0 | 0 |  |  | 0 | 0 | [6 empty] | 0 | 0
transporte | transporte |  | Areia | 73 | 0.62284 | 50.3194 | 0 | 0 | 0 |  |  | 0 | 0 | [6 empty] | 0 | 0
transporte | transporte |  | Brita | 127 | 0.74061 | 102.6257 | 0 | 0 | 0 |  |  | 0 | 0 | [6 empty] | 0 | 0
CLC080 | CLC080 | DER | C.L. concreto armado Tubo até 0,80 | 0 | 0 | 414.7818 | 2538.32 | 2953.1018 | 3545.79 | un |  | 0 | 0 | [6 empty] | 0 | 0
transporte | transporte |  | Cimento | 460 | 0.38328 | 140.5177 | 0 | 0 | 0 |  |  | 0 | 0 | [6 empty] | 0 | 0
transporte | transporte |  | Areia | 73 | 1.1143 | 90.0249 | 0 | 0 | 0 |  |  | 0 | 0 | [6 empty] | 0 | 0
transporte | transporte |  | Brita | 127 | 1.3296 | 184.2392 | 0 | 0 | 0 |  |  | 0 | 0 | [6 empty] | 0 | 0
CLC100 | CLC100 | DER | C.L. concreto armado Tubo até 1,00 | 0 | 0 | 609.5562 | 3699.81 | 4309.3662 | 5174.26 | un |  | 0 | 0 | [6 empty] | 0 | 0
transporte | transporte |  | Cimento | 460 | 0.56408 | 206.8038 | 0 | 0 | 0 |  |  | 0 | 0 | [6 empty] | 0 | 0
transporte | transporte |  | Areia | 73 | 1.6356 | 132.1435 | 0 | 0 | 0 |  |  | 0 | 0 | [6 empty] | 0 | 0
transporte | transporte |  | Brita | 127 | 1.9529 | 270.6088 | 0 | 0 | 0 |  |  | 0 | 0 | [6 empty] | 0 | 0
CLC120 | CLC120 | DER | C.L. concreto armado Tubo até 1,20 | 0 | 0 | 843.0464 | 5102.89 | 5945.9364 | 7139.29 | un |  | 0 | 0 | [6 empty] | 0 | 0
transporte | transporte |  | Cimento | 460 | 0.7793 | 285.7067 | 0 | 0 | 0 |  |  | 0 | 0 | [6 empty] | 0 | 0
transporte | transporte |  | Areia | 73 | 2.2642 | 182.9227 | 0 | 0 | 0 |  |  | 0 | 0 | [6 empty] | 0 | 0
transporte | transporte |  | Brita | 127 | 2.702 | 374.417 | 0 | 0 | 0 |  |  | 0 | 0 | [6 empty] | 0 | 0
CLC150 | CLC150 | DER | C.L. concreto armado Tubo até 1,50 | 0 | 0 | 1307.6109 | 7709.16 | 9016.7709 | 10826.44 | un |  | 0 | 0 | [6 empty] | 0 | 0
transporte | transporte |  | Cimento | 460 | 1.2096 | 443.472 | 0 | 0 | 0 |  |  | 0 | 0 | [6 empty] | 0 | 0
transporte | transporte |  | Areia | 73 | 3.5098 | 283.5552 | 0 | 0 | 0 |  |  | 0 | 0 | [6 empty] | 0 | 0
transporte | transporte |  | Brita | 127 | 4.1898 | 580.5837 | 0 | 0 | 0 |  |  | 0 | 0 | [6 empty] | 0 | 0
CLC200 | CLC200 | DER | C.L. concreto armado Tubo até 2,00 | 0 | 0 | 2061.2513 | 12178.23 | 14239.4813 | 17097.35 | un |  | 0 | 0 | [6 empty] | 0 | 0
transporte | transporte |  | Cimento | 460 | 1.9088 | 699.7965 | 0 | 0 | 0 |  |  | 0 | 0 | [6 empty] | 0 | 0
transporte | transporte |  | Areia | 73 | 5.528 | 446.6053 | 0 | 0 | 0 |  |  | 0 | 0 | [6 empty] | 0 | 0
transporte | transporte |  | Brita | 127 | 6.6021 | 914.8495 | 0 | 0 | 0 |  |  | 0 | 0 | [6 empty] | 0 | 0
PVAH80 | PVAH80 | DER | P.V. Alvenaria H até 0,80 m Tubo até 0,40 + chaminé 1,00 m | 0 | 0 | 416.8029 | 2203.78 | 2620.5829 | 3146.53 | un |  | 0 | 0 | [6 empty] | 0 | 0
transporte | transporte |  | Cimento | 460 | 0.35276 | 129.3297 | 0 | 0 | 0 |  |  | 0 | 0 | [6 empty] | 0 | 0
transporte | transporte |  | Areia | 73 | 1.1888 | 96.0442 | 0 | 0 | 0 |  |  | 0 | 0 | [6 empty] | 0 | 0
transporte | transporte |  | Brita | 127 | 1.11 | 153.8127 | 0 | 0 | 0 |  |  | 0 | 0 | [6 empty] | 0 | 0
transporte | transporte |  | Tijolo | 52 | 0.54144 | 31.5768 | 0 | 0 | 0 |  |  | 0 | 0 | [6 empty] | 0 | 0
transporte | transporte |  | Cal | 419 | 0.018048 | 6.0396 | 0 | 0 | 0 |  |  | 0 | 0 | [6 empty] | 0 | 0
PVAH100 | PVAH100 | DER | P.V. Alvenaria H até 1,00 m Tubo até 0,60 + chaminé 1,00 m | 0 | 0 | 466.1132 | 2425.58 | 2891.6932 | 3472.06 | un |  | 0 | 0 | [6 empty] | 0 | 0
transporte | transporte |  | Cimento | 460 | 0.38489 | 141.1097 | 0 | 0 | 0 |  |  | 0 | 0 | [6 empty] | 0 | 0
transporte | transporte |  | Areia | 73 | 1.35 | 109.0641 | 0 | 0 | 0 |  |  | 0 | 0 | [6 empty] | 0 | 0
transporte | transporte |  | Brita | 127 | 1.1766 | 163.0415 | 0 | 0 | 0 |  |  | 0 | 0 | [6 empty] | 0 | 0
transporte | transporte |  | Tijolo | 52 | 0.7614 | 44.4048 | 0 | 0 | 0 |  |  | 0 | 0 | [6 empty] | 0 | 0
transporte | transporte |  | Cal | 419 | 0.02538 | 8.4932 | 0 | 0 | 0 |  |  | 0 | 0 | [6 empty] | 0 | 0
PVAH130 | PVAH130 | DER | P.V. Alvenaria H até 1,30 m Tubo até 0,80 + chaminé 1,00 m | 0 | 0 | 537.4763 | 2754.73 | 3292.2063 | 3952.95 | un |  | 0 | 0 | [6 empty] | 0 | 0
transporte | transporte |  | Cimento | 460 | 0.43281 | 158.6777 | 0 | 0 | 0 |  |  | 0 | 0 | [6 empty] | 0 | 0
transporte | transporte |  | Areia | 73 | 1.5798 | 127.6316 | 0 | 0 | 0 |  |  | 0 | 0 | [6 empty] | 0 | 0
transporte | transporte |  | Brita | 127 | 1.2654 | 175.3465 | 0 | 0 | 0 |  |  | 0 | 0 | [6 empty] | 0 | 0
transporte | transporte |  | Tijolo | 52 | 1.0913 | 63.6469 | 0 | 0 | 0 |  |  | 0 | 0 | [6 empty] | 0 | 0
transporte | transporte |  | Cal | 419 | 0.036378 | 12.1735 | 0 | 0 | 0 |  |  | 0 | 0 | [6 empty] | 0 | 0
PVAH150 | PVAH150 | DER | P.V. Alvenaria H até 1,50 m Tubo até 1,00 + chaminé 1,00 m | 0 | 0 | 582.6089 | 2966.42 | 3549.0289 | 4261.32 | un |  | 0 | 0 | [6 empty] | 0 | 0
transporte | transporte |  | Cimento | 460 | 0.46256 | 169.5822 | 0 | 0 | 0 |  |  | 0 | 0 | [6 empty] | 0 | 0
transporte | transporte |  | Areia | 73 | 1.7264 | 139.4753 | 0 | 0 | 0 |  |  | 0 | 0 | [6 empty] | 0 | 0
transporte | transporte |  | Brita | 127 | 1.3209 | 183.0371 | 0 | 0 | 0 |  |  | 0 | 0 | [6 empty] | 0 | 0
transporte | transporte |  | Tijolo | 52 | 1.3028 | 75.9816 | 0 | 0 | 0 |  |  | 0 | 0 | [6 empty] | 0 | 0
transporte | transporte |  | Cal | 419 | 0.043428 | 14.5327 | 0 | 0 | 0 |  |  | 0 | 0 | [6 empty] | 0 | 0
PVAH180 | PVAH180 | DER | P.V. Alvenaria H até 1,80 m Tubo até 1,20 + chaminé 1,00 m | 0 | 0 | 647.4255 | 3286.28 | 3933.7055 | 4723.2 | un |  | 0 | 0 | [6 empty] | 0 | 0
transporte | transporte |  | Cimento | 460 | 0.50537 | 185.2804 | 0 | 0 | 0 |  |  | 0 | 0 | [6 empty] | 0 | 0
transporte | transporte |  | Areia | 73 | 1.9364 | 156.4424 | 0 | 0 | 0 |  |  | 0 | 0 | [6 empty] | 0 | 0
transporte | transporte |  | Brita | 127 | 1.3875 | 192.2659 | 0 | 0 | 0 |  |  | 0 | 0 | [6 empty] | 0 | 0
transporte | transporte |  | Tijolo | 52 | 1.6328 | 95.2237 | 0 | 0 | 0 |  |  | 0 | 0 | [6 empty] | 0 | 0
transporte | transporte |  | Cal | 419 | 0.054426 | 18.2131 | 0 | 0 | 0 |  |  | 0 | 0 | [6 empty] | 0 | 0
PVMH80 | PVMH80 | DER | P.V. Pré-moldado H até 0,80 m Tubo até 0,40 + chaminé 1,00 m | 0 | 0 | 421.4303 | 1401.9 | 1823.3303 | 2189.27 | un |  | 0 | 0 | [6 empty] | 0 | 0
transporte | transporte |  | Cimento | 460 | 0.3825 | 140.2321 | 0 | 0 | 0 |  |  | 0 | 0 | [6 empty] | 0 | 0
transporte | transporte |  | Areia | 73 | 1.1484 | 92.7776 | 0 | 0 | 0 |  |  | 0 | 0 | [6 empty] | 0 | 0
transporte | transporte |  | Brita | 127 | 1.3598 | 188.4206 | 0 | 0 | 0 |  |  | 0 | 0 | [6 empty] | 0 | 0
PVMH100 | PVMH100 | DER | P.V. Pré-moldado H até 1,00 m Tubo até 0,60 + chaminé 1,00 m | 0 | 0 | 473.8111 | 1493.02 | 1966.8311 | 2361.57 | un |  | 0 | 0 | [6 empty] | 0 | 0
transporte | transporte |  | Cimento | 460 | 0.432 | 158.3798 | 0 | 0 | 0 |  |  | 0 | 0 | [6 empty] | 0 | 0
transporte | transporte |  | Areia | 73 | 1.2865 | 103.9388 | 0 | 0 | 0 |  |  | 0 | 0 | [6 empty] | 0 | 0
transporte | transporte |  | Brita | 127 | 1.5263 | 211.4925 | 0 | 0 | 0 |  |  | 0 | 0 | [6 empty] | 0 | 0
PVMH130 | PVMH130 | DER | P.V. Pré-moldado H até 1,30 m Tubo até 0,80 + chaminé 1,00 m | 0 | 0 | 550.6361 | 1627.18 | 2177.8161 | 2614.9 | un |  | 0 | 0 | [6 empty] | 0 | 0
transporte | transporte |  | Cimento | 460 | 0.5046 | 184.9965 | 0 | 0 | 0 |  |  | 0 | 0 | [6 empty] | 0 | 0
transporte | transporte |  | Areia | 73 | 1.4891 | 120.3084 | 0 | 0 | 0 |  |  | 0 | 0 | [6 empty] | 0 | 0
transporte | transporte |  | Brita | 127 | 1.7705 | 245.3313 | 0 | 0 | 0 |  |  | 0 | 0 | [6 empty] | 0 | 0
PVMH150 | PVMH150 | DER | P.V. Pré-moldado H até 1,50 m Tubo até 1,00 + chaminé 1,00 m | 0 | 0 | 697.9541 | 1851.62 | 2549.5741 | 3061.27 | un |  | 0 | 0 | [6 empty] | 0 | 0
transporte | transporte |  | Cimento | 460 | 0.6411 | 235.0401 | 0 | 0 | 0 |  |  | 0 | 0 | [6 empty] | 0 | 0
transporte | transporte |  | Areia | 73 | 1.8841 | 152.2124 | 0 | 0 | 0 |  |  | 0 | 0 | [6 empty] | 0 | 0
transporte | transporte |  | Brita | 127 | 2.2422 | 310.7017 | 0 | 0 | 0 |  |  | 0 | 0 | [6 empty] | 0 | 0
PVMH180 | PVMH180 | DER | P.V. Pré-moldado H até 1,80 m Tubo até 1,20 + chaminé 1,00 m | 0 | 0 | 875.4788 | 2119.03 | 2994.5088 | 3595.51 | un |  | 0 | 0 | [6 empty] | 0 | 0
transporte | transporte |  | Cimento | 460 | 0.80658 | 295.7084 | 0 | 0 | 0 |  |  | 0 | 0 | [6 empty] | 0 | 0
transporte | transporte |  | Areia | 73 | 2.3576 | 190.4705 | 0 | 0 | 0 |  |  | 0 | 0 | [6 empty] | 0 | 0
transporte | transporte |  | Brita | 127 | 2.8094 | 389.2999 | 0 | 0 | 0 |  |  | 0 | 0 | [6 empty] | 0 | 0
PVCH80 | PVCH80 | DER | P.V. Concreto armado H até 0,80 m Tubo até 0,40 + chaminé 1,00 m | 0 | 0 | 421.4303 | 3215.9 | 3637.3303 | 4367.34 | un |  | 0 | 0 | [6 empty] | 0 | 0
transporte | transporte |  | Cimento | 460 | 0.3825 | 140.2321 | 0 | 0 | 0 |  |  | 0 | 0 | [6 empty] | 0 | 0
transporte | transporte |  | Areia | 73 | 1.1484 | 92.7776 | 0 | 0 | 0 |  |  | 0 | 0 | [6 empty] | 0 | 0
transporte | transporte |  | Brita | 127 | 1.3598 | 188.4206 | 0 | 0 | 0 |  |  | 0 | 0 | [6 empty] | 0 | 0
PVCH100 | PVCH100 | DER | P.V. Concreto armado H até 1,00 m Tubo até 0,60 + chaminé 1,00 m | 0 | 0 | 473.8111 | 3565.26 | 4039.0711 | 4849.71 | un |  | 0 | 0 | [5 empty] | x |  | 0
transporte | transporte |  | Cimento | 460 | 0.432 | 158.3798 | 0 | 0 | 0 |  |  | 0 | 0 | [7 empty] | 0
transporte | transporte |  | Areia | 73 | 1.2865 | 103.9388 | 0 | 0 | 0 |  |  | 0 | 0 | [7 empty] | 0
transporte | transporte |  | Brita | 127 | 1.5263 | 211.4925 | 0 | 0 | 0 |  |  | 0 | 0 | [6 empty] | 0 | 0
PVCH130 | PVCH130 | DER | P.V. Concreto armado H até 1,30 m Tubo até 0,80 + chaminé 1,00 m | 0 | 0 | 550.6361 | 4078.7 | 4629.3361 | 5558.44 | un |  | 0 | 0 | [6 empty] | 0 | 0
transporte | transporte |  | Cimento | 460 | 0.5046 | 184.9965 | 0 | 0 | 0 |  |  | 0 | 0 | [6 empty] | 0 | 0
transporte | transporte |  | Areia | 73 | 1.4891 | 120.3084 | 0 | 0 | 0 |  |  | 0 | 0 | [6 empty] | 0 | 0
transporte | transporte |  | Brita | 127 | 1.7705 | 245.3313 | 0 | 0 | 0 |  |  | 0 | 0 | [6 empty] | 0 | 0
PVCH150 | PVCH150 | DER | P.V. Concreto armado H até 1,50 m Tubo até 1,00 + chaminé 1,00 m | 0 | 0 | 697.9541 | 4962.6 | 5660.5541 | 6796.63 | un |  | 0 | 0 | [6 empty] | 0 | 0
transporte | transporte |  | Cimento | 460 | 0.6411 | 235.0401 | 0 | 0 | 0 |  |  | 0 | 0 | [6 empty] | 0 | 0
transporte | transporte |  | Areia | 73 | 1.8841 | 152.2124 | 0 | 0 | 0 |  |  | 0 | 0 | [6 empty] | 0 | 0
transporte | transporte |  | Brita | 127 | 2.2422 | 310.7017 | 0 | 0 | 0 |  |  | 0 | 0 | [6 empty] | 0 | 0
PVCH180 | PVCH180 | DER | P.V. Concreto armado H até 1,80 m Tubo até 1,20 + chaminé 1,00 m | 0 | 0 | 875.4788 | 6034.4 | 6909.8788 | 8296.69 | un |  | 0 | 0 | [6 empty] | 0 | 0
transporte | transporte |  | Cimento | 460 | 0.80658 | 295.7084 | 0 | 0 | 0 |  |  | 0 | 0 | [6 empty] | 0 | 0
transporte | transporte |  | Areia | 73 | 2.3576 | 190.4705 | 0 | 0 | 0 |  |  | 0 | 0 | [6 empty] | 0 | 0
transporte | transporte |  | Brita | 127 | 2.8094 | 389.2999 | 0 | 0 | 0 |  |  | 0 | 0 | [6 empty] | 0 | 0
PVCH200 | PVCH200 | DER | P.V. Concreto armado H até 2,00 m Tubo até 1,50 + chaminé 1,00 m | 0 | 0 | 975.023 | 6626.99 | 7602.013 | 9127.74 | un |  | 0 | 0 | [6 empty] | 0 | 0
transporte | transporte |  | Cimento | 460 | 0.89754 | 329.055 | 0 | 0 | 0 |  |  | 0 | 0 | [6 empty] | 0 | 0
transporte | transporte |  | Areia | 73 | 2.6274 | 212.27 | 0 | 0 | 0 |  |  | 0 | 0 | [6 empty] | 0 | 0
transporte | transporte |  | Brita | 127 | 3.1298 | 433.698 | 0 | 0 | 0 |  |  | 0 | 0 | [6 empty] | 0 | 0
PVCH250 | PVCH250 | DER | P.V. Concreto armado H até 2,50 m Tubo até 2,00 + chaminé 1,00 m | 0 | 0 | 1212.0697 | 8092.02 | 9304.0897 | 11171.42 | un |  | 0 | 0 | [6 empty] | 0 | 0
transporte | transporte |  | Cimento | 460 | 1.118 | 409.8693 | 0 | 0 | 0 |  |  | 0 | 0 | [6 empty] | 0 | 0
transporte | transporte |  | Areia | 73 | 3.261 | 263.4565 | 0 | 0 | 0 |  |  | 0 | 0 | [6 empty] | 0 | 0
transporte | transporte |  | Brita | 127 | 3.8879 | 538.744 | 0 | 0 | 0 |  |  | 0 | 0 | [6 empty] | 0 | 0
VIGA080 | VIGA080 | DER | Viga de Apoio em concreto marmado Tubo 0,80 | 0 | 0 | 119.0789 | 749.96 | 869.0389 | 1043.45 | un |  | 0 | 0 | [6 empty] | 0 | 0
transporte | transporte |  | Cimento | 460 | 0.11253 | 41.2557 | 0 | 0 | 0 |  |  | 0 | 0 | [6 empty] | 0 | 0
transporte | transporte |  | Areia | 73 | 0.31406 | 25.373 | 0 | 0 | 0 |  |  | 0 | 0 | [6 empty] | 0 | 0
transporte | transporte |  | Brita | 127 | 0.37851 | 52.4501 | 0 | 0 | 0 |  |  | 0 | 0 | [6 empty] | 0 | 0
VIGA100 | VIGA100 | DER | Viga de Apoio em concreto marmado Tubo 1,00 | 0 | 0 | 129.555 | 850.96 | 980.515 | 1177.3 | un |  | 0 | 0 | [6 empty] | 0 | 0
transporte | transporte |  | Cimento | 460 | 0.12243 | 44.8853 | 0 | 0 | 0 |  |  | 0 | 0 | [6 empty] | 0 | 0
transporte | transporte |  | Areia | 73 | 0.34169 | 27.6052 | 0 | 0 | 0 |  |  | 0 | 0 | [6 empty] | 0 | 0
transporte | transporte |  | Brita | 127 | 0.41181 | 57.0645 | 0 | 0 | 0 |  |  | 0 | 0 | [6 empty] | 0 | 0
VIGA120 | VIGA120 | DER | Viga de Apoio em concreto marmado Tubo 1,20 | 0 | 0 | 140.0312 | 971.4 | 1111.4312 | 1334.5 | un |  | 0 | 0 | [6 empty] | 0 | 0
transporte | transporte |  | Cimento | 460 | 0.13233 | 48.5148 | 0 | 0 | 0 |  |  | 0 | 0 | [6 empty] | 0 | 0
transporte | transporte |  | Areia | 73 | 0.36932 | 29.8374 | 0 | 0 | 0 |  |  | 0 | 0 | [6 empty] | 0 | 0
transporte | transporte |  | Brita | 127 | 0.44511 | 61.6789 | 0 | 0 | 0 |  |  | 0 | 0 | [6 empty] | 0 | 0
DISSIPM | DISSIPM | DER | Dissipador de Energia c/Pedra de Mão tubo ø 0, 40 | 0 | 0 | 669.3564 | 968.15 | 1637.5064 | 1966.15 | un |  | 0 | 0 | [6 empty] | 0 | 0
transporte | transporte |  | Cimento | 460 | 0.38417 | 140.8444 | 0 | 0 | 0 |  |  | 0 | 0 | [6 empty] | 0 | 0
transporte | transporte |  | Areia | 73 | 1.5544 | 125.5767 | 0 | 0 | 0 |  |  | 0 | 0 | [6 empty] | 0 | 0
transporte | transporte |  | Brita | 127 | 2.9078 | 402.9352 | 0 | 0 | 0 |  |  | 0 | 0 | [6 empty] | 0 | 0
DISSIPM | DISSIPM | DER | Dissipador de Energia c/Pedra de Mão tubo ø 0, 60 | 0 | 0 | 828.6263 | 1174.84 | 2003.4663 | 2405.56 | un |  | 0 | 0 | [6 empty] | 0 | 0
transporte | transporte |  | Cimento | 460 | 0.47295 | 173.3929 | 0 | 0 | 0 |  |  | 0 | 0 | [6 empty] | 0 | 0
transporte | transporte |  | Areia | 73 | 1.9179 | 154.9471 | 0 | 0 | 0 |  |  | 0 | 0 | [6 empty] | 0 | 0
transporte | transporte |  | Brita | 127 | 3.6103 | 500.2862 | 0 | 0 | 0 |  |  | 0 | 0 | [6 empty] | 0 | 0
DISSIPM | DISSIPM | DER | Dissipador de Energia c/Pedra de Mão tubo ø 0, 80 | 0 | 0 | 1333.3739 | 1839.37 | 3172.7439 | 3809.51 | un |  | 0 | 0 | [6 empty] | 0 | 0
transporte | transporte |  | Cimento | 460 | 0.75196 | 275.6836 | 0 | 0 | 0 |  |  | 0 | 0 | [6 empty] | 0 | 0
transporte | transporte |  | Areia | 73 | 3.0644 | 247.5713 | 0 | 0 | 0 |  |  | 0 | 0 | [6 empty] | 0 | 0
transporte | transporte |  | Brita | 127 | 5.8463 | 810.119 | 0 | 0 | 0 |  |  | 0 | 0 | [6 empty] | 0 | 0
DISSIPM | DISSIPM | DER | Dissipador de Energia c/Pedra de Mão tubo ø 1,00 | 0 | 0 | 1936.9083 | 2627.65 | 4564.5583 | 5480.67 | un |  | 0 | 0 | [6 empty] | 0 | 0
transporte | transporte |  | Cimento | 460 | 1.089 | 399.2528 | 0 | 0 | 0 |  |  | 0 | 0 | [6 empty] | 0 | 0
transporte | transporte |  | Areia | 73 | 4.4435 | 358.9887 | 0 | 0 | 0 |  |  | 0 | 0 | [6 empty] | 0 | 0
transporte | transporte |  | Brita | 127 | 8.5059 | 1178.6667 | 0 | 0 | 0 |  |  | 0 | 0 | [6 empty] | 0 | 0
DISSIPM | DISSIPM | DER | Dissipador de Energia c/Pedra de Mão tubo ø 1,20 | 0 | 0 | 2639.9532 | 3538.55 | 6178.5032 | 7418.53 | un |  | 0 | 0 | [6 empty] | 0 | 0
transporte | transporte |  | Cimento | 460 | 1.474 | 540.4015 | 0 | 0 | 0 |  |  | 0 | 0 | [6 empty] | 0 | 0
transporte | transporte |  | Areia | 73 | 6.0317 | 487.2994 | 0 | 0 | 0 |  |  | 0 | 0 | [6 empty] | 0 | 0
transporte | transporte |  | Brita | 127 | 11.6349 | 1612.2523 | 0 | 0 | 0 |  |  | 0 | 0 | [6 empty] | 0 | 0
DISSIPM | DISSIPM | DER | Dissipador de Energia c/Pedra de Mão tubo ø 1,50 | 0 | 0 | 4390.0301 | 5739.62 | 10129.6501 | 12162.67 | un |  | 0 | 0 | [6 empty] | 0 | 0
transporte | transporte |  | Cimento | 460 | 2.4197 | 887.0994 | 0 | 0 | 0 |  |  | 0 | 0 | [6 empty] | 0 | 0
transporte | transporte |  | Areia | 73 | 9.9547 | 804.237 | 0 | 0 | 0 |  |  | 0 | 0 | [6 empty] | 0 | 0
transporte | transporte |  | Brita | 127 | 19.4753 | 2698.6937 | 0 | 0 | 0 |  |  | 0 | 0 | [6 empty] | 0 | 0
EEEE001 | EEEE001 | DER | ENSAIO DE ORÇAMENTO 1 | 0 | 0 | 0 | 0 | 0 | 0 | un |  | 0 | 0 | [6 empty] | 0 | 0
transporte | transporte |  | Cimento | 460 | 0 | 0 | 0 |  | 0 |  |  | 0 | 0 | [6 empty] | 0 | 0
transporte | transporte |  | Areia | 73 | 0 | 0 | 0 |  | 0 |  |  | 0 | 0 | [6 empty] | 0 | 0
transporte | transporte |  | Brita | 127 | 0 | 0 | 0 |  | 0 |  |  | 0 | 0 | [6 empty] | 0 | 0
transporte | transporte |  | Tijolo | 52 | 0 | 0 | 0 |  | 0 |  |  | 0 | 0 | [6 empty] | 0 | 0
transporte | transporte |  | Cal | 419 | 0 | 0 | 0 |  | 0 |  |  | 0 | 0 | [6 empty] | 0 | 0
EEEE002 | EEEE002 | DER | ENSAIO DE ORÇAMENTO 2 | 0 | 0 | 0 | 0 | 0 | 0 | un |  | 0 | 0 | [6 empty] | 0 | 0
transporte | transporte |  | Cimento | 460 | 0 | 0 | 0 |  | 0 |  |  | 0 | 0 | [6 empty] | 0 | 0
transporte | transporte |  | Areia | 73 | 0 | 0 | 0 |  | 0 |  |  | 0 | 0 | [6 empty] | 0 | 0
transporte | transporte |  | Brita | 127 | 0 | 0 | 0 |  | 0 |  |  | 0 | 0 | [6 empty] | 0 | 0
transporte | transporte |  | Tijolo | 52 | 0 | 0 | 0 |  | 0 |  |  | 0 | 0 | [6 empty] | 0 | 0
transporte | transporte |  | Cal | 419 | 0 | 0 | 0 |  | 0 |  |  | 0 | 0 | [6 empty] | 0 | 0
EEEE003 | EEEE003 | DER | ENSAIO DE ORÇAMENTO 3 | 0 | 0 | 0 | 0 | 0 | 0 | un |  | 0 | 0 | [6 empty] | 0 | 0
transporte | transporte |  | Cimento | 460 | 0 | 0 | 0 |  | 0 |  |  | 0 | 0 | [6 empty] | 0 | 0
transporte | transporte |  | Areia | 73 | 0 | 0 | 0 |  | 0 |  |  | 0 | 0 | [6 empty] | 0 | 0
transporte | transporte |  | Brita | 127 | 0 | 0 | 0 |  | 0 |  |  | 0 | 0 | [6 empty] | 0 | 0
transporte | transporte |  | Tijolo | 52 | 0 | 0 | 0 |  | 0 |  |  | 0 | 0 | [6 empty] | 0 | 0
transporte | transporte |  | Cal | 419 | 0 | 0 | 0 |  | 0 |  |  | 0 | 0 | [6 empty] | 0 | 0
EEEE004 | EEEE004 | DER | ENSAIO DE ORÇAMENTO 4 | 0 | 0 | 0 | 0 | 0 | 0 | un |  | 0 | 0 | [6 empty] | 0 | 0
transporte | transporte |  | Cimento | 460 | 0 | 0 | 0 |  | 0 |  |  | 0 | 0 | [6 empty] | 0 | 0
transporte | transporte |  | Areia | 73 | 0 | 0 | 0 |  | 0 |  |  | 0 | 0 | [6 empty] | 0 | 0
transporte | transporte |  | Brita | 127 | 0 | 0 | 0 |  | 0 |  |  | 0 | 0 | [6 empty] | 0 | 0
transporte | transporte |  | Tijolo | 52 | 0 | 0 | 0 |  | 0 |  |  | 0 | 0 | [6 empty] | 0 | 0
transporte | transporte |  | Cal | 419 | 0 | 0 | 0 |  | 0 |  |  | 0 | 0 | [6 empty] | 0 | 0
EEEE005 | EEEE005 | DER | ENSAIO DE ORÇAMENTO 5 | 0 | 0 | 0 | 0 | 0 | 0 | un |  | 0 | 0 | [6 empty] | 0 | 0
transporte | transporte |  | Cimento | 460 | 0 | 0 | 0 |  | 0 |  |  | 0 | 0 | [6 empty] | 0 | 0
transporte | transporte |  | Areia | 73 | 0 | 0 | 0 |  | 0 |  |  | 0 | 0 | [6 empty] | 0 | 0
transporte | transporte |  | Brita | 127 | 0 | 0 | 0 |  | 0 |  |  | 0 | 0 | [6 empty] | 0 | 0
transporte | transporte |  | Tijolo | 52 | 0 | 0 | 0 |  | 0 |  |  | 0 | 0 | [6 empty] | 0 | 0
transporte | transporte |  | Cal | 419 | 0 | 0 | 0 |  | 0 |  |  | 0 | 0 | [6 empty] | 0 | 0
EEEE006 | EEEE006 | DER | ENSAIO DE ORÇAMENTO 6 | 0 | 0 | 0 | 0 | 0 | 0 | un |  | 0 | 0 | [6 empty] | 0 | 0
transporte | transporte |  | Cimento | 460 | 0 | 0 | 0 |  | 0 |  |  | 0 | 0 | [6 empty] | 0 | 0
transporte | transporte |  | Areia | 73 | 0 | 0 | 0 |  | 0 |  |  | 0 | 0 | [6 empty] | 0 | 0
transporte | transporte |  | Brita | 127 | 0 | 0 | 0 |  | 0 |  |  | 0 | 0 | [6 empty] | 0 | 0
transporte | transporte |  | Tijolo | 52 | 0 | 0 | 0 |  | 0 |  |  | 0 | 0 | [6 empty] | 0 | 0
transporte | transporte |  | Cal | 419 | 0 | 0 | 0 |  | 0 |  |  | 0 | 0 | [6 empty] | 0 | 0
EEEE007 | EEEE007 | DER | ENSAIO DE ORÇAMENTO 7 | 0 | 0 | 0 | 0 | 0 | 0 | un |  | 0 | 0 | [6 empty] | 0 | 0
transporte | transporte |  | Cimento | 460 | 0 | 0 | 0 |  | 0 |  |  | 0 | 0 | [6 empty] | 0 | 0
transporte | transporte |  | Areia | 73 | 0 | 0 | 0 |  | 0 |  |  | 0 | 0 | [6 empty] | 0 | 0
transporte | transporte |  | Brita | 127 | 0 | 0 | 0 |  | 0 |  |  | 0 | 0 | [6 empty] | 0 | 0
transporte | transporte |  | Tijolo | 52 | 0 | 0 | 0 |  | 0 |  |  | 0 | 0 | [6 empty] | 0 | 0
transporte | transporte |  | Cal | 419 | 0 | 0 | 0 |  | 0 |  |  | 0 | 0 | [6 empty] | 0 | 0
EEEE008 | EEEE008 | DER | ENSAIO DE ORÇAMENTO 8 | 0 | 0 | 0 | 0 | 0 | 0 | un |  | 0 | 0 | [6 empty] | 0 | 0
transporte | transporte |  | Cimento | 460 | 0 | 0 | 0 |  | 0 |  |  | 0 | 0 | [6 empty] | 0 | 0
transporte | transporte |  | Areia | 73 | 0 | 0 | 0 |  | 0 |  |  | 0 | 0 | [6 empty] | 0 | 0
transporte | transporte |  | Brita | 127 | 0 | 0 | 0 |  | 0 |  |  | 0 | 0 | [6 empty] | 0 | 0
transporte | transporte |  | Tijolo | 52 | 0 | 0 | 0 |  | 0 |  |  | 0 | 0 | [6 empty] | 0 | 0
transporte | transporte |  | Cal | 419 | 0 | 0 | 0 |  | 0 |  |  | 0 | 0 | [6 empty] | 0 | 0
EEEE009 | EEEE009 | DER | ENSAIO DE ORÇAMENTO 9 | 0 | 0 | 0 | 0 | 0 | 0 | un |  | 0 | 0 | [6 empty] | 0 | 0
transporte | transporte |  | Cimento | 460 | 0 | 0 | 0 |  | 0 |  |  | 0 | 0 | [6 empty] | 0 | 0
transporte | transporte |  | Areia | 73 | 0 | 0 | 0 |  | 0 |  |  | 0 | 0 | [6 empty] | 0 | 0
transporte | transporte |  | Brita | 127 | 0 | 0 | 0 |  | 0 |  |  | 0 | 0 | [6 empty] | 0 | 0
transporte | transporte |  | Tijolo | 52 | 0 | 0 | 0 |  | 0 |  |  | 0 | 0 | [6 empty] | 0 | 0
transporte | transporte |  | Cal | 419 | 0 | 0 | 0 |  | 0 |  |  | 0 | 0 | [6 empty] | 0 | 0
EEEE010 | EEEE010 | DER | ENSAIO DE ORÇAMENTO 10 | 0 | 0 | 0 | 0 | 0 | 0 | un |  | 0 | 0 | [6 empty] | 0 | 0
transporte | transporte |  | Cimento | 460 | 0 | 0 | 0 |  | 0 |  |  | 0 | 0 | [6 empty] | 0 | 0
transporte | transporte |  | Areia | 73 | 0 | 0 | 0 |  | 0 |  |  | 0 | 0 | [6 empty] | 0 | 0
transporte | transporte |  | Brita | 127 | 0 | 0 | 0 |  | 0 |  |  | 0 | 0 | [6 empty] | 0 | 0
transporte | transporte |  | Tijolo | 52 | 0 | 0 | 0 |  | 0 |  |  | 0 | 0 | [6 empty] | 0 | 0
transporte | transporte |  | Cal | 419 | 0 | 0 | 0 |  | 0 |  |  | 0 | 0 | [6 empty] | 0 | 0
|  |  | SERVIÇOS EXTRAS - DRENAGEM | 0 | 0 | 0 | 0 | 0 | 0 |  |  | 0 | 0 | [6 empty] | 0 | 0
| 0 | 0 | 0 | 0 | 0 | 0 | 0 |  | 0 |  |  | 0 | 0 | [6 empty] | 0 | 0
| 0 | 0 | 0 | 0 | 0 | 0 | 0 |  | 0 |  |  | 0 | 0 | [6 empty] | 0 | 0
| 0 | 0 | 0 | 0 | 0 | 0 | 0 |  | 0 |  |  | 0 | 0 | [6 empty] | 0 | 0
| 0 | 0 | 0 | 0 | 0 | 0 | 0 |  | 0 |  |  | 0 | 0 | [6 empty] | 0 | 0
| 0 | 0 | 0 | 0 | 0 | 0 | 0 |  | 0 |  |  | 0 | 0 | [6 empty] | 0 | 0
| 0 | 0 | 0 | 0 | 0 | 0 | 0 |  | 0 |  |  | 0 | 0 | [6 empty] | 0 | 0
| 0 | 0 | 0 | 0 | 0 | 0 | 0 |  | 0 |  |  | 0 | 0 | [6 empty] | 0 | 0
| 0 | 0 | 0 | 0 | 0 | 0 | 0 |  | 0 |  |  | 0 | 0 | [6 empty] | 0 | 0
| 0 | 0 | 0 | 0 | 0 | 0 | 0 |  | 0 |  |  | 0 | 0 | [6 empty] | 0 | 0
| 0 | 0 | 0 | 0 | 0 | 0 | 0 |  | 0 |  |  | 0 | 0 | [6 empty] | 0 | 0
| 0 | 0 | 0 | 0 | 0 | 0 | 0 |  | 0 |  |  | 0 | 0 | [6 empty] | 0 | 0
| 0 | 0 | 0 | 0 | 0 | 0 | 0 |  | 0 |  |  | 0 | 0 | [6 empty] | 0 | 0
| 0 | 0 | 0 | 0 | 0 | 0 | 0 |  | 0 |  |  | 0 | 0 | [6 empty] | 0 | 0
| 0 | 0 | 0 | 0 | 0 | 0 | 0 |  | 0 |  |  | 0 | 0 | [6 empty] | 0 | 0
| 0 | 0 | 0 | 0 | 0 | 0 | 0 |  | 0 |  |  | 0 | 0 | [6 empty] | 0 | 0
| 0 | 0 | 0 | 0 | 0 | 0 | 0 |  | 0 |  |  | 0 | 0 | [6 empty] | 0 | 0
| 0 | 0 | 0 | 0 | 0 | 0 | 0 |  | 0 |  |  | 0 | 0 | [6 empty] | 0 | 0
| 0 | 0 | 0 | 0 | 0 | 0 | 0 |  | 0 |  |  | 0 | 0 | [6 empty] | 0 | 0
| 0 | 0 | 0 | 0 | 0 | 0 | 0 |  | 0 |  |  | 0 | 0 | [6 empty] | 0 | 0
| 0 | 0 | 0 | 0 | 0 | 0 | 0 |  | 0 |  |  | 0 | 0 | [6 empty] | 0 | 0
| 0 | 0 | 0 | 0 | 0 | 0 | 0 |  | 0 |  |  | 0 | 0 | [6 empty] | 0 | 0
| 0 | 0 | 0 | 0 | 0 | 0 | 0 |  | 0 |  |  | 0 | 0 | [6 empty] | 0 | 0
| 0 | 0 | 0 | 0 | 0 | 0 | 0 |  | 0 |  |  | 0 | 0 | [6 empty] | 0 | 0
| 0 | 0 | 0 | 0 | 0 | 0 | 0 |  | 0 |  |  | 0 | 0 | [6 empty] | 0 | 0
| 0 | 0 | 0 | 0 | 0 | 0 | 0 |  | 0 |  |  | 0 | 0 | [6 empty] | 0 | 0
| 0 | 0 | 0 | 0 | 0 | 0 | 0 |  | 0 |  |  | 0 | 0 | [6 empty] | 0 | 0
| 0 | 0 | 0 | 0 | 0 | 0 | 0 |  | 0 |  |  | 0 | 0 | [6 empty] | 0 | 0
| 0 | 0 | 0 | 0 | 0 | 0 | 0 |  | 0 |  |  | 0 | 0 | [6 empty] | 0 | 0
| 0 | 0 | 0 | 0 | 0 | 0 | 0 |  | 0 |  |  | 0 | 0 | [6 empty] | 0 | 0
| 0 | 0 | 0 | 0 | 0 | 0 | 0 |  | 0 |  |  | 0 | 0 | [6 empty] | 0 | 0
| 0 | 0 | 0 | 0 | 0 | 0 | 0 |  | 0 |  |  | 0 | 0 | [6 empty] | 0 | 0
| 11 |  | ENSAIOS TECNOLÓGICOS | 0 | 0 |  | 0 | 0 | 0 |  |  | 0 | 0 | 10780.9 | X | x | x | x | x | 0 | 0
|  |  | (Os custos com mobilização e desmobilização de equipe e equipamentos para a extração de amostras para os ensaios tecnológicos, exceto da capa asfáltica, serão de responsabilidade da empresa executora da obra.) | 0 | 0 |  | 0 | 0 | 0 |  |  | 0 | 0 |  | X | x | x | x | x | 0 | 0
| 8.1 | DAER/RS | Ensaio de Massa Específica - In Situ - Método Frasco de Areia (Grau de Compactação) - Terraplenagem | 0 | 0 | 0 | 163.62 | 163.62 | 196.46 | un |  | 0 | 0 | [6 empty] | 0 | 0
| 8.1 | DAER/RS | Ensaio de Massa Específica - In Situ - Método Frasco de Areia (Grau de Compactação) - Reforço do Subleito | 0 | 0 | 0 | 163.62 | 163.62 | 196.46 | un | 3 | 196.46 | 589.38 |  |  | x | x | x | x | 0 | 0
| 8.1 | DAER/RS | Ensaio de Massa Específica - In Situ - Método Frasco de Areia (Grau de Compactação) - Regularização e Compactação do Subleito | 0 | 0 | 0 | 163.62 | 163.62 | 196.46 | un | 3 | 196.46 | 589.38 |  |  | x | x | x | x | 0 | 0
| 8.1 | DAER/RS | Ensaio de Massa Específica - In Situ - Método Frasco de Areia (Grau de Compactação) - Sub-base | 0 | 0 | 0 | 163.62 | 163.62 | 196.46 | un |  | 0 | 0 | [6 empty] | 0 | 0
| 8.1 | DAER/RS | Ensaio de Massa Específica - In Situ - Método Frasco de Areia (Grau de Compactação) - Base | 0 | 0 | 0 | 163.62 | 163.62 | 196.46 | un | 3 | 196.46 | 589.38 |  |  | x | x | x | x | 0 | 0
| 5.1 | DAER/RS | Ensaio de Granulometria do Agregado | 0 | 0 | 0 | 148.02 | 148.02 | 177.73 | un |  | 0 | 0 | [6 empty] | 0 | 0
| 74022/27 | SEIL/2016 | Ensaio de Controle de Taxa de Aplicação de Ligante Betuminoso | 0 | 0 | 0 | 79.56 | 79.56 | 95.53 | un | 8 | 95.53 | 764.24 |  |  | x | x | x | x | 0 | 0
| 74022/50 | SEIL/2016 | Ensaio de Determinação da Taxa de Espalhamento do Agregado | 0 | 0 | 0 | 46.59 | 46.59 | 55.94 | un |  | 0 | 0 | [6 empty] | 0 | 0
| 7.4 | DAER/RS | Ensaio de Percentagem de Betume - Misturas Betuminosas | 0 | 0 | 0 | 175.82 | 175.82 | 211.11 | un | 4 | 211.11 | 844.44 |  |  | x | x | x | x | 0 | 0
| 74022/53 | SEIL/2016 | Ensaio de Controle do Grau de Compactação da Mistura Asfáltica | 0 | 0 | 0 | 83.84 | 83.84 | 100.67 | un | 4 | 100.67 | 402.68 |  |  | x | x | x | x | 0 | 0
| 74022/56 | SEIL/2016 | Ensaio de Densidade do Material Betuminoso | 0 | 0 | 0 | 48.16 | 48.16 | 57.83 | un | 4 | 57.83 | 231.32 |  |  | x | x | x | x | 0 | 0
| 74022/55 | SEIL/2016 | Ensaio de tracao por compressao diametral - misturas betuminosas | 0 | 0 | 0 | 99.15 | 99.15 | 119.05 | un | 4 | 119.05 | 476.2 |  |  | x | x | x | x | 0 | 0
| 7.1 | DAER/RS | Extração de corpo de prova de concreto asfáltico com sonda rotativa | 0 | 0 | 0 | 97.91 | 97.91 | 117.56 | un | 4 | 117.56 | 470.24 |  |  | x | x | x | x | 0 | 0
| 3.20 | DAER/RS | Mobilização e desmobilização de equipamento e equipe para extração de corpos de prova da capa asfáltica. | 0 | 0 | 0 | 4850.2 | 4850.2 | 5823.64 | gb | 1 | 5823.64 | 5823.64 |  |  | x | x | x | x | 0 | 0
|  |  | SERVIÇOS EXTRAS - ENSAIOS TECNOLÓGICOS | 0 | 0 | 0 | 0 | 0 | 0 |  |  | 0 | 0 | [6 empty] | 0 | 0
| 09.03.02 | DAER/RS | Ensaio de Abrasão Los Angeles - Macadame seco com brita graduada | 0 | 0 | 0 | 310.23 | 310.23 | 372.49 | un |  | 0 | 0 | [6 empty] | 0 | 0
| 09.03.02a | DAER/RS | Ensaio de Abrasão Los Angeles - rachão sem britagem | 0 | 0 | 0 | 310.23 | 310.23 | 372.49 | un |  | 0 | 0 | [6 empty] | 0 | 0
| 09.07.01 | DAER/RS | Viga Benkelman (levantamento por pista de 20m em 20m alternando a faixa) - (km.pista) | 0 | 0 | 0 | 82.89 | 82.89 | 99.53 | km |  | 0 | 0 | [6 empty] | 0 | 0
| Fazer Cotação | fonte da cotação | Determinação do Abatimento (Slump Test) - aproximadamente 1 teste por caminhão betoneira. Considerando caminhão de 8m3 | 0 | 0 | 0 | 0 |  | 0 | un |  | 0 | 0 | [6 empty] | 0 | 0
| Fazer Cotação | fonte da cotação | Determinação de Resistência a Compressão por Moldagem, Cura e Ruptura de Corpos de Provas Cilíndricos. Moldagem de 4 corpos de prova por caminhão. | 0 | 0 | 0 | 0 |  | 0 | un |  | 0 | 0 | [6 empty] | 0 | 0
| Fazer Cotação | fonte da cotação | Determinação de Resistência a Tração na Flexão por Moldagem, Cura e Ruptura de Corpos de Provas Prismáticos (estimativa 2 corpos de prova a cada 50m3) | 0 | 0 | 0 | 0 |  | 0 | un |  | 0 | 0 | [6 empty] | 0 | 0
| Fazer Cotação | fonte da cotação | Mobilização e Desmobilização de Equipamento e Equipe para as concretagens, rompimento dos corpos de prova moldados na obra e coletas de corpos de prova. (sendo considerado 4 diárias) | 0 | 0 | 0 | 0 |  | 0 | gb |  | 0 | 0 | [6 empty] | 0 | 0
| 0 | 0 | 0 | 0 | 0 | 0 | 0 |  | 0 | 0 |  | 0 | 0 | [6 empty] | 0 | 0
| 0 | 0 | 0 | 0 | 0 | 0 | 0 |  | 0 | 0 |  | 0 | 0 | [6 empty] | 0 | 0
| 0 | 0 | 0 | 0 | 0 | 0 | 0 |  | 0 |  |  | 0 | 0 | [6 empty] | 0 | 0
| 0 | 0 | 0 | 0 | 0 | 0 | 0 |  | 0 |  |  | 0 | 0 | [6 empty] | 0 | 0
x | 0 | 0 | 0 | 0 | 0 | 0 | 0 |  | 0 |  |  | 0 | 0 | [6 empty] | 0 | 0
x | 0 | 0 | 0 | 0 | 0 | 0 | 0 |  | 0 |  |  | 0 | 0 | [6 empty] | 0 | 0
x | 0 | 0 | 0 | 0 | 0 | 0 | 0 |  | 0 |  |  | 0 | 0 | [6 empty] | 0 | 0
x | 0 | 0 | 0 | 0 | 0 | 0 | 0 |  | 0 |  |  | 0 | 0 | [6 empty] | 0 | 0
x | 0 | 0 | 0 | 0 | 0 | 0 | 0 |  | 0 |  |  | 0 | 0 | [6 empty] | 0 | 0
x | 0 | 0 | 0 | 0 | 0 | 0 | 0 |  | 0 |  |  | 0 | 0 | [6 empty] | 0 | 0
x | 0 | 0 | 0 | 0 | 0 | 0 | 0 |  | 0 |  |  | 0 | 0 | [6 empty] | 0 | 0
x | 0 | 0 | 0 | 0 | 0 | 0 | 0 |  | 0 |  |  | 0 | 0 | [6 empty] | 0 | 0
x | 0 | 0 | 0 | 0 | 0 | 0 | 0 |  | 0 |  |  | 0 | 0 | [6 empty] | 0 | 0
x | 0 | 0 | 0 | 0 | 0 | 0 | 0 |  | 0 |  |  | 0 | 0 | [6 empty] | 0 | 0
x | 0 | 0 | 0 | 0 | 0 | 0 | 0 |  | 0 |  |  | 0 | 0 | [6 empty] | 0 | 0
| 0 | 0 | 0 | 0 | 0 | 0 | 0 |  | 0 |  |  | 0 | 0 | [6 empty] | 0 | 0
| 0 | 0 | 0 | 0 | 0 | 0 | 0 |  | 0 |  |  | 0 | 0 | [6 empty] | 0 | 0
| 0 | 0 | 0 | 0 | 0 | 0 | 0 |  | 0 |  |  | 0 | 0 | [6 empty] | 0 | 0
| 0 | 0 | 0 | 0 | 0 | 0 | 0 |  | 0 |  |  | 0 | 0 | [6 empty] | 0 | 0
| 0 | 0 | 0 | 0 | 0 | 0 | 0 |  | 0 |  |  | 0 | 0 | [6 empty] | 0 | 0
| 0 | 0 | 0 | 0 | 0 | 0 | 0 |  | 0 |  |  | 0 | 0 | [6 empty] | 0 | 0
| 0 | 0 | 0 | 0 | 0 | 0 | 0 |  | 0 |  |  | 0 | 0 | [6 empty] | 0 | 0
| 0 | 0 | 0 | 0 | 0 | 0 | 0 |  | 0 |  |  | 0 | 0 | [6 empty] | 0 | 0
| 0 | 0 | 0 | 0 | 0 | 0 | 0 |  | 0 |  |  | 0 | 0 | [6 empty] | 0 | 0
| x | [13 empty] | x | x | x | x | x
| Data Base da aprovação do Orçamento (Decreto 10.086/22 do Paraná, que regulamenta a Lei 14.133/21): 14/7/2023 | [11 empty] | PREÇO GLOBAL | 441647.88 | x | x | x | x | x
| x | [13 empty] | x | x | x | x | x
441647.88
| x |  | TOTAL DO PAVIMENTO (1-2-3-4-5) | [9 empty] | 343371.58 | 343371.58 |  | x | x | x | x
| x |  | TOTAL DE URBANISMO E SINALIZAÇÃO(6-7) | [9 empty] | 87495.4 | 87495.4 | x | x | x | x | x
| x |  | TOTAL DE ILUMINAÇÃO PÚBLICA (8) | [9 empty] | 0 | 0 | x | x | x | x | x
| x |  | TOTAL DE SEVIÇOS DIVERSOS (9) | [9 empty] | 0 | 0 | x | x | x | x | x
| x |  | TOTAL DE DRENAGEM (10) | [9 empty] | 0 | 0 | x | x | x | x | x
| x |  | TOTAL DE ENSAIOS TECNOLÓGICOS (11) | [9 empty] | 10780.9 | 10780.9 | x | x | x | x | x
| x | [9 empty] | ÁREA ATUAL (m2): |  | 2516.6 | 175.4939 | x | x | x | x | x
| x | [13 empty] | x | x | x | x | x
| x | [9 empty] | 12085.8 |  |  |  | x | x | x | x | x
| x | [11 empty] | 441647.88 | 441647.88 | x | x | x | x | x
'
.
Note on D543: [Comentário encadeado] Sua versão do Excel permite que você leia este comentário encadeado, no entanto, as edições serão removidas se o arquivo for aberto em uma versão mais recente do Excel. Saiba mais: https://go.microsoft.com/fwlink/?linkid=870924 Comentário: UMP = 100 +/- 20 MM, EXCLUI SERVICO DE BOMBEAMENTO (NBR 8953) I 42409 AGENTE DE CURA, PROTETOR DA EVAPORACAO DA AGUA DE HIDRATACAO DO CONCRETO KG CR 0,4000000 10,10 4,04 C 88262 CARPINTEIRO DE FORMAS COM ENCARGOS COMPLEMENTARES H C 0,0574000 28,10 1,61 C 88309 PEDREIRO COM ENCARGOS COMPLEMENTARES H C 0,1105000 28,38 3,13 C 88316 SERVENTE COM ENCARGOS COMPLEMENTARES H C 0,1966000 21,87 4,29 C 95270 RÉGUA VIBRATÓRIA DUPLA PARA CONCRETO, PESO DE 60KG, COMPRIMENTO 4 M, COM M CHP AS 0,0134000 10,23 0,13 OTOR A GASOLINA, POTÊNCIA 5,5 HP - CHP DIURNO. AF_09/2016 SINAPI - SISTEMA NACIONAL DE PESQUISA DE CUSTOS E ÍNDICES DA CONSTRUÇÃO CIVIL 1 3124 de 3786 PCI.818.01 - CUSTOS DE COMPOSIÇÕES ANALÍTICO DATA DE EMISSÃO:15/03/2022 01:02:41 ENCARGOS SOCIAIS SOBRE PREÇOS DA MÃO-DE-OBRA: 115,11%(HORA) 71,83%(MÊS) ABRANGENCIA: NACIONAL DATA REFERENCIA TECNICA: 14/03/2022 VÍNCULO : CAIXA REFERENCIAL C 97089 ARMAÇÃO PARA EXECUÇÃO DE RADIER, PISO DE CONCRETO OU LAJE SOBRE SOLO, COM KG CR 0,0180000 22,49 0,40 USO DE TELA Q-113. AF_09/2021 C 97113 APLICAÇÃO DE LONA PLÁSTICA PARA EXECUÇÃO DE PAVIMENTOS DE CONCRETO. AF_11/ M2 CR 1,1280000 2,29 2,58 2017 C 97114 EXECUÇÃO DE JUNTAS DE CONTRAÇÃO PARA PAVIMENTOS DE CONCRETO. AF_11/2017 M CR 0,2000000 0,45 0,09 C 97115 APLICAÇÃO DE GRAXA EM BARRAS DE TRANSFERÊNCIA PARA EXECUÇÃO DE PAVIMENTO D KG CR 0,0584000 46,63 2,72 E CONCRETO. AF_11/2017 C 97117 BARRAS DE TRANSFERÊNCIA, AÇO CA-25 DE 20,0 MM, PARA EXECUÇÃO DE PAVIMENTO KG CR 0,8220000 19,27 15,83 DE CONCRETO FORNECIMENTO E INSTALAÇÃO. AF_11/2017 C 97120 BARRAS DE LIGAÇÃO, AÇO CA-50 DE 10 MM, PARA EXECUÇÃO DE PAVIMENTO DE CONCR KG CR 0,3398000 11,61 3,94 ETO FORNECIMENTO E INSTALAÇÃO. AF_11/2017 MATERIAL : 91,38 89,2202060 % MAO DE OBRA : 11,04 10,7797940 % TOTAL COMPOSIÇÃO : 102,42 100,0000000 % - ORIGEM DE PREÇO: AS 97105 EXECUÇÃO DE PAVIMENTO DE CONCRETO SIMPLES (PCS), FCK = 40 MPA, CAMADA COM M2 ESPESSURA DE 17,5 CM. AF_11/2017 I 2692 DESMOLDANTE PROTETOR PARA FORMAS DE MADEIRA, DE BASE OLEOSA EMULSIONADA EM L CR 0,0020000 5,96 0,01 AGUA I 4517 SARRAFO *2,5 X 7,5* CM EM PINUS, MISTA OU EQUIVALENTE DA REGIAO - BRUTA M CR 0,1667000 2,02 0,33 I 5069 PREGO DE ACO POLIDO COM CABECA 17 X 27 (2 1/2 X 11) KG CR 0,0067000 20,42 0,13 I 6189 TABUA NAO APARELHADA *2,5 X 30* CM, EM MACARANDUBA, ANGELIM OU EQUIVALENTE M CR 0,0292000 37,54 1,09 DA REGIAO - BRUTA
Note on D544: [Comentário encadeado] Sua versão do Excel permite que você leia este comentário encadeado, no entanto, as edições serão removidas se o arquivo for aberto em uma versão mais recente do Excel. Saiba mais: https://go.microsoft.com/fwlink/?linkid=870924 Comentário: 97105 EXECUÇÃO DE PAVIMENTO DE CONCRETO SIMPLES (PCS), FCK = 40 MPA, CAMADA COM M2 ESPESSURA DE 17,5 CM. AF_11/2017 I 2692 DESMOLDANTE PROTETOR PARA FORMAS DE MADEIRA, DE BASE OLEOSA EMULSIONADA EM L CR 0,0020000 5,96 0,01 AGUA I 4517 SARRAFO *2,5 X 7,5* CM EM PINUS, MISTA OU EQUIVALENTE DA REGIAO - BRUTA M CR 0,1667000 2,02 0,33 I 5069 PREGO DE ACO POLIDO COM CABECA 17 X 27 (2 1/2 X 11) KG CR 0,0067000 20,42 0,13 I 6189 TABUA NAO APARELHADA *2,5 X 30* CM, EM MACARANDUBA, ANGELIM OU EQUIVALENTE M CR 0,0292000 37,54 1,09 DA REGIAO - BRUTA I 34496 CONCRETO USINADO BOMBEAVEL, CLASSE DE RESISTENCIA C40, COM BRITA 0 E 1, SL M3 CR 0,1854000 391,84 72,64 UMP = 100 +/- 20 MM, EXCLUI SERVICO DE BOMBEAMENTO (NBR 8953) I 42409 AGENTE DE CURA, PROTETOR DA EVAPORACAO DA AGUA DE HIDRATACAO DO CONCRETO KG CR 0,4000000 10,10 4,04 C 88262 CARPINTEIRO DE FORMAS COM ENCARGOS COMPLEMENTARES H C 0,0574000 28,10 1,61 C 88309 PEDREIRO COM ENCARGOS COMPLEMENTARES H C 0,1192000 28,38 3,38SINAPI - SISTEMA NACIONAL DE PESQUISA DE CUSTOS E ÍNDICES DA CONSTRUÇÃO CIVIL 1 3125 de 3786 PCI.818.01 - CUSTOS DE COMPOSIÇÕES ANALÍTICO DATA DE EMISSÃO:15/03/2022 01:02:41 ENCARGOS SOCIAIS SOBRE PREÇOS DA MÃO-DE-OBRA: 115,11%(HORA) 71,83%(MÊS) ABRANGENCIA: NACIONAL DATA REFERENCIA TECNICA: 14/03/2022 VÍNCULO : CAIXA REFERENCIAL C 88316 SERVENTE COM ENCARGOS COMPLEMENTARES H C 0,2034000 21,87 4,44 C 95270 RÉGUA VIBRATÓRIA DUPLA PARA CONCRETO, PESO DE 60KG, COMPRIMENTO 4 M, COM M CHP AS 0,0145000 10,23 0,14 OTOR A GASOLINA, POTÊNCIA 5,5 HP - CHP DIURNO. AF_09/2016 C 95271 RÉGUA VIBRATÓRIA DUPLA PARA CONCRETO, PESO DE 60KG, COMPRIMENTO 4 M, COM M CHI AS 0,0218000 0,48 0,01 OTOR A GASOLINA, POTÊNCIA 5,5 HP - CHI DIURNO. AF_09/2016 C 97089 ARMAÇÃO PARA EXECUÇÃO DE RADIER, PISO DE CONCRETO OU LAJE SOBRE SOLO, COM KG CR 0,0180000 22,49 0,40 USO DE TELA Q-113. AF_09/2021 C 97113 APLICAÇÃO DE LONA PLÁSTICA PARA EXECUÇÃO DE PAVIMENTOS DE CONCRETO. AF_11/ M2 CR 1,1280000 2,29 2,58 2017 C 97114 EXECUÇÃO DE JUNTAS DE CONTRAÇÃO PARA PAVIMENTOS DE CONCRETO. AF_11/2017 M CR 0,2000000 0,45 0,09 C 97115 APLICAÇÃO DE GRAXA EM BARRAS DE TRANSFERÊNCIA PARA EXECUÇÃO DE PAVIMENTO D KG CR 0,0730000 46,63 3,40 E CONCRETO. AF_11/2017 C 97118 BARRAS DE TRANSFERÊNCIA, AÇO CA-25 DE 25,0 MM, PARA EXECUÇÃO DE PAVIMENTO KG CR 1,2847000 16,67 21,41 DE CONCRETO FORNECIMENTO E INSTALAÇÃO. AF_11/2017 C 97120 BARRAS DE LIGAÇÃO, AÇO CA-50 DE 10 MM, PARA EXECUÇÃO DE PAVIMENTO DE CONCR KG CR 0,3398000 11,61 3,94 ETO FORNECIMENTO E INSTALAÇÃO. AF_11/2017 MATERIAL : 108,05 90,3087767 % MAO DE OBRA : 11,59 9,6912233 % TOTAL COMPOSIÇÃO : 119,64 100,0000000 %
Note on D545: [Comentário encadeado] Sua versão do Excel permite que você leia este comentário encadeado, no entanto, as edições serão removidas se o arquivo for aberto em uma versão mais recente do Excel. Saiba mais: https://go.microsoft.com/fwlink/?linkid=870924 Comentário: 97106 EXECUÇÃO DE PAVIMENTO DE CONCRETO SIMPLES (PCS), FCK = 40 MPA, CAMADA COM M2 ESPESSURA DE 20,0 CM. AF_11/2017 I 2692 DESMOLDANTE PROTETOR PARA FORMAS DE MADEIRA, DE BASE OLEOSA EMULSIONADA EM L CR 0,0023000 5,96 0,01 AGUA I 4517 SARRAFO *2,5 X 7,5* CM EM PINUS, MISTA OU EQUIVALENTE DA REGIAO - BRUTA M CR 0,1667000 2,02 0,33 I 5069 PREGO DE ACO POLIDO COM CABECA 17 X 27 (2 1/2 X 11) KG CR 0,0067000 20,42 0,13 I 6189 TABUA NAO APARELHADA *2,5 X 30* CM, EM MACARANDUBA, ANGELIM OU EQUIVALENTE M CR 0,0333000 37,54 1,25 DA REGIAO - BRUTASINAPI - SISTEMA NACIONAL DE PESQUISA DE CUSTOS E ÍNDICES DA CONSTRUÇÃO CIVIL 1 3126 de 3786 PCI.818.01 - CUSTOS DE COMPOSIÇÕES ANALÍTICO DATA DE EMISSÃO:15/03/2022 01:02:41 ENCARGOS SOCIAIS SOBRE PREÇOS DA MÃO-DE-OBRA: 115,11%(HORA) 71,83%(MÊS) ABRANGENCIA: NACIONAL DATA REFERENCIA TECNICA: 14/03/2022 VÍNCULO : CAIXA REFERENCIAL I 34496 CONCRETO USINADO BOMBEAVEL, CLASSE DE RESISTENCIA C40, COM BRITA 0 E 1, SL M3 CR 0,2119000 391,84 83,03 UMP = 100 +/- 20 MM, EXCLUI SERVICO DE BOMBEAMENTO (NBR 8953) I 42409 AGENTE DE CURA, PROTETOR DA EVAPORACAO DA AGUA DE HIDRATACAO DO CONCRETO KG CR 0,4000000 10,10 4,04 C 88262 CARPINTEIRO DE FORMAS COM ENCARGOS COMPLEMENTARES H C 0,0574000 28,10 1,61 C 88309 PEDREIRO COM ENCARGOS COMPLEMENTARES H C 0,1267000 28,38 3,59 C 88316 SERVENTE COM ENCARGOS COMPLEMENTARES H C 0,2093000 21,87 4,57 C 95270 RÉGUA VIBRATÓRIA DUPLA PARA CONCRETO, PESO DE 60KG, COMPRIMENTO 4 M, COM M CHP AS 0,0154000 10,23 0,15 OTOR A GASOLINA, POTÊNCIA 5,5 HP - CHP DIURNO. AF_09/2016 C 95271 RÉGUA VIBRATÓRIA DUPLA PARA CONCRETO, PESO DE 60KG, COMPRIMENTO 4 M, COM M CHI AS 0,0232000 0,48 0,01 OTOR A GASOLINA, POTÊNCIA 5,5 HP - CHI DIURNO. AF_09/2016 C 97089 ARMAÇÃO PARA EXECUÇÃO DE RADIER, PISO DE CONCRETO OU LAJE SOBRE SOLO, COM KG CR 0,0180000 22,49 0,40 USO DE TELA Q-113. AF_09/2021 C 97113 APLICAÇÃO DE LONA PLÁSTICA PARA EXECUÇÃO DE PAVIMENTOS DE CONCRETO. AF_11/ M2 CR 1,1280000 2,29 2,58 2017 C 97114 EXECUÇÃO DE JUNTAS DE CONTRAÇÃO PARA PAVIMENTOS DE CONCRETO. AF_11/2017 M CR 0,2000000 0,45 0,09 C 97115 APLICAÇÃO DE GRAXA EM BARRAS DE TRANSFERÊNCIA PARA EXECUÇÃO DE PAVIMENTO D KG CR 0,0730000 46,63 3,40 E CONCRETO. AF_11/2017 C 97118 BARRAS DE TRANSFERÊNCIA, AÇO CA-25 DE 25,0 MM, PARA EXECUÇÃO DE PAVIMENTO KG CR 1,2847000 16,67 21,41 DE CONCRETO FORNECIMENTO E INSTALAÇÃO. AF_11/2017 C 97120 BARRAS DE LIGAÇÃO, AÇO CA-50 DE 10 MM, PARA EXECUÇÃO DE PAVIMENTO DE CONCR KG CR 0,3398000 11,61 3,94 ETO FORNECIMENTO E INSTALAÇÃO. AF_11/2017 EQUIPAMENTO : 0,01 0,0076869 % MATERIAL : 118,69 90,9216697 % MAO DE OBRA : 11,84 9,0706434 % TOTAL COMPOSIÇÃO : 130,54 100,0000000 %
Note on D546: [Comentário encadeado] Sua versão do Excel permite que você leia este comentário encadeado, no entanto, as edições serão removidas se o arquivo for aberto em uma versão mais recente do Excel. Saiba mais: https://go.microsoft.com/fwlink/?linkid=870924 Comentário: 97107 EXECUÇÃO DE PAVIMENTO DE CONCRETO SIMPLES (PCS), FCK = 40 MPA, CAMADA COM M2 ESPESSURA DE 22,5 CM. AF_11/2017SINAPI - SISTEMA NACIONAL DE PESQUISA DE CUSTOS E ÍNDICES DA CONSTRUÇÃO CIVIL 1 3127 de 3786 PCI.818.01 - CUSTOS DE COMPOSIÇÕES ANALÍTICO DATA DE EMISSÃO:15/03/2022 01:02:41 ENCARGOS SOCIAIS SOBRE PREÇOS DA MÃO-DE-OBRA: 115,11%(HORA) 71,83%(MÊS) ABRANGENCIA: NACIONAL DATA REFERENCIA TECNICA: 14/03/2022 VÍNCULO : CAIXA REFERENCIAL I 2692 DESMOLDANTE PROTETOR PARA FORMAS DE MADEIRA, DE BASE OLEOSA EMULSIONADA EM L CR 0,0026000 5,96 0,01 AGUA I 4517 SARRAFO *2,5 X 7,5* CM EM PINUS, MISTA OU EQUIVALENTE DA REGIAO - BRUTA M CR 0,1667000 2,02 0,33 I 5061 PREGO DE ACO POLIDO COM CABECA 18 X 27 (2 1/2 X 10) KG C 0,0067000 19,70 0,13 I 6189 TABUA NAO APARELHADA *2,5 X 30* CM, EM MACARANDUBA, ANGELIM OU EQUIVALENTE M CR 0,0375000 37,54 1,40 DA REGIAO - BRUTA I 34496 CONCRETO USINADO BOMBEAVEL, CLASSE DE RESISTENCIA C40, COM BRITA 0 E 1, SL M3 CR 0,2384000 391,84 93,41 UMP = 100 +/- 20 MM, EXCLUI SERVICO DE BOMBEAMENTO (NBR 8953) I 42409 AGENTE DE CURA, PROTETOR DA EVAPORACAO DA AGUA DE HIDRATACAO DO CONCRETO KG CR 0,4000000 10,10 4,04 C 88262 CARPINTEIRO DE FORMAS COM ENCARGOS COMPLEMENTARES H C 0,0574000 28,10 1,61 C 88309 PEDREIRO COM ENCARGOS COMPLEMENTARES H C 0,1334000 28,38 3,78 C 88316 SERVENTE COM ENCARGOS COMPLEMENTARES H C 0,2145000 21,87 4,69 C 95270 RÉGUA VIBRATÓRIA DUPLA PARA CONCRETO, PESO DE 60KG, COMPRIMENTO 4 M, COM M CHP AS 0,0162000 10,23 0,16 OTOR A GASOLINA, POTÊNCIA 5,5 HP - CHP DIURNO. AF_09/2016 C 95271 RÉGUA VIBRATÓRIA DUPLA PARA CONCRETO, PESO DE 60KG, COMPRIMENTO 4 M, COM M CHI AS 0,0244000 0,48 0,01 OTOR A GASOLINA, POTÊNCIA 5,5 HP - CHI DIURNO. AF_09/2016 C 97089 ARMAÇÃO PARA EXECUÇÃO DE RADIER, PISO DE CONCRETO OU LAJE SOBRE SOLO, COM KG CR 0,0180000 22,49 0,40 USO DE TELA Q-113. AF_09/2021 C 97113 APLICAÇÃO DE LONA PLÁSTICA PARA EXECUÇÃO DE PAVIMENTOS DE CONCRETO. AF_11/ M2 CR 1,1280000 2,29 2,58 2017 C 97114 EXECUÇÃO DE JUNTAS DE CONTRAÇÃO PARA PAVIMENTOS DE CONCRETO. AF_11/2017 M CR 0,2000000 0,45 0,09 C 97115 APLICAÇÃO DE GRAXA EM BARRAS DE TRANSFERÊNCIA PARA EXECUÇÃO DE PAVIMENTO D KG CR 0,0730000 46,63 3,40 E CONCRETO. AF_11/2017 C 97118 BARRAS DE TRANSFERÊNCIA, AÇO CA-25 DE 25,0 MM, PARA EXECUÇÃO DE PAVIMENTO KG CR 1,2847000 16,67 21,41 DE CONCRETO FORNECIMENTO E INSTALAÇÃO. AF_11/2017 C 97120 BARRAS DE LIGAÇÃO, AÇO CA-50 DE 10 MM, PARA EXECUÇÃO DE PAVIMENTO DE CONCR KG CR 0,3398000 11,61 3,94 ETO FORNECIMENTO E INSTALAÇÃO. AF_11/2017SINAPI - SISTEMA NACIONAL DE PESQUISA DE CUSTOS E ÍNDICES DA CONSTRUÇÃO CIVIL 1 3128 de 3786 PCI.818.01 - CUSTOS DE COMPOSIÇÕES ANALÍTICO DATA DE EMISSÃO:15/03/2022 01:02:41 ENCARGOS SOCIAIS SOBRE PREÇOS DA MÃO-DE-OBRA: 115,11%(HORA) 71,83%(MÊS) ABRANGENCIA: NACIONAL DATA REFERENCIA TECNICA: 14/03/2022 VÍNCULO : CAIXA REFERENCIAL EQUIPAMENTO : 0,01 0,0070957 % MATERIAL : 129,33 91,4638474 % MAO DE OBRA : 12,05 8,5290569 % TOTAL COMPOSIÇÃO : 141,39 100,0000000 %
Note on D547: [Comentário encadeado] Sua versão do Excel permite que você leia este comentário encadeado, no entanto, as edições serão removidas se o arquivo for aberto em uma versão mais recente do Excel. Saiba mais: https://go.microsoft.com/fwlink/?linkid=870924 Comentário: 97108 EXECUÇÃO DE PAVIMENTO DE CONCRETO SIMPLES (PCS), FCK = 40 MPA, CAMADA COM M2 ESPESSURA DE 25,0 CM. AF_11/2017 I 2692 DESMOLDANTE PROTETOR PARA FORMAS DE MADEIRA, DE BASE OLEOSA EMULSIONADA EM L CR 0,0028000 5,96 0,01 AGUA I 4517 SARRAFO *2,5 X 7,5* CM EM PINUS, MISTA OU EQUIVALENTE DA REGIAO - BRUTA M CR 0,1667000 2,02 0,33 I 5069 PREGO DE ACO POLIDO COM CABECA 17 X 27 (2 1/2 X 11) KG CR 0,0067000 20,42 0,13 I 6189 TABUA NAO APARELHADA *2,5 X 30* CM, EM MACARANDUBA, ANGELIM OU EQUIVALENTE M CR 0,0417000 37,54 1,56 DA REGIAO - BRUTA I 34496 CONCRETO USINADO BOMBEAVEL, CLASSE DE RESISTENCIA C40, COM BRITA 0 E 1, SL M3 CR 0,2649000 391,84 103,79 UMP = 100 +/- 20 MM, EXCLUI SERVICO DE BOMBEAMENTO (NBR 8953) I 42409 AGENTE DE CURA, PROTETOR DA EVAPORACAO DA AGUA DE HIDRATACAO DO CONCRETO KG CR 0,4000000 10,10 4,04 C 88262 CARPINTEIRO DE FORMAS COM ENCARGOS COMPLEMENTARES H C 0,0574000 28,10 1,61 C 88309 PEDREIRO COM ENCARGOS COMPLEMENTARES H C 0,1393000 28,38 3,95 C 88316 SERVENTE COM ENCARGOS COMPLEMENTARES H C 0,2192000 21,87 4,79 C 95270 RÉGUA VIBRATÓRIA DUPLA PARA CONCRETO, PESO DE 60KG, COMPRIMENTO 4 M, COM M CHP AS 0,0170000 10,23 0,17 OTOR A GASOLINA, POTÊNCIA 5,5 HP - CHP DIURNO. AF_09/2016 C 95271 RÉGUA VIBRATÓRIA DUPLA PARA CONCRETO, PESO DE 60KG, COMPRIMENTO 4 M, COM M CHI AS 0,0255000 0,48 0,01 OTOR A GASOLINA, POTÊNCIA 5,5 HP - CHI DIURNO. AF_09/2016 C 97089 ARMAÇÃO PARA EXECUÇÃO DE RADIER, PISO DE CONCRETO OU LAJE SOBRE SOLO, COM KG CR 0,0180000 22,49 0,40 USO DE TELA Q-113. AF_09/2021 C 97113 APLICAÇÃO DE LONA PLÁSTICA PARA EXECUÇÃO DE PAVIMENTOS DE CONCRETO. AF_11/ M2 CR 1,1280000 2,29 2,58 2017 C 97114 EXECUÇÃO DE JUNTAS DE CONTRAÇÃO PARA PAVIMENTOS DE CONCRETO. AF_11/2017 M CR 0,2000000 0,45 0,09SINAPI - SISTEMA NACIONAL DE PESQUISA DE CUSTOS E ÍNDICES DA CONSTRUÇÃO CIVIL 1 3129 de 3786 PCI.818.01 - CUSTOS DE COMPOSIÇÕES ANALÍTICO DATA DE EMISSÃO:15/03/2022 01:02:41 ENCARGOS SOCIAIS SOBRE PREÇOS DA MÃO-DE-OBRA: 115,11%(HORA) 71,83%(MÊS) ABRANGENCIA: NACIONAL DATA REFERENCIA TECNICA: 14/03/2022 VÍNCULO : CAIXA REFERENCIAL C 97115 APLICAÇÃO DE GRAXA EM BARRAS DE TRANSFERÊNCIA PARA EXECUÇÃO DE PAVIMENTO D KG CR 0,0935000 46,63 4,35 E CONCRETO. AF_11/2017 C 97119 BARRAS DE TRANSFERÊNCIA, AÇO CA-25 DE 32,0 MM, PARA EXECUÇÃO DE PAVIMENTO KG CR 2,1047000 15,67 32,98 DE CONCRETO FORNECIMENTO E INSTALAÇÃO. AF_11/2017 C 97120 BARRAS DE LIGAÇÃO, AÇO CA-50 DE 10 MM, PARA EXECUÇÃO DE PAVIMENTO DE CONCR KG CR 0,3398000 11,61 3,94 ETO FORNECIMENTO E INSTALAÇÃO. AF_11/2017 EQUIPAMENTO : 0,01 0,0060886 % MATERIAL : 152,16 92,3648321 % MAO DE OBRA : 12,56 7,6290793 % TOTAL COMPOSIÇÃO : 164,73 100,0000000 %
Note on D548: [Comentário encadeado] Sua versão do Excel permite que você leia este comentário encadeado, no entanto, as edições serão removidas se o arquivo for aberto em uma versão mais recente do Excel. Saiba mais: https://go.microsoft.com/fwlink/?linkid=870924 Comentário: 97109 EXECUÇÃO DE PAVIMENTO DE CONCRETO SIMPLES (PCS), FCK = 40 MPA, CAMADA COM M2 ESPESSURA DE 27,5 CM. AF_11/2017 I 2692 DESMOLDANTE PROTETOR PARA FORMAS DE MADEIRA, DE BASE OLEOSA EMULSIONADA EM L CR 0,0031000 5,96 0,01 AGUA I 4517 SARRAFO *2,5 X 7,5* CM EM PINUS, MISTA OU EQUIVALENTE DA REGIAO - BRUTA M CR 0,1667000 2,02 0,33 I 5069 PREGO DE ACO POLIDO COM CABECA 17 X 27 (2 1/2 X 11) KG CR 0,0067000 20,42 0,13 I 6189 TABUA NAO APARELHADA *2,5 X 30* CM, EM MACARANDUBA, ANGELIM OU EQUIVALENTE M CR 0,0458000 37,54 1,71 DA REGIAO - BRUTA I 34496 CONCRETO USINADO BOMBEAVEL, CLASSE DE RESISTENCIA C40, COM BRITA 0 E 1, SL M3 CR 0,2914000 391,84 114,18 UMP = 100 +/- 20 MM, EXCLUI SERVICO DE BOMBEAMENTO (NBR 8953) I 42409 AGENTE DE CURA, PROTETOR DA EVAPORACAO DA AGUA DE HIDRATACAO DO CONCRETO KG CR 0,4000000 10,10 4,04 C 88262 CARPINTEIRO DE FORMAS COM ENCARGOS COMPLEMENTARES H C 0,0574000 28,10 1,61 C 88309 PEDREIRO COM ENCARGOS COMPLEMENTARES H C 0,1446000 28,38 4,10 C 88316 SERVENTE COM ENCARGOS COMPLEMENTARES H C 0,2234000 21,87 4,88 C 95270 RÉGUA VIBRATÓRIA DUPLA PARA CONCRETO, PESO DE 60KG, COMPRIMENTO 4 M, COM M CHP AS 0,0176000 10,23 0,18 OTOR A GASOLINA, POTÊNCIA 5,5 HP - CHP DIURNO. AF_09/2016SINAPI - SISTEMA NACIONAL DE PESQUISA DE CUSTOS E ÍNDICES DA CONSTRUÇÃO CIVIL 1 3130 de 3786 PCI.818.01 - CUSTOS DE COMPOSIÇÕES ANALÍTICO DATA DE EMISSÃO:15/03/2022 01:02:41 ENCARGOS SOCIAIS SOBRE PREÇOS DA MÃO-DE-OBRA: 115,11%(HORA) 71,83%(MÊS) ABRANGENCIA: NACIONAL DATA REFERENCIA TECNICA: 14/03/2022 VÍNCULO : CAIXA REFERENCIAL C 95271 RÉGUA VIBRATÓRIA DUPLA PARA CONCRETO, PESO DE 60KG, COMPRIMENTO 4 M, COM M CHI AS 0,0265000 0,48 0,01 OTOR A GASOLINA, POTÊNCIA 5,5 HP - CHI DIURNO. AF_09/2016 C 97089 ARMAÇÃO PARA EXECUÇÃO DE RADIER, PISO DE CONCRETO OU LAJE SOBRE SOLO, COM KG CR 0,0180000 22,49 0,40 USO DE TELA Q-113. AF_09/2021 C 97113 APLICAÇÃO DE LONA PLÁSTICA PARA EXECUÇÃO DE PAVIMENTOS DE CONCRETO. AF_11/ M2 CR 1,1280000 2,29 2,58 2017 C 97114 EXECUÇÃO DE JUNTAS DE CONTRAÇÃO PARA PAVIMENTOS DE CONCRETO. AF_11/2017 M CR 0,2000000 0,45 0,09 C 97115 APLICAÇÃO DE GRAXA EM BARRAS DE TRANSFERÊNCIA PARA EXECUÇÃO DE PAVIMENTO D KG CR 0,0935000 46,63 4,35 E CONCRETO. AF_11/2017 C 97119 BARRAS DE TRANSFERÊNCIA, AÇO CA-25 DE 32,0 MM, PARA EXECUÇÃO DE PAVIMENTO KG CR 2,1047000 15,67 32,98 DE CONCRETO FORNECIMENTO E INSTALAÇÃO. AF_11/2017 C 97120 BARRAS DE LIGAÇÃO, AÇO CA-50 DE 10 MM, PARA EXECUÇÃO DE PAVIMENTO DE CONCR KG CR 0,3398000 11,61 3,94 ETO FORNECIMENTO E INSTALAÇÃO. AF_11/2017 EQUIPAMENTO : 0,01 0,0057133 % MATERIAL : 162,76 92,7269611 % MAO DE OBRA : 12,75 7,2673256 % TOTAL COMPOSIÇÃO : 175,52 100,0000000 %
Note on D551: [Comentário encadeado] Sua versão do Excel permite que você leia este comentário encadeado, no entanto, as edições serão removidas se o arquivo for aberto em uma versão mais recente do Excel. Saiba mais: https://go.microsoft.com/fwlink/?linkid=870924 Comentário: 97112 EXECUÇÃO DE PAVIMENTO DE CONCRETO ARMADO (PCA), FCK = 40 MPA, CAMADA COM E M2 SPESSURA DE 17,5 CM. AF_11/2017SINAPI - SISTEMA NACIONAL DE PESQUISA DE CUSTOS E ÍNDICES DA CONSTRUÇÃO CIVIL 1 3133 de 3786 PCI.818.01 - CUSTOS DE COMPOSIÇÕES ANALÍTICO DATA DE EMISSÃO:15/03/2022 01:02:41 ENCARGOS SOCIAIS SOBRE PREÇOS DA MÃO-DE-OBRA: 115,11%(HORA) 71,83%(MÊS) ABRANGENCIA: NACIONAL DATA REFERENCIA TECNICA: 14/03/2022 VÍNCULO : CAIXA REFERENCIAL I 2692 DESMOLDANTE PROTETOR PARA FORMAS DE MADEIRA, DE BASE OLEOSA EMULSIONADA EM L CR 0,0020000 5,96 0,01 AGUA I 4517 SARRAFO *2,5 X 7,5* CM EM PINUS, MISTA OU EQUIVALENTE DA REGIAO - BRUTA M CR 0,1667000 2,02 0,33 I 5069 PREGO DE ACO POLIDO COM CABECA 17 X 27 (2 1/2 X 11) KG CR 0,0067000 20,42 0,13 I 6189 TABUA NAO APARELHADA *2,5 X 30* CM, EM MACARANDUBA, ANGELIM OU EQUIVALENTE M CR 0,0292000 37,54 1,09 DA REGIAO - BRUTA I 34496 CONCRETO USINADO BOMBEAVEL, CLASSE DE RESISTENCIA C40, COM BRITA 0 E 1, SL M3 CR 0,1854000 391,84 72,64 UMP = 100 +/- 20 MM, EXCLUI SERVICO DE BOMBEAMENTO (NBR 8953) I 42409 AGENTE DE CURA, PROTETOR DA EVAPORACAO DA AGUA DE HIDRATACAO DO CONCRETO KG CR 0,4000000 10,10 4,04 C 88262 CARPINTEIRO DE FORMAS COM ENCARGOS COMPLEMENTARES H C 0,0574000 28,10 1,61 C 88309 PEDREIRO COM ENCARGOS COMPLEMENTARES H C 0,1192000 28,38 3,38 C 88316 SERVENTE COM ENCARGOS COMPLEMENTARES H C 0,2034000 21,87 4,44 C 95270 RÉGUA VIBRATÓRIA DUPLA PARA CONCRETO, PESO DE 60KG, COMPRIMENTO 4 M, COM M CHP AS 0,0145000 10,23 0,14 OTOR A GASOLINA, POTÊNCIA 5,5 HP - CHP DIURNO. AF_09/2016 C 95271 RÉGUA VIBRATÓRIA DUPLA PARA CONCRETO, PESO DE 60KG, COMPRIMENTO 4 M, COM M CHI AS 0,0218000 0,48 0,01 OTOR A GASOLINA, POTÊNCIA 5,5 HP - CHI DIURNO. AF_09/2016 C 97089 ARMAÇÃO PARA EXECUÇÃO DE RADIER, PISO DE CONCRETO OU LAJE SOBRE SOLO, COM KG CR 1,8000000 22,49 40,48 USO DE TELA Q-113. AF_09/2021 C 97092 ARMAÇÃO PARA EXECUÇÃO DE RADIER, PISO DE CONCRETO OU LAJE SOBRE SOLO, COM KG CR 3,1100000 20,80 64,68 USO DE TELA Q-196. AF_09/2021 C 97113 APLICAÇÃO DE LONA PLÁSTICA PARA EXECUÇÃO DE PAVIMENTOS DE CONCRETO. AF_11/ M2 CR 1,1280000 2,29 2,58 2017 C 97114 EXECUÇÃO DE JUNTAS DE CONTRAÇÃO PARA PAVIMENTOS DE CONCRETO. AF_11/2017 M CR 0,0909000 0,45 0,04 C 97115 APLICAÇÃO DE GRAXA EM BARRAS DE TRANSFERÊNCIA PARA EXECUÇÃO DE PAVIMENTO D KG CR 0,0332000 46,63 1,54 E CONCRETO. AF_11/2017 C 97118 BARRAS DE TRANSFERÊNCIA, AÇO CA-25 DE 25,0 MM, PARA EXECUÇÃO DE PAVIMENTO KG CR 0,5839000 16,67 9,73 DE CONCRETO FORNECIMENTO E INSTALAÇÃO. AF_11/2017SINAPI - SISTEMA NACIONAL DE PESQUISA DE CUSTOS E ÍNDICES DA CONSTRUÇÃO CIVIL 1 3134 de 3786 PCI.818.01 - CUSTOS DE COMPOSIÇÕES ANALÍTICO DATA DE EMISSÃO:15/03/2022 01:02:41 ENCARGOS SOCIAIS SOBRE PREÇOS DA MÃO-DE-OBRA: 115,11%(HORA) 71,83%(MÊS) ABRANGENCIA: NACIONAL DATA REFERENCIA TECNICA: 14/03/2022 VÍNCULO : CAIXA REFERENCIAL C 97120 BARRAS DE LIGAÇÃO, AÇO CA-50 DE 10 MM, PARA EXECUÇÃO DE PAVIMENTO DE CONCR KG CR 0,3398000 11,61 3,94 ETO FORNECIMENTO E INSTALAÇÃO. AF_11/2017 MATERIAL : 197,73 93,7946472 % MAO DE OBRA : 13,08 6,2053528 % TOTAL COMPOSIÇÃO : 210,81 100,0000000 %
Note on H645: =MF3 pré x 0,50294
Note on H646: =MF3 pré x 0,33088
Note on H647: =MF3 pré x 0,411765
Note on H666: Cocncreto Símples x 0,05 Transporte x 0,05 Forma (0,05*2m/m2) (2 aproveitamentos) = =2*0,05*I445 /2 Regularização = I 436
Note on H670: Cocncreto Símples x 0,06 Transporte x 0,06 Forma (0,06*2m/m2) (2 aproveitamentos) = =2*0,06*I445 /2 Regularização = I 436
Note on H674: Cocncreto Símples x 0,07 Transporte x 0,07 Forma (0,07*2m/m2) (2 aproveitamentos) = =2*0,07*I445 /2 Regularização = I 436
Note on H678: Cocncreto Símples x 0,08 Transporte x 0,08 Forma (0,08*2m/m2) (2 aproveitamentos) = =2*0,08*I445 /2 Regularização = I 436
Note on H871: CUSTO DA PLACA (R$/M2) * CONSUMO (0,1964) + CUSTO DE UM SUPORTE DE MADEIRA
Note on H872: CUSTO DA PLACA (R$/M2) * CONSUMO (0,1219) + CUSTO DE UM SUPORTE DE MADEIRA
Note on H873: CUSTO DA PLACA (R$/M2) * CONSUMO (0,2160) + CUSTO DE UM SUPORTE DE MADEIRA
Note on H874: CUSTO DA PLACA (R$/M2) * CONSUMO (0,2025) + CUSTO DE UM SUPORTE DE MADEIRA
Note on H875: CUSTO DA PLACA (R$/M2) * CONSUMO (0,1964) + CUSTO DE UM SUPORTE METÁLICO
Note on H876: CUSTO DA PLACA (R$/M2) * CONSUMO (0,1219) + CUSTO DE UM SUPORTE METÁLICO
Note on H877: CUSTO DA PLACA (R$/M2) * CONSUMO (0,2160) + CUSTO DE UM SUPORTE METÁLICO
Note on H878: CUSTO DA PLACA (R$/M2) * CONSUMO (0,2025) + CUSTO DE UM SUPORTE METÁLICO
Note on H879: CUSTO DA PLACA (R$/M2) * CONSUMO (0,2400) + CUSTO DE UM SUPORTE METÁLICO
Note on H2501: Mínimo um ensaio Cada 100m de pista
Note on H2502: Mínimo um ensaio Cada 100m de pista
Note on H2503: Mínimo um ensaio Cada 100m de pista
Note on H2504: Mínimo um ensaio Cada 100m de pista
Note on H2505: Mínimo um ensaio Cada 100m de pista
Note on H2506: Mínimo um ensaio Cada 100m de pista
Note on H2507: Mínimo um ensaio Cada 800m2 de pista
Note on H2508: Mínimo um ensaio Cada 600m2 de pista
Note on H2509: Mínimo um ensaio Cada 700m2 de pista
Note on H2510: Mínimo um ensaio Cada 600m2 de pista
Note on H2511: Mínimo um ensaio Cada 700m2 de pista
Note on H2512: Mínimo um ensaio Cada 600m2 de pista
Note on H2517: Mínimo um ensaio Cada 600m2 de pista
Note on K1: Ruy José da Costa: FILTRO PARA EDITAL "CARTILHA"
Note on K3: Ruy José da Costa: FILTRO PARA EDITAL "ANEXO"
Note on L3: Ruy José da Costa: FILTRO PARA EDITAL "ANEXO"
Note on M1: Ruy José da Costa: FILTRO PARA EDITAL "CARTILHA"
Note on O1: Ruy José da Costa: FILTRO PARA EDITAL "CARTILHA"
ATUALIZAR A TABELA DO BDI PARA O CÁLCULO CORRETO DOS PREÇOS UNITÁRIOS. E AJUSTAR AS DMT's NA PASTA ESPECÍFICA E AS DEMAIS NA PASTA DA GLOBAL
Utilizar a função
"=ARRED( ;2)"
com 2 casas decimais
para calcular os quantitativos
Ex: =ARRED(23,45*0,05;2)

## RUA_02
| Cartilha | [8 empty] | cartilha | cartilha |  | cartilha
Tabela Referência: DER/PR de FEVEREIRO/2023 sem desoneração
|  |  | Anexo | Anexo | [5 empty] | Anexo | Anexo
x | x
x | x
x | x
x | x
|  |  | BDI (%) - MATERIAIS | 15.28%
|  |  | BDI (%) - SERVIÇOS | 20.07%
PLANILHA DE SERVIÇOS - PAVIMENTAÇÃO
| Município: | CAFEARA |  | SAM | 39 | [7 empty] | SAM | 39
| Projeto : | PAVIMENTAÇÃO DE VIAS URBANAS EM CBUQ |  | LOTE | 1 | [7 empty] | LOTE nº | 1
| Local da Obra : | RUA 02 - RUA MATIAS APARECIDO FOGAÇA entre a Rua Vital Pires de Lima e Rua Angelo Bianco | [11 empty] | Tabela Referência: DER/PR de FEVEREIRO/2023 sem desoneração
[13 empty] | Data Base da aprovação do Orçamento (Decreto 10.086/22 do Paraná, que regulamenta a Lei 14.133/21): | 2023-07-14
| Código | Orígem | DESCRIÇÃO DOS SERVIÇOS | DMT | CONSUMO | CUSTOS UNITÁRIOS - ( R$ ) |  |  |  | UD | ORÇAMENTO |  |  |  | IMURIMIR
|  |  |  | km | ( ton ) | TRANSP | EXEC. | S/BDI | C/BDI |  | QUANT | UNIT | ( R$ ) - PM | ( R$ ) - PM TOTAIS | ITENS | Arquivo | ANEXO | Cartilha | GLOBAL | Digitar "B" para arredondar para baixo e "C" para cima, ou "0" para o simples arredondamento do valor do Paranacidade | Ajuste Manual dos centavos entre a Soma e a multiplicação
1 | 1 |  | SERVIÇOS PRELIMINARES | [10 empty] | 0 |  |  |  |  | x
831000 | 831000A | DER | Construção de Cerca 4 fios c/ mourões de concreto | 0 | 0 | 0 | 41.45 | 41.45 | 49.77 | m |  | 0 | 0 | [7 empty] | 0
830000 | 830000A | DER | Construção de Cerca 4 fios c/ mourões de madeira | 0 | 0 | 0 | 36.44 | 36.44 | 43.75 | m |  | 0 | 0 | [7 empty] | 0
606600 | 606600A | DER | Demolição de Concreto Armado | 0 | 0 | 0 | 309.53 | 309.53 | 371.65 | m3 |  | 0 | 0 | [7 empty] | 0
606700 | 606700A | DER | Demolição de Concreto Símples | 0 | 0 | 0 | 148.04 | 148.04 | 177.75 | m3 |  | 0 | 0 | [6 empty] | 0 | 0
512000 | 512000 | DER | Demolição Manual de Pavimento e Transporte | 0 | 1.86 | 4.9848 | 62.35 | 67.3348 | 80.85 | m3 |  | 0 | 0 | [6 empty] | 0 | 0
512050 | 512050 | DER | Demolição Mecânica de Pavimento e Transporte | 0 | 1.86 | 4.9848 | 41.9 | 46.8848 | 56.29 | m3 |  | 0 | 0 | [6 empty] | 0 | 0
810250 | PAI-022B | PM Curitiba-abr/22 | Arrancamento Fincadinha de concreto - (9x19x39cm-0,0171m3/m) | 38 | 0.0398 | 1.7249 | 5.05 | 6.7749 | 8.13 | m |  | 0 | 0 | [6 empty] | 0 | 0 | PAI-022B | PM curitiba
810250 | PAI-022C | PM Curitiba-abr/22 | Arrancamento Fincadinha de concreto - (5x22,5x45cm-0,01125m3/m) | 38 | 0.0263 | 1.1398 | 5.05 | 6.1898 | 7.43 | m |  | 0 | 0 | [6 empty] | 0 | 0 | PAI-022C | PM curitiba
810250 | PAI-022D | PM Curitiba-abr/22 | Arrancamento Fincadinha de concreto moldada in loco- (7x20cm-0,014m3/m) | 38 | 0.0328 | 1.4216 | 5.05 | 6.4716 | 7.77 | m |  | 0 | 0 | [6 empty] | 0 | 0 | PAI-022D | PM curitiba
PAI-17 | PAI-022A | PM Curitiba-abr/22 | Arrancamento Fincadinha de Granito | 0 | 0.0216 | 0.057888 | 5.05 | 5.1079 | 6.13 | m |  | 0 | 0 | [6 empty] | 0 | 0 | PAI-022A | PM curitiba
600310 | 600310A | DER | Limpeza de bueiro | 0 | 0 | 0 | 142.88 | 142.88 | 171.56 | un |  | 0 | 0 | [6 empty] | 0 | 0
800900 | 800900A | DER | Limpeza e lavagem de sinalização vertical | 0 | 0 | 0 | 13.25 | 13.25 | 15.91 | m2 |  | 0 | 0 | [6 empty] | 0 | 0
801100 | 801100A | DER | Limpeza e pintura de abrigo de ônibus | 0 | 0 | 0 | 19.15 | 19.15 | 22.99 | m2 |  | 0 | 0 | [6 empty] | 0 | 0
600510 | 600510A | DER | Limpeza e pintura de meio fio | 0 | 0 | 0 | 2.52 | 2.52 | 3.03 | m |  | 0 | 0 | [6 empty] | 0 | 0
74209/1 | COMPOSIÇÃO 00051 | ORSE - jan/23 | PLACA DE OBRA 4,00 X 2,00 M, EM CHAPA DE ACO GALVANIZADO, INCLUSIVE ARMAÇÃO EM MADEIRA E PONTALETES | 0 | 0 | 0 | 2990.88 | 2990.88 | 3591.15 | un |  | 0 | 0 | [5 empty] | x | 0 | 0
composição | COMPOSIÇÃO 11398 | ORSE - jan/23 | PLACA DE OBRA TIPO BANNER, 4,00x2,00 M, EM QUADRO DE METALON 20x20 MM E LONA 360 GRS, COM IMPRESSÃO DIGITAL, FIXADA EM ESTRUTURA DE MADEIRA. | 0 | 0 | 0 | 2542.72 | 2542.72 | 3053.04 | un |  | 0 | 0 | [6 empty] | 0 | 0
73916/2 | COMPOSIÇÃO 02555 | ORSE - jan/23 | PLACA 20x35cm EM CHAPA ESMALTADA PARA IDENTIFICAÇÃO DE LOGRADOUROS | 0 | 0 | 0 | 98.05 | 98.05 | 117.73 | un |  | 0 | 0 | [6 empty] | 0 | 0
841000 | 841000A | DER | Remoção de cercas | 0 | 0 | 0 | 12.51 | 12.51 | 15.02 | m |  | 0 | 0 | [6 empty] | 0 | 0
840000 | 840000A | DER | Remoção e recolocação de cercas de arame | 0 | 0 | 0 | 34.53 | 34.53 | 41.46 | m |  | 0 | 0 | [6 empty] | 0 | 0
100981 | 100981 | SINAPI | Remoção manual de entulho | 0 | 0 | 0 | 9.25 | 9.25 | 11.11 | m3 |  | 0 | 0 | [6 empty] | 0 | 0
97623 | 97623A | SINAPI | DEMOLIÇÃO DE ALVENARIA DE TIJOLO COM REAPROVEITAMENTO. | 0 | 0 | 0 | 201.31 | 201.31 | 241.71 | m3 |  | 0 | 0 | [6 empty] | 0 | 0
97624 | 97624A | SINAPI | DEMOLIÇÃO DE ALVENARIA DE TIJOLO SEM APROVEITAMENTO | 0 | 0 | 0 | 123.54 | 123.54 | 148.33 | m3 |  | 0 | 0 | [6 empty] | 0 | 0
606500 | 606500A | DER | Demolição de Alvenaria | 0 | 0 | 0 | 182.46 | 182.46 | 219.08 | m3 |  | 0 | 0 | [6 empty] | 0 | 0
|  |  | SERVIÇOS EXTRAS - SERVIÇOS PRELIMINARES |  | 0 | 0 | 0 | 0 | 0 |  |  |  | 0 | [6 empty] | 0 | 0
| 0 | 0 | 0 | 0 | 0 | 0 | 0 | 0 | 0 | 0 |  | 0 | 0 | [6 empty] | 0 | 0
| 0 | 0 | 0 | 0 | 0 | 0 | 0 | 0 | 0 |  |  | 0 | 0 | [6 empty] | 0 | 0
| 0 | 0 | 0 | 0 | 0 | 0 | 0 | 0 | 0 |  |  | 0 | 0 | [6 empty] | 0 | 0
| 0 | 0 | 0 | 0 | 0 | 0 | 0 | 0 | 0 |  |  | 0 | 0 | [6 empty] | 0 | 0
| 0 | 0 | 0 | 0 | 0 | 0 | 0 | 0 | 0 |  |  | 0 | 0 | [6 empty] | 0 | 0
| 0 | 0 | 0 | 0 | 0 | 0 | 0 | 0 | 0 |  |  | 0 | 0 | [6 empty] | 0 | 0
| 0 | 0 | 0 | 0 | 0 | 0 | 0 | 0 | 0 |  |  | 0 | 0 | [6 empty] | 0 | 0
| 0 | 0 | 0 | 0 | 0 | 0 | 0 | 0 | 0 |  |  | 0 | 0 | [6 empty] | 0 | 0
| 0 | 0 | 0 | 0 | 0 | 0 | 0 | 0 | 0 |  |  | 0 | 0 | [6 empty] | 0 | 0
| 0 | 0 | 0 | 0 | 0 | 0 | 0 | 0 | 0 |  |  | 0 | 0 | [6 empty] | 0 | 0
| 0 | 0 | 0 | 0 | 0 | 0 | 0 | 0 | 0 |  |  | 0 | 0 | [6 empty] | 0 | 0
| 0 | 0 | 0 | 0 | 0 | 0 | 0 | 0 | 0 |  |  | 0 | 0 | [6 empty] | 0 | 0
| 0 | 0 | 0 | 0 | 0 | 0 | 0 | 0 | 0 |  |  | 0 | 0 | [6 empty] | 0 | 0
| 0 | 0 | 0 | 0 | 0 | 0 | 0 | 0 | 0 |  |  | 0 | 0 | [6 empty] | 0 | 0
| 0 | 0 | 0 | 0 | 0 | 0 | 0 | 0 | 0 |  |  | 0 | 0 | [6 empty] | 0 | 0
| 0 | 0 | 0 | 0 | 0 | 0 | 0 | 0 | 0 |  |  | 0 | 0 | [6 empty] | 0 | 0
| 0 | 0 | 0 | 0 | 0 | 0 | 0 | 0 | 0 |  |  | 0 | 0 | [6 empty] | 0 | 0
| 0 | 0 | 0 | 0 | 0 | 0 | 0 | 0 | 0 |  |  | 0 | 0 | [6 empty] | 0 | 0
| 0 | 0 | 0 | 0 | 0 | 0 | 0 | 0 | 0 |  |  | 0 | 0 | [6 empty] | 0 | 0
| 0 | 0 | 0 | 0 | 0 | 0 | 0 | 0 | 0 |  |  | 0 | 0 | [6 empty] | 0 | 0
| 0 | 0 | 0 | 0 | 0 | 0 | 0 | 0 | 0 |  |  | 0 | 0 | [6 empty] | 0 | 0
| 0 | 0 | 0 | 0 | 0 | 0 | 0 | 0 | 0 |  |  | 0 | 0 | [6 empty] | 0 | 0
| 0 | 0 | 0 | 0 | 0 | 0 | 0 | 0 | 0 |  |  | 0 | 0 | [6 empty] | 0 | 0
| 0 | 0 | 0 | 0 | 0 | 0 | 0 | 0 | 0 |  |  | 0 | 0 | [6 empty] | 0 | 0
| 0 | 0 | 0 | 0 | 0 | 0 | 0 | 0 | 0 |  |  | 0 | 0 | [6 empty] | 0 | 0
2 | 2 |  | TERRAPLENAGEM |  | 0 | 0 | 0 | 0 | 0 |  |  | 0 | 0 | 1284.75 | X | x | x | x | x |  | 0
400500 | 400500A | DER | Colchão Drenante Areia Fund. Aterros | 73 | 1.73 | 139.7667 | 83.83 | 223.5967 | 268.47 | m3 |  | 0 | 0 | [6 empty] | 0 | 0
401200 | 401200 | DER | Compactação de Aterros - Controle Visual | 0 | 0 | 0 | 1.55 | 1.55 | 1.86 | m3 |  | 0 | 0 | [6 empty] | 0 | 0
401000 | 401000 | DER | Compactação de Aterros 100% P.N. | 0 | 0 | 0 | 6.67 | 6.67 | 8.01 | m3 |  | 0 | 0 | [6 empty] | 0 | 0
401950 | 401950 | DER | Compactação de Aterros 95% P.N. | 0 | 0 | 0 | 5.54 | 5.54 | 6.65 | m3 |  | 0 | 0 | [6 empty] | 0 | 0
400000 | 400000 | DER | Desmatamento e limpeza diam. até 30cm | 0 | 0 | 0 | 1.14 | 1.14 | 1.37 | m2 |  | 0 | 0 | [6 empty] | 0 | 0
400300 | 400300 | DER | Destocamento árvores diam. > 30cm | 0 | 0 | 0 | 49.34 | 49.34 | 59.24 | un |  | 0 | 0 | [6 empty] | 0 | 0
511130 | 511130A | DER | Escarificação e conformação do subleito | 0 | 0 | 0 | 1.23 | 1.23 | 1.48 | m3 |  | 0 | 0 | [6 empty] | 0 | 0
501000 | 501000 | DER | Escarificação e remoção revestimento primário | 2 | 1.8 | 8.676 | 6.04 | 14.716 | 17.67 | m3 |  | 0 | 0 | [6 empty] | 0 | 0
101114 | 101114 | SINAPI | Escavação de mat. 1a. cat./sem transporte | 0 | 0 | 0 | 4.37 | 4.37 | 5.25 | m3 |  | 0 | 0 | [6 empty] | 0 | 0
101119 | 101119 | SINAPI | Escavação de mat. 2a. cat./sem transporte | 0 | 0 | 0 | 8.36 | 8.36 | 10.04 | m3 |  | 0 | 0 | [6 empty] | 0 | 0
430010 | 430210 | DER | Escavação de mat. 3a. cat./sem transporte | 0 | 0 | 0 | 40.54 | 40.54 | 48.68 | m3 |  | 0 | 0 | [6 empty] | 0 | 0
02.105.000040.SER | 02.105.000040.SER | PINI - fev/23 | Carga de mat. 1a. cat./sem transporte | 0 | 0 | 0 | 1.01 | 1.01 | 1.21 | UN |  | 0 | 0 | [6 empty] | 0 | 0
520100 | 520100A | DER | Escavação e carga mat. 1a. cat./sem transporte | 0 | 0 | 0 | 5.45 | 5.45 | 6.54 | m3 |  | 0 | 0 | [6 empty] | 0 | 0
520200 | 520200A | DER | Escavação e carga mat. 2a. cat./sem transporte | 0 | 0 | 0 | 6.66 | 6.66 | 8 | m3 |  | 0 | 0 | [6 empty] | 0 | 0
431010 | 431010 | DER | Escavação e carga mat. 3a. cat./sem transporte | 0 | 0 | 0 | 44.4 | 44.4 | 53.31 | m3 |  | 0 | 0 | [6 empty] | 0 | 0
520100 | 520100B | DER | Escavação, Carga e Transp. 1ª Cat. | 2 | 1.5 | 7.23 | 5.45 | 12.68 | 15.22 | m3 |  | 0 | 0 | [6 empty] | 0 | 0
520200 | 520200B | DER | Escavação, Carga e Transp. 2ª Cat. | 2 | 1.5 | 7.23 | 6.66 | 13.89 | 16.68 | m3 |  | 0 | 0 | [6 empty] | 0 | 0
521300 | 521300 | DER | Escavação, Carga e Transp. de jazida 3ª Cat. (ROCHA) | 2 | 1.5 | 7.23 | 46.06 | 53.29 | 63.99 | m3 |  | 0 | 0 | [6 empty] | 0 | 0
411000 | 411000 | DER | Remoção da Camada Superficial | 0 | 0 | 0 | 9.51 | 9.51 | 11.42 | m3 | 112.5 | 11.42 | 1284.75 |  |  | x | x | x | x | b | 0
420200 | 420200 | DER | Remoção de Revestimento Primário | 2 | 0.5 | 2.41 | 11.51 | 12.528 | 15.04 | m3 |  | 0 | 0 | [6 empty] | 0 | 0
404000 | 404000 | DER | Remoção de Solos Moles - 2 km | 2 | 1.5 | 7.23 | 11.43 | 18.66 | 22.41 | m3 |  | 0 | 0 | [6 empty] | 0 | 0
|  |  | SERVIÇOS EXTRAS - TERRAPLENAGEM | 0 | 0 | 0 | 0 | 0 | 0 |  |  | 0 | 0 | [6 empty] | 0 | 0
| 0 | 0 | 0 | 0 | 0 | 0 | 0 | 0 | 0 |  |  | 0 | 0 | [6 empty] | 0 | 0
| 0 | 0 | 0 | 0 | 0 | 0 | 0 | 0 | 0 |  |  | 0 | 0 | [6 empty] | 0 | 0
| 0 | 0 | 0 | 0 | 0 | 0 | 0 | 0 | 0 |  |  | 0 | 0 | [6 empty] | 0 | 0
| 0 | 0 | 0 | 0 | 0 | 0 | 0 | 0 | 0 |  |  | 0 | 0 | [6 empty] | 0 | 0
| 0 | 0 | 0 | 0 | 0 | 0 | 0 | 0 | 0 |  |  | 0 | 0 | [6 empty] | 0 | 0
| 0 | 0 | 0 | 0 | 0 | 0 | 0 | 0 | 0 |  |  | 0 | 0 | [6 empty] | 0 | 0
| 0 | 0 | 0 | 0 | 0 | 0 | 0 | 0 | 0 |  |  | 0 | 0 | [6 empty] | 0 | 0
| 0 | 0 | 0 | 0 | 0 | 0 | 0 | 0 | 0 |  |  | 0 | 0 | [6 empty] | 0 | 0
| 0 | 0 | 0 | 0 | 0 | 0 | 0 | 0 | 0 |  |  | 0 | 0 | [6 empty] | 0 | 0
| 0 | 0 | 0 | 0 | 0 | 0 | 0 | 0 | 0 |  |  | 0 | 0 | [6 empty] | 0 | 0
| 0 | 0 | 0 | 0 | 0 | 0 | 0 | 0 | 0 |  |  | 0 | 0 | [6 empty] | 0 | 0
| 0 | 0 | 0 | 0 | 0 | 0 | 0 | 0 | 0 |  |  | 0 | 0 | [6 empty] | 0 | 0
| 0 | 0 | 0 | 0 | 0 | 0 | 0 | 0 | 0 |  |  | 0 | 0 | [6 empty] | 0 | 0
| 0 | 0 | 0 | 0 | 0 | 0 | 0 | 0 | 0 |  |  | 0 | 0 | [6 empty] | 0 | 0
| 0 | 0 | 0 | 0 | 0 | 0 | 0 | 0 | 0 |  |  | 0 | 0 | [6 empty] | 0 | 0
| 0 | 0 | 0 | 0 | 0 | 0 | 0 | 0 | 0 |  |  | 0 | 0 | [6 empty] | 0 | 0
| 0 | 0 | 0 | 0 | 0 | 0 | 0 | 0 | 0 |  |  | 0 | 0 | [6 empty] | 0 | 0
| 0 | 0 | 0 | 0 | 0 | 0 | 0 | 0 | 0 |  |  | 0 | 0 | [6 empty] | 0 | 0
| 0 | 0 | 0 | 0 | 0 | 0 | 0 | 0 | 0 |  |  | 0 | 0 | [6 empty] | 0 | 0
| 0 | 0 | 0 | 0 | 0 | 0 | 0 | 0 | 0 |  |  | 0 | 0 | [6 empty] | 0 | 0
| 0 | 0 | 0 | 0 | 0 | 0 | 0 | 0 | 0 |  |  | 0 | 0 | [6 empty] | 0 | 0
| 0 | 0 | 0 | 0 | 0 | 0 | 0 | 0 | 0 |  |  | 0 | 0 | [6 empty] | 0 | 0
| 0 | 0 | 0 | 0 | 0 | 0 | 0 | 0 | 0 |  |  | 0 | 0 | [6 empty] | 0 | 0
| 0 | 0 | 0 | 0 | 0 | 0 | 0 | 0 | 0 |  |  | 0 | 0 | [6 empty] | 0 | 0
| 0 | 0 | 0 | 0 | 0 | 0 | 0 | 0 | 0 |  |  | 0 | 0 | [6 empty] | 0 | 0
3 | 3 |  | BASE / SUB-BASE | 0 | 0 |  | 0 | 0 | 0 |  |  |  | 0 | 30109.5 | X | x | x | x | x |  | 0
520100 | 520100C | DER | Aterro c/ mat. do canteiro (escav 1ª CAT+transp+compact) - Passeio | 0.5 | 2.1 | 6.7515 | 5.45 | 12.2015 | 14.65 | m3 |  | 0 | 0 | [6 empty] | 0 | 0
520100 | 520100D | DER | Aterro c/ mat. de jazida (escav 1ª CAT+transp+compact) - Passeio | 15 | 2.1 | 39.333 | 5.45 | 44.783 | 53.77 | m3 |  | 0 | 0 | [6 empty] | 0 | 0
532100 | 532100 | DER | Camada de bloqueio c/ pedra o < 3/4" | 20 | 2.1 | 50.568 | 92.64 | 143.208 | 171.95 | m3 |  | 0 | 0 | [6 empty] | 0 | 0
452010 | 452010 | DER | Cascalhamento | 20 | 1.98 | 47.6784 | 15.69 | 63.3684 | 76.09 | m3 |  | 0 | 0 | [6 empty] | 0 | 0
532500 | 532500A | DER | Lastro de Areia | 73 | 1.725 | 139.3628 | 102.38 | 241.7428 | 290.26 | m3 |  | 0 | 0 | [6 empty] | 0 | 0
603900 | 603900A | DER | Lastro de Brita | 127 | 1.5 | 207.855 | 131.84 | 339.695 | 407.87 | m3 |  | 0 | 0 | [6 empty] | 0 | 0
605000 | 605000A | DER | Lastro de Concreto Simples (calçadas e outros) | 0 | 0 | 305.4417 | 425.25 | 730.6917 | 877.34 | m3 |  | 0 | 0 | [6 empty] | 0 | 0
transporte | transporte |  | Cimento | 460 | 0.18 | 65.9916 | 0 | 0 | 0 |  |  | 0 | 0 | [6 empty] | 0 | 0
transporte | transporte |  | Areia | 73 | 1.06 | 85.6374 | 0 | 0 | 0 |  |  | 0 | 0 | [6 empty] | 0 | 0
transporte | transporte |  | Brita | 127 | 1.11 | 153.8127 | 0 | 0 | 0 |  |  | 0 | 0 | [6 empty] | 0 | 0
400500 | 400500B | DER | Colchão de Areia para fundação de Aterro( Rio / Jazida ) | 73 | 1.73 | 139.7667 | 83.83 | 223.5967 | 268.47 | m3 |  | 0 | 0 | [6 empty] | 0 | 0
532500 | 532500B | DER | Colchão de Areia para assentamento de calçadas | 73 | 1.725 | 139.3628 | 102.38 | 241.7428 | 290.26 | m3 |  | 0 | 0 | [6 empty] | 0 | 0
532600 | 532600A | DER | Colchão de Argila/saibro/matr. jazida para assentamento de calçadas | 0 | 2.25 | 6.03 | 16.07 | 22.1 | 26.54 | m3 |  | 0 | 0 | [6 empty] | 0 | 0
603900 | 603900B | DER | Colchão de pó de pedra para assentamento de calçadas | 127 | 1.5 | 207.855 | 131.84 | 339.695 | 407.87 | m3 |  | 0 | 0 | [6 empty] | 0 | 0
511130 | 511130B | DER | Escarificação da base | 0 | 0 | 0 | 1.23 | 1.23 | 1.48 | m3 |  | 0 | 0 | [6 empty] | 0 | 0
533500 | 533500A | DER | Refôrço do Subleito c/ mat. de 1ª Cat (solos-argila e assemelhados) | 5 | 1.95 | 15.6585 | 25.79 | 41.4485 | 49.77 | m3 | 112.5 | 49.77 | 5599.12 |  |  | x | x | x | x | b | 0
533100 | 533100A | DER | Refôrço do Subleito c/ mat. de 2ª Cat (saibro-moledo-cascalho) | 0 | 1.98 | 5.3064 | 30.58 | 35.8864 | 43.09 | m3 |  | 0 | 0 | [6 empty] | 0 | 0
511100 | 511100A | DER | Regularização compac.subleito 100% PN | 0 | 0 | 0 | 4.25 | 4.25 | 5.1 | m2 | 750 | 5.1 | 3825 |  |  | x | x | x | x |  | 0
511000 | 511000A | DER | Regularização compac.subleito S.A.F. 100% PI | 0 | 0 | 0 | 4.91 | 4.91 | 5.9 | m2 |  | 0 | 0 | [6 empty] | 0 | 0
511300 | 511300A | DER | Regularização do Subleito sem Compactação | 0 | 0 | 0 | 0.29 | 0.29 | 0.35 | m2 |  | 0 | 0 | [6 empty] | 0 | 0
100576 | 100576A | SINAPI | Regularização e Compactação p/ assentamento de calçadas/lajotas/blocos | 0 | 0 | 0 | 2.6 | 2.6 | 3.12 | m2 |  | 0 | 0 | [6 empty] | 0 | 0
450000 | 450000 | DER | Revestimento Primário | 15 | 1.98 | 37.0854 | 15.69 | 52.7754 | 63.37 | m3 |  | 0 | 0 | [6 empty] | 0 | 0
541000 | 541000 | DER | Solo Arenoso Fino (base) 100% PI | 15 | 2.02 | 37.8346 | 28.94 | 66.7746 | 80.18 | m3 |  | 0 | 0 | [6 empty] | 0 | 0
533100 | 533100B | DER | Solo estabilizado 2ª categoria | 15 | 2.1 | 39.333 | 30.58 | 69.913 | 83.94 | m3 |  | 0 | 0 | [6 empty] | 0 | 0
542000 | 542000 | DER | Solo Cimento(Pista) - 2% | 0 | 0 | 28.5248 | 58.55 | 87.0748 | 104.55 | m3 |  | 0 | 0 | [6 empty] | 0 | 0
transporte | transporte |  | Cimento | 460 | 0.037 | 13.5649 | 0 | 0 | 0 |  |  | 0 | 0 | [6 empty] | 0 | 0
transporte | transporte |  | Solo (Solo Cimento ) | 5 | 1.863 | 14.9599 | 0 | 0 | 0 |  |  | 0 | 0 | [6 empty] | 0 | 0
543000 | 543000 | DER | Solo Cimento(Pista) - 3% | 0 | 0 | 34.9794 | 72.05 | 107.0294 | 128.51 | m3 |  | 0 | 0 | [6 empty] | 0 | 0
transporte | transporte |  | Cimento | 460 | 0.055 | 20.1641 | 0 | 0 | 0 |  |  | 0 | 0 | [6 empty] | 0 | 0
transporte | transporte |  | Solo (Solo Cimento ) | 5 | 1.845 | 14.8154 | 0 | 0 | 0 |  |  | 0 | 0 | [6 empty] | 0 | 0
544000 | 544000 | DER | Solo Cimento(Pista) - 4% | 0 | 0 | 40.3154 | 76.39 | 116.7054 | 140.13 | m3 |  | 0 | 0 | [6 empty] | 0 | 0
transporte | transporte |  | Cimento | 460 | 0.071 | 26.03 | 0 | 0 | 0 |  |  | 0 | 0 | [6 empty] | 0 | 0
transporte | transporte |  | Solo (Solo Cimento ) | 5 | 1.779 | 14.2854 | 0 | 0 | 0 |  |  | 0 | 0 | [6 empty] | 0 | 0
545000 | 545000 | DER | Solo Cimento(Pista) - 5% | 0 | 0 | 46.4114 | 88.51 | 134.9214 | 162 | m3 |  | 0 | 0 | [6 empty] | 0 | 0
transporte | transporte |  | Cimento | 460 | 0.088 | 32.2626 | 0 | 0 | 0 |  |  | 0 | 0 | [6 empty] | 0 | 0
transporte | transporte |  | Solo (Solo Cimento ) | 5 | 1.762 | 14.1489 | 0 | 0 | 0 |  |  | 0 | 0 | [6 empty] | 0 | 0
546000 | 546000 | DER | Solo Cimento(Pista) - 6% | 0 | 0 | 52.5074 | 100.63 | 153.1375 | 183.87 | m3 | 112.5 | 183.87 | 20685.38 |  |  | x | x | x | x |  | 0
transporte | transporte |  | Cimento | 460 | 0.105 | 38.4951 | 0 | 0 | 0 |  |  | 0 | 0 |  | xx | x | x |  |  |  | 0
transporte | transporte |  | Solo (Solo Cimento ) | 5 | 1.745 | 14.0123 | 0 | 0 | 0 |  |  | 0 | 0 |  | xx | x | x |  |  |  | 0
547000 | 547000 | DER | Solo Cimento(Pista)- 7% | 0 | 0 | 58.2369 | 113.68 | 171.9169 | 206.42 | m3 |  | 0 | 0 | [6 empty] | 0 | 0
transporte | transporte |  | Cimento | 460 | 0.121 | 44.361 | 0 | 0 | 0 |  |  | 0 | 0 | [6 empty] | 0 | 0
transporte | transporte |  | Solo (Solo Cimento ) | 5 | 1.728 | 13.8758 | 0 | 0 | 0 |  |  | 0 | 0 | [6 empty] | 0 | 0
542100 | 542100 | DER | Solo Cimento(Usina) - 2% | 0 | 0 | 33.8148 | 59.6 | 93.4148 | 112.16 | m3 |  | 0 | 0 | [6 empty] | 0 | 0
transporte | transporte |  | Cimento | 460 | 0.037 | 13.5649 | 0 | 0 | 0 |  |  | 0 | 0 | [6 empty] | 0 | 0
transporte | transporte |  | Solo (Solo Cimento ) | 5 | 1.9 | 15.257 | 0 | 0 | 0 |  |  | 0 | 0 | [6 empty] | 0 | 0
transporte | transporte |  | Massa (Solo Cimento ) | 0 | 1.863 | 4.9928 | 0 | 0 | 0 |  |  | 0 | 0 | [6 empty] | 0 | 0
543100 | 543100 | DER | Solo Cimento(Usina) - 3% | 0 | 0 | 40.3657 | 70.01 | 110.3757 | 132.53 | m3 |  | 0 | 0 | [6 empty] | 0 | 0
transporte | transporte |  | Cimento | 460 | 0.055 | 20.1641 | 0 | 0 | 0 |  |  | 0 | 0 | [6 empty] | 0 | 0
transporte | transporte |  | Solo (Solo Cimento ) | 5 | 1.9 | 15.257 | 0 | 0 | 0 |  |  | 0 | 0 | [6 empty] | 0 | 0
transporte | transporte |  | Massa (Solo Cimento ) | 0 | 1.845 | 4.9446 | 0 | 0 | 0 |  |  | 0 | 0 | [6 empty] | 0 | 0
544100 | 544100 | DER | Solo Cimento(Usina) - 4% | 0 | 0 | 45.6532 | 72.23 | 117.8832 | 141.54 | m3 |  | 0 | 0 | [6 empty] | 0 | 0
transporte | transporte |  | Cimento | 460 | 0.071 | 26.03 | 0 | 0 | 0 |  |  | 0 | 0 | [6 empty] | 0 | 0
transporte | transporte |  | Solo (Solo Cimento ) | 5 | 1.85 | 14.8555 | 0 | 0 | 0 |  |  | 0 | 0 | [6 empty] | 0 | 0
transporte | transporte |  | Massa (Solo Cimento ) | 0 | 1.779 | 4.7677 | 0 | 0 | 0 |  |  | 0 | 0 | [6 empty] | 0 | 0
545100 | 545100 | DER | Solo Cimento(Usina) - 5% | 0 | 0 | 51.8402 | 82.05 | 133.8902 | 160.76 | m3 |  | 0 | 0 | [6 empty] | 0 | 0
transporte | transporte |  | Cimento | 460 | 0.088 | 32.2626 | 0 | 0 | 0 |  |  | 0 | 0 | [6 empty] | 0 | 0
transporte | transporte |  | Solo (Solo Cimento ) | 5 | 1.85 | 14.8555 | 0 | 0 | 0 |  |  | 0 | 0 | [6 empty] | 0 | 0
transporte | transporte |  | Massa (Solo Cimento ) | 0 | 1.762 | 4.7222 | 0 | 0 | 0 |  |  | 0 | 0 | [6 empty] | 0 | 0
546100 | 546100 | DER | Solo Cimento(Usina) - 6% | 0 | 0 | 58.0272 | 91.87 | 149.8972 | 179.98 | m3 |  | 0 | 0 | [6 empty] | 0 | 0
transporte | transporte |  | Cimento | 460 | 0.105 | 38.4951 | 0 | 0 | 0 |  |  | 0 | 0 | [6 empty] | 0 | 0
transporte | transporte |  | Solo (Solo Cimento ) | 5 | 1.85 | 14.8555 | 0 | 0 | 0 |  |  | 0 | 0 | [6 empty] | 0 | 0
transporte | transporte |  | Massa (Solo Cimento ) | 0 | 1.745 | 4.6766 | 0 | 0 | 0 |  |  | 0 | 0 | [6 empty] | 0 | 0
547100 | 547100 | DER | Solo Cimento(Usina) - 7% | 0 | 0 | 63.8476 | 101.11 | 164.9576 | 198.06 | m3 |  | 0 | 0 | [6 empty] | 0 | 0
transporte | transporte |  | Cimento | 460 | 0.121 | 44.361 | 0 | 0 | 0 |  |  | 0 | 0 | [6 empty] | 0 | 0
transporte | transporte |  | Solo (Solo Cimento ) | 5 | 1.85 | 14.8555 | 0 | 0 | 0 |  |  | 0 | 0 | [6 empty] | 0 | 0
transporte | transporte |  | Massa (Solo Cimento ) | 0 | 1.728 | 4.631 | 0 | 0 | 0 |  |  | 0 | 0 | [6 empty] | 0 | 0
530200 | 530200A | DER | Bica Corrida | 127 | 2.2 | 304.854 | 98.29 | 403.144 | 484.06 | m3 |  | 0 | 0 | [6 empty] | 0 | 0
PAV-003 | PAV-003A | PM Curitiba-abr/22 | Saibro Compactado CBR>=20 (Base ou Sub-Base) | 0 | 1.95 | 5.226 | 67.75 | 72.976 | 87.62 | m3 |  | 0 | 0 | [6 empty] | 0 | 0
PAV-005 | PAV-005A | PM Curitiba-abr/22 | Moledo Compactado CBR>=20 (Base ou Sub-Base) | 0 | 2.1 | 5.628 | 31.47 | 37.098 | 44.54 | m3 |  | 0 | 0 | [6 empty] | 0 | 0
530200 | 530200B | DER | Brita 4A | 127 | 2.2 | 304.854 | 98.29 | 403.144 | 484.06 | m3 |  | 0 | 0 | [6 empty] | 0 | 0
516200 | 516200 | DER | Rachão s/ britagem | 127 | 1.95 | 270.2115 | 104.14 | 318.1988 | 382.06 | m3 |  | 0 | 0 | [6 empty] | 0 | 0
531000 | 531000A | DER | Brita Graduada | 127 | 2.4 | 332.568 | 132.23 | 464.798 | 558.08 | m3 |  | 0 | 0 | [6 empty] | 0 | 0
531120 | 531120 | DER | Brita graduada tratada c/cimento (Cp=4%) 100% PI | 0 | 0 | 48.0595 | 186.24 | 210.8696 | 253.19 | m3 |  | 0 | 0 | [6 empty] | 0 | 0
transporte | transporte |  | Cimento | 460 | 0.096 | 35.1955 | 0 | 0 | 0 |  |  | 0 | 0 | [6 empty] | 0 | 0
transporte | transporte |  | Pedra britada (Usina de solos) | 0 | 2.4 | 6.432 | 0 | 0 | 0 |  |  | 0 | 0 | [6 empty] | 0 | 0
transporte | transporte |  | Massa (Brita Graduada ) | 0 | 2.4 | 6.432 | 0 | 0 | 0 |  |  | 0 | 0 | [6 empty] | 0 | 0
531350 | 531350 | DER | Macadame Seco c/ Bica Corrida | 0 | 0 | 281.2971 | 105.23 | 386.5271 | 464.1 | m3 |  | 0 | 0 | [6 empty] | 0 | 0
transporte | transporte |  | Rachão | 127 | 1.35 | 187.0695 | 0 | 0 | 0 |  |  | 0 | 0 | [6 empty] | 0 | 0
transporte | transporte |  | Bica corrida | 127 | 0.68 | 94.2276 | 0 | 0 | 0 |  |  | 0 | 0 | [6 empty] | 0 | 0
531300 | 531300 | DER | Macadame Seco c/ Brita Graduada | 0 | 0 | 281.2971 | 108.49 | 389.7871 | 468.02 | m3 |  | 0 | 0 | [6 empty] | 0 | 0
transporte | transporte |  | Rachão | 127 | 1.35 | 187.0695 | 0 | 0 | 0 |  |  | 0 | 0 | [6 empty] | 0 | 0
transporte | transporte |  | Bica corrida | 127 | 0.68 | 94.2276 | 0 | 0 | 0 |  |  | 0 | 0 | [6 empty] | 0 | 0
532000 | 532000 |  | Macadame Hidráulico | 0 | 2.2 | 5.896 | 121.99 | 127.886 | 153.55 | m3 |  | 0 | 0 | [6 empty] | 0 | 0
96398 | 96398 | SINAPI | EXECUÇÃO E COMPACTAÇÃO DE BASE E OU SUB BASE PARA PAVIMENTAÇÃO DE CONCRETO COMPACTADO COM ROLO - EXCLUSIVE CARGA E TRANSPORTE. AF_11/2019 | 0 | 2.4 | 6.432 | 246.41 | 252.842 | 303.59 | m3 |  | 0 | 0 | [6 empty] | 0 | 0
|  |  | SERVIÇOS EXTRAS - BASE / SUB-BASE | 0 | 0 | 0 | 0 | 0 | 0 |  |  |  | 0 | [6 empty] | 0 | 0
| 0 | 0 | 0 | 0 | 0 | 0 | 0 | 0 | 0 |  |  | 0 | 0 | [6 empty] | 0 | 0
| 0 | 0 | 0 | 0 | 0 | 0 | 0 | 0 | 0 |  |  | 0 | 0 | [6 empty] | 0 | 0
| 0 | 0 | 0 | 0 | 0 | 0 | 0 | 0 | 0 |  |  | 0 | 0 | [6 empty] | 0 | 0
| 0 | 0 | 0 | 0 | 0 | 0 | 0 | 0 | 0 |  |  | 0 | 0 | [6 empty] | 0 | 0
| 0 | 0 | 0 | 0 | 0 | 0 | 0 | 0 | 0 |  |  | 0 | 0 | [6 empty] | 0 | 0
| 0 | 0 | 0 | 0 | 0 | 0 | 0 | 0 | 0 |  |  | 0 | 0 | [6 empty] | 0 | 0
| 0 | 0 | 0 | 0 | 0 | 0 | 0 | 0 | 0 |  |  | 0 | 0 | [6 empty] | 0 | 0
| 0 | 0 | 0 | 0 | 0 | 0 | 0 | 0 | 0 |  |  | 0 | 0 | [6 empty] | 0 | 0
| 0 | 0 | 0 | 0 | 0 | 0 | 0 | 0 | 0 |  |  | 0 | 0 | [6 empty] | 0 | 0
| 0 | 0 | 0 | 0 | 0 | 0 | 0 | 0 | 0 |  |  | 0 | 0 | [6 empty] | 0 | 0
| 0 | 0 | 0 | 0 | 0 | 0 | 0 | 0 | 0 |  |  | 0 | 0 | [6 empty] | 0 | 0
| 0 | 0 | 0 | 0 | 0 | 0 | 0 | 0 | 0 |  |  | 0 | 0 | [6 empty] | 0 | 0
| 0 | 0 | 0 | 0 | 0 | 0 | 0 | 0 | 0 |  |  | 0 | 0 | [6 empty] | 0 | 0
| 0 | 0 | 0 | 0 | 0 | 0 | 0 | 0 | 0 |  |  | 0 | 0 | [6 empty] | 0 | 0
| 0 | 0 | 0 | 0 | 0 | 0 | 0 | 0 | 0 |  |  | 0 | 0 | [6 empty] | 0 | 0
| 0 | 0 | 0 | 0 | 0 | 0 | 0 | 0 | 0 |  |  | 0 | 0 | [6 empty] | 0 | 0
| 0 | 0 | 0 | 0 | 0 | 0 | 0 | 0 | 0 |  |  | 0 | 0 | [6 empty] | 0 | 0
| 0 | 0 | 0 | 0 | 0 | 0 | 0 | 0 | 0 |  |  | 0 | 0 | [6 empty] | 0 | 0
| 0 | 0 | 0 | 0 | 0 | 0 | 0 | 0 | 0 |  |  | 0 | 0 | [6 empty] | 0 | 0
| 0 | 0 | 0 | 0 | 0 | 0 | 0 | 0 | 0 |  |  | 0 | 0 | [6 empty] | 0 | 0
| 0 | 0 | 0 | 0 | 0 | 0 | 0 | 0 | 0 |  |  | 0 | 0 | [6 empty] | 0 | 0
| 0 | 0 | 0 | 0 | 0 | 0 | 0 | 0 | 0 |  |  | 0 | 0 | [6 empty] | 0 | 0
| 0 | 0 | 0 | 0 | 0 | 0 | 0 | 0 | 0 |  |  | 0 | 0 | [6 empty] | 0 | 0
| 0 | 0 | 0 | 0 | 0 | 0 | 0 | 0 | 0 |  |  | 0 | 0 | [6 empty] | 0 | 0
| 0 | 0 | 0 | 0 | 0 | 0 | 0 | 0 | 0 |  |  | 0 | 0 | [6 empty] | 0 | 0
4 | 4 |  | REVESTIMENTO | 0 | 0 |  | 0 | 0 | 0 |  |  |  | 0 | 60493.81 | X | x | x | x | x |  | 0
PAV-085 | PAV-089 | PM Curitiba-abr/22 | Limpeza e Lavagem da pista ( Recape ) | 0 | 0 | 0 | 0.65 | 0.65 | 0.78 | m2 |  | 0 | 0 | [6 empty] | 0 | 0
560100 | 560100A | DER | Imprimação com Emulsão RR-1C- exclusive emulsão | taxa RR-1C | 0.0012 | 0 | 0.49 | 0.49 | 0.59 | m2 |  | 0 | 0 | [6 empty] | 0 | 0
589420 | 589420A | DER mat | Fornecimento de emulsão RR-1C - imprimação | 122 | 1 | 143.93 | 3861.37 | 3851.2568 | 4624.2 | ton | 0 | 0 | 0 | [6 empty] | 0 | 0
560100 | 560100B | DER | Imprimação com Emulsão EAI - exclusive emulsão | taxa RR-1C | 0.0011 | 0 | 0.49 | 0.49 | 0.59 | m2 | 750 | 0.59 | 442.5 |  |  | x | x | x | x |  | 0
589190 | 589190A | DER mat | Fornecimento de emulsão EAI - imprimação | 490 | 1 | 453.05 | 4730.97 | 4995.2855 | 5997.84 | ton | 0.83 | 5997.84 | 4978.21 |  |  | x | x | x | x |  | 0
560400 | 560400A | DER | Imprimação com CM-30 - exclusive CM-30 | taxa RR-1C | 0.0012 | 0 | 0.49 | 0.49 | 0.59 | m2 |  | 0 | 0 | [6 empty] | 0 | 0
589100 | 589100A | DER mat | Fornecimento de CM-30 - imprimação | 490 | 1 | 453.05 | 5937.37 | 6153.5582 | 7388.58 | ton | 0 | 0 | 0 | [6 empty] | 0 | 0
561100 | 561100A | DER | Pintura de ligação com RR-1C - exclusive emulsão | taxa RR-1C | 0.0005 | 0 | 0.34 | 0.34 | 0.41 | m2 | 750 | 0.41 | 307.5 |  |  | x | x | x | x |  | 0
589420 | 589420B | DER mat | Fornecimento de emulsão RR-1C - pintura de ligaçãp | 122 | 1 | 143.93 | 3861.37 | 3851.2568 | 4624.2 | ton | 0.38 | 4624.2 | 1757.19 |  |  | x | x | x | x | b | 0
521450 | 521450A | DER | Pedra Irregular - sem colchão | 0 | 0.3 | 0.804 | 25.31 | 26.114 | 31.36 | m2 |  | 0 | 0 | [6 empty] | 0 | 0
535200 | 535200A | DER | Cordão Lateral p/ Pedras Irregulares | 0 | 0.077 | 0.20636 | 11.65 | 11.8564 | 14.24 | m |  | 0 | 0 | [6 empty] | 0 | 0
521450 | 521450B | DER | Retirada de Pedras Irregulares | 0 | 0 | 0 | 18.08 | 18.08 | 21.71 | m2 |  | 0 | 0 | [6 empty] | 0 | 0
521450 | 521450C | DER | Retirada e Reassentamento de Pedras Irregulares | 0 | 0 | 0 | 25.31 | 25.31 | 30.39 | m2 |  | 0 | 0 | [6 empty] | 0 | 0
535000 | 535000A | DER | Paralelepípedos Regulares | 0 | 0.272 | 0.72896 | 109.55 | 110.279 | 132.41 | m2 |  | 0 | 0 | [6 empty] | 0 | 0
863000 | 863000A | DER | Lajotas de Concreto e=4cm - sem colchão | 38 | 0.08 | 3.4672 | 93.88 | 97.3472 | 116.88 | m2 |  | 0 | 0 | [6 empty] | 0 | 0
863000 | 863000B | DER | Lajotas de Concreto e=5cm - sem colchão | 38 | 0.1 | 4.334 | 105.61 | 109.944 | 132.01 | m2 |  | 0 | 0 | [6 empty] | 0 | 0
534906 | 534906A | DER | Lajotas de Concreto e=6cm - sem colchão | 38 | 0.12 | 5.2008 | 117.35 | 122.5508 | 147.15 | m2 |  | 0 | 0 | [6 empty] | 0 | 0
534906 | 534906B | DER | Lajotas de Concreto e=7cm - sem colchão | 38 | 0.14 | 6.0676 | 126.06 | 132.1276 | 158.65 | m2 |  | 0 | 0 | [6 empty] | 0 | 0
534906 | 534906C | DER | Lajotas de Concreto e=8cm - sem colchão | 38 | 0.16 | 6.9344 | 134.77 | 141.7044 | 170.14 | m2 |  | 0 | 0 | [6 empty] | 0 | 0
534906 | 534906D | DER | Lajotas de Concreto e=10cm - sem colchão | 38 | 0.2 | 8.668 | 152.6 | 161.268 | 193.63 | m2 |  | 0 | 0 | [6 empty] | 0 | 0
534906 | 534906E | DER | Paver ou Bloket e=6cm - sem colchão | 38 | 0.14 | 6.0676 | 76.4 | 82.4676 | 99.02 | m2 |  | 0 | 0 | [6 empty] | 0 | 0
534906 | 534906F | DER | Paver ou Bloket Colorido e=6cm - sem colchão | 38 | 0.14 | 6.0676 | 84.04 | 90.1076 | 108.19 | m2 |  | 0 | 0 | [6 empty] | 0 | 0
534908 | 534908A | DER | Paver ou Bloket e=8cm - sem colchão | 38 | 0.18 | 7.8012 | 89.6 | 97.4012 | 116.95 | m2 |  | 0 | 0 | [6 empty] | 0 | 0
534908 | 534908B | DER | Paver ou Bloket Colorido e=8cm - sem colchão | 38 | 0.18 | 7.8012 | 98.56 | 106.3612 | 127.71 | m2 |  | 0 | 0 | [6 empty] | 0 | 0
534908 | 534908C | DER | Paver ou Bloket e=10cm - sem colchão | 38 | 0.22 | 9.5348 | 101.45 | 110.9848 | 133.26 | m2 |  | 0 | 0 | [6 empty] | 0 | 0
534908 | 534908D | DER | Paver ou Bloket Colorido e=10cm - sem colchão | 38 | 0.22 | 9.5348 | 111.6 | 121.1348 | 145.45 | m2 |  | 0 | 0 | [6 empty] | 0 | 0
101090 | 101090A | SINAPI | Petit - Pavet - (PEDRA PORTUGUESA) - sem colchão | 0 | 0.3 | 0.804 | 291.81 | 292.614 | 351.34 | m2 |  | 0 | 0 | [6 empty] | 0 | 0
562100 | 562100A | DER | Lama Asfáltica ( faixa " 1 " ) - 2 mm - exclusive emulsão (0,0015) | taxa RL | 0.0015 | 0.15254 | 3.09 | 3.2425 | 3.89 | m2 |  | 0 | 0 | [6 empty] | 0 | 0
transporte | transporte |  | Areia | 43 | 0,0025 | 0.12172 | 0 | 0 | 0 |  |  | 0 | 0 | [6 empty] | 0 | 0
transporte | transporte |  | Cal Hidratada CH-1 | 296 | 0,0001 | 0.02387 | 0 | 0 | 0 |  |  | 0 | 0 | [6 empty] | 0 | 0
transporte | transporte |  | Pó de Pedra | 0.2 | 0,0024 | 0.0069456 | 0 | 0 | 0 |  |  | 0 | 0 | [6 empty] | 0 | 0
589170 | 589170A | DER mat | Fornecimento de emulsão RL - lama asfáltica faixa 1 | 81 | 1 | 109.49 | 4031.59 | 3980.2462 | 4779.08 | ton | 0 | 0 | 0 | [6 empty] | 0 | 0
562100 | 562100B | DER | Lama Asfáltica ( faixa " 2 " ) - 4 mm - exclusive emulsão (0,0018) | taxa RL | 0.0018 | 0.23971 | 3.09 | 3.3297 | 4 | m2 |  | 0 | 0 | [6 empty] | 0 | 0
transporte | transporte |  | Areia | 43 | 0,0038 | 0.18502 | 0 | 0 | 0 |  |  | 0 | 0 | [6 empty] | 0 | 0
transporte | transporte |  | Cal Hidratada CH-1 | 296 | 0,0002 | 0.04774 | 0 | 0 | 0 |  |  | 0 | 0 | [6 empty] | 0 | 0
transporte | transporte |  | Pó de Pedra | 0.2 | 0,0024 | 0.0069456 | 0 | 0 | 0 |  |  | 0 | 0 | [6 empty] | 0 | 0
589170 | 589170B | DER mat | Fornecimento de emulsão RL - lama asfáltica faixa 2 | 81 | 1 | 109.49 | 4031.59 | 3980.2462 | 4779.08 | ton | 0 | 0 | 0 | [6 empty] | 0 | 0
562200 | 562200A | DER | Lama Asfáltica ( faixa " 3" ) - 8 mm - exclusive emulsão (0,0020) | taxa RL | 0.002 | 0.36206 | 4.11 | 4.4721 | 5.37 | m2 |  | 0 | 0 | [6 empty] | 0 | 0
transporte | transporte |  | Areia | 43 | 0,0062 | 0.30188 | 0 | 0 | 0 |  |  | 0 | 0 | [6 empty] | 0 | 0
transporte | transporte |  | Cal Hidratada CH-1 | 296 | 0,0002 | 0.04774 | 0 | 0 | 0 |  |  | 0 | 0 | [6 empty] | 0 | 0
transporte | transporte |  | Pó de Pedra | 0.2 | 0,0043 | 0.012444 | 0 | 0 | 0 |  |  | 0 | 0 | [6 empty] | 0 | 0
589170 | 589170C | DER mat | Fornecimento de emulsão RL - lama asfáltica faixa 3 | 81 | 1 | 109.49 | 4031.59 | 3980.2462 | 4779.08 | ton | 0 | 0 | 0 | [6 empty] | 0 | 0
562200 | 562200B | DER | Lama Asfáltica ( faixa " 4 " ) -12 mm - exclusive emulsão (0,0026) | taxa RL | 0.0026 | 0.69862 | 4.11 | 4.8086 | 5.77 | m2 |  | 0 | 0 | [6 empty] | 0 | 0
transporte | transporte |  | Areia | 43 | 0,0119 | 0.57941 | 0 | 0 | 0 |  |  | 0 | 0 | [6 empty] | 0 | 0
transporte | transporte |  | Cal Hidratada CH-1 | 296 | 0,0004 | 0.09548 | 0 | 0 | 0 |  |  | 0 | 0 | [6 empty] | 0 | 0
transporte | transporte |  | Pó de Pedra | 0.2 | 0,0082 | 0.023731 | 0 | 0 | 0 |  |  | 0 | 0 | [6 empty] | 0 | 0
589170 | 589170D | DER mat | Fornecimento de emulsão RL - lama asfáltica faixa 4 | 81 | 1 | 109.49 | 4031.59 | 3980.2462 | 4779.08 | ton | 0 | 0 | 0 | [6 empty] | 0 | 0
587000 | 587000 | DER | Trat.Sup. Símples c/ Emulsão ( Curitiba ) | taxa RR-2C | 0.0015 | 2.0785 | 4.53 | 6.6086 | 7.93 | m2 |  | 0 | 0 | [6 empty] | 0 | 0
transporte | transporte |  | Brita | 127 | 0.015 | 2.0785 | 0 | 0 | 0 |  |  | 0 | 0 | [6 empty] | 0 | 0
589520 | 589520A | DER mat | Fornecimento de emulsão RR-2C - TSS | 122 | 1 | 143.93 | 4164.04 | 4141.8523 | 4973.12 | ton | 0 | 0 | 0 | [6 empty] | 0 | 0
583100 | 583100A | DER | TSD com Capa Selante - Tipo I-1 | taxa RR-2C | 0.0031 | 3.6444 | 6.82 | 10.4644 | 12.56 | m2 |  | 0 | 0 | [6 empty] | 0 | 0
transporte | transporte |  | Brita | 127 | 0.0263 | 3.6444 | 0 | 0 | 0 |  |  | 0 | 0 | [6 empty] | 0 | 0
589520 | 589520B | DER mat | Fornecimento de emulsão RR-2C - TSD com Capa Selante - Tipo I-1 | 122 | 1 | 143.93 | 4164.04 | 4141.8523 | 4973.12 | ton | 0 | 0 | 0 | [6 empty] | 0 | 0
583100 | 583100B | DER | TSD com Capa Selante Tipo - I-2 | taxa RR-2C | 0.0034 | 4.2264 | 6.82 | 11.0464 | 13.26 | m2 |  | 0 | 0 | [6 empty] | 0 | 0
transporte | transporte |  | Brita | 127 | 0.0305 | 4.2264 | 0 | 0 | 0 |  |  | 0 | 0 | [6 empty] | 0 | 0
589520 | 589520C | DER mat | Fornecimento de emulsão RR-2C - TSD com Capa Selante Tipo - I-2 | 122 | 1 | 143.93 | 4164.04 | 4141.8523 | 4973.12 | ton | 0 | 0 | 0 | [6 empty] | 0 | 0
583100 | 583100C | DER | TSD com Capa Selante - Tipo I-3 | taxa RR-2C | 0.0038 | 5.0994 | 6.82 | 11.9194 | 14.31 | m2 |  | 0 | 0 | [6 empty] | 0 | 0
transporte | transporte |  | Brita | 127 | 0.0368 | 5.0994 | 0 | 0 | 0 |  |  | 0 | 0 | [6 empty] | 0 | 0
589520 | 589520D | DER mat | Fornecimento de emulsão RR-2C - TSD com Capa Selante - Tipo I-3 | 122 | 1 | 143.93 | 4164.04 | 4141.8523 | 4973.12 | ton | 0 | 0 | 0 | [6 empty] | 0 | 0
584200 | 584200A | DER | Trat.Sup.Tríplo ( TST ) Tipo I-4 | taxa RR-2C | 0.0033 | 3.9354 | 8.48 | 12.4154 | 14.91 | m2 |  | 0 | 0 | [6 empty] | 0 | 0
transporte | transporte |  | Brita | 127 | 0.0284 | 3.9354 | 0 | 0 | 0 |  |  | 0 | 0 | [6 empty] | 0 | 0
589520 | 589520E | DER mat | Fornecimento de emulsão RR-2C - Trat.Sup.Tríplo ( TST ) Tipo I-4 | 122 | 1 | 143.93 | 4164.04 | 4141.8523 | 4973.12 | ton | 0 | 0 | 0 | [6 empty] | 0 | 0
584200 | 584200B | DER | Trat.Sup.Tríplo ( TST ) Tipo I-5 | taxa RR-2C | 0.0038 | 4.8084 | 8.48 | 13.2884 | 15.96 | m2 |  | 0 | 0 | [6 empty] | 0 | 0
transporte | transporte |  | Brita | 127 | 0.0347 | 4.8084 | 0 | 0 | 0 |  |  | 0 | 0 | [6 empty] | 0 | 0
589520 | 589520F | DER mat | Fornecimento de emulsão RR-2C - Trat.Sup.Tríplo ( TST ) Tipo I-5 | 122 | 1 | 143.93 | 4164.04 | 4141.8523 | 4973.12 | ton | 0 | 0 | 0 | [6 empty] | 0 | 0
584200 | 584200C | DER | Trat.Sup.Tríplo ( TST ) Tipo I-6 | taxa RR-2C | 0.004 | 6.6514 | 8.48 | 15.1314 | 18.17 | m2 |  | 0 | 0 | [6 empty] | 0 | 0
transporte | transporte |  | Brita | 127 | 0.048 | 6.6514 | 0 | 0 | 0 |  |  | 0 | 0 | [6 empty] | 0 | 0
589520 | 589520G | DER mat | Fornecimento de emulsão RR-2C - Trat.Sup.Tríplo ( TST ) Tipo I-6 | 122 | 1 | 143.93 | 4164.04 | 4141.8523 | 4973.12 | ton | 0 | 0 | 0 | [6 empty] | 0 | 0
564000 | 564000 | DER | Macadame Betuminoso c/ Emulsão RR-2C | taxa RR-2C | 0.125 | 304.854 | 122.99 | 427.844 | 513.71 | m3 |  | 0 | 0 | [6 empty] | 0 | 0
transporte | transporte |  | Brita | 127 | 2.2 | 304.854 | 0 | 0 | 0 |  |  | 0 | 0 | [6 empty] | 0 | 0
589520 | 589520H | DER mat | Fornecimento de emulsão RR-2C - Macadame Betuminoso | 122 | 1 | 143.93 | 4164.04 | 4141.8523 | 4973.12 | ton | 0 | 0 | 0 | [6 empty] | 0 | 0
564300 | 564300 | DER | Macadame Betuminoso c/ CAP | taxa CAP | 0.1 | 304.854 | 131 | 435.854 | 523.33 | m3 |  | 0 | 0 | [6 empty] | 0 | 0
transporte | transporte |  | Brita | 127 | 2.2 | 304.854 | 0 | 0 | 0 |  |  | 0 | 0 | [6 empty] | 0 | 0
589000 | 589000A | DER mat | Fornecimento de CAP - Macadame Betuminoso | 490 | 1 | 453.05 | 4828.86 | 5089.2704 | 6110.69 | ton | 0 | 0 | 0 | [6 empty] | 0 | 0
563100 | 563100A | DER | Capa Selante | taxa RR-2C | 0.0005 | 0.96999 | 1.27 | 2.24 | 2.69 | m2 |  | 0 | 0 | [6 empty] | 0 | 0
transporte | transporte |  | Brita | 127 | 0.007 | 0.96999 | 0 | 0 | 0 |  |  | 0 | 0 | [6 empty] | 0 | 0
589520 | 589520I | DER mat | Fornecimento de emulsão RR-2C - Capa Selante | 122 | 1 | 143.93 | 4164.04 | 4141.8523 | 4973.12 | ton | 0 | 0 | 0 | [6 empty] | 0 | 0
534000 | 534000A | DER | Pré-Misturado a Frio (aberto) - DER - (TAPA - BURACO) | taxa RM-2C | 0.08 | 316.9073 | 141.84 | 458.7473 | 550.82 | m3 |  | 0 | 0 | [6 empty] | 0 | 0
transporte | transporte |  | Areia | 43 | 0 | 0 | 0 | 0 | 0 |  |  | 0 | 0 | [6 empty] | 0 | 0
transporte | transporte |  | Cal Hidratada CH-1 | 296 | 0 | 0 | 0 | 0 | 0 |  |  | 0 | 0 | [6 empty] | 0 | 0
transporte | transporte |  | Brita ( usina ) | 0.2 | 2.12 | 6.1353 | 0 | 0 | 0 |  |  | 0 | 0 | [6 empty] | 0 | 0
transporte | transporte |  | Massa | 127 | 2.2 | 310.772 | 0 | 0 | 0 |  |  | 0 | 0 | [6 empty] | 0 | 0
589320 | 589320A | DER mat | Fornecimento de Emulsão RM-2C - Pré-Misturado a Frio (aberto) - DER | 81 | 1 | 109.49 | 4012.83 | 3962.2346 | 4757.46 | ton | 0 | 0 | 0 | [6 empty] | 0 | 0
534000 | 534000B | DER | Pré-Misturado a Frio (aberto) - DER - (REPERFILAMENTO) | taxa RM-2C | 0.08 | 316.9073 | 141.84 | 458.7473 | 550.82 | m3 |  | 0 | 0 | [6 empty] | 0 | 0
transporte | transporte |  | Areia | 43 | 0 | 0 | 0 | 0 | 0 |  |  | 0 | 0 | [6 empty] | 0 | 0
transporte | transporte |  | Cal Hidratada CH-1 | 296 | 0 | 0 | 0 | 0 | 0 |  |  | 0 | 0 | [6 empty] | 0 | 0
transporte | transporte |  | Brita ( usina ) | 0.2 | 2.12 | 6.1353 | 0 | 0 | 0 |  |  | 0 | 0 | [6 empty] | 0 | 0
transporte | transporte |  | Massa | 127 | 2.2 | 310.772 | 0 | 0 | 0 |  |  | 0 | 0 | [6 empty] | 0 | 0
589320 | 589320B | DER mat | Fornecimento de Emulsão RM-2C - Pré-Misturado a Frio (aberto) - DER | 81 | 1 | 109.49 | 4012.83 | 3962.2346 | 4757.46 | ton | 0 | 0 | 0 | [6 empty] | 0 | 0
534000 | 534000C | DER | Pré-Misturado a Frio (aberto) - DER - (CAPA) | taxa RM-2C | 0.08 | 316.9073 | 141.84 | 458.7473 | 550.82 | m3 |  | 0 | 0 | [6 empty] | 0 | 0
transporte | transporte |  | Areia | 43 | 0 | 0 | 0 | 0 | 0 |  |  | 0 | 0 | [6 empty] | 0 | 0
transporte | transporte |  | Cal Hidratada CH-1 | 296 | 0 | 0 | 0 | 0 | 0 |  |  | 0 | 0 | [6 empty] | 0 | 0
transporte | transporte |  | Brita ( usina ) | 0.2 | 2.12 | 6.1353 | 0 | 0 | 0 |  |  | 0 | 0 | [6 empty] | 0 | 0
transporte | transporte |  | Massa | 127 | 2.2 | 310.772 | 0 | 0 | 0 |  |  | 0 | 0 | [6 empty] | 0 | 0
589320 | 589320C | DER mat | Fornecimento de Emulsão RM-2C - Pré-Misturado a Frio (aberto) - DER | 81 | 1 | 109.49 | 4012.83 | 3962.2346 | 4757.46 | ton | 0 | 0 | 0 | [6 empty] | 0 | 0
534300 | 534300A | DER | Pré-Misturado a Frio (aberto) - DER - (REPERFILAMENTO) | taxa RM-2C | 0.11 | 316.8205 | 140.3 | 457.1205 | 548.86 | m3 |  | 0 | 0 | [6 empty] | 0 | 0
transporte | transporte |  | Areia | 43 | 0 | 0 | 0 | 0 | 0 |  |  | 0 | 0 | [6 empty] | 0 | 0
transporte | transporte |  | Cal Hidratada CH-1 | 296 | 0 | 0 | 0 | 0 | 0 |  |  | 0 | 0 | [6 empty] | 0 | 0
transporte | transporte |  | Brita ( usina ) | 0.2 | 2.09 | 6.0485 | 0 | 0 | 0 |  |  | 0 | 0 | [6 empty] | 0 | 0
transporte | transporte |  | Massa | 127 | 2.2 | 310.772 | 0 | 0 | 0 |  |  | 0 | 0 | [6 empty] | 0 | 0
589320 | 589320D | DER mat | Fornecimento de Emulsão RM-2C - Pré-Misturado a Frio (aberto) - DER | 81 | 1 | 109.49 | 4012.83 | 3962.2346 | 4757.46 | ton | 0 | 0 | 0 | [6 empty] | 0 | 0
534300 | 534300B | DER | Pré-Misturado a Frio (Semi-Denso) - DER - (CAPA) | taxa RM-2C | 0.11 | 316.8205 | 140.3 | 457.1205 | 548.86 | m3 |  | 0 | 0 | [6 empty] | 0 | 0
transporte | transporte |  | Areia | 43 | 0 | 0 | 0 | 0 | 0 |  |  | 0 | 0 | [6 empty] | 0 | 0
transporte | transporte |  | Cal Hidratada CH-1 | 296 | 0 | 0 | 0 | 0 | 0 |  |  | 0 | 0 | [6 empty] | 0 | 0
transporte | transporte |  | Brita ( usina ) | 0.2 | 2.09 | 6.0485 | 0 | 0 | 0 |  |  | 0 | 0 | [6 empty] | 0 | 0
transporte | transporte |  | Massa | 127 | 2.2 | 310.772 | 0 | 0 | 0 |  |  | 0 | 0 | [6 empty] | 0 | 0
589320 | 589320E | DER mat | Fornecimento de Emulsão RM-2C - Pré-Misturado a Frio (Semi-Denso) - DER | 81 | 1 | 109.49 | 4012.83 | 3962.2346 | 4757.46 | ton | 0 | 0 | 0 | [6 empty] | 0 | 0
534300 | 534300C | DER | Pré-Misturado a Frio (Semi-Denso) - DER - (REPERFILAMENTO) | taxa RM-2C | 0.14 | 343.514 | 140.3 | 483.814 | 580.92 | m3 |  | 0 | 0 | [6 empty] | 0 | 0
transporte | transporte |  | Areia | 43 | 0.27 | 13.1463 | 0 | 0 | 0 |  |  | 0 | 0 | [6 empty] | 0 | 0
transporte | transporte |  | Cal Hidratada CH-1 | 296 | 0 | 0 | 0 | 0 | 0 |  |  | 0 | 0 | [6 empty] | 0 | 0
transporte | transporte |  | Brita ( usina ) | 0.2 | 1.89 | 5.4697 | 0 | 0 | 0 |  |  | 0 | 0 | [6 empty] | 0 | 0
transporte | transporte |  | Massa | 127 | 2.3 | 324.898 | 0 | 0 | 0 |  |  | 0 | 0 | [6 empty] | 0 | 0
589320 | 589320F | DER mat | Fornecimento de Emulsão RM-2C - Pré-Misturado a Frio (Semi-Denso) - DER | 81 | 1 | 109.49 | 4012.83 | 3962.2346 | 4757.46 | ton | 0 | 0 | 0 | [6 empty] | 0 | 0
534300 | 534300D | DER | Pré-Misturado a Frio (Semi-Denso) - DER - (CAPA) | taxa RM-2C | 0.14 | 343.514 | 140.3 | 483.814 | 580.92 | m3 |  | 0 | 0 | [6 empty] | 0 | 0
transporte | transporte |  | Areia | 43 | 0.27 | 13.1463 | 0 | 0 | 0 |  |  | 0 | 0 | [6 empty] | 0 | 0
transporte | transporte |  | Cal Hidratada CH-1 | 296 | 0 | 0 | 0 | 0 | 0 |  |  | 0 | 0 | [6 empty] | 0 | 0
transporte | transporte |  | Brita ( usina ) | 0.2 | 1.89 | 5.4697 | 0 | 0 | 0 |  |  | 0 | 0 | [6 empty] | 0 | 0
transporte | transporte |  | Massa | 127 | 2.3 | 324.898 | 0 | 0 | 0 |  |  | 0 | 0 | [6 empty] | 0 | 0
589320 | 589320G | DER mat | Fornecimento de Emulsão RM-2C - Pré-Misturado a Frio (Semi-Denso) - DER | 81 | 1 | 109.49 | 4012.83 | 3962.2346 | 4757.46 | ton | 0 | 0 | 0 | [6 empty] | 0 | 0
534300 | 534300E | DER | Pré-Misturado a Frio (Denso) - DER - (CAPA) | taxa RM-2C | 0.1824 | 388.2962 | 140.3 | 528.5962 | 634.69 | m3 |  | 0 | 0 | [6 empty] | 0 | 0
transporte | transporte |  | Areia | 43 | 0.5697 | 27.7387 | 0 | 0 | 0 |  |  | 0 | 0 | [6 empty] | 0 | 0
transporte | transporte |  | Cal Hidratada CH-1 | 296 | 0.0876 | 20.9101 | 0 | 0 | 0 |  |  | 0 | 0 | [6 empty] | 0 | 0
transporte | transporte |  | Brita ( usina ) | 0.2 | 1.5333 | 4.4374 | 0 | 0 | 0 |  |  | 0 | 0 | [6 empty] | 0 | 0
transporte | transporte |  | Massa | 127 | 2.373 | 335.21 | 0 | 0 | 0 |  |  | 0 | 0 | [6 empty] | 0 | 0
589320 | 589320H | DER mat | Fornecimento de Emulsão RM-2C - Pré-Misturado a Frio (Denso) - DER | 81 | 1 | 109.49 | 4012.83 | 3962.2346 | 4757.46 | ton | 0 | 0 | 0 | [6 empty] | 0 | 0
570300 | 570300A | DER | CBUQ "PMQ" (Quant menor que 10.000 ton) | taxa CAP | 0.04 | 148.6553 | 178.78 | 327.4353 | 393.15 | ton |  | 0 | 0 | [6 empty] | 0 | 0
transporte | transporte |  | Areia | 43 | 0 | 0 | 0 | 0 | 0 |  |  | 0 | 0 | [6 empty] | 0 | 0
transporte | transporte |  | Cal Hidratada CH-1 | 296 | 0.015 | 3.5805 | 0 | 0 | 0 |  |  | 0 | 0 | [6 empty] | 0 | 0
transporte | transporte |  | Brita ( usina ) | 0.2 | 0.945 | 2.7348 | 0 | 0 | 0 |  |  | 0 | 0 | [6 empty] | 0 | 0
transporte | transporte |  | Massa | 127 | 1 | 142.34 | 0 | 0 | 0 |  |  | 0 | 0 | [6 empty] | 0 | 0
589000 | 589000B | DER mat | Fornecimento de CAP - Pré-Misturado a Quente (menor que 10.000 ton) | 395 | 1 | 417.36 | 4828.86 | 5053.5804 | 6067.83 | ton | 0 | 0 | 0 | [6 empty] | 0 | 0
570310 | 570310A | DER | CBUQ "PMQ" (Quant maior que 10.000 ton) | taxa CAP | 0.04 | 148.6553 | 158.85 | 307.5053 | 369.22 | ton |  | 0 | 0 | [6 empty] | 0 | 0
transporte | transporte |  | Areia | 43 | 0 | 0 | 0 | 0 | 0 |  |  | 0 | 0 | [6 empty] | 0 | 0
transporte | transporte |  | Cal Hidratada CH-1 | 296 | 0.015 | 3.5805 | 0 | 0 | 0 |  |  | 0 | 0 | [6 empty] | 0 | 0
transporte | transporte |  | Brita ( usina ) | 0.2 | 0.945 | 2.7348 | 0 | 0 | 0 |  |  | 0 | 0 | [6 empty] | 0 | 0
transporte | transporte |  | Massa | 127 | 1 | 142.34 | 0 | 0 | 0 |  |  | 0 | 0 | [6 empty] | 0 | 0
589000 | 589000C | DER mat | Fornecimento de CAP - Pré-Misturado a Quente (maior que 10.000 ton) | 395 | 1 | 417.36 | 4828.86 | 5053.5804 | 6067.83 | ton | 0 | 0 | 0 | [6 empty] | 0 | 0
570140 | 570140 | DER | CBUQ - REMENDO (MANUAL) | taxa CAP | 0.05 | 153.2852 | 281.31 | 434.5952 | 521.82 | ton |  | 0 | 0 | [6 empty] | 0 | 0
transporte | transporte |  | Areia | 43 | 0.1007 | 4.9031 | 0 | 0 | 0 |  |  | 0 | 0 | [6 empty] | 0 | 0
transporte | transporte |  | Cal Hidratada CH-1 | 296 | 0.0152 | 3.6282 | 0 | 0 | 0 |  |  | 0 | 0 | [6 empty] | 0 | 0
transporte | transporte |  | Brita ( usina ) | 0.2 | 0.8341 | 2.4139 | 0 | 0 | 0 |  |  | 0 | 0 | [6 empty] | 0 | 0
transporte | transporte |  | Massa | 127 | 1 | 142.34 | 0 | 0 | 0 |  |  | 0 | 0 | [6 empty] | 0 | 0
589000 | 589000D | DER mat | Fornecimento de CAP - CBUQ (Quantidade menor que 10.000 ton) | 395 | 1 | 417.36 | 4828.86 | 5053.5804 | 6067.83 | ton | 0 | 0 | 0 | [6 empty] | 0 | 0
570170 | 570170 | DER | CBUQ - REMENDO (NECÂNICO) | taxa CAP | 0.05 | 153.2852 | 209.01 | 362.2952 | 435.01 | ton |  | 0 | 0 | [6 empty] | 0 | 0
transporte | transporte |  | Areia | 43 | 0.1007 | 4.9031 | 0 | 0 | 0 |  |  | 0 | 0 | [6 empty] | 0 | 0
transporte | transporte |  | Cal Hidratada CH-1 | 296 | 0.0152 | 3.6282 | 0 | 0 | 0 |  |  | 0 | 0 | [6 empty] | 0 | 0
transporte | transporte |  | Brita ( usina ) | 0.2 | 0.8341 | 2.4139 | 0 | 0 | 0 |  |  | 0 | 0 | [6 empty] | 0 | 0
transporte | transporte |  | Massa | 127 | 1 | 142.34 | 0 | 0 | 0 |  |  | 0 | 0 | [6 empty] | 0 | 0
589000 | 589000E | DER mat | Fornecimento de CAP - CBUQ (Quantidade menor que 10.000 ton) | 395 | 1 | 417.36 | 4828.86 | 5053.5804 | 6067.83 | ton | 0 | 0 | 0 | [6 empty] | 0 | 0
570200 | 570200 | DER | CBUQ - BINDER (Quantidade menor que 10.000 ton) | taxa CAP | 0.045 | 145.7907 | 181.43 | 327.2207 | 392.89 | ton |  | 0 | 0 | [6 empty] | 0 | 0
transporte | transporte |  | Areia | 43 | 0.015 | 0.73035 | 0 | 0 | 0 |  |  | 0 | 0 | [6 empty] | 0 | 0
transporte | transporte |  | Cal Hidratada CH-1 | 296 | 0 | 0 | 0 | 0 | 0 |  |  | 0 | 0 | [6 empty] | 0 | 0
transporte | transporte |  | Brita ( usina ) | 0.2 | 0.94 | 2.7204 | 0 | 0 | 0 |  |  | 0 | 0 | [6 empty] | 0 | 0
transporte | transporte |  | Massa | 127 | 1 | 142.34 | 0 | 0 | 0 |  |  | 0 | 0 | [6 empty] | 0 | 0
589000 | 589000F | DER mat | Fornecimento de CAP - CBUQ (Quantidade menor que 10.000 ton) | 395 | 1 | 417.36 | 4828.86 | 5053.5804 | 6067.83 | ton | 0 | 0 | 0 | [6 empty] | 0 | 0
570200 | 570200 | DER | CBUQ - Novos Traços - BINDER 2 - novo traço (Quantidade menor que 10.000 ton) | taxa CAP | 0.044 | 145.7615 | 181.43 | 327.1915 | 392.86 | ton |  | 0 | 0 | [6 empty] | 0 | 0
transporte | transporte | 0 | Areia | 43 | 0.0143 | 0.69627 | 0 | 0 | 0 |  |  | 0 | 0 | [6 empty] | 0 | 0
transporte | transporte | 0 | Cal Hidratada CH-1 | 296 | 0 | 0 | 0 | 0 | 0 |  |  | 0 | 0 | [6 empty] | 0 | 0
transporte | transporte | 0 | Brita ( usina ) | 0.2 | 0.9417 | 2.7253 | 0 | 0 | 0 |  |  | 0 | 0 | [6 empty] | 0 | 0
transporte | transporte | 0 | Massa | 127 | 1 | 142.34 | 0 | 0 | 0 |  |  | 0 | 0 | [6 empty] | 0 | 0
589000 | 589000F | DER mat | Fornecimento de CAP - CBUQ (Quantidade menor que 10.000 ton) | 395 | 1 | 417.36 | 4828.86 | 5053.5804 | 6067.83 | ton | 0 | 0 | 0 | [6 empty] | 0 | 0
570200 | 570200 | DER | CBUQ - Novos Traços - BINDER 3 - novo traço (Quantidade menor que 10.000 ton) | taxa CAP | 0.043 | 145.769 | 181.43 | 327.199 | 392.87 | ton |  | 0 | 0 | [6 empty] | 0 | 0
transporte | transporte | 0 | Areia | 43 | 0.0144 | 0.70114 | 0 | 0 | 0 |  |  | 0 | 0 | [6 empty] | 0 | 0
transporte | transporte | 0 | Cal Hidratada CH-1 | 296 | 0 | 0 | 0 | 0 | 0 |  |  | 0 | 0 | [6 empty] | 0 | 0
transporte | transporte | 0 | Brita ( usina ) | 0.2 | 0.9426 | 2.7279 | 0 | 0 | 0 |  |  | 0 | 0 | [6 empty] | 0 | 0
transporte | transporte | 0 | Massa | 127 | 1 | 142.34 | 0 | 0 | 0 |  |  | 0 | 0 | [6 empty] | 0 | 0
589000 | 589000F | DER mat | Fornecimento de CAP - CBUQ (Quantidade menor que 10.000 ton) | 395 | 1 | 417.36 | 4828.86 | 5053.5804 | 6067.83 | ton | 0 | 0 | 0 | [6 empty] | 0 | 0
570210 | 570210 | DER | CBUQ - BINDER (Quantidade maior que 10.000 ton) | taxa CAP | 0.045 | 145.7907 | 161.52 | 307.3107 | 368.99 | ton |  | 0 | 0 | [6 empty] | 0 | 0
transporte | transporte |  | Areia | 43 | 0.015 | 0.73035 | 0 | 0 | 0 |  |  | 0 | 0 | [6 empty] | 0 | 0
transporte | transporte |  | Cal Hidratada CH-1 | 296 | 0 | 0 | 0 | 0 | 0 |  |  | 0 | 0 | [6 empty] | 0 | 0
transporte | transporte |  | Brita ( usina ) | 0.2 | 0.94 | 2.7204 | 0 | 0 | 0 |  |  | 0 | 0 | [6 empty] | 0 | 0
transporte | transporte |  | Massa | 127 | 1 | 142.34 | 0 | 0 | 0 |  |  | 0 | 0 | [6 empty] | 0 | 0
589000 | 589000G | DER mat | Fornecimento de CAP - CBUQ (Quantidade menor que 10.000 ton) | 395 | 1 | 417.36 | 4828.86 | 5053.5804 | 6067.83 | ton | 0 | 0 | 0 | [6 empty] | 0 | 0
570000 | 570000A | DER | CBUQ - Reperfilamento (Quantidade menor que 10.000 ton) | taxa CAP | 0.057 | 153.1857 | 187.41 | 340.5957 | 408.95 | ton |  | 0 | 0 | [6 empty] | 0 | 0
transporte | transporte |  | Areia | 43 | 0.1 | 4.869 | 0 | 0 | 0 |  |  | 0 | 0 | [6 empty] | 0 | 0
transporte | transporte |  | Cal Hidratada CH-1 | 296 | 0.015 | 3.5805 | 0 | 0 | 0 |  |  | 0 | 0 | [6 empty] | 0 | 0
transporte | transporte |  | Brita ( usina ) | 0.2 | 0.828 | 2.3962 | 0 | 0 | 0 |  |  | 0 | 0 | [6 empty] | 0 | 0
transporte | transporte |  | Massa | 127 | 1 | 142.34 | 0 | 0 | 0 |  |  | 0 | 0 | [6 empty] | 0 | 0
589000 | 589000H | DER mat | Fornecimento de CAP - CBUQ (Quantidade menor que 10.000 ton) | 395 | 1 | 417.36 | 4828.86 | 5053.5804 | 6067.83 | ton | 0 | 0 | 0 | [6 empty] | 0 | 0
570000 | 570000A | DER | CBUQ - Novo traço - Reperfilamento 2 - "FAIXA C" - (Quant. menor que 10.000 ton) | taxa CAP | 0.051 | 152.7809 | 187.41 | 340.1909 | 408.47 | ton |  | 0 | 0 | [6 empty] | 0 | 0
transporte | transporte | 0 | Areia | 43 | 0.0949 | 4.6207 | 0 | 0 | 0 |  |  | 0 | 0 | [6 empty] | 0 | 0
transporte | transporte | 0 | Cal Hidratada CH-1 | 296 | 0.0142 | 3.3895 | 0 | 0 | 0 |  |  | 0 | 0 | [6 empty] | 0 | 0
transporte | transporte | 0 | Brita ( usina ) | 0.2 | 0.8399 | 2.4307 | 0 | 0 | 0 |  |  | 0 | 0 | [6 empty] | 0 | 0
transporte | transporte | 0 | Massa | 127 | 1 | 142.34 | 0 | 0 | 0 |  |  | 0 | 0 | [6 empty] | 0 | 0
589000 | 589000H | DER mat | Fornecimento de CAP - CBUQ (Quantidade menor que 10.000 ton) | 395 | 1 | 417.36 | 4828.86 | 5053.5804 | 6067.83 | ton | 0 | 0 | 0 | [6 empty] | 0 | 0
570000 | 570000A | DER | CBUQ - Novo traço - Reperfilamento 3 - "FAIXA C" - (Quant. menor que 10.000 ton) | taxa CAP | 0.05 | 152.8119 | 187.41 | 340.2219 | 408.5 | ton |  | 0 | 0 | [6 empty] | 0 | 0
transporte | transporte | 0 | Areia | 43 | 0.095 | 4.6255 | 0 | 0 | 0 |  |  | 0 | 0 | [6 empty] | 0 | 0
transporte | transporte | 0 | Cal Hidratada CH-1 | 296 | 0.0143 | 3.4134 | 0 | 0 | 0 |  |  | 0 | 0 | [6 empty] | 0 | 0
transporte | transporte | 0 | Brita ( usina ) | 0.2 | 0.8407 | 2.433 | 0 | 0 | 0 |  |  | 0 | 0 | [6 empty] | 0 | 0
transporte | transporte | 0 | Massa | 127 | 1 | 142.34 | 0 | 0 | 0 |  |  | 0 | 0 | [6 empty] | 0 | 0
589000 | 589000H | DER mat | Fornecimento de CAP - CBUQ (Quantidade menor que 10.000 ton) | 395 | 1 | 417.36 | 4828.86 | 5053.5804 | 6067.83 | ton | 0 | 0 | 0 | [6 empty] | 0 | 0
570000 | 570000B | DER | CBUQ - TRAÇO 1 - CAPA - Faixa "C" (Quantidade menor que 10.000 ton) | taxa CAP | 0.05 | 153.2852 | 187.41 | 340.6952 | 409.07 | ton |  | 0 | 0 | [6 empty] | 0 | 0
transporte | transporte | 0 | Areia | 43 | 0.1007 | 4.9031 | 0 | 0 | 0 |  |  | 0 | 0 | [6 empty] | 0 | 0
transporte | transporte | 0 | Cal Hidratada CH-1 | 296 | 0.0152 | 3.6282 | 0 | 0 | 0 |  |  | 0 | 0 | [6 empty] | 0 | 0
transporte | transporte | 0 | Brita ( usina ) | 0.2 | 0.8341 | 2.4139 | 0 | 0 | 0 |  |  | 0 | 0 | [6 empty] | 0 | 0
transporte | transporte | 0 | Massa | 127 | 1 | 142.34 | 0 | 0 | 0 |  |  | 0 | 0 | [6 empty] | 0 | 0
589000 | 589000I | DER mat | Fornecimento de CAP - CBUQ (Quantidade menor que 10.000 ton) | 395 | 1 | 417.36 | 4828.86 | 5053.5804 | 6067.83 | ton | 0 | 0 | 0 | [6 empty] | 0 | 0
570000 | 570000C | DER | CBUQ - TRAÇO 2 - CAPA - Faixa "C" (Quantidade menor que 10.000 ton) | taxa CAP | 0.055 | 153.2243 | 187.41 | 340.6343 | 409 | ton |  | 0 | 0 | [6 empty] | 0 | 0
transporte | transporte | 0 | Areia | 43 | 0.1002 | 4.8787 | 0 | 0 | 0 |  |  | 0 | 0 | [6 empty] | 0 | 0
transporte | transporte | 0 | Cal Hidratada CH-1 | 296 | 0.0151 | 3.6044 | 0 | 0 | 0 |  |  | 0 | 0 | [6 empty] | 0 | 0
transporte | transporte | 0 | Brita ( usina ) | 0.2 | 0.8297 | 2.4012 | 0 | 0 | 0 |  |  | 0 | 0 | [6 empty] | 0 | 0
transporte | transporte | 0 | Massa | 127 | 1 | 142.34 | 0 | 0 | 0 |  |  | 0 | 0 | [6 empty] | 0 | 0
589000 | 589000J | DER mat | Fornecimento de CAP - CBUQ (Quantidade menor que 10.000 ton) | 395 | 1 | 417.36 | 4828.86 | 5053.5804 | 6067.83 | ton | 0 | 0 | 0 | [6 empty] | 0 | 0
570000 | 570000D | DER | CBUQ - TRAÇO 3 - CAPA - Faixa "C" (Quantidade menor que 10.000 ton) | taxa CAP | 0.057 | 153.1857 | 187.41 | 340.5957 | 408.95 | ton |  | 0 | 0 | [6 empty] | 0 | 0
transporte | transporte | 0 | Areia | 43 | 0.1 | 4.869 | 0 | 0 | 0 |  |  | 0 | 0 | [6 empty] | 0 | 0
transporte | transporte | 0 | Cal Hidratada CH-1 | 296 | 0.015 | 3.5805 | 0 | 0 | 0 |  |  | 0 | 0 | [6 empty] | 0 | 0
transporte | transporte | 0 | Brita ( usina ) | 0.2 | 0.828 | 2.3962 | 0 | 0 | 0 |  |  | 0 | 0 | [6 empty] | 0 | 0
transporte | transporte | 0 | Massa | 127 | 1 | 142.34 | 0 | 0 | 0 |  |  | 0 | 0 | [6 empty] | 0 | 0
589000 | 589000K | DER mat | Fornecimento de CAP - CBUQ (Quantidade menor que 10.000 ton) | 395 | 1 | 417.36 | 4828.86 | 5053.5804 | 6067.83 | ton | 0 | 0 | 0 | [6 empty] | 0 | 0
570000 | 570000D | DER | CBUQ - Novos traços - TRAÇO 4 - FAIXA "C" - (Quant. menor que 10.000 ton) | taxa CAP | 0.046 | 147.2853 | 187.41 | 334.6953 | 401.87 | ton | 77.85 | 401.87 | 31285.58 |  |  | x | x | x | x | c | 0
transporte | transporte | 0 | Areia | 43 | 0.0477 | 2.3225 | 0 | 0 | 0 |  |  | 0 | 0 |  | xx | x | x |  |  |  | 0
transporte | transporte | 0 | Cal Hidratada CH-1 | 296 | 0 | 0 | 0 | 0 | 0 |  |  | 0 | 0 |  | xx | x | x |  |  |  | 0
transporte | transporte | 0 | Brita ( usina ) | 0.2 | 0.9063 | 2.6228 | 0 | 0 | 0 |  |  | 0 | 0 |  | xx | x | x |  |  |  | 0
transporte | transporte | 0 | Massa | 127 | 1 | 142.34 | 0 | 0 | 0 |  |  | 0 | 0 |  | xx | x | x |  |  |  | 0
589000 | 589000K | DER mat | Fornecimento de CAP - CBUQ (Quantidade menor que 10.000 ton) | 395 | 1 | 417.36 | 4828.86 | 5053.5804 | 6067.83 | ton | 3.58 | 6067.83 | 21722.83 |  | xx | x | x | x | x |  | 0
570000 | 570000D | DER | CBUQ - Novos traços - TRAÇO 5 - FAIXA "C" - (Quant. menor que 10.000 ton) | taxa CAP | 0 | 0 | 187.41 | 187.41 | 225.02 | ton |  | 0 | 0 | [6 empty] | 0 | 0
transporte | transporte | 0 | Areia | 43 | 0 | 0 | 0 | 0 | 0 |  |  | 0 | 0 | [6 empty] | 0 | 0
transporte | transporte | 0 | Cal Hidratada CH-1 | 296 | 0 | 0 | 0 | 0 | 0 |  |  | 0 | 0 | [6 empty] | 0 | 0
transporte | transporte | 0 | Brita ( usina ) | 0.2 | 0 | 0 | 0 | 0 | 0 |  |  | 0 | 0 | [6 empty] | 0 | 0
transporte | transporte | 0 | Massa | 127 | 0 | 0 | 0 | 0 | 0 |  |  | 0 | 0 | [6 empty] | 0 | 0
589000 | 589000K | DER mat | Fornecimento de CAP - CBUQ (Quantidade menor que 10.000 ton) | 395 | 1 | 417.36 | 4828.86 | 5053.5804 | 6067.83 | ton | 0 | 0 | 0 | [6 empty] | 0 | 0
570000 | 570000D | DER | CBUQ - Novos traços - TRAÇO 6 - FAIXA "C" - (Quant. menor que 10.000 ton) | taxa CAP | 0 | 0 | 187.41 | 187.41 | 225.02 | ton |  | 0 | 0 | [6 empty] | 0 | 0
transporte | transporte | 0 | Areia | 43 | 0 | 0 | 0 | 0 | 0 |  |  | 0 | 0 | [6 empty] | 0 | 0
transporte | transporte | 0 | Cal Hidratada CH-1 | 296 | 0 | 0 | 0 | 0 | 0 |  |  | 0 | 0 | [6 empty] | 0 | 0
transporte | transporte | 0 | Brita ( usina ) | 0.2 | 0 | 0 | 0 | 0 | 0 |  |  | 0 | 0 | [6 empty] | 0 | 0
transporte | transporte | 0 | Massa | 127 | 0 | 0 | 0 | 0 | 0 |  |  | 0 | 0 | [6 empty] | 0 | 0
589000 | 589000K | DER mat | Fornecimento de CAP - CBUQ (Quantidade menor que 10.000 ton) | 395 | 1 | 417.36 | 4828.86 | 5053.5804 | 6067.83 | ton | 0 | 0 | 0 | [6 empty] | 0 | 0
570000 | 570000D | DER | CBUQ - Novos traços - TRAÇO 7 - FAIXA "C" - (Quant. menor que 10.000 ton) | taxa CAP | 0 | 0 | 187.41 | 187.41 | 225.02 | ton |  | 0 | 0 | [6 empty] | 0 | 0
transporte | transporte | 0 | Areia | 43 | 0 | 0 | 0 | 0 | 0 |  |  | 0 | 0 | [6 empty] | 0 | 0
transporte | transporte | 0 | Cal Hidratada CH-1 | 296 | 0 | 0 | 0 | 0 | 0 |  |  | 0 | 0 | [6 empty] | 0 | 0
transporte | transporte | 0 | Brita ( usina ) | 0.2 | 0 | 0 | 0 | 0 | 0 |  |  | 0 | 0 | [6 empty] | 0 | 0
transporte | transporte | 0 | Massa | 127 | 0 | 0 | 0 | 0 | 0 |  |  | 0 | 0 | [6 empty] | 0 | 0
589000 | 589000K | DER mat | Fornecimento de CAP - CBUQ (Quantidade menor que 10.000 ton) | 395 | 1 | 417.36 | 4828.86 | 5053.5804 | 6067.83 | ton | 0 | 0 | 0 | [6 empty] | 0 | 0
570000 | 570000D | DER | CBUQ - Novos traços - TRAÇO 8 - FAIXA "C" - (Quant. menor que 10.000 ton) | taxa CAP | 0.049 | 152.8986 | 187.41 | 340.3086 | 408.61 | ton |  | 0 | 0 | [6 empty] | 0 | 0
transporte | transporte | 0 | Areia | 43 | 0.0958 | 4.6645 | 0 | 0 | 0 |  |  | 0 | 0 | [6 empty] | 0 | 0
transporte | transporte | 0 | Cal Hidratada CH-1 | 296 | 0.0145 | 3.4611 | 0 | 0 | 0 |  |  | 0 | 0 | [6 empty] | 0 | 0
transporte | transporte | 0 | Brita ( usina ) | 0.2 | 0.8407 | 2.433 | 0 | 0 | 0 |  |  | 0 | 0 | [6 empty] | 0 | 0
transporte | transporte | 0 | Massa | 127 | 1 | 142.34 | 0 | 0 | 0 |  |  | 0 | 0 | [6 empty] | 0 | 0
589000 | 589000K | DER mat | Fornecimento de CAP - CBUQ (Quantidade menor que 10.000 ton) | 395 | 1 | 417.36 | 4828.86 | 5053.5804 | 6067.83 | ton | 0 | 0 | 0 | [6 empty] | 0 | 0
570400 | 570400A | DER | CBUQ - TRAÇO 1 - CAPA - Faixa "C" (Quantidade maior que 10.000 ton) | taxa CAP | 0.05 | 153.2852 | 169.12 | 322.4052 | 387.11 | ton |  | 0 | 0 | [6 empty] | 0 | 0
transporte | transporte |  | Areia | 43 | 0.1007 | 4.9031 | 0 | 0 | 0 |  |  | 0 | 0 | [6 empty] | 0 | 0
transporte | transporte |  | Cal Hidratada CH-1 | 296 | 0.0152 | 3.6282 | 0 | 0 | 0 |  |  | 0 | 0 | [6 empty] | 0 | 0
transporte | transporte |  | Brita ( usina ) | 0.2 | 0.8341 | 2.4139 | 0 | 0 | 0 |  |  | 0 | 0 | [6 empty] | 0 | 0
transporte | transporte |  | Massa | 127 | 1 | 142.34 | 0 | 0 | 0 |  |  | 0 | 0 | [6 empty] | 0 | 0
589000 | 589000L | DER mat | Fornecimento de CAP - CBUQ (Quantidade maior que 10.000 ton) | 395 | 1 | 417.36 | 4828.86 | 5053.5804 | 6067.83 | ton | 0 | 0 | 0 | [6 empty] | 0 | 0
570400 | 570400B | DER | CBUQ - TRAÇO 2 - CAPA - Faixa "C" (Quantidade maior que 10.000 ton) | taxa CAP | 0.055 | 153.2243 | 169.12 | 322.3443 | 387.04 | ton |  | 0 | 0 | [6 empty] | 0 | 0
transporte | transporte |  | Areia | 43 | 0.1002 | 4.8787 | 0 | 0 | 0 |  |  | 0 | 0 | [6 empty] | 0 | 0
transporte | transporte |  | Cal Hidratada CH-1 | 296 | 0.0151 | 3.6044 | 0 | 0 | 0 |  |  | 0 | 0 | [6 empty] | 0 | 0
transporte | transporte |  | Brita ( usina ) | 0.2 | 0.8297 | 2.4012 | 0 | 0 | 0 |  |  | 0 | 0 | [6 empty] | 0 | 0
transporte | transporte |  | Massa | 127 | 1 | 142.34 | 0 | 0 | 0 |  |  | 0 | 0 | [6 empty] | 0 | 0
589000 | 589000M | DER mat | Fornecimento de CAP - CBUQ (Quantidade maior que 10.000 ton) | 395 | 1 | 417.36 | 4828.86 | 5053.5804 | 6067.83 | ton | 0 | 0 | 0 | [6 empty] | 0 | 0
570400 | 570400C | DER | CBUQ - TRAÇO 3 - CAPA - Faixa "C" (Quantidade maior que 10.000 ton) | taxa CAP | 0.057 | 153.1857 | 169.12 | 322.3057 | 386.99 | ton |  | 0 | 0 | [6 empty] | 0 | 0
transporte | transporte |  | Areia | 43 | 0.1 | 4.869 | 0 | 0 | 0 |  |  | 0 | 0 | [6 empty] | 0 | 0
transporte | transporte |  | Cal Hidratada CH-1 | 296 | 0.015 | 3.5805 | 0 | 0 | 0 |  |  | 0 | 0 | [6 empty] | 0 | 0
transporte | transporte |  | Brita ( usina ) | 0.2 | 0.828 | 2.3962 | 0 | 0 | 0 |  |  | 0 | 0 | [6 empty] | 0 | 0
transporte | transporte |  | Massa | 127 | 1 | 142.34 | 0 | 0 | 0 |  |  | 0 | 0 | [6 empty] | 0 | 0
589000 | 589000N | DER mat | Fornecimento de CAP - CBUQ (Quantidade maior que 10.000 ton) | 395 | 1 | 417.36 | 4828.86 | 5053.5804 | 6067.83 | ton | 0 | 0 | 0 | [6 empty] | 0 | 0
570000 | 570000D | DER | CBUQ - Novo Traço - TRAÇO 4 - FAIXA "C" - (Quantidade MAIOR que 10.000 ton) | taxa CAP | 0.05 | 152.8676 | 187.41 | 340.2776 | 408.57 | ton |  | 0 | 0 | [6 empty] | 0 | 0
transporte | transporte | 0 | Areia | 43 | 0.0957 | 4.6596 | 0 | 0 | 0 |  |  | 0 | 0 | [6 empty] | 0 | 0
transporte | transporte | 0 | Cal Hidratada CH-1 | 296 | 0.0144 | 3.4373 | 0 | 0 | 0 |  |  | 0 | 0 | [6 empty] | 0 | 0
transporte | transporte | 0 | Brita ( usina ) | 0.2 | 0.8399 | 2.4307 | 0 | 0 | 0 |  |  | 0 | 0 | [6 empty] | 0 | 0
transporte | transporte | 0 | Massa | 127 | 1 | 142.34 | 0 | 0 | 0 |  |  | 0 | 0 | [6 empty] | 0 | 0
589000 | 589000K | DER mat | Fornecimento de CAP - CBUQ (Quantidade menor que 10.000 ton) | 395 | 1 | 417.36 | 4828.86 | 5053.5804 | 6067.83 | ton | 0 | 0 | 0 | [6 empty] | 0 | 0
570360 | 570360 | DER | CBUQ c/ asfalto modificado p/ polímero SBS(60/85) | taxa CAP SBS(60/85) | 0.059 | 153.1799 | 178.95 | 332.1299 | 398.79 | ton |  | 0 | 0 | [6 empty] | 0 | 0
transporte | transporte |  | Areia | 43 | 0.1 | 4.869 | 0 | 0 | 0 |  |  | 0 | 0 | [6 empty] | 0 | 0
transporte | transporte |  | Cal Hidratada CH-1 | 296 | 0.015 | 3.5805 | 0 | 0 | 0 |  |  | 0 | 0 | [6 empty] | 0 | 0
transporte | transporte |  | Brita ( usina ) | 0.2 | 0.826 | 2.3904 | 0 | 0 | 0 |  |  | 0 | 0 | [6 empty] | 0 | 0
transporte | transporte |  | Massa | 127 | 1 | 142.34 | 0 | 0 | 0 |  |  | 0 | 0 | [6 empty] | 0 | 0
589040 | 589040 | DER mat | Fornecimento de CAP SBS(60/85) - CBUQ c/ asfalto modificado p/ polímero | 395 | 1 | 417.36 | 6122.06 | 6295.1902 | 7558.63 | ton | 0 | 0 | 0 | [6 empty] | 0 | 0
570350 | 570350 | DER | CBUQ c/ asfalto com BORRACHA - AB8 | taxa CAP borracha | 0.06 | 153.1771 | 188.55 | 341.7271 | 410.31 | ton |  | 0 | 0 | [6 empty] | 0 | 0
transporte | transporte |  | Areia | 43 | 0.1 | 4.869 | 0 | 0 | 0 |  |  | 0 | 0 | [6 empty] | 0 | 0
transporte | transporte |  | Cal Hidratada CH-1 | 296 | 0.015 | 3.5805 | 0 | 0 | 0 |  |  | 0 | 0 | [6 empty] | 0 | 0
transporte | transporte |  | Brita ( usina ) | 0.2 | 0.825 | 2.3876 | 0 | 0 | 0 |  |  | 0 | 0 | [6 empty] | 0 | 0
transporte | transporte |  | Massa | 127 | 1 | 142.34 | 0 | 0 | 0 |  |  | 0 | 0 | [6 empty] | 0 | 0
589050 | 589050 | DER mat | Fornecimento de ASFALTO-BORRACHA - CBUQ com borracha - AB8 | 395 | 1 | 417.36 | 5201.1 | 5410.9705 | 6496.95 | ton | 0 | 0 | 0 | [6 empty] | 0 | 0
502615 | 502615 | DER | Concreto compactado a rolo Fck= 15MPa | 0 | 0 | 209.3489 | 307.28 | 516.6289 | 620.32 | m3 |  | 0 | 0 | [6 empty] | 0 | 0
transporte | transporte |  | Cimento | 460 | 0.33 | 120.9846 | 0 | 0 | 0 |  |  | 0 | 0 | [6 empty] | 0 | 0
transporte | transporte |  | Areia | 73 | 0.921 | 74.4076 | 0 | 0 | 0 |  |  | 0 | 0 | [6 empty] | 0 | 0
transporte | transporte |  | Brita | 4 | 1.1 | 7.656 | 0 | 0 | 0 |  |  | 0 | 0 | [6 empty] | 0 | 0
transporte | transporte |  | Massa | 0 | 2.351 | 6.3007 | 0 | 0 | 0 |  |  | 0 | 0 | [6 empty] | 0 | 0
502605 | 502605 | DER | Concreto compactado a rolo Fck= 5MPa | 0 | 0 | 127.5389 | 182.71 | 310.2489 | 372.52 | m3 |  | 0 | 0 | [6 empty] | 0 | 0
transporte | transporte |  | Cimento | 460 | 0.12 | 43.9944 | 0 | 0 | 0 |  |  | 0 | 0 | [6 empty] | 0 | 0
transporte | transporte |  | Areia | 73 | 0.87 | 70.2873 | 0 | 0 | 0 |  |  | 0 | 0 | [6 empty] | 0 | 0
transporte | transporte |  | Brita | 4 | 1.1 | 7.656 | 0 | 0 | 0 |  |  | 0 | 0 | [6 empty] | 0 | 0
transporte | transporte |  | Massa | 0 | 2.09 | 5.6012 | 0 | 0 | 0 |  |  | 0 | 0 | [6 empty] | 0 | 0
505185 | 505185 | DER | Concreto magro usinado, espalhamento manual | 0 | 0 | 165.6526 | 238.23 | 403.8826 | 484.94 | m3 |  | 0 | 0 | [6 empty] | 0 | 0
transporte | transporte |  | Cimento | 460 | 0.18 | 65.9916 | 0 | 0 | 0 |  |  | 0 | 0 | [6 empty] | 0 | 0
transporte | transporte |  | Areia | 73 | 1.06 | 85.6374 | 0 | 0 | 0 |  |  | 0 | 0 | [6 empty] | 0 | 0
transporte | transporte |  | Brita | 4 | 1.11 | 7.7256 | 0 | 0 | 0 |  |  | 0 | 0 | [6 empty] | 0 | 0
transporte | transporte |  | Massa | 0 | 2.35 | 6.298 | 0 | 0 | 0 |  |  | 0 | 0 | [6 empty] | 0 | 0
505415 | 505415 | DER | Cura química de pavimento de concreto | 0 | 0 | 0 | 8.49 | 8.49 | 10.19 | m2 |  | 0 | 0 | [6 empty] | 0 | 0
505416 | 505416 | DER | Cura úmida de pavimento de concreto com manta de cura | 0 | 0 | 0 | 10 | 10 | 12.01 | m2 |  | 0 | 0 | [6 empty] | 0 | 0
5111000 | 5111000 | DER | Forma metálica para pavimento | 0 | 0 | 0 | 4.25 | 4.25 | 5.1 | m2 |  | 0 | 0 | [6 empty] | 0 | 0
504840 | 504840 | DER | Fornecimento e aplicação de fibra de polipropileno multifilamentos (0,600kg/ m³) | 0 | 0 | 0 | 41.95 | 41.95 | 50.37 | kg |  | 0 | 0 | [6 empty] | 0 | 0
503110 | 503110 | DER | Fornecimento e aplicação de lona plástica preta 200 micras | 0 | 0 | 0 | 3.61 | 3.61 | 4.33 | m2 |  | 0 | 0 | [6 empty] | 0 | 0
507215 | 507215 | DER | Fornecimento e colocação de aço CA 50 para apoio de barra de transferência | 0 | 0 | 0 | 7.84 | 7.84 | 9.41 | kg |  | 0 | 0 | [6 empty] | 0 | 0
507210 | 507210 | DER | Fornecimento e colocação de aço CA 50 para barras de ligação | 0 | 0 | 0 | 8.4 | 8.4 | 10.09 | kg |  | 0 | 0 | [6 empty] | 0 | 0
507220 | 507220 | DER | Fornecimento e colocação de aço CA-25 para barra de transferência ø= 20mm | 0 | 0 | 0 | 7.48 | 7.48 | 8.98 | kg |  | 0 | 0 | [6 empty] | 0 | 0
507225 | 507225 | DER | Fornecimento e colocação de aço CA-25 para barra de transferência ø= 25mm | 0 | 0 | 0 | 7.48 | 7.48 | 8.98 | kg |  | 0 | 0 | [6 empty] | 0 | 0
507232 | 507232 | DER | Fornecimento e colocação de aço CA-25 para barra de transferência ø= 32mm | 0 | 0 | 0 | 8.3 | 8.3 | 9.97 | kg |  | 0 | 0 | [6 empty] | 0 | 0
504920 | 504920 | DER | Fornecimento e colocação de Tela Telcon Q-138 ou equivalente | 20 | 0.0011 | 0.025762 | 11.4 | 11.4258 | 13.72 | kg |  | 0 | 0 | [6 empty] | 0 | 0
502660 | 502660 | DER | Junta de construção com isopor, selante a base de silicone e cordão de polipropileno | 0 | 0 | 0 | 15.77 | 15.77 | 18.94 | m |  | 0 | 0 | [6 empty] | 0 | 0
502680 | 502680 | DER | Junta longitudinal, inclusive corte, selante a base de silicone e cordão de polipropileno | 0 | 0 | 0 | 14.93 | 14.93 | 17.93 | m |  | 0 | 0 | [6 empty] | 0 | 0
502670 | 502670 | DER | Junta transversal , inclusive corte, selante a base de silicone e cordão de polipropileno | 0 | 0 | 0 | 19.57 | 19.57 | 23.5 | m |  | 0 | 0 | [6 empty] | 0 | 0
502645 | 502645 | DER | Pavimento de concreto de cimento Portland Fctmk = 4,5 MPa executado com pavimentadora | 0 | 0 | 209.563 | 322.94 | 532.503 | 639.38 | m3 |  | 0 | 0 | [6 empty] | 0 | 0
transporte | transporte |  | Cimento | 460 | 0.38 | 139.3156 | 0 | 0 | 0 |  |  | 0 | 0 | [6 empty] | 0 | 0
transporte | transporte |  | Areia | 73 | 0.7005 | 56.5934 | 0 | 0 | 0 |  |  | 0 | 0 | [6 empty] | 0 | 0
transporte | transporte |  | Brita | 4 | 1.116 | 7.7674 | 0 | 0 | 0 |  |  | 0 | 0 | [6 empty] | 0 | 0
transporte | transporte |  | Massa | 0 | 2.1965 | 5.8866 | 0 | 0 | 0 |  |  | 0 | 0 | [6 empty] | 0 | 0
502646 | 502646 | DER | Pavimento de concreto Fctmk=4,50MPa executado com régua vibratória | 0 | 0 | 209.563 | 378.42 | 587.983 | 705.99 | m3 |  | 0 | 0 | [6 empty] | 0 | 0
transporte | transporte |  | Cimento | 460 | 0.38 | 139.3156 | 0 | 0 | 0 |  |  | 0 | 0 | [6 empty] | 0 | 0
transporte | transporte |  | Areia | 73 | 0.7005 | 56.5934 | 0 | 0 | 0 |  |  | 0 | 0 | [6 empty] | 0 | 0
transporte | transporte |  | Brita | 4 | 1.116 | 7.7674 | 0 | 0 | 0 |  |  | 0 | 0 | [6 empty] | 0 | 0
transporte | transporte |  | Massa | 0 | 2.1965 | 5.8866 | 0 | 0 | 0 |  |  | 0 | 0 | [6 empty] | 0 | 0
97104 | 97104 | SINAPI | EXECUÇÃO DE PAVIMENTO DE CONCRETO SIMPLES (PCS), FCK = 40 MPA, CAMADA COM ESPESSURA DE 15,0 CM. AF_11/2017. INCLUSIVE: AGENTE DE CURA, LONAS PLÁSTICA, RÉGUA VIBRATÓRIA, JUNTAS DE CONTRAÇÃO, GRAXA, BARRAS DE TRANSFERÊNCIA E BARRAS DE LIGAÇÃO. | 0 | 0.36 | 0.9648 | 121.45 | 122.4148 | 146.98 | m2 |  | 0 | 0 | [6 empty] | 0 | 0
97105 | 97105 | SINAPI | EXECUÇÃO DE PAVIMENTO DE CONCRETO SIMPLES (PCS), FCK = 40 MPA, CAMADA COM ESPESSURA DE 17,5 CM. AF_11/2017, INCLUSIVE: AGENTE DE CURA, LONAS PLÁSTICA, RÉGUA VIBRATÓRIA, JUNTAS DE CONTRAÇÃO, GRAXA, BARRAS DE TRANSFERÊNCIA E BARRAS DE LIGAÇÃO. | 0 | 0.42 | 1.1256 | 136.68 | 137.8056 | 165.46 | m2 |  | 0 | 0 | [6 empty] | 0 | 0
97106 | 97106 | SINAPI | EXECUÇÃO DE PAVIMENTO DE CONCRETO SIMPLES (PCS), FCK = 40 MPA, CAMADA COM ESPESSURA DE 20,0 CM. AF_11/2017 INCLUSIVE: AGENTE DE CURA, LONAS PLÁSTICA, RÉGUA VIBRATÓRIA, JUNTAS DE CONTRAÇÃO, GRAXA, BARRAS DE TRANSFERÊNCIA E BARRAS DE LIGAÇÃO. | 0 | 0.48 | 1.2864 | 150.85 | 152.1364 | 182.67 | m2 |  | 0 | 0 | [6 empty] | 0 | 0
97107 | 97107 | SINAPI | EXECUÇÃO DE PAVIMENTO DE CONCRETO SIMPLES (PCS), FCK = 40 MPA, CAMADA COM ESPESSURA DE 22,5 CM. AF_11/2017. INCLUSIVE: AGENTE DE CURA, LONAS PLÁSTICA, RÉGUA VIBRATÓRIA, JUNTAS DE CONTRAÇÃO, GRAXA, BARRAS DE TRANSFERÊNCIA E BARRAS DE LIGAÇÃO. | 0 | 0.54 | 1.4472 | 172.16 | 173.6072 | 208.45 | m2 |  | 0 | 0 | [6 empty] | 0 | 0
97108 | 97108 | SINAPI | EXECUÇÃO DE PAVIMENTO DE CONCRETO SIMPLES (PCS), FCK = 40 MPA, CAMADA COM ESPESSURA DE 25,0 CM. AF_11/2017. INCLUSIVE: AGENTE DE CURA, LONAS PLÁSTICA, RÉGUA VIBRATÓRIA, JUNTAS DE CONTRAÇÃO, GRAXA, BARRAS DE TRANSFERÊNCIA E BARRAS DE LIGAÇÃO. | 0 | 0.6 | 1.608 | 196.46 | 198.068 | 237.82 | m2 |  | 0 | 0 | [6 empty] | 0 | 0
97109 | 97109 | SINAPI | EXECUÇÃO DE PAVIMENTO DE CONCRETO SIMPLES (PCS), FCK = 40 MPA, CAMADA COM ESPESSURA DE 27,5 CM. AF_11/2017. INCLUSIVE: AGENTE DE CURA, LONAS PLÁSTICA, RÉGUA VIBRATÓRIA, JUNTAS DE CONTRAÇÃO, GRAXA, BARRAS DE TRANSFERÊNCIA E BARRAS DE LIGAÇÃO. | 0 | 0.66 | 1.7688 | 217 | 218.7688 | 262.68 | m2 |  | 0 | 0 | [6 empty] | 0 | 0
97111 | 97111 | SINAPI | EXECUÇÃO DE PAVIMENTO DE CONCRETO ARMADO (PCA), FCK = 30 MPA, ESPESSURA DE 15,0 CM. AF_04/2022 | 0 | 0.3 | 0.804 | 274.89 | 275.694 | 331.03 | m2 |  | 0 | 0 | [6 empty] | 0 | 0
97112 | 97112 | SINAPI | EXECUÇÃO DE PAVIMENTO DE CONCRETO ARMADO (PCA), FCK = 30 MPA, ESPESSURA DE 17,5 CM. AF_04/2022 | 0 | 0.36 | 0.9648 | 231.07 | 232.0348 | 278.6 | m2 |  | 0 | 0 | [6 empty] | 0 | 0
97112 | 97112 | SINAPI | EXECUÇÃO DE PAVIMENTO DE CONCRETO ARMADO (PCA), FCK = 30 MPA, ESPESSURA DE 17,5 CM. AF_04/2022 | 0 | 0.42 | 1.1256 | 231.07 | 232.1956 | 278.8 | m2 |  | 0 | 0 | [6 empty] | 0 | 0
97113 | 97113 | SINAPI | APLICAÇÃO DE LONA PLÁSTICA PARA EXECUÇÃO DE PAVIMENTOS DE CONCRETO. AF_11/2017. INCLUSIVE: AGENTE DE CURA, LONAS PLÁSTICA, RÉGUA VIBRATÓRIA, JUNTAS DE CONTRAÇÃO, GRAXA, BARRAS DE TRANSFERÊNCIA E BARRAS DE LIGAÇÃO. | 0 | 0 | 0 | 3.15 | 3.15 | 3.78 | m2 |  | 0 | 0 | [6 empty] | 0 | 0
97114 | 97114 | SINAPI | EXECUÇÃO DE JUNTAS DE CONTRAÇÃO PARA PAVIMENTOS DE CONCRETO. AF_11/2017 | 0 | 0 | 0 | 0.44 | 0.44 | 0.53 | m |  | 0 | 0 | [6 empty] | 0 | 0
97115 | 97115 | SINAPI | APLICAÇÃO DE GRAXA EM BARRAS DE TRANSFERÊNCIA PARA EXECUÇÃO DE PAVIMENTO DE CONCRETO. AF_11/2017 | 0 | 0 | 0 | 46.64 | 46.64 | 56 | kg |  | 0 | 0 | [6 empty] | 0 | 0
97116 | 97116 | SINAPI | BARRAS DE TRANSFERÊNCIA, AÇO CA-25 DE 16,0 MM, PARA EXECUÇÃO DE PAVIMENTO DE CONCRETO  FORNECIMENTO E INSTALAÇÃO. AF_11/2017 | 0 | 0 | 0 | 26.06 | 26.06 | 31.29 | kg |  | 0 | 0 | [6 empty] | 0 | 0
97117 | 97117 | SINAPI | BARRAS DE TRANSFERÊNCIA, AÇO CA-25 DE 20,0 MM, PARA EXECUÇÃO DE PAVIMENTO DE CONCRETO  FORNECIMENTO E INSTALAÇÃO. AF_11/2017 | 0 | 0 | 0 | 22.24 | 22.24 | 26.7 | kg |  | 0 | 0 | [6 empty] | 0 | 0
97118 | 97118 | SINAPI | BARRAS DE TRANSFERÊNCIA, AÇO CA-25 DE 25,0 MM, PARA EXECUÇÃO DE PAVIMENTO DE CONCRETO  FORNECIMENTO E INSTALAÇÃO. AF_11/2017 | 0 | 0 | 0 | 18.18 | 18.18 | 21.83 | kg |  | 0 | 0 | [6 empty] | 0 | 0
97119 | 97119 | SINAPI | BARRAS DE TRANSFERÊNCIA, AÇO CA-25 DE 32,0 MM, PARA EXECUÇÃO DE PAVIMENTO DE CONCRETO  FORNECIMENTO E INSTALAÇÃO. AF_11/2017 | 0 | 0 | 0 | 16.12 | 16.12 | 19.36 | kg |  | 0 | 0 | [6 empty] | 0 | 0
97120 | 97120 | SINAPI | BARRAS DE LIGAÇÃO, AÇO CA-50 DE 10 MM, PARA EXECUÇÃO DE PAVIMENTO DE CONCRETO  FORNECIMENTO E INSTALAÇÃO. AF_11/2017 | 0 | 0 | 0 | 10.31 | 10.31 | 12.38 | kg |  | 0 | 0 | [6 empty] | 0 | 0
96395 | 96395 | SINAPI | USINAGEM DE CONCRETO PARA COMPACTAÇÃO COM ROLO. AF_03/2020 | 0 | 0 | 0 | 232.87 | 232.87 | 279.61 | m3 |  | 0 | 0 | [6 empty] | 0 | 0
505000 | 505000 | DER | Frezagem Contínua a Frio | 0 | 2.4 | 6.432 | 233.68 | 240.112 | 288.3 | m3 |  | 0 | 0 | [6 empty] | 0 | 0
505100 | 505100 | DER | Frezagem Descontínua a Frio | 0 | 2.4 | 6.432 | 301.82 | 308.252 | 370.12 | m3 |  | 0 | 0 | [6 empty] | 0 | 0
|  |  | SERVIÇOS EXTRAS - REVESTIMENTO | 0 | 0 | 0 | 0 | 0 | 0 |  |  |  | 0 | [6 empty] | 0 | 0
| 0 | 0 | 0 | 0 | 0 | 0 | 0 |  |  |  |  | 0 | 0 | [6 empty] | 0 | 0
| 0 | 0 | 0 | 0 | 0 | 0 | 0 | 0 | 0 |  |  | 0 | 0 | [6 empty] | 0 | 0
| 0 | 0 | 0 | 0 | 0 | 0 | 0 | 0 | 0 |  |  | 0 | 0 | [6 empty] | 0 | 0
| 0 | 0 | 0 | 0 | 0 | 0 | 0 | 0 | 0 |  |  | 0 | 0 | [6 empty] | 0 | 0
| 0 | 0 | 0 | 0 | 0 | 0 | 0 | 0 | 0 |  |  | 0 | 0 | [6 empty] | 0 | 0
| 0 | 0 | 0 | 0 | 0 | 0 | 0 | 0 | 0 |  |  | 0 | 0 | [6 empty] | 0 | 0
| 0 | 0 | 0 | 0 | 0 | 0 | 0 | 0 | 0 |  |  | 0 | 0 | [6 empty] | 0 | 0
| 0 | 0 | 0 | 0 | 0 | 0 | 0 | 0 | 0 |  |  | 0 | 0 | [6 empty] | 0 | 0
| 0 | 0 | 0 | 0 | 0 | 0 | 0 | 0 | 0 |  |  | 0 | 0 | [6 empty] | 0 | 0
| 0 | 0 | 0 | 0 | 0 | 0 | 0 | 0 | 0 |  |  | 0 | 0 | [6 empty] | 0 | 0
| 0 | 0 | 0 | 0 | 0 | 0 | 0 | 0 | 0 |  |  | 0 | 0 | [6 empty] | 0 | 0
| 0 | 0 | 0 | 0 | 0 | 0 | 0 | 0 | 0 |  |  | 0 | 0 | [6 empty] | 0 | 0
| 0 | 0 | 0 | 0 | 0 | 0 | 0 | 0 | 0 |  |  | 0 | 0 | [6 empty] | 0 | 0
| 0 | 0 | 0 | 0 | 0 | 0 | 0 | 0 | 0 |  |  | 0 | 0 | [6 empty] | 0 | 0
| 0 | 0 | 0 | 0 | 0 | 0 | 0 | 0 | 0 |  |  | 0 | 0 | [6 empty] | 0 | 0
| 0 | 0 | 0 | 0 | 0 | 0 | 0 | 0 | 0 |  |  | 0 | 0 | [6 empty] | 0 | 0
| 0 | 0 | 0 | 0 | 0 | 0 | 0 | 0 | 0 |  |  | 0 | 0 | [6 empty] | 0 | 0
| 0 | 0 | 0 | 0 | 0 | 0 | 0 | 0 | 0 |  |  | 0 | 0 | [6 empty] | 0 | 0
| 0 | 0 | 0 | 0 | 0 | 0 | 0 | 0 | 0 |  |  | 0 | 0 | [6 empty] | 0 | 0
| 0 | 0 | 0 | 0 | 0 | 0 | 0 | 0 | 0 |  |  | 0 | 0 | [6 empty] | 0 | 0
| 0 | 0 | 0 | 0 | 0 | 0 | 0 | 0 | 0 |  |  | 0 | 0 | [6 empty] | 0 | 0
| 0 | 0 | 0 | 0 | 0 | 0 | 0 | 0 | 0 |  |  | 0 | 0 | [6 empty] | 0 | 0
| 0 | 0 | 0 | 0 | 0 | 0 | 0 | 0 | 0 |  |  | 0 | 0 | [6 empty] | 0 | 0
| 0 | 0 | 0 | 0 | 0 | 0 | 0 | 0 | 0 |  |  | 0 | 0 | [6 empty] | 0 | 0
| 0 | 0 | 0 | 0 | 0 | 0 | 0 | 0 | 0 |  |  | 0 | 0 | [6 empty] | 0 | 0
5 | 5 |  | MEIO-FIO E SARJETA | 0 | 0 |  | 0 | 0 | 0 |  |  |  | 0 | 9986.45 | X | x | x | x | x |  | 0
PAV-071 | PAV-071 | PM Curitiba-abr/22 | Arrancamento de Meio-Fio | 0 | 0 | 0 | 22.14 | 22.14 | 26.58 | m |  | 0 | 0 | [6 empty] | 0 | 0
PAV-077 | PAV-077 | PM Curitiba-abr/22 | Arrancamento e reassentamento de Meio-Fio de Concreto com sarjeta | 0 | 0 | 0 | 6.56 | 6.56 | 7.88 | m |  | 0 | 0 | [6 empty] | 0 | 0
535200 | 535200B | DER | Cordão Lateral p/ Pedras Irregulares | 0 | 0.077 | 0.20636 | 11.65 | 11.8564 | 14.24 | m |  | 0 | 0 | [6 empty] | 0 | 0
810100 | 810100 | DER | Meio-Fio com Sarjeta DER - Tipo 1 - (0,103 m3) - Moldado "in loco" | 0 | 0 | 34.0207 | 66.03 | 100.0507 | 120.13 | m |  | 0 | 0 | [6 empty] | 0 | 0
transporte | transporte |  | Cimento | 460 | 0.0278 | 10.192 | 0 | 0 | 0 |  |  | 0 | 0 | [6 empty] | 0 | 0
transporte | transporte |  | Areia | 73 | 0.0989 | 7.9901 | 0 | 0 | 0 |  |  | 0 | 0 | [6 empty] | 0 | 0
transporte | transporte |  | Brita | 127 | 0.1143 | 15.8386 | 0 | 0 | 0 |  |  | 0 | 0 | [6 empty] | 0 | 0
810050 | 810050 | DER | Meio-Fio com Sarjeta DER - Tipo 1 - (0,103 m3) - Pré-Moldado | 38 | 0.2409 | 10.4406 | 104.81 | 115.2506 | 138.38 | m |  | 0 | 0 | [6 empty] | 0 | 0
810200 | 810200 | DER | Meio-Fio com Sarjeta DER - Tipo 2 - (0,042 m3) - Moldado "in loco" | 0 | 0 | 13.856 | 28.65 | 42.506 | 51.04 | m | 179 | 51.04 | 9136.16 |  |  | x | x | x | x |  | 0
transporte | transporte |  | Cimento | 460 | 0.0113 | 4.1428 | 0 | 0 | 0 |  |  | 0 | 0 |  | xx | x | x |  |  |  | 0
transporte | transporte |  | Areia | 73 | 0.0403 | 3.2558 | 0 | 0 | 0 |  |  | 0 | 0 |  | xx | x | x |  |  |  | 0
transporte | transporte |  | Brita | 127 | 0.0466 | 6.4574 | 0 | 0 | 0 |  |  | 0 | 0 |  | xx | x | x |  |  |  | 0
810150 | 810150 | DER | Meio-Fio com Sarjeta DER - Tipo 2 - (0,042 m3) - Pré-Moldado | 38 | 0.0982 | 4.256 | 48.6 | 52.856 | 63.46 | m |  | 0 | 0 | [6 empty] | 0 | 0
810700 | 810700 | DER | Meio-Fio c/Sarjeta (rebaixado) DER-Tipo 7-(0,031 m3) - Moldado "in loco" | 0 | 0 | 10.254 | 23.47 | 33.724 | 40.49 | m | 21 | 40.49 | 850.29 |  |  | x | x | x | x |  | 0
transporte | transporte |  | Cimento | 460 | 0.0084 | 3.0796 | 0 | 0 | 0 |  |  | 0 | 0 |  | xx | x | x |  |  |  | 0
transporte | transporte |  | Areia | 73 | 0.0298 | 2.4075 | 0 | 0 | 0 |  |  | 0 | 0 |  | xx | x | x |  |  |  | 0
transporte | transporte |  | Brita | 127 | 0.0344 | 4.7668 | 0 | 0 | 0 |  |  | 0 | 0 |  | xx | x | x |  |  |  | 0
810650 | 810650 | DER | Meio-Fio com Sarjeta DER - Tipo 7 - (0,031 m3) - Pré-Moldado | 38 | 0.0726 | 3.1465 | 40.98 | 44.1265 | 52.98 | m |  | 0 | 0 | [6 empty] | 0 | 0
810300 | 810300 | DER | Meio-Fio Símples DER - Tipo 3 - (0,034 m3) - Moldado "in loco" | 0 | 0 | 11.2307 | 22.58 | 33.8107 | 40.6 | m |  | 0 | 0 | [6 empty] | 0 | 0
transporte | transporte |  | Cimento | 460 | 0.0092 | 3.3729 | 0 | 0 | 0 |  |  | 0 | 0 | [6 empty] | 0 | 0
transporte | transporte |  | Areia | 73 | 0.0326 | 2.6338 | 0 | 0 | 0 |  |  | 0 | 0 | [6 empty] | 0 | 0
transporte | transporte |  | Brita | 127 | 0.0377 | 5.2241 | 0 | 0 | 0 |  |  | 0 | 0 | [6 empty] | 0 | 0
810250 | 810250D | DER | Meio-Fio com Sarjeta DER - Tipo 3 - (0,034 m3) - Pré-Moldado | 38 | 0.0795 | 3.4455 | 40.09 | 43.5355 | 52.27 | m |  | 0 | 0 | [6 empty] | 0 | 0
810400 | 810400 | DER | Meio-Fio Símples DER - Tipo 4 - (0,072 m3) - Moldado "in loco" | 0 | 0 | 23.7668 | 41.97 | 65.7368 | 78.93 | m |  | 0 | 0 | [6 empty] | 0 | 0
transporte | transporte |  | Cimento | 460 | 0.0194 | 7.1124 | 0 | 0 | 0 |  |  | 0 | 0 | [6 empty] | 0 | 0
transporte | transporte |  | Areia | 73 | 0.0691 | 5.5826 | 0 | 0 | 0 |  |  | 0 | 0 | [6 empty] | 0 | 0
transporte | transporte |  | Brita | 127 | 0.0799 | 11.0717 | 0 | 0 | 0 |  |  | 0 | 0 | [6 empty] | 0 | 0
810350 | 810350 | DER | Meio-Fio com Sarjeta DER - Tipo 4 - (0,072 m3) - Pré-Moldado | 38 | 0.1684 | 7.2985 | 64.56 | 71.8585 | 86.28 | m |  | 0 | 0 | [6 empty] | 0 | 0
|  |  | SERVIÇOS EXTRAS - MEIO-FIO E SARJETA | 0 | 0 | 0 | 0 | 0 | 0 |  |  |  | 0 | [6 empty] | 0 | 0
| 0 | 0 | 0 | 0 | 0 | 0 | 0 | 0 | 0 |  |  | 0 | 0 | [6 empty] | 0 | 0
| 0 | 0 | 0 | 0 | 0 | 0 | 0 | 0 | 0 |  |  | 0 | 0 | [6 empty] | 0 | 0
| 0 | 0 | 0 | 0 | 0 | 0 | 0 | 0 | 0 |  |  | 0 | 0 | [6 empty] | 0 | 0
| 0 | 0 | 0 | 0 | 0 | 0 | 0 | 0 | 0 |  |  | 0 | 0 | [6 empty] | 0 | 0
| 0 | 0 | 0 | 0 | 0 | 0 | 0 | 0 | 0 |  |  | 0 | 0 | [6 empty] | 0 | 0
| 0 | 0 | 0 | 0 | 0 | 0 | 0 | 0 | 0 |  |  | 0 | 0 | [6 empty] | 0 | 0
| 0 | 0 | 0 | 0 | 0 | 0 | 0 | 0 | 0 |  |  | 0 | 0 | [6 empty] | 0 | 0
| 0 | 0 | 0 | 0 | 0 | 0 | 0 | 0 | 0 |  |  | 0 | 0 | [6 empty] | 0 | 0
| 0 | 0 | 0 | 0 | 0 | 0 | 0 | 0 | 0 |  |  | 0 | 0 | [6 empty] | 0 | 0
| 0 | 0 | 0 | 0 | 0 | 0 | 0 | 0 | 0 |  |  | 0 | 0 | [6 empty] | 0 | 0
| 0 | 0 | 0 | 0 | 0 | 0 | 0 | 0 | 0 |  |  | 0 | 0 | [6 empty] | 0 | 0
| 0 | 0 | 0 | 0 | 0 | 0 | 0 | 0 | 0 |  |  | 0 | 0 | [6 empty] | 0 | 0
| 0 | 0 | 0 | 0 | 0 | 0 | 0 | 0 | 0 |  |  | 0 | 0 | [6 empty] | 0 | 0
| 0 | 0 | 0 | 0 | 0 | 0 | 0 | 0 | 0 |  |  | 0 | 0 | [6 empty] | 0 | 0
| 0 | 0 | 0 | 0 | 0 | 0 | 0 | 0 | 0 |  |  | 0 | 0 | [6 empty] | 0 | 0
| 0 | 0 | 0 | 0 | 0 | 0 | 0 | 0 | 0 |  |  | 0 | 0 | [6 empty] | 0 | 0
| 0 | 0 | 0 | 0 | 0 | 0 | 0 | 0 | 0 |  |  | 0 | 0 | [6 empty] | 0 | 0
| 0 | 0 | 0 | 0 | 0 | 0 | 0 | 0 | 0 |  |  | 0 | 0 | [6 empty] | 0 | 0
| 0 | 0 | 0 | 0 | 0 | 0 | 0 | 0 | 0 |  |  | 0 | 0 | [6 empty] | 0 | 0
| 0 | 0 | 0 | 0 | 0 | 0 | 0 | 0 | 0 |  |  | 0 | 0 | [6 empty] | 0 | 0
| 0 | 0 | 0 | 0 | 0 | 0 | 0 | 0 | 0 |  |  | 0 | 0 | [6 empty] | 0 | 0
| 0 | 0 | 0 | 0 | 0 | 0 | 0 | 0 | 0 |  |  | 0 | 0 | [6 empty] | 0 | 0
| 0 | 0 | 0 | 0 | 0 | 0 | 0 | 0 | 0 |  |  | 0 | 0 | [6 empty] | 0 | 0
| 0 | 0 | 0 | 0 | 0 | 0 | 0 | 0 | 0 |  |  | 0 | 0 | [6 empty] | 0 | 0
| 0 | 0 | 0 | 0 | 0 | 0 | 0 | 0 | 0 |  |  | 0 | 0 | [6 empty] | 0 | 0
6 | 6 |  | SERVIÇOS DE URBANIZAÇÃO | 0 | 0 |  | 0 | 0 | 0 |  |  |  | 0 | 26574.21 | X | x | x | x | x |  | 0
810250 | 810250E | DER | Fincadinha de concreto - (9x19x39cm-0,0171m3/m) | 38 | 0.0398 | 1.7249 | 20.16 | 21.8849 | 26.28 | m |  | 0 | 0 | [6 empty] | 0 | 0
810250 | 810250F | DER | Fincadinha de concreto - (5x22,5x45cm-0,01125m3/m) | 38 | 0.0263 | 1.1398 | 13.27 | 14.4098 | 17.3 | m |  | 0 | 0 | [6 empty] | 0 | 0
810250 | 810250G | DER | Fincadinha de concreto moldada in loco- (7x20cm-0,014m3/m) | 38 | 0.0328 | 1.4216 | 16.51 | 17.9316 | 21.53 | m |  | 0 | 0 | [6 empty] | 0 | 0
PAI-17 | PAI-004B | PM Curitiba-abr/22 | Fincadinha de Granito - (100x8x15cm) | 0 | 0.0216 | 0.057888 | 64.71 | 64.7679 | 77.77 | m |  | 0 | 0 | [6 empty] | 0 | 0
606700 | 606700B | DER | Demolição de Concreto Símples (calçadas e outros) | 0 | 0 | 0 | 148.04 | 148.04 | 177.75 | m3 |  | 0 | 0 | [6 empty] | 0 | 0
606600 | 606600B | DER | Demolição de Concreto Armado (calçadas e outros) | 0 | 0 | 0 | 309.53 | 309.53 | 371.65 | m3 |  | 0 | 0 | [6 empty] | 0 | 0
100576 | 100576B | SINAPI | Regularização e Compactação p/ assentamento de calçadas/lajotas/blocos | 0 | 0 | 0 | 2.6 | 2.6 | 3.12 | m2 | 364.5 | 3.12 | 1137.24 |  |  | x | x | x | x |  | 0
532500 | 532500C | DER | Lastro de Areia | 73 | 1.725 | 139.3628 | 102.38 | 241.7428 | 290.26 | m3 |  | 0 | 0 | [6 empty] | 0 | 0
603900 | 603900C | DER | Lastro de Brita | 127 | 1.5 | 207.855 | 131.84 | 339.695 | 407.87 | m3 | 10.94 | 407.87 | 4462.09 |  |  | x | x | x | x | b | 0
605000 | 605000B | DER | Lastro de Concreto Simples (calçadas e outros) | 0 | 0 | 305.4417 | 425.25 | 730.6917 | 877.34 | m3 |  | 0 | 0 | [6 empty] | 0 | 0
transporte | transporte |  | Cimento | 460 | 0.18 | 65.9916 | 0 | 0 | 0 |  |  | 0 | 0 | [6 empty] | 0 | 0
transporte | transporte |  | Areia | 73 | 1.06 | 85.6374 | 0 | 0 | 0 |  |  | 0 | 0 | [6 empty] | 0 | 0
transporte | transporte |  | Brita | 127 | 1.11 | 153.8127 | 0 | 0 | 0 |  |  | 0 | 0 | [6 empty] | 0 | 0
400500 | 400500C | DER | Colchão de Areia para fundação de Aterro( Rio / Jazida ) | 73 | 1.73 | 139.7667 | 83.83 | 223.5967 | 268.47 | m3 |  | 0 | 0 | [6 empty] | 0 | 0
532500 | 532500D | DER | Colchão de Areia para assentamento de calçadas | 73 | 1.725 | 139.3628 | 102.38 | 241.7428 | 290.26 | m3 |  | 0 | 0 | [6 empty] | 0 | 0
532600 | 532600B | DER | Colchão de Argila/saibro/matr. jazida para assentamento de calçadas | 0 | 2.25 | 6.03 | 16.07 | 22.1 | 26.54 | m3 |  | 0 | 0 | [6 empty] | 0 | 0
603900 | 603900D | DER | Colchão de pó de pedra para assentamento de calçadas | 127 | 1.5 | 207.855 | 131.84 | 339.695 | 407.87 | m3 |  | 0 | 0 | [6 empty] | 0 | 0
601100 | 601100A | DER | Apiloamento Manual (calçadas e outros) | 0 | 0 | 0 | 54.05 | 54.05 | 64.9 | m3 |  | 0 | 0 | [6 empty] | 0 | 0
602000 | 602000A | DER | Formas de madeira comum | 0 | 0 | 0 | 62.53 | 62.53 | 75.08 | m2 |  | 0 | 0 | [6 empty] | 0 | 0
603000 | 603000A | DER | Aço CA-50 Dobr. e Colocação | 0 | 0 | 0 | 18.34 | 18.34 | 22.02 | kg |  | 0 | 0 | [6 empty] | 0 | 0
603300 | 603300A | DER | Aço CA-60 Dobr. e Colocação | 0 | 0 | 0 | 20.91 | 20.91 | 25.11 | kg |  | 0 | 0 | [6 empty] | 0 | 0
605000 | 605000C | DER | Calçada Concreto ( e = 5,00 cm ) | 0 | 0 | 0.8259 | 26.85 | 27.6759 | 33.23 | m2 | 294 | 33.23 | 9769.62 |  |  | x | x | x | x |  | 0
transporte | transporte |  | Cimento | 460 | 0.0135 | 4.9494 | 0 | 4.9494 | 0 |  |  | 0 | 0 |  | xx | x | x |  |  |  | 0
transporte | transporte |  | Areia | 73 | 0.048 | 3.8779 | 0 | 3.8779 | 0 |  |  | 0 | 0 |  | xx | x | x |  |  |  | 0
transporte | transporte |  | Brita | 127 | 0.0555 | 7.6906 | 0 | 7.6906 | 0 |  |  | 0 | 0 |  | xx | x | x |  |  |  | 0
605000 | 605000D | DER | Calçada Concreto ( e = 6,00 cm ) | 0 | 0 | 0.99108 | 31.71 | 32.7011 | 39.26 | m2 |  | 0 | 0 | [6 empty] | 0 | 0
transporte | transporte |  | Cimento | 460 | 0.0162 | 5.9392 | 0 | 5.9392 | 0 |  |  | 0 | 0 | [6 empty] | 0 | 0
transporte | transporte |  | Areia | 73 | 0.0576 | 4.6535 | 0 | 4.6535 | 0 |  |  | 0 | 0 | [6 empty] | 0 | 0
transporte | transporte |  | Brita | 127 | 0.0666 | 9.2288 | 0 | 9.2288 | 0 |  |  | 0 | 0 | [6 empty] | 0 | 0
605000 | 605000E | DER | Calçada Concreto ( e = 7,00 cm ) | 0 | 0 | 1.1563 | 36.58 | 37.7363 | 45.31 | m2 |  | 0 | 0 | [6 empty] | 0 | 0
transporte | transporte |  | Cimento | 460 | 0.0189 | 6.9291 | 0 | 6.9291 | 0 |  |  | 0 | 0 | [6 empty] | 0 | 0
transporte | transporte |  | Areia | 73 | 0.0672 | 5.4291 | 0 | 5.4291 | 0 |  |  | 0 | 0 | [6 empty] | 0 | 0
transporte | transporte |  | Brita | 127 | 0.0777 | 10.7669 | 0 | 10.7669 | 0 |  |  | 0 | 0 | [6 empty] | 0 | 0
605000 | 605000F | DER | Calçada Concreto ( e = 8,00 cm ) | 0 | 0 | 1.3214 | 41.44 | 42.7614 | 51.34 | m2 |  | 0 | 0 | [6 empty] | 0 | 0
transporte | transporte |  | Cimento | 460 | 0.0216 | 7.919 | 0 | 0 | 0 |  |  | 0 | 0 | [6 empty] | 0 | 0
transporte | transporte |  | Areia | 73 | 0.0768 | 6.2047 | 0 | 0 | 0 |  |  | 0 | 0 | [6 empty] | 0 | 0
transporte | transporte |  | Brita | 127 | 0.0888 | 12.305 | 0 | 0 | 0 |  |  | 0 | 0 | [6 empty] | 0 | 0
511000 | 511000B | DER | Regularização e Compactação SAF- 100% PI - Passeio com Pavimento | 0 | 0 | 0 | 4.91 | 4.91 | 5.9 | m2 |  | 0 | 0 | [6 empty] | 0 | 0
511100 | 511100B | DER | Regularização e Compactação 100% PN - Passeio com Pavimento | 0 | 0 | 0 | 4.25 | 4.25 | 5.1 | m2 |  | 0 | 0 | [6 empty] | 0 | 0
520100 | 520100E | DER | Aterro c/ mat. do canteiro (escav 1ª CAT+transp+compact) - Passeio | 1 | 2.1 | 7.875 | 5.45 | 13.325 | 16 | m3 |  | 0 | 0 | [6 empty] | 0 | 0
520100 | 520100F | DER | Aterro c/ mat. de jazida (escav 1ª CAT+transp+compact) - Passeio | 10 | 2.1 | 28.098 | 5.45 | 33.548 | 40.28 | m3 |  | 0 | 0 | [6 empty] | 0 | 0
533500 | 533500B | DER | Refôrço do Subleito c/ mat. de 1ª Cat (solos-argila e assemelhados) | 5 | 1.95 | 15.6585 | 25.79 | 41.4485 | 49.77 | m3 |  | 0 | 0 | [6 empty] | 0 | 0
533100 | 533100C | DER | Refôrço do Subleito c/ mat. de 2ª Cat (saibro-moledo-cascalho) passeio | 0 | 1.98 | 5.3064 | 30.58 | 35.8864 | 43.09 | m3 |  | 0 | 0 | [6 empty] | 0 | 0
533100 | 533100D | DER | Solo estabilizado 2ª categoria - Passeio | 10 | 2.1 | 28.098 | 30.58 | 58.678 | 70.45 | m3 |  | 0 | 0 | [6 empty] | 0 | 0
530200 | 530200C | DER | Bica Corrida - Passeio | 127 | 2.2 | 304.854 | 98.29 | 403.144 | 484.06 | m3 |  | 0 | 0 | [6 empty] | 0 | 0
PAV-003 | PAV-003B | PM Curitiba-abr/22 | Saibro Compactado CBR>=20 (Base ou Sub-Base) | 0 | 1.95 | 5.226 | 81.2 | 86.426 | 103.77 | m3 |  | 0 | 0 | [6 empty] | 0 | 0
PAV-005 | PAV-005B | PM Curitiba-abr/22 | Moledo Compactado CBR>=20(Base ou Sub-Base) | 0 | 2.1 | 5.628 | 44.92 | 50.548 | 60.69 | m3 |  | 0 | 0 | [6 empty] | 0 | 0
530200 | 530200D | DER | Brita 4A - passeio | 127 | 2.2 | 304.854 | 98.29 | 403.144 | 484.06 | m3 |  | 0 | 0 | [6 empty] | 0 | 0
531000 | 531000B | DER | Brita Graduada - Passeio | 127 | 2.4 | 332.568 | 132.23 | 464.798 | 558.08 | m3 |  | 0 | 0 | [6 empty] | 0 | 0
560100 | 560100C | DER | Imprimação com Emulsão RR-1C- exclusive emulsão | taxa RR-1C | 0.0012 | 0 | 0.49 | 0.49 | 0.59 | m2 |  | 0 | 0 | [6 empty] | 0 | 0
589420 | 589420C | DER mat | Fornecimento de emulsão RR-1C - imprimação | 122 | 1 | 143.93 | 3861.37 | 3851.2568 | 4624.2 | ton | 0 | 0 | 0 | [6 empty] | 0 | 0
560100 | 560100D | DER | Imprimação com Emulsão EAI - exclusive emulsão | taxa RR-1C | 0.0011 | 0 | 0.49 | 0.49 | 0.59 | m2 |  | 0 | 0 | [6 empty] | 0 | 0
589190 | 589190B | DER mat | Fornecimento de emulsão EAI - imprimação | 490 | 1 | 453.05 | 4730.97 | 4995.2855 | 5997.84 | ton | 0 | 0 | 0 | [6 empty] | 0 | 0
560400 | 560400B | DER | Imprimação com CM-30 - exclusive CM-30 | taxa RR-1C | 0.0012 | 0 | 0.49 | 0.49 | 0.59 | m2 |  | 0 | 0 | [6 empty] | 0 | 0
589100 | 589100B | DER mat | Fornecimento de CM-30 - imprimação | 490 | 1 | 453.05 | 5937.37 | 6153.5582 | 7388.58 | ton | 0 | 0 | 0 | [6 empty] | 0 | 0
561100 | 561100B | DER | Pintura de ligação com RR-1C - exclusive emulsão | taxa RR-1C | 0.0005 | 0 | 0.34 | 0.34 | 0.41 | m2 |  | 0 | 0 | [6 empty] | 0 | 0
589420 | 589420D | DER mat | Fornecimento de emulsão RR-1C - pintura de ligação | 122 | 1 | 143.93 | 3861.37 | 3851.2568 | 4624.2 | ton | 0 | 0 | 0 | [6 empty] | 0 | 0
563100 | 563100B | DER | Capa Selante | taxa RR-2C | 0.0005 | 0.78869 | 1.27 | 2.0587 | 2.47 | m2 |  | 0 | 0 | [6 empty] | 0 | 0
transporte | transporte |  | Brita | 127 | 0.007 | 0.78869 | 0 | 0 | 0 |  |  | 0 | 0 | [6 empty] | 0 | 0
589520 | 589520J | DER mat | Fornecimento de emulsão RR-2C - Capa Selante | 122 | 1 | 143.93 | 4164.04 | 4141.8523 | 4973.12 | ton | 0 | 0 | 0 | [6 empty] | 0 | 0
534000 | 534000D | DER | Pré-Misturado a Frio (aberto) - DER - (TAPA - BURACO) | taxa RM-2C | 0.08 | 310.9893 | 141.84 | 452.8293 | 543.71 | m3 |  | 0 | 0 | [6 empty] | 0 | 0
transporte | transporte |  | Areia | 43 | 0 | 0 | 0 | 0 | 0 |  |  | 0 | 0 | [6 empty] | 0 | 0
transporte | transporte |  | Cal Hidratada CH-1 | 296 | 0 | 0 | 0 | 0 | 0 |  |  | 0 | 0 | [6 empty] | 0 | 0
transporte | transporte |  | Brita ( usina ) | 0.2 | 2.12 | 6.1353 | 0 | 0 | 0 |  |  | 0 | 0 | [6 empty] | 0 | 0
transporte | transporte |  | Massa | 127 | 2.2 | 304.854 | 0 | 0 | 0 |  |  | 0 | 0 | [6 empty] | 0 | 0
589320 | 589320I | DER mat | Fornecimento de Emulsão RM-2C - Pré-Misturado a Frio (aberto) - DER | 81 | 1 | 109.49 | 4012.83 | 3962.2346 | 4757.46 | ton | 0 | 0 | 0 | [6 empty] | 0 | 0
534000 | 534000E | DER | Pré-Misturado a Frio (aberto) - DER - (REPERFILAMENTO) | taxa RM-2C | 0.08 | 310.9893 | 141.84 | 452.8293 | 543.71 | m3 |  | 0 | 0 | [6 empty] | 0 | 0
transporte | transporte |  | Areia | 43 | 0 | 0 | 0 | 0 | 0 |  |  | 0 | 0 | [6 empty] | 0 | 0
transporte | transporte |  | Cal Hidratada CH-1 | 296 | 0 | 0 | 0 | 0 | 0 |  |  | 0 | 0 | [6 empty] | 0 | 0
transporte | transporte |  | Brita ( usina ) | 0.2 | 2.12 | 6.1353 | 0 | 0 | 0 |  |  | 0 | 0 | [6 empty] | 0 | 0
transporte | transporte |  | Massa | 127 | 2.2 | 304.854 | 0 | 0 | 0 |  |  | 0 | 0 | [6 empty] | 0 | 0
589320 | 589320J | DER mat | Fornecimento de Emulsão RM-2C - Pré-Misturado a Frio (aberto) - DER | 81 | 1 | 109.49 | 4012.83 | 3962.2346 | 4757.46 | ton | 0 | 0 | 0 | [6 empty] | 0 | 0
534000 | 534000F | DER | Pré-Misturado a Frio (aberto) - DER - (CAPA) | taxa RM-2C | 0.08 | 310.9893 | 141.84 | 452.8293 | 543.71 | m3 |  | 0 | 0 | [6 empty] | 0 | 0
transporte | transporte |  | Areia | 43 | 0 | 0 | 0 | 0 | 0 |  |  | 0 | 0 | [6 empty] | 0 | 0
transporte | transporte |  | Cal Hidratada CH-1 | 296 | 0 | 0 | 0 | 0 | 0 |  |  | 0 | 0 | [6 empty] | 0 | 0
transporte | transporte |  | Brita ( usina ) | 0.2 | 2.12 | 6.1353 | 0 | 0 | 0 |  |  | 0 | 0 | [6 empty] | 0 | 0
transporte | transporte |  | Massa | 127 | 2.2 | 304.854 | 0 | 0 | 0 |  |  | 0 | 0 | [6 empty] | 0 | 0
589320 | 589320K | DER mat | Fornecimento de Emulsão RM-2C - Pré-Misturado a Frio (aberto) - DER | 81 | 1 | 109.49 | 4012.83 | 3962.2346 | 4757.46 | ton | 0 | 0 | 0 | [6 empty] | 0 | 0
534300 | 534300F | DER | Pré-Misturado a Frio (Semi-Denso) - DER - (REPERFILAMENTO) | taxa RM-2C | 0.11 | 310.9025 | 140.3 | 451.2025 | 541.76 | m3 |  | 0 | 0 | [6 empty] | 0 | 0
transporte | transporte |  | Areia | 43 | 0 | 0 | 0 | 0 | 0 |  |  | 0 | 0 | [6 empty] | 0 | 0
transporte | transporte |  | Cal Hidratada CH-1 | 296 | 0 | 0 | 0 | 0 | 0 |  |  | 0 | 0 | [6 empty] | 0 | 0
transporte | transporte |  | Brita ( usina ) | 0.2 | 2.09 | 6.0485 | 0 | 0 | 0 |  |  | 0 | 0 | [6 empty] | 0 | 0
transporte | transporte |  | Massa | 127 | 2.2 | 304.854 | 0 | 0 | 0 |  |  | 0 | 0 | [6 empty] | 0 | 0
589320 | 589320L | DER mat | Fornecimento de Emulsão RM-2C - Pré-Misturado a Frio (Semi-Denso) - DER | 81 | 1 | 109.49 | 4012.83 | 3962.2346 | 4757.46 | ton | 0 | 0 | 0 | [6 empty] | 0 | 0
534300 | 534300G | DER | Pré-Misturado a Frio (Semi-Denso) - DER - (CAPA) | taxa RM-2C | 0.11 | 310.9025 | 140.3 | 451.2025 | 541.76 | m3 |  | 0 | 0 | [6 empty] | 0 | 0
transporte | transporte |  | Areia | 43 | 0 | 0 | 0 | 0 | 0 |  |  | 0 | 0 | [6 empty] | 0 | 0
transporte | transporte |  | Cal Hidratada CH-1 | 296 | 0 | 0 | 0 | 0 | 0 |  |  | 0 | 0 | [6 empty] | 0 | 0
transporte | transporte |  | Brita ( usina ) | 0.2 | 2.09 | 6.0485 | 0 | 0 | 0 |  |  | 0 | 0 | [6 empty] | 0 | 0
transporte | transporte |  | Massa | 127 | 2.2 | 304.854 | 0 | 0 | 0 |  |  | 0 | 0 | [6 empty] | 0 | 0
589320 | 589320M | DER mat | Fornecimento de Emulsão RM-2C - Pré-Misturado a Frio (Semi-Denso) - DER | 81 | 1 | 109.49 | 4012.83 | 3962.2346 | 4757.46 | ton | 0 | 0 | 0 | [6 empty] | 0 | 0
534300 | 534300H | DER | Pré-Misturado a Frio (Semi-Denso) - DER - (REPERFILAMENTO) | taxa RM-2C | 0.14 | 337.327 | 140.3 | 477.627 | 573.49 | m3 |  | 0 | 0 | [6 empty] | 0 | 0
transporte | transporte |  | Areia | 43 | 0.27 | 13.1463 | 0 | 0 | 0 |  |  | 0 | 0 | [6 empty] | 0 | 0
transporte | transporte |  | Cal Hidratada CH-1 | 296 | 0 | 0 | 0 | 0 | 0 |  |  | 0 | 0 | [6 empty] | 0 | 0
transporte | transporte |  | Brita ( usina ) | 0.2 | 1.89 | 5.4697 | 0 | 0 | 0 |  |  | 0 | 0 | [6 empty] | 0 | 0
transporte | transporte |  | Massa | 127 | 2.3 | 318.711 | 0 | 0 | 0 |  |  | 0 | 0 | [6 empty] | 0 | 0
589320 | 589320N | DER mat | Fornecimento de Emulsão RM-2C - Pré-Misturado a Frio (Semi-Denso) - DER | 81 | 1 | 109.49 | 4012.83 | 3962.2346 | 4757.46 | ton | 0 | 0 | 0 | [6 empty] | 0 | 0
534300 | 534300I | DER | Pré-Misturado a Frio (Semi-Denso) - DER - (CAPA) | taxa RM-2C | 0.14 | 337.327 | 140.3 | 477.627 | 573.49 | m3 |  | 0 | 0 | [6 empty] | 0 | 0
transporte | transporte |  | Areia | 43 | 0.27 | 13.1463 | 0 | 0 | 0 |  |  | 0 | 0 | [6 empty] | 0 | 0
transporte | transporte |  | Cal Hidratada CH-1 | 296 | 0 | 0 | 0 | 0 | 0 |  |  | 0 | 0 | [6 empty] | 0 | 0
transporte | transporte |  | Brita ( usina ) | 0.2 | 1.89 | 5.4697 | 0 | 0 | 0 |  |  | 0 | 0 | [6 empty] | 0 | 0
transporte | transporte |  | Massa | 127 | 2.3 | 318.711 | 0 | 0 | 0 |  |  | 0 | 0 | [6 empty] | 0 | 0
589320 | 589320O | DER mat | Fornecimento de Emulsão RM-2C - Pré-Misturado a Frio (Semi-Denso) - DER | 81 | 1 | 109.49 | 4012.83 | 3962.2346 | 4757.46 | ton | 0 | 0 | 0 | [6 empty] | 0 | 0
534300 | 534300J | DER | Pré-Misturado a Frio (Denso) - DER - (CAPA) | taxa RM-2C | 0.1824 | 381.9128 | 140.3 | 522.2128 | 627.02 | m3 |  | 0 | 0 | [6 empty] | 0 | 0
transporte | transporte |  | Areia | 43 | 0.5697 | 27.7387 | 0 | 0 | 0 |  |  | 0 | 0 | [6 empty] | 0 | 0
transporte | transporte |  | Cal Hidratada CH-1 | 296 | 0.0876 | 20.9101 | 0 | 0 | 0 |  |  | 0 | 0 | [6 empty] | 0 | 0
transporte | transporte |  | Brita ( usina ) | 0.2 | 1.5333 | 4.4374 | 0 | 0 | 0 |  |  | 0 | 0 | [6 empty] | 0 | 0
transporte | transporte |  | Massa | 127 | 2.373 | 328.8266 | 0 | 0 | 0 |  |  | 0 | 0 | [6 empty] | 0 | 0
589320 | 589320P | DER mat | Fornecimento de Emulsão RM-2C - Pré-Misturado a Frio (Denso) - DER | 81 | 1 | 109.49 | 4012.83 | 3962.2346 | 4757.46 | ton | 0 | 0 | 0 | [6 empty] | 0 | 0
570300 | 570300B | DER | CBUQ "PMQ" (Quant menor que 10.000 ton) | taxa CAP | 0.04 | 148.6553 | 178.78 | 327.4353 | 393.15 | ton |  | 0 | 0 | [6 empty] | 0 | 0
transporte | transporte |  | Areia | 43 | 0 | 0 | 0 | 0 | 0 |  |  | 0 | 0 | [6 empty] | 0 | 0
transporte | transporte |  | Cal Hidratada CH-1 | 296 | 0.015 | 3.5805 | 0 | 0 | 0 |  |  | 0 | 0 | [6 empty] | 0 | 0
transporte | transporte |  | Brita ( usina ) | 0.2 | 0.945 | 2.7348 | 0 | 0 | 0 |  |  | 0 | 0 | [6 empty] | 0 | 0
transporte | transporte |  | Massa | 127 | 1 | 142.34 | 0 | 0 | 0 |  |  | 0 | 0 | [6 empty] | 0 | 0
589000 | 589000O | DER mat | Fornecimento de CAP - Pré-Misturado a Quente (menor que 10000 ton) | 395 | 1 | 417.36 | 4828.86 | 5053.5804 | 6067.83 | ton | 0 | 0 | 0 | [6 empty] | 0 | 0
570310 | 570310B | DER | CBUQ "PMQ" (Quant maior que 10.000 ton) | taxa CAP | 0.04 | 148.6553 | 158.85 | 307.5053 | 369.22 | ton |  | 0 | 0 | [6 empty] | 0 | 0
transporte | transporte |  | Areia | 43 | 0 | 0 | 0 | 0 | 0 |  |  | 0 | 0 | [6 empty] | 0 | 0
transporte | transporte |  | Cal Hidratada CH-1 | 296 | 0.015 | 3.5805 | 0 | 0 | 0 |  |  | 0 | 0 | [6 empty] | 0 | 0
transporte | transporte |  | Brita ( usina ) | 0.2 | 0.945 | 2.7348 | 0 | 0 | 0 |  |  | 0 | 0 | [6 empty] | 0 | 0
transporte | transporte |  | Massa | 127 | 1 | 142.34 | 0 | 0 | 0 |  |  | 0 | 0 | [6 empty] | 0 | 0
589000 | 589000P | DER mat | Fornecimento de CAP - Pré-Misturado a Quente (maior que 10000 ton) | 395 | 1 | 417.36 | 4828.86 | 5053.5804 | 6067.83 | ton | 0 | 0 | 0 | [6 empty] | 0 | 0
570000 | 570000E | DER | CBUQ - PASSEIO (Quantidade menor que 10.000 ton) | taxa CAP | 0.057 | 153.1857 | 187.41 | 340.5957 | 408.95 | ton |  | 0 | 0 | [6 empty] | 0 | 0
transporte | transporte | 0 | Areia | 43 | 0.1 | 4.869 | 0 | 0 | 0 |  |  | 0 | 0 | [6 empty] | 0 | 0
transporte | transporte | 0 | Cal Hidratada CH-1 | 296 | 0.015 | 3.5805 | 0 | 0 | 0 |  |  | 0 | 0 | [6 empty] | 0 | 0
transporte | transporte | 0 | Brita ( usina ) | 0.2 | 0.828 | 2.3962 | 0 | 0 | 0 |  |  | 0 | 0 | [6 empty] | 0 | 0
transporte | transporte | 0 | Massa | 127 | 1 | 142.34 | 0 | 0 | 0 |  |  | 0 | 0 | [6 empty] | 0 | 0
589000 | 589000Q | DER mat | Fornecimento de CAP - CBUQ (Quantidade menor que 10.000 ton) | 395 | 1 | 417.36 | 4828.86 | 5053.5804 | 6067.83 | ton | 0 | 0 | 0 | [6 empty] | 0 | 0
570400 | 570400D | DER | CBUQ - PASSEIO (Quantidade maior que 10.000 ton) | taxa CAP | 0.057 | 153.1857 | 169.12 | 322.3057 | 386.99 | ton |  | 0 | 0 | [6 empty] | 0 | 0
transporte | transporte | 0 | Areia | 43 | 0.1 | 4.869 | 0 | 0 | 0 |  |  | 0 | 0 | [6 empty] | 0 | 0
transporte | transporte | 0 | Cal Hidratada CH-1 | 296 | 0.015 | 3.5805 | 0 | 0 | 0 |  |  | 0 | 0 | [6 empty] | 0 | 0
transporte | transporte | 0 | Brita ( usina ) | 0.2 | 0.828 | 2.3962 | 0 | 0 | 0 |  |  | 0 | 0 | [6 empty] | 0 | 0
transporte | transporte | 0 | Massa | 127 | 1 | 142.34 | 0 | 0 | 0 |  |  | 0 | 0 | [6 empty] | 0 | 0
589000 | 589000R | DER mat | Fornecimento de CAP - CBUQ (Quantidade maior que 10.000 ton) | 395 | 1 | 417.36 | 4828.86 | 5053.5804 | 6067.83 | ton | 0 | 0 | 0 | [6 empty] | 0 | 0
570000 | 570000E | DER | CBUQ - PASSEIO - Novo Traço - TRAÇO 4 - FAIXA "D" - (Quant. menor que 10.000 ton) | taxa CAP | 0.056 | 152.7435 | 187.41 | 340.1535 | 408.42 | ton |  | 0 | 0 | [6 empty] | 0 | 0
transporte | transporte | 0 | Areia | 43 | 0.0944 | 4.5963 | 0 | 0 | 0 |  |  | 0 | 0 | [6 empty] | 0 | 0
transporte | transporte | 0 | Cal Hidratada CH-1 | 296 | 0.0142 | 3.3895 | 0 | 0 | 0 |  |  | 0 | 0 | [6 empty] | 0 | 0
transporte | transporte | 0 | Brita ( usina ) | 0.2 | 0.8354 | 2.4176 | 0 | 0 | 0 |  |  | 0 | 0 | [6 empty] | 0 | 0
transporte | transporte | 0 | Massa | 127 | 1 | 142.34 | 0 | 0 | 0 |  |  | 0 | 0 | [6 empty] | 0 | 0
589000 | 589000Q | DER mat | Fornecimento de CAP - CBUQ (Quantidade menor que 10.000 ton) | 395 | 1 | 417.36 | 4828.86 | 5053.5804 | 6067.83 | ton | 0 | 0 | 0 | [6 empty] | 0 | 0
570000 | 570000E | DER | CBUQ - PASSEIO - Novo Traço - TRAÇO 5 - FAIXA "D" - (Quant. menor que 10.000 ton) | taxa CAP | 0.055 | 152.751 | 187.41 | 340.161 | 408.43 | ton |  | 0 | 0 | [6 empty] | 0 | 0
transporte | transporte | 0 | Areia | 43 | 0.0945 | 4.6012 | 0 | 0 | 0 |  |  | 0 | 0 | [6 empty] | 0 | 0
transporte | transporte | 0 | Cal Hidratada CH-1 | 296 | 0.0142 | 3.3895 | 0 | 0 | 0 |  |  | 0 | 0 | [6 empty] | 0 | 0
transporte | transporte | 0 | Brita ( usina ) | 0.2 | 0.8363 | 2.4203 | 0 | 0 | 0 |  |  | 0 | 0 | [6 empty] | 0 | 0
transporte | transporte | 0 | Massa | 127 | 1 | 142.34 | 0 | 0 | 0 |  |  | 0 | 0 | [6 empty] | 0 | 0
589000 | 589000Q | DER mat | Fornecimento de CAP - CBUQ (Quantidade menor que 10.000 ton) | 395 | 1 | 417.36 | 4828.86 | 5053.5804 | 6067.83 | ton | 0 | 0 | 0 | [6 empty] | 0 | 0
521450 | 521450D | DER | Pedra Irregular - sem colchão - Passeio | 0 | 0.3 | 0.804 | 25.31 | 26.114 | 31.36 | m2 |  | 0 | 0 | [6 empty] | 0 | 0
535200 | 535200C | DER | Cordão Lateral p/ Pedras Irregulares - Passeio | 0 | 0.077 | 0.20636 | 11.65 | 11.8564 | 14.24 | m |  | 0 | 0 | [6 empty] | 0 | 0
521450 | 521450E | DER | Retirada de Pedras Irregulares - Passeio | 0 | 0 | 0 | 18.08 | 18.08 | 21.71 | m2 |  | 0 | 0 | [6 empty] | 0 | 0
521450 | 521450F | DER | Retirada e Reassentamento de Pedras Irregulares - Passeio | 0 | 0 | 0 | 25.31 | 25.31 | 30.39 | m2 |  | 0 | 0 | [6 empty] | 0 | 0
535000 | 535000B | DER | Paralelepípedos Regulares | 0 | 0.272 | 0.72896 | 109.55 | 110.279 | 132.41 | m2 |  | 0 | 0 | [6 empty] | 0 | 0
863000 | 863000C | DER | Lajotas de Concreto e=4cm - sem colchão | 38 | 0.08 | 3.4672 | 93.88 | 97.3472 | 116.88 | m2 |  | 0 | 0 | [6 empty] | 0 | 0
863000 | 863000D | DER | Lajotas de Concreto e=5cm - sem colchão | 38 | 0.1 | 4.334 | 105.61 | 109.944 | 132.01 | m2 |  | 0 | 0 | [6 empty] | 0 | 0
534906 | 534906G | DER | Lajotas de Concreto e=6cm - sem colchão | 38 | 0.12 | 5.2008 | 117.35 | 122.5508 | 147.15 | m2 |  | 0 | 0 | [6 empty] | 0 | 0
534906 | 534906H | DER | Lajotas de Concreto e=7cm - sem colchão | 38 | 0.14 | 6.0676 | 126.06 | 132.1276 | 158.65 | m2 |  | 0 | 0 | [6 empty] | 0 | 0
534906 | 534906I | DER | Lajotas de Concreto e=8cm - sem colchão | 38 | 0.16 | 6.9344 | 134.77 | 141.7044 | 170.14 | m2 |  | 0 | 0 | [6 empty] | 0 | 0
534906 | 534906J | DER | Lajotas de Concreto e=10cm - sem colchão | 38 | 0.2 | 8.668 | 152.6 | 161.268 | 193.63 | m2 |  | 0 | 0 | [6 empty] | 0 | 0
534906 | 534906K | DER | Paver ou Bloket e=6cm - sem colchão | 38 | 0.14 | 6.0676 | 76.4 | 82.4676 | 99.02 | m2 |  | 0 | 0 | [6 empty] | 0 | 0
534906 | 534906L | DER | Paver ou Bloket Colorido e=6cm - sem colchão | 38 | 0.14 | 6.0676 | 84.04 | 90.1076 | 108.19 | m2 |  | 0 | 0 | [6 empty] | 0 | 0
534908 | 534908E | DER | Paver ou Bloket e=8cm - sem colchão | 38 | 0.18 | 7.8012 | 89.6 | 97.4012 | 116.95 | m2 |  | 0 | 0 | [6 empty] | 0 | 0
534908 | 534908F | DER | Paver ou Bloket Colorido e=8cm - sem colchão | 38 | 0.18 | 7.8012 | 98.56 | 106.3612 | 127.71 | m2 |  | 0 | 0 | [6 empty] | 0 | 0
534908 | 534908G | DER | Paver ou Bloket e=10cm - sem colchão | 38 | 0.22 | 9.5348 | 101.45 | 110.9848 | 133.26 | m2 |  | 0 | 0 | [6 empty] | 0 | 0
534908 | 534908H | DER | Paver ou Bloket Colorido e=10cm - sem colchão | 38 | 0.22 | 9.5348 | 111.6 | 121.1348 | 145.45 | m2 |  | 0 | 0 | [6 empty] | 0 | 0
101090 | 101090B | SINAPI | Petit - Pavet - (PEDRA PORTUGUESA) - sem colchão | 0 | 0.3 | 0.804 | 291.81 | 292.614 | 351.34 | m2 |  | 0 | 0 | [6 empty] | 0 | 0
98509 | 98509 | SINAPI | Plantio de Arbusto ou Cerca Viva | 0 | 0 | 0 | 31.71 | 31.71 | 38.07 | un |  | 0 | 0 | [6 empty] | 0 | 0
98510 | 98510 | SINAPI | Plantio de Árvore com altura até 2m | 0 | 0 | 0 | 57.03 | 57.03 | 68.48 | un |  | 0 | 0 | [6 empty] | 0 | 0
98511 | 98511 | SINAPI | Plantio de Árvore com altura de 2m a 4m | 0 | 0 | 0 | 102.8 | 102.8 | 123.43 | un |  | 0 | 0 | [6 empty] | 0 | 0
98516 | 98516 | SINAPI | Plantio de palmeira com altura até 2,00 m | 0 | 0 | 0 | 348.96 | 348.96 | 419 | un |  | 0 | 0 | [6 empty] | 0 | 0
98504 | 98504 | SINAPI | Plantio de Grama em placas | 0 | 0 | 0 | 11.01 | 11.01 | 13.22 | m2 |  | 0 | 0 | [6 empty] | 0 | 0
98505 | 98505 | SINAPI | Plantio de forração | 0 | 0 | 0 | 46.68 | 46.68 | 56.05 | m2 |  | 0 | 0 | [6 empty] | 0 | 0
800000 | 800000 | DER | Plantio de Grama em mudas | 0 | 0 | 0 | 12.41 | 12.41 | 14.9 | m2 |  | 0 | 0 | [6 empty] | 0 | 0
ORÇAR | ORÇAR | DER | FAIXA ELEVADA PNE c/ Piso Tátil (NBR 9050) - Modelo 01 - ORÇAR | 0 | 0 | 0 | 0 | 0 | 0 | m3 |  | 0 | 0 | [6 empty] | 0 | 0
605000 | 605000G | DER | Rampa para PNE com Piso Tátil (NBR 9050) - Modelo 02 - 5,94 m2 | 0 | 0 | 0 | 481.5 | 481.5 | 578.14 | un |  | 0 | 0 | [6 empty] | 0 | 0
605000 | 605000H | DER | Rampa para PNE com Piso Tátil (NBR 9050) - Modelo 03 - 5,94 m2 | 0 | 0 | 0 | 481.5 | 481.5 | 578.14 | un |  | 0 | 0 | [6 empty] | 0 | 0
605000 | 605000I | DER | Rampa para PNE com Piso Tátil (NBR 9050) - Modelo 04 - 5,94 m2 | 0 | 0 | 0 | 481.5 | 481.5 | 578.14 | un |  | 0 | 0 | [6 empty] | 0 | 0
605000 | 605000J | DER | Rampa para PNE com Piso Tátil (NBR 9050) - Modelo 05 - 7,80 m2 | 0 | 0 | 0 | 654.31 | 654.31 | 785.63 | un |  | 0 | 0 | [6 empty] | 0 | 0
605000 | 605000K | DER | Rampa para PNE com Piso Tátil (NBR 9050) - Modelo 06 - 7,65 m2 | 0 | 0 | 0 | 573.36 | 573.36 | 688.43 | un | 4 | 688.43 | 2753.72 |  |  | x | x | x | x |  | 0
|  |  | SERVIÇOS EXTRAS - URBANISMO DO PASSEIO | 0 | 0 | 0 | 0 | 0 | 0 |  |  | 0 | 0 |  | y | x | x |  |  |  | 0
| 834908 | DER | Fornecimento e assentamento de piso tátil de concreto alerta/direcional 20x20cm | 0 | 0 | 0 | 90.41 | 90.41 | 108.56 | m2 |  | 0 | 0 | [6 empty] | 0 | 0
| 834909 | DER | Fornecimento e assentamento de piso tátil de concreto alerta/direcional 20x20cm vermelho | 0 | 0 | 0 | 96.16 | 96.16 | 115.46 | m2 |  | 0 | 0 | [6 empty] | 0 | 0
| 834906 | DER | Fornecimento e assentamento de piso tátil de concreto alerta/direcional 40x40cm | 0 | 0 | 0 | 96.21 | 96.21 | 115.52 | m2 |  | 0 | 0 | [6 empty] | 0 | 0
| 834907 | DER | Fornecimento e assentamento de piso tátil de concreto alerta/direcional 40x40cm vermelho | 0 | 0 | 0 | 99.84 | 99.84 | 119.88 | m2 | 70.5 | 119.88 | 8451.54 |  |  | x | x | x | x | c | 0
| 0 | 0 | 0 | 0 | 0 | 0 | 0 | 0 | 0 |  |  | 0 | 0 | [6 empty] | 0 | 0
| 0 | 0 | 0 | 0 | 0 | 0 | 0 | 0 | 0 |  |  | 0 | 0 | [6 empty] | 0 | 0
| 0 | 0 | 0 | 0 | 0 | 0 | 0 | 0 | 0 |  |  | 0 | 0 | [6 empty] | 0 | 0
| 0 | 0 | 0 | 0 | 0 | 0 | 0 | 0 | 0 |  |  | 0 | 0 | [6 empty] | 0 | 0
| 0 | 0 | 0 | 0 | 0 | 0 | 0 | 0 | 0 |  |  | 0 | 0 | [6 empty] | 0 | 0
| 0 | 0 | 0 | 0 | 0 | 0 | 0 | 0 | 0 |  |  | 0 | 0 | [6 empty] | 0 | 0
| 0 | 0 | 0 | 0 | 0 | 0 | 0 | 0 | 0 |  |  | 0 | 0 | [6 empty] | 0 | 0
| 0 | 0 | 0 | 0 | 0 | 0 | 0 | 0 | 0 |  |  | 0 | 0 | [6 empty] | 0 | 0
| 0 | 0 | 0 | 0 | 0 | 0 | 0 | 0 | 0 |  |  | 0 | 0 | [6 empty] | 0 | 0
| 0 | 0 | 0 | 0 | 0 | 0 | 0 | 0 | 0 |  |  | 0 | 0 | [6 empty] | 0 | 0
| 0 | 0 | 0 | 0 | 0 | 0 | 0 | 0 | 0 |  |  | 0 | 0 | [6 empty] | 0 | 0
| 0 | 0 | 0 | 0 | 0 | 0 | 0 | 0 | 0 |  |  | 0 | 0 | [6 empty] | 0 | 0
| 0 | 0 | 0 | 0 | 0 | 0 | 0 | 0 | 0 |  |  | 0 | 0 | [6 empty] | 0 | 0
| 0 | 0 | 0 | 0 | 0 | 0 | 0 | 0 | 0 |  |  | 0 | 0 | [6 empty] | 0 | 0
| 0 | 0 | 0 | 0 | 0 | 0 | 0 | 0 | 0 |  |  | 0 | 0 | [6 empty] | 0 | 0
| 0 | 0 | 0 | 0 | 0 | 0 | 0 | 0 | 0 |  |  | 0 | 0 | [6 empty] | 0 | 0
| 0 | 0 | 0 | 0 | 0 | 0 | 0 | 0 | 0 |  |  | 0 | 0 | [6 empty] | 0 | 0
| 0 | 0 | 0 | 0 | 0 | 0 | 0 | 0 | 0 |  |  | 0 | 0 | [6 empty] | 0 | 0
| 0 | 0 | 0 | 0 | 0 | 0 | 0 | 0 | 0 |  |  | 0 | 0 | [6 empty] | 0 | 0
| 0 | 0 | 0 | 0 | 0 | 0 | 0 | 0 | 0 |  |  | 0 | 0 | [6 empty] | 0 | 0
| 0 | 0 | 0 | 0 | 0 | 0 | 0 | 0 | 0 |  |  | 0 | 0 | [6 empty] | 0 | 0
| 0 | 0 | 0 | 0 | 0 | 0 | 0 | 0 | 0 |  |  | 0 | 0 | [6 empty] | 0 | 0
| 0 | 0 | 0 | 0 | 0 | 0 | 0 | 0 | 0 |  |  | 0 | 0 | [6 empty] | 0 | 0
| 0 | 0 | 0 | 0 | 0 | 0 | 0 | 0 | 0 |  |  | 0 | 0 | [6 empty] | 0 | 0
| 0 | 0 | 0 | 0 | 0 | 0 | 0 | 0 | 0 |  |  | 0 | 0 | [6 empty] | 0 | 0
| 0 | 0 | 0 | 0 | 0 | 0 | 0 | 0 | 0 |  |  | 0 | 0 | [6 empty] | 0 | 0
| 0 | 0 | 0 | 0 | 0 | 0 | 0 | 0 | 0 |  |  | 0 | 0 | [6 empty] | 0 | 0
| 0 | 0 | 0 | 0 | 0 | 0 | 0 | 0 | 0 |  |  | 0 | 0 | [6 empty] | 0 | 0
7 | 7 |  | SINALIZAÇÃO DE TRÂNSITO | 0 | 0 |  | 0 | 0 | 0 |  |  | 0 | 0 | 948.48 | X | x | x | x | x |  | 0
813000 | 813000 | DER | Barreira New Jersey simples de concreto, não armada, executada com | 0 | 0 | 29.6899 | 102.37 | 132.0599 | 158.56 | m |  | 0 | 0 | [6 empty] | 0 | 0
transporte | transporte |  | Cimento | 460 | 0.0176 | 6.4525 | 0 | 0 | 0 |  |  | 0 | 0 | [6 empty] | 0 | 0
transporte | transporte |  | Areia | 73 | 0.0734 | 5.93 | 0 | 0 | 0 |  |  | 0 | 0 | [6 empty] | 0 | 0
transporte | transporte |  | Brita | 127 | 0.1249 | 17.3074 | 0 | 0 | 0 |  |  | 0 | 0 | [6 empty] | 0 | 0
814000 | 814000 | DER | Barreira New Jersey dupla de concreto, não armada, executada com | 0 | 0 | 29.6899 | 101.06 | 130.7499 | 156.99 | m |  | 0 | 0 | [6 empty] | 0 | 0
transporte | transporte |  | Cimento | 460 | 0.0176 | 6.4525 | 0 | 0 | 0 |  |  | 0 | 0 | [6 empty] | 0 | 0
transporte | transporte |  | Areia | 73 | 0.0734 | 5.93 | 0 | 0 | 0 |  |  | 0 | 0 | [6 empty] | 0 | 0
transporte | transporte |  | Brita | 127 | 0.1249 | 17.3074 | 0 | 0 | 0 |  |  | 0 | 0 | [6 empty] | 0 | 0
823000 | 823000A | DER | Defensa simples semi-maleável c/ espaçador e calço | 0 | 0 | 0 | 490.71 | 490.71 | 589.2 | m |  | 0 | 0 | [6 empty] | 0 | 0
871000 | 871000 | DER | Tacha refletiva bidirecional | 0 | 0 | 0 | 18.28 | 18.28 | 21.95 | un |  | 0 | 0 | [6 empty] | 0 | 0
870000 | 870000 | DER | Tacha refletiva monodirecional | 0 | 0 | 0 | 17.63 | 17.63 | 21.17 | un |  | 0 | 0 | [6 empty] | 0 | 0
873000 | 873000 | DER | Tachão refletivo bidirecional | 0 | 0 | 0 | 31.82 | 31.82 | 38.21 | un |  | 0 | 0 | [6 empty] | 0 | 0
872000 | 872000 | DER | Tachão refletivo monodirecional | 0 | 0 | 0 | 31.05 | 31.05 | 37.28 | un |  | 0 | 0 | [6 empty] | 0 | 0
822000 | 822000 | DER | Faixa de Sinalização Horizontal c/tinta resina acrílica base solvente- (0,034 m2/m2) | 0 | 0 | 0 | 30.86 | 30.86 | 37.05 | m2 | 25.6 | 37.05 | 948.48 |  |  | x | x | x | x |  | 0
820000 | 820000A | DER | Placa sinalização refletiva - SEM SUPORTE | 0 | 0 | 0 | 542.3 | 542.3 | 651.14 | m2 |  | 0 | 0 | [6 empty] | 0 | 0
821000 | 821000 | DER | Suporte de madeira 3"x3" p/ placa sinalização | 0 | 0 | 0 | 167.69 | 167.69 | 201.35 | un |  | 0 | 0 | [6 empty] | 0 | 0
821300 | 821300 | DER | Suporte metál.galv.fogo d=2,5" c/tampa e aletas anti-giro h=3,00m | 0 | 0 | 0 | 416.52 | 416.52 | 500.12 | un |  | 0 | 0 | [6 empty] | 0 | 0
820000 | 820000B | DER | Placa sinalização refletiva-círculo (0,1964 m2/ud) + suporte MADEIRA | 0 | 0 | 0 | 542.3 | 460.955 | 553.47 | un |  | 0 | 0 | [6 empty] | 0 | 0
820000 | 820000C | DER | Placa sinalização refletiva-triângulo (0,1219 m2/ud) + suporte MADEIRA | 0 | 0 | 0 | 542.3 | 460.955 | 553.47 | un |  | 0 | 0 | [6 empty] | 0 | 0
820000 | 820000D | DER | Placa sinalização refletiva-octógono (0,2160 m2/ud) + suporte MADEIRA | 0 | 0 | 0 | 542.3 | 460.955 | 553.47 | un |  | 0 | 0 | [6 empty] | 0 | 0
820000 | 820000E | DER | Placa sinalização refletiva-losango (0,2025 m2/ud) + suporte MADEIRA | 0 | 0 | 0 | 542.3 | 460.955 | 553.47 | un |  | 0 | 0 | [6 empty] | 0 | 0
820000 | 820000F | DER | Placa sinalização refletiva-círculo (0,1964 m2/ud) + suporte METÁLICO | 0 | 0 | 0 | 542.3 | 542.3 | 651.14 | un |  | 0 | 0 | [6 empty] | 0 | 0
820000 | 820000G | DER | Placa sinalização refletiva-triângulo (0,1219 m2/ud) + suporte METÁLICO | 0 | 0 | 0 | 542.3 | 542.3 | 651.14 | un |  | 0 | 0 | [6 empty] | 0 | 0
820000 | 820000H | DER | Placa sinalização refletiva-octógono (0,2160 m2/ud) + suporte METÁLICO | 0 | 0 | 0 | 533.66 | 533.66 | 640.77 | un |  | 0 | 0 | [5 empty] | x |  | 0
820000 | 820000I | DER | Placa sinalização refletiva-losango (0,2025 m2/ud) + suporte METÁLICO | 0 | 0 | 0 | 542.3 | 542.3 | 651.14 | un |  | 0 | 0 | [6 empty] | 0 | 0
820000 | 820000J | DER | Placa sinalização refletiva-retangular dupla (duas de-0,20x060) em L (0,2400 m2/ud) + suporte METÁLICO | 0 | 0 | 0 | 542.3 | 542.3 | 651.14 | un |  | 0 | 0 | [6 empty] | 0 | 0
|  |  | SERVIÇOS EXTRAS - SINALIZAÇÃO DE TRÂNSITO | 0 | 0 | 0 | 0 | 0 | 0 |  |  | 0 | 0 | [6 empty] | 0 | 0
| 0 | 0 | 0 | 0 | 0 | 0 | 0 | 0 | 0 |  |  | 0 | 0 | [6 empty] | 0 | 0
| 0 | 0 | 0 | 0 | 0 | 0 | 0 | 0 | 0 |  |  | 0 | 0 | [6 empty] | 0 | 0
| 0 | 0 | 0 | 0 | 0 | 0 | 0 | 0 | 0 |  |  | 0 | 0 | [6 empty] | 0 | 0
| 0 | 0 | 0 | 0 | 0 | 0 | 0 | 0 | 0 |  |  | 0 | 0 | [6 empty] | 0 | 0
| 0 | 0 | 0 | 0 | 0 | 0 | 0 | 0 | 0 |  |  | 0 | 0 | [6 empty] | 0 | 0
| 0 | 0 | 0 | 0 | 0 | 0 | 0 | 0 | 0 |  |  | 0 | 0 | [6 empty] | 0 | 0
| 0 | 0 | 0 | 0 | 0 | 0 | 0 | 0 | 0 |  |  | 0 | 0 | [6 empty] | 0 | 0
| 0 | 0 | 0 | 0 | 0 | 0 | 0 | 0 | 0 |  |  | 0 | 0 | [6 empty] | 0 | 0
| 0 | 0 | 0 | 0 | 0 | 0 | 0 | 0 | 0 |  |  | 0 | 0 | [6 empty] | 0 | 0
| 0 | 0 | 0 | 0 | 0 | 0 | 0 | 0 | 0 |  |  | 0 | 0 | [6 empty] | 0 | 0
| 0 | 0 | 0 | 0 | 0 | 0 | 0 | 0 | 0 |  |  | 0 | 0 | [6 empty] | 0 | 0
| 0 | 0 | 0 | 0 | 0 | 0 | 0 | 0 | 0 |  |  | 0 | 0 | [6 empty] | 0 | 0
| 0 | 0 | 0 | 0 | 0 | 0 | 0 | 0 | 0 |  |  | 0 | 0 | [6 empty] | 0 | 0
| 0 | 0 | 0 | 0 | 0 | 0 | 0 | 0 | 0 |  |  | 0 | 0 | [6 empty] | 0 | 0
| 0 | 0 | 0 | 0 | 0 | 0 | 0 | 0 | 0 |  |  | 0 | 0 | [6 empty] | 0 | 0
| 0 | 0 | 0 | 0 | 0 | 0 | 0 | 0 | 0 |  |  | 0 | 0 | [6 empty] | 0 | 0
| 0 | 0 | 0 | 0 | 0 | 0 | 0 | 0 | 0 |  |  | 0 | 0 | [6 empty] | 0 | 0
| 0 | 0 | 0 | 0 | 0 | 0 | 0 | 0 | 0 |  |  | 0 | 0 | [6 empty] | 0 | 0
| 0 | 0 | 0 | 0 | 0 | 0 | 0 | 0 | 0 |  |  | 0 | 0 | [6 empty] | 0 | 0
| 0 | 0 | 0 | 0 | 0 | 0 | 0 | 0 | 0 |  |  | 0 | 0 | [6 empty] | 0 | 0
| 0 | 0 | 0 | 0 | 0 | 0 | 0 | 0 | 0 |  |  | 0 | 0 | [6 empty] | 0 | 0
| 0 | 0 | 0 | 0 | 0 | 0 | 0 | 0 | 0 |  |  | 0 | 0 | [6 empty] | 0 | 0
| 0 | 0 | 0 | 0 | 0 | 0 | 0 | 0 | 0 |  |  | 0 | 0 | [6 empty] | 0 | 0
| 0 | 0 | 0 | 0 | 0 | 0 | 0 | 0 | 0 |  |  | 0 | 0 | [6 empty] | 0 | 0
| 0 | 0 | 0 | 0 | 0 | 0 | 0 | 0 | 0 |  |  | 0 | 0 | [6 empty] | 0 | 0
| 0 | 0 | 0 | 0 | 0 | 0 | 0 | 0 | 0 |  |  | 0 | 0 | [6 empty] | 0 | 0
| 0 | 0 | 0 | 0 | 0 | 0 | 0 | 0 | 0 |  |  | 0 | 0 | [6 empty] | 0 | 0
| 0 | 0 | 0 | 0 | 0 | 0 | 0 | 0 | 0 |  |  | 0 | 0 | [6 empty] | 0 | 0
| 0 | 0 | 0 | 0 | 0 | 0 | 0 | 0 | 0 |  |  | 0 | 0 | [6 empty] | 0 | 0
| 0 | 0 | 0 | 0 | 0 | 0 | 0 | 0 | 0 |  |  | 0 | 0 | [6 empty] | 0 | 0
| 0 | 0 | 0 | 0 | 0 | 0 | 0 | 0 | 0 |  |  | 0 | 0 | [6 empty] | 0 | 0
| 0 | 0 | 0 | 0 | 0 | 0 | 0 | 0 | 0 |  |  | 0 | 0 | [6 empty] | 0 | 0
8 | 8 |  | ILUMINAÇÃO PÚBLICA | 0 | 0 |  | 0 | 0 | 0 |  |  | 0 | 0 | 0 | [5 empty] | 0 | 0
102102 | 102102 | SINAPI | TRANSFORMADOR DE DISTRIBUIÇÃO, 30 KVA, TRIFÁSICO, 60 HZ, CLASSE 15 KV, IMERSO EM ÓLEO MINERAL, INSTALAÇÃO EM POSTE (NÃO INCLUSO SUPORTE) - FORNECIMENTO E INSTALAÇÃO. AF_12/2020 | 0 | 0 | 0 | 9956 | 9956 | 11954.17 | UN |  | 0 | 0 | [6 empty] | 0 | 0
102103 | 102103 | SINAPI | TRANSFORMADOR DE DISTRIBUIÇÃO, 45 KVA, TRIFÁSICO, 60 HZ, CLASSE 15 KV, IMERSO EM ÓLEO MINERAL, INSTALAÇÃO EM POSTE (NÃO INCLUSO SUPORTE) - FORNECIMENTO E INSTALAÇÃO. AF_12/2020 | 0 | 0 | 0 | 11068.77 | 11068.77 | 13290.27 | UN |  | 0 | 0 | [6 empty] | 0 | 0
102104 | 102104 | SINAPI | TRANSFORMADOR DE DISTRIBUIÇÃO, 75 KVA, TRIFÁSICO, 60 HZ, CLASSE 15 KV, IMERSO EM ÓLEO MINERAL, INSTALAÇÃO EM POSTE (NÃO INCLUSO SUPORTE) - FORNECIMENTO E INSTALAÇÃO. AF_12/2020 | 0 | 0 | 0 | 14168.89 | 14168.89 | 17012.59 | UN |  | 0 | 0 | [6 empty] | 0 | 0
102105 | 102105 | SINAPI | TRANSFORMADOR DE DISTRIBUIÇÃO, 112,5 KVA, TRIFÁSICO, 60 HZ, CLASSE 15 KV, IMERSO EM ÓLEO MINERAL, INSTALAÇÃO EM POSTE (NÃO INCLUSO SUPORTE) - FORNECIMENTO E INSTALAÇÃO. AF_12/2020 | 0 | 0 | 0 | 17389.88 | 17389.88 | 20880.03 | UN |  | 0 | 0 | [6 empty] | 0 | 0
102106 | 102106 | SINAPI | TRANSFORMADOR DE DISTRIBUIÇÃO, 150 KVA, TRIFÁSICO, 60 HZ, CLASSE 15 KV, IMERSO EM ÓLEO MINERAL, INSTALAÇÃO EM POSTE (NÃO INCLUSO SUPORTE) - FORNECIMENTO E INSTALAÇÃO. AF_12/2020 | 0 | 0 | 0 | 21783.06 | 21783.06 | 26154.92 | UN |  | 0 | 0 | [6 empty] | 0 | 0
102107 | 102107 | SINAPI | TRANSFORMADOR DE DISTRIBUIÇÃO, 225 KVA, TRIFÁSICO, 60 HZ, CLASSE 15 KV, IMERSO EM ÓLEO MINERAL, INSTALAÇÃO EM POSTE (NÃO INCLUSO SUPORTE) - FORNECIMENTO E INSTALAÇÃO. AF_12/2020 | 0 | 0 | 0 | 30352.89 | 30352.89 | 36444.72 | UN |  | 0 | 0 | [6 empty] | 0 | 0
102108 | 102108 | SINAPI | TRANSFORMADOR DE DISTRIBUIÇÃO, 300 KVA, TRIFÁSICO, 60 HZ, CLASSE 15 KV, IMERSO EM ÓLEO MINERAL, INSTALAÇÃO EM POSTE (NÃO INCLUSO SUPORTE) - FORNECIMENTO E INSTALAÇÃO. AF_12/2020 | 0 | 0 | 0 | 35328.54 | 35328.54 | 42418.98 | UN |  | 0 | 0 | [6 empty] | 0 | 0
102109 | 102109 | SINAPI | SUPORTE PARA TRANSFORMADOR EM POSTE DE CONCRETO CIRCULAR - FORNECIMENTO E INSTALAÇÃO. AF_12/2020 | 0 | 0 | 0 | 45.94 | 45.94 | 55.16 | UN |  | 0 | 0 | [6 empty] | 0 | 0
102110 | 102110 | SINAPI | SUPORTE PARA TRANSFORMADOR EM POSTE DE CONCRETO DUPLO T - FORNECIMENTO E INSTALAÇÃO. AF_12/2020 | 0 | 0 | 0 | 110.92 | 110.92 | 133.18 | UN |  | 0 | 0 | [6 empty] | 0 | 0
100619 | 100619 | SINAPI | POSTE DECORATIVO PARA JARDIM EM AÇO TUBULAR, H = *2,5* M, SEM LUMINÁRIA - FORNECIMENTO E INSTALAÇÃO. AF_11/2019 | 0 | 0 | 0 | 601.52 | 601.52 | 722.25 | UN |  | 0 | 0 | [6 empty] | 0 | 0
100620 | 100620 | SINAPI | POSTE DE AÇO CONICO CONTÍNUO CURVO SIMPLES, FLANGEADO, H=9M, INCLUSIVE LUMINÁRIA, SEM LÂMPADA - FORNECIMENTO E INSTALACAO. AF_11/2019 | 0 | 0 | 0 | 3497.06 | 3497.06 | 4198.92 | UN |  | 0 | 0 | [6 empty] | 0 | 0
100621 | 100621 | SINAPI | POSTE DE AÇO CONICO CONTÍNUO CURVO DUPLO, FLANGEADO, H=9M, INCLUSIVE LUMINÁRIAS, SEM LÂMPADAS - FORNECIMENTO E INSTALACAO. AF_11/2019 | 0 | 0 | 0 | 3985.57 | 3985.57 | 4785.47 | UN |  | 0 | 0 | [6 empty] | 0 | 0
100622 | 100622 | SINAPI | POSTE DE AÇO CONICO CONTÍNUO CURVO SIMPLES, ENGASTADO, H=9M, INCLUSIVE LUMINÁRIA, SEM LÂMPADA - FORNECIMENTO E INSTALACAO. AF_11/2019 | 0 | 0 | 0 | 2579.43 | 2579.43 | 3097.12 | UN |  | 0 | 0 | [6 empty] | 0 | 0
100623 | 100623 | SINAPI | POSTE DE AÇO CONICO CONTÍNUO CURVO DUPLO, ENGASTADO, H=9M, INCLUSIVE LUMINÁRIAS, SEM LÂMPADAS - FORNECIMENTO E INSTALACAO. AF_11/2019 | 0 | 0 | 0 | 2785.78 | 2785.78 | 3344.89 | UN |  | 0 | 0 | [6 empty] | 0 | 0
100578 | 100578 | SINAPI | ASSENTAMENTO DE POSTE DE CONCRETO COM COMPRIMENTO NOMINAL DE 9 M, CARGA NOMINAL MENOR OU IGUAL A 1000 DAN, ENGASTAMENTO SIMPLES COM 1,5 M DE SOLO (NÃO INCLUI FORNECIMENTO). AF_11/2019 | 0 | 0 | 0 | 509.26 | 509.26 | 611.47 | UN |  | 0 | 0 | [6 empty] | 0 | 0
100579 | 100579 | SINAPI | ASSENTAMENTO DE POSTE DE CONCRETO COM COMPRIMENTO NOMINAL DE 10 M, CARGA NOMINAL MENOR OU IGUAL A 1000 DAN, ENGASTAMENTO SIMPLES COM 1,6 M DE SOLO (NÃO INCLUI FORNECIMENTO). AF_11/2019 | 0 | 0 | 0 | 558 | 558 | 669.99 | UN |  | 0 | 0 | [6 empty] | 0 | 0
100580 | 100580 | SINAPI | ASSENTAMENTO DE POSTE DE CONCRETO COM COMPRIMENTO NOMINAL DE 10 M, CARGA NOMINAL MAIOR QUE 1000 DAN, ENGASTAMENTO SIMPLES COM 1,6 M DE SOLO (NÃO INCLUI FORNECIMENTO). AF_11/2019 | 0 | 0 | 0 | 615.13 | 615.13 | 738.59 | UN |  | 0 | 0 | [6 empty] | 0 | 0
100581 | 100581 | SINAPI | ASSENTAMENTO DE POSTE DE CONCRETO COM COMPRIMENTO NOMINAL DE 10,5 M, CARGA NOMINAL MENOR OU IGUAL A 1000 DAN, ENGASTAMENTO SIMPLES COM 1,65 M DE SOLO (NÃO INCLUI FORNECIMENTO). AF_11/2019 | 0 | 0 | 0 | 582.14 | 582.14 | 698.98 | UN |  | 0 | 0 | [6 empty] | 0 | 0
100582 | 100582 | SINAPI | ASSENTAMENTO DE POSTE DE CONCRETO COM COMPRIMENTO NOMINAL DE 10,5 M, CARGA NOMINAL MAIOR QUE 1000 DAN, ENGASTAMENTO SIMPLES COM 1,65 M DE SOLO (NÃO INCLUI FORNECIMENTO). AF_11/2019 | 0 | 0 | 0 | 685.15 | 685.15 | 822.66 | UN |  | 0 | 0 | [6 empty] | 0 | 0
100583 | 100583 | SINAPI | ASSENTAMENTO DE POSTE DE CONCRETO COM COMPRIMENTO NOMINAL DE 11 M, CARGA NOMINAL MENOR OU IGUAL A 1000 DAN, ENGASTAMENTO SIMPLES COM 1,7 M DE SOLO (NÃO INCLUI FORNECIMENTO). AF_11/2019 | 0 | 0 | 0 | 608.13 | 608.13 | 730.18 | UN |  | 0 | 0 | [6 empty] | 0 | 0
100584 | 100584 | SINAPI | ASSENTAMENTO DE POSTE DE CONCRETO COM COMPRIMENTO NOMINAL DE 11 M, CARGA NOMINAL MAIOR QUE 1000 DAN, ENGASTAMENTO SIMPLES COM 1,7 M DE SOLO (NÃO INCLUI FORNECIMENTO). AF_11/2019 | 0 | 0 | 0 | 670.05 | 670.05 | 804.53 | UN |  | 0 | 0 | [6 empty] | 0 | 0
100585 | 100585 | SINAPI | ASSENTAMENTO DE POSTE DE CONCRETO COM COMPRIMENTO NOMINAL DE 12 M, CARGA NOMINAL MENOR OU IGUAL A 1000 DAN, ENGASTAMENTO SIMPLES COM 1,8 M DE SOLO (NÃO INCLUI FORNECIMENTO). AF_11/2019 | 0 | 0 | 0 | 658.54 | 658.54 | 790.71 | UN |  | 0 | 0 | [6 empty] | 0 | 0
100586 | 100586 | SINAPI | ASSENTAMENTO DE POSTE DE CONCRETO COM COMPRIMENTO NOMINAL DE 12 M, CARGA NOMINAL MAIOR QUE 1000 DAN, ENGASTAMENTO SIMPLES COM 1,8 M DE SOLO (NÃO INCLUI FORNECIMENTO). AF_11/2019 | 0 | 0 | 0 | 757.16 | 757.16 | 909.12 | UN |  | 0 | 0 | [6 empty] | 0 | 0
100587 | 100587 | SINAPI | ASSENTAMENTO DE POSTE DE CONCRETO COM COMPRIMENTO NOMINAL DE 13 M, CARGA NOMINAL MENOR OU IGUAL A 1000 DAN, ENGASTAMENTO SIMPLES COM 1,9 M DE SOLO (NÃO INCLUI FORNECIMENTO). AF_11/2019 | 0 | 0 | 0 | 710.91 | 710.91 | 853.59 | UN |  | 0 | 0 | [6 empty] | 0 | 0
100588 | 100588 | SINAPI | ASSENTAMENTO DE POSTE DE CONCRETO COM COMPRIMENTO NOMINAL DE 13 M, CARGA NOMINAL MAIOR QUE 1000 DAN, ENGASTAMENTO SIMPLES COM 1,9 M DE SOLO (NÃO INCLUI FORNECIMENTO). AF_11/2019 | 0 | 0 | 0 | 787.57 | 787.57 | 945.64 | UN |  | 0 | 0 | [6 empty] | 0 | 0
100589 | 100589 | SINAPI | ASSENTAMENTO DE POSTE DE CONCRETO COM COMPRIMENTO NOMINAL DE 13,5 M, CARGA NOMINAL MENOR OU IGUAL A 1000 DAN, ENGASTAMENTO SIMPLES COM 1,95 M DE SOLO (NÃO INCLUI FORNECIMENTO). AF_11/2019 | 0 | 0 | 0 | 790.38 | 790.38 | 949.01 | UN |  | 0 | 0 | [6 empty] | 0 | 0
100590 | 100590 | SINAPI | ASSENTAMENTO DE POSTE DE CONCRETO COM COMPRIMENTO NOMINAL DE 13,5 M, CARGA NOMINAL MAIOR QUE 1000 DAN, ENGASTAMENTO SIMPLES COM 1,95 M DE SOLO (NÃO INCLUI FORNECIMENTO). AF_11/2019 | 0 | 0 | 0 | 866.24 | 866.24 | 1040.09 | UN |  | 0 | 0 | [6 empty] | 0 | 0
100591 | 100591 | SINAPI | ASSENTAMENTO DE POSTE DE CONCRETO COM COMPRIMENTO NOMINAL DE 14 M, CARGA NOMINAL MENOR OU IGUAL A 1000 DAN, ENGASTAMENTO SIMPLES COM 2 M DE SOLO (NÃO INCLUI FORNECIMENTO). AF_11/2019 | 0 | 0 | 0 | 783.32 | 783.32 | 940.53 | UN |  | 0 | 0 | [6 empty] | 0 | 0
100592 | 100592 | SINAPI | ASSENTAMENTO DE POSTE DE CONCRETO COM COMPRIMENTO NOMINAL DE 14 M, CARGA NOMINAL MAIOR QUE 1000 DAN, ENGASTAMENTO SIMPLES COM 2 M DE SOLO (NÃO INCLUI FORNECIMENTO). AF_11/2019 | 0 | 0 | 0 | 846.16 | 846.16 | 1015.98 | UN |  | 0 | 0 | [6 empty] | 0 | 0
100593 | 100593 | SINAPI | ASSENTAMENTO DE POSTE DE CONCRETO COM COMPRIMENTO NOMINAL DE 15 M, CARGA NOMINAL MENOR OU IGUAL A 1000 DAN, ENGASTAMENTO SIMPLES COM 2,1 M DE SOLO (NÃO INCLUI FORNECIMENTO). AF_11/2019 | 0 | 0 | 0 | 839.13 | 839.13 | 1007.54 | UN |  | 0 | 0 | [6 empty] | 0 | 0
100594 | 100594 | SINAPI | ASSENTAMENTO DE POSTE DE CONCRETO COM COMPRIMENTO NOMINAL DE 15 M, CARGA NOMINAL MAIOR QUE 1000 DAN, ENGASTAMENTO SIMPLES COM 2,1 M DE SOLO (NÃO INCLUI FORNECIMENTO). AF_11/2019 | 0 | 0 | 0 | 945.58 | 945.58 | 1135.36 | UN |  | 0 | 0 | [6 empty] | 0 | 0
100595 | 100595 | SINAPI | ASSENTAMENTO DE POSTE DE CONCRETO COM COMPRIMENTO NOMINAL DE 18 M, CARGA NOMINAL MENOR OU IGUAL A 1000 DAN, ENGASTAMENTO SIMPLES COM 2,4 M DE SOLO (NÃO INCLUI FORNECIMENTO). AF_11/2019 | 0 | 0 | 0 | 1006.57 | 1006.57 | 1208.59 | UN |  | 0 | 0 | [6 empty] | 0 | 0
100596 | 100596 | SINAPI | ASSENTAMENTO DE POSTE DE CONCRETO COM COMPRIMENTO NOMINAL DE 18 M, CARGA NOMINAL MAIOR QUE 1000 DAN, ENGASTAMENTO SIMPLES COM 2,4 M DE SOLO (NÃO INCLUI FORNECIMENTO). AF_11/2019 | 0 | 0 | 0 | 1150.12 | 1150.12 | 1380.95 | UN |  | 0 | 0 | [6 empty] | 0 | 0
100597 | 100597 | SINAPI | ASSENTAMENTO DE POSTE DE CONCRETO COM COMPRIMENTO NOMINAL DE 20 M, CARGA NOMINAL MENOR OU IGUAL A 1000 DAN, ENGASTAMENTO SIMPLES COM 2,6 M DE SOLO (NÃO INCLUI FORNECIMENTO). AF_11/2019 | 0 | 0 | 0 | 1167.05 | 1167.05 | 1401.28 | UN |  | 0 | 0 | [6 empty] | 0 | 0
100598 | 100598 | SINAPI | ASSENTAMENTO DE POSTE DE CONCRETO COM COMPRIMENTO NOMINAL DE 20 M, CARGA NOMINAL MAIOR QUE 1000, ENGASTAMENTO SIMPLES COM 2,6 M DE SOLO (NÃO INCLUI FORNECIMENTO). AF_11/2019 | 0 | 0 | 0 | 1285.39 | 1285.39 | 1543.37 | UN |  | 0 | 0 | [6 empty] | 0 | 0
100599 | 100599 | SINAPI | ASSENTAMENTO DE POSTE DE CONCRETO COM COMPRIMENTO NOMINAL DE 9 M, CARGA NOMINAL DE 150 DAN, ENGASTAMENTO BASE CONCRETADA COM 1 M DE CONCRETO E 0,5 M DE SOLO (NÃO INCLUI FORNECIMENTO). AF_11/2019 | 0 | 0 | 0 | 516.86 | 516.86 | 620.59 | UN |  | 0 | 0 | [6 empty] | 0 | 0
100600 | 100600 | SINAPI | ASSENTAMENTO DE POSTE DE CONCRETO COM COMPRIMENTO NOMINAL DE 9 M, CARGA NOMINAL DE 300 DAN, ENGASTAMENTO BASE CONCRETADA COM 1 M DE CONCRETO E 0,5 M DE SOLO (NÃO INCLUI FORNECIMENTO). AF_11/2019 | 0 | 0 | 0 | 613.13 | 613.13 | 736.19 | UN |  | 0 | 0 | [6 empty] | 0 | 0
100601 | 100601 | SINAPI | ASSENTAMENTO DE POSTE DE CONCRETO COM COMPRIMENTO NOMINAL DE 9 M, CARGA NOMINAL DE 400 DAN, ENGASTAMENTO BASE CONCRETADA COM 1 M DE CONCRETO E 0,5 M DE SOLO (NÃO INCLUI FORNECIMENTO). AF_11/2019 | 0 | 0 | 0 | 772.56 | 772.56 | 927.61 | UN |  | 0 | 0 | [6 empty] | 0 | 0
100602 | 100602 | SINAPI | ASSENTAMENTO DE POSTE DE CONCRETO COM COMPRIMENTO NOMINAL DE 9 M, CARGA NOMINAL DE 600 DAN, ENGASTAMENTO BASE CONCRETADA COM 1 M DE CONCRETO E 0,5 M DE SOLO (NÃO INCLUI FORNECIMENTO). AF_11/2019 | 0 | 0 | 0 | 971.46 | 971.46 | 1166.43 | UN |  | 0 | 0 | [6 empty] | 0 | 0
100603 | 100603 | SINAPI | ASSENTAMENTO DE POSTE DE CONCRETO COM COMPRIMENTO NOMINAL DE 9 M, CARGA NOMINAL DE 1000 DAN, ENGASTAMENTO BASE CONCRETADA COM 1 M DE CONCRETO E 0,5 M DE SOLO (NÃO INCLUI FORNECIMENTO). AF_11/2019 | 0 | 0 | 0 | 1484.28 | 1484.28 | 1782.17 | UN |  | 0 | 0 | [6 empty] | 0 | 0
100604 | 100604 | SINAPI | ASSENTAMENTO DE POSTE DE CONCRETO COM COMPRIMENTO NOMINAL DE 10 M, CARGA NOMINAL DE 300 DAN, ENGASTAMENTO BASE CONCRETADA COM 1 M DE CONCRETO E 0,6 M DE SOLO (NÃO INCLUI FORNECIMENTO). AF_11/2019 | 0 | 0 | 0 | 652.23 | 652.23 | 783.13 | UN |  | 0 | 0 | [6 empty] | 0 | 0
100605 | 100605 | SINAPI | ASSENTAMENTO DE POSTE DE CONCRETO COM COMPRIMENTO NOMINAL DE 10 M, CARGA NOMINAL DE 600 DAN, ENGASTAMENTO BASE CONCRETADA COM 1 M DE CONCRETO E 0,6 M DE SOLO (NÃO INCLUI FORNECIMENTO). AF_11/2019 | 0 | 0 | 0 | 1021.11 | 1021.11 | 1226.05 | UN |  | 0 | 0 | [6 empty] | 0 | 0
100606 | 100606 | SINAPI | ASSENTAMENTO DE POSTE DE CONCRETO COM COMPRIMENTO NOMINAL DE 10 M, CARGA NOMINAL DE 1000 DAN, ENGASTAMENTO BASE CONCRETADA COM 1 M DE CONCRETO E 0,6 M DE SOLO (NÃO INCLUI FORNECIMENTO). AF_11/2019 | 0 | 0 | 0 | 1547.64 | 1547.64 | 1858.25 | UN |  | 0 | 0 | [6 empty] | 0 | 0
100607 | 100607 | SINAPI | ASSENTAMENTO DE POSTE DE CONCRETO COM COMPRIMENTO NOMINAL DE 10,5 M, CARGA NOMINAL DE 300 DAN, ENGASTAMENTO BASE CONCRETADA COM 1 M DE CONCRETO E 0,65 M DE SOLO (NÃO INCLUI FORNECIMENTO). AF_11/2019 | 0 | 0 | 0 | 670.9 | 670.9 | 805.55 | UN |  | 0 | 0 | [6 empty] | 0 | 0
100608 | 100608 | SINAPI | ASSENTAMENTO DE POSTE DE CONCRETO COM COMPRIMENTO NOMINAL DE 10,5 M, CARGA NOMINAL DE 600 DAN, ENGASTAMENTO BASE CONCRETADA COM 1 M DE CONCRETO E 0,65 M DE SOLO (NÃO INCLUI FORNECIMENTO). AF_11/2019 | 0 | 0 | 0 | 1045.59 | 1045.59 | 1255.44 | UN |  | 0 | 0 | [6 empty] | 0 | 0
100609 | 100609 | SINAPI | ASSENTAMENTO DE POSTE DE CONCRETO COM COMPRIMENTO NOMINAL DE 10,5 M, CARGA NOMINAL DE 1000 DAN, ENGASTAMENTO BASE CONCRETADA COM 1 M DE CONCRETO E 0,65 M DE SOLO (NÃO INCLUI FORNECIMENTO). AF_11/2019 | 0 | 0 | 0 | 1581.56 | 1581.56 | 1898.98 | UN |  | 0 | 0 | [6 empty] | 0 | 0
100610 | 100610 | SINAPI | ASSENTAMENTO DE POSTE DE CONCRETO COM COMPRIMENTO NOMINAL DE 11 M, CARGA NOMINAL DE 300 DAN, ENGASTAMENTO BASE CONCRETADA COM 1 M DE CONCRETO E 0,7 M DE SOLO (NÃO INCLUI FORNECIMENTO). AF_11/2019 | 0 | 0 | 0 | 689.49 | 689.49 | 827.87 | UN |  | 0 | 0 | [6 empty] | 0 | 0
100611 | 100611 | SINAPI | ASSENTAMENTO DE POSTE DE CONCRETO COM COMPRIMENTO NOMINAL DE 11 M, CARGA NOMINAL DE 400 DAN, ENGASTAMENTO BASE CONCRETADA COM 1 M DE CONCRETO E 0,7 M DE SOLO (NÃO INCLUI FORNECIMENTO). AF_11/2019 | 0 | 0 | 0 | 858.26 | 858.26 | 1030.51 | UN |  | 0 | 0 | [6 empty] | 0 | 0
100612 | 100612 | SINAPI | ASSENTAMENTO DE POSTE DE CONCRETO COM COMPRIMENTO NOMINAL DE 11 M, CARGA NOMINAL DE 600 DAN, ENGASTAMENTO BASE CONCRETADA COM 1 M DE CONCRETO E 0,7 M DE SOLO (NÃO INCLUI FORNECIMENTO). AF_11/2019 | 0 | 0 | 0 | 1069.66 | 1069.66 | 1284.34 | UN |  | 0 | 0 | [6 empty] | 0 | 0
100613 | 100613 | SINAPI | ASSENTAMENTO DE POSTE DE CONCRETO COM COMPRIMENTO NOMINAL DE 11 M, CARGA NOMINAL DE 1000 DAN, ENGASTAMENTO BASE CONCRETADA COM 1 M DE CONCRETO E 0,7 M DE SOLO (NÃO INCLUI FORNECIMENTO). AF_11/2019 | 0 | 0 | 0 | 1614.79 | 1614.79 | 1938.88 | UN |  | 0 | 0 | [6 empty] | 0 | 0
100614 | 100614 | SINAPI | ASSENTAMENTO DE POSTE DE CONCRETO COM COMPRIMENTO NOMINAL DE 12 M, CARGA NOMINAL DE 400 DAN, ENGASTAMENTO BASE CONCRETADA COM 1 M DE CONCRETO E 0,8 M DE SOLO (NÃO INCLUI FORNECIMENTO). AF_11/2019 | 0 | 0 | 0 | 900.34 | 900.34 | 1081.04 | UN |  | 0 | 0 | [6 empty] | 0 | 0
100615 | 100615 | SINAPI | ASSENTAMENTO DE POSTE DE CONCRETO COM COMPRIMENTO NOMINAL DE 12 M, CARGA NOMINAL DE 600 DAN, ENGASTAMENTO BASE CONCRETADA COM 1 M DE CONCRETO E 0,8 M DE SOLO (NÃO INCLUI FORNECIMENTO). AF_11/2019 | 0 | 0 | 0 | 1117.47 | 1117.47 | 1341.75 | UN |  | 0 | 0 | [6 empty] | 0 | 0
100616 | 100616 | SINAPI | ASSENTAMENTO DE POSTE DE CONCRETO COM COMPRIMENTO NOMINAL DE 12 M, CARGA NOMINAL DE 1000 DAN, ENGASTAMENTO BASE CONCRETADA COM 1 M DE CONCRETO E 0,8 M DE SOLO (NÃO INCLUI FORNECIMENTO). AF_11/2019 | 0 | 0 | 0 | 1684.75 | 1684.75 | 2022.88 | UN |  | 0 | 0 | [6 empty] | 0 | 0
100617 | 100617 | SINAPI | ASSENTAMENTO DE POSTE DE CONCRETO COM COMPRIMENTO NOMINAL DE 13 M, CARGA NOMINAL DE 600 DAN, ENGASTAMENTO BASE CONCRETADA COM 1 M DE CONCRETO E 0,9 M DE SOLO (NÃO INCLUI FORNECIMENTO). AF_11/2019 | 0 | 0 | 0 | 1165.17 | 1165.17 | 1399.02 | UN |  | 0 | 0 | [6 empty] | 0 | 0
100618 | 100618 | SINAPI | ASSENTAMENTO DE POSTE DE CONCRETO COM COMPRIMENTO NOMINAL DE 13 M, CARGA NOMINAL DE 1000 DAN, ENGASTAMENTO BASE CONCRETADA COM 1 M DE CONCRETO E 0,9 M DE SOLO - SOMENTE INSTALAÇÃO, SEM FORNECIMENTO. AF_11/2019 | 0 | 0 | 0 | 1758.03 | 1758.03 | 2110.87 | UN |  | 0 | 0 | [6 empty] | 0 | 0
97660 | 97660 | SINAPI | REMOÇÃO DE INTERRUPTORES/TOMADAS ELÉTRICAS, DE FORMA MANUAL, SEM REAPROVEITAMENTO. AF_12/2017 | 0 | 0 | 0 | 0.77 | 0.77 | 0.92 | UN |  | 0 | 0 | [6 empty] | 0 | 0
90447 | 90447 | SINAPI | RASGO EM ALVENARIA PARA ELETRODUTOS COM DIAMETROS MENORES OU IGUAIS A 40 MM. AF_05/2015 | 0 | 0 | 0 | 8.03 | 8.03 | 9.64 | M |  | 0 | 0 | [6 empty] | 0 | 0
90456 | 90456 | SINAPI | QUEBRA EM ALVENARIA PARA INSTALAÇÃO DE CAIXA DE TOMADA (4X4 OU 4X2). AF_05/2015 | 0 | 0 | 0 | 5.16 | 5.16 | 6.2 | UN |  | 0 | 0 | [6 empty] | 0 | 0
90457 | 90457 | SINAPI | QUEBRA EM ALVENARIA PARA INSTALAÇÃO DE QUADRO DISTRIBUIÇÃO PEQUENO (19X25 CM). AF_05/2015 | 0 | 0 | 0 | 11.77 | 11.77 | 14.13 | UN |  | 0 | 0 | [6 empty] | 0 | 0
90458 | 90458 | SINAPI | QUEBRA EM ALVENARIA PARA INSTALAÇÃO DE QUADRO DISTRIBUIÇÃO GRANDE (76X40 CM). AF_05/2015 | 0 | 0 | 0 | 33.41 | 33.41 | 40.12 | UN |  | 0 | 0 | [6 empty] | 0 | 0
101938 | 101938 | SINAPI | CAIXA DE PROTEÇÃO PARA MEDIDOR MONOFÁSICO DE EMBUTIR - FORNECIMENTO E INSTALAÇÃO. AF_10/2020 | 0 | 0 | 0 | 127.45 | 127.45 | 153.03 | UN |  | 0 | 0 | [6 empty] | 0 | 0
101489 | 101489 | SINAPI | ENTRADA DE ENERGIA ELÉTRICA, AÉREA, MONOFÁSICA, COM CAIXA DE SOBREPOR, CABO DE 10 MM2 E DISJUNTOR DIN 50A (NÃO INCLUSO O POSTE DE CONCRETO). AF_07/2020_P | 0 | 0 | 0 | 1507.06 | 1507.06 | 1809.53 | UN |  | 0 | 0 | [6 empty] | 0 | 0
101490 | 101490 | SINAPI | ENTRADA DE ENERGIA ELÉTRICA, AÉREA, MONOFÁSICA, COM CAIXA DE SOBREPOR, CABO DE 16 MM2 E DISJUNTOR DIN 50A (NÃO INCLUSO O POSTE DE CONCRETO). AF_07/2020_P | 0 | 0 | 0 | 1605.18 | 1605.18 | 1927.34 | UN |  | 0 | 0 | [6 empty] | 0 | 0
101491 | 101491 | SINAPI | ENTRADA DE ENERGIA ELÉTRICA, AÉREA, MONOFÁSICA, COM CAIXA DE SOBREPOR, CABO DE 25 MM2 E DISJUNTOR DIN 50A (NÃO INCLUSO O POSTE DE CONCRETO). AF_07/2020_P | 0 | 0 | 0 | 1632.79 | 1632.79 | 1960.49 | UN |  | 0 | 0 | [6 empty] | 0 | 0
101492 | 101492 | SINAPI | ENTRADA DE ENERGIA ELÉTRICA, AÉREA, MONOFÁSICA, COM CAIXA DE SOBREPOR, CABO DE 35 MM2 E DISJUNTOR DIN 50A (NÃO INCLUSO O POSTE DE CONCRETO). AF_07/2020_P | 0 | 0 | 0 | 1787.27 | 1787.27 | 2145.98 | UN |  | 0 | 0 | [6 empty] | 0 | 0
101493 | 101493 | SINAPI | ENTRADA DE ENERGIA ELÉTRICA, AÉREA, MONOFÁSICA, COM CAIXA DE EMBUTIR, CABO DE 10 MM2 E DISJUNTOR DIN 50A (NÃO INCLUSO O POSTE DE CONCRETO). AF_07/2020_P | 0 | 0 | 0 | 1487.05 | 1487.05 | 1785.5 | UN |  | 0 | 0 | [6 empty] | 0 | 0
101494 | 101494 | SINAPI | ENTRADA DE ENERGIA ELÉTRICA, AÉREA, MONOFÁSICA, COM CAIXA DE EMBUTIR, CABO DE 16 MM2 E DISJUNTOR DIN 50A (NÃO INCLUSO O POSTE DE CONCRETO). AF_07/2020_P | 0 | 0 | 0 | 1585.17 | 1585.17 | 1903.31 | UN |  | 0 | 0 | [6 empty] | 0 | 0
101495 | 101495 | SINAPI | ENTRADA DE ENERGIA ELÉTRICA, AÉREA, MONOFÁSICA, COM CAIXA DE EMBUTIR, CABO DE 25 MM2 E DISJUNTOR DIN 50A (NÃO INCLUSO O POSTE DE CONCRETO). AF_07/2020_P | 0 | 0 | 0 | 1612.78 | 1612.78 | 1936.46 | UN |  | 0 | 0 | [6 empty] | 0 | 0
101496 | 101496 | SINAPI | ENTRADA DE ENERGIA ELÉTRICA, AÉREA, MONOFÁSICA, COM CAIXA DE EMBUTIR, CABO DE 35 MM2 E DISJUNTOR DIN 50A (NÃO INCLUSO O POSTE DE CONCRETO). AF_07/2020_P | 0 | 0 | 0 | 1767.26 | 1767.26 | 2121.95 | UN |  | 0 | 0 | [6 empty] | 0 | 0
101497 | 101497 | SINAPI | ENTRADA DE ENERGIA ELÉTRICA, AÉREA, BIFÁSICA, COM CAIXA DE SOBREPOR, CABO DE 10 MM2 E DISJUNTOR DIN 50A (NÃO INCLUSO O POSTE DE CONCRETO). AF_07/2020_P | 0 | 0 | 0 | 1782.8 | 1782.8 | 2140.61 | UN |  | 0 | 0 | [6 empty] | 0 | 0
101498 | 101498 | SINAPI | ENTRADA DE ENERGIA ELÉTRICA, AÉREA, BIFÁSICA, COM CAIXA DE SOBREPOR, CABO DE 16 MM2 E DISJUNTOR DIN 50A (NÃO INCLUSO O POSTE DE CONCRETO). AF_07/2020_P | 0 | 0 | 0 | 1931.32 | 1931.32 | 2318.94 | UN |  | 0 | 0 | [6 empty] | 0 | 0
101499 | 101499 | SINAPI | ENTRADA DE ENERGIA ELÉTRICA, AÉREA, BIFÁSICA, COM CAIXA DE SOBREPOR, CABO DE 25 MM2 E DISJUNTOR DIN 50A (NÃO INCLUSO O POSTE DE CONCRETO). AF_07/2020_P | 0 | 0 | 0 | 1973.11 | 1973.11 | 2369.11 | UN |  | 0 | 0 | [6 empty] | 0 | 0
101500 | 101500 | SINAPI | ENTRADA DE ENERGIA ELÉTRICA, AÉREA, BIFÁSICA, COM CAIXA DE SOBREPOR, CABO DE 35 MM2 E DISJUNTOR DIN 50A (NÃO INCLUSO O POSTE DE CONCRETO). AF_07/2020_P | 0 | 0 | 0 | 2185.78 | 2185.78 | 2624.47 | UN |  | 0 | 0 | [6 empty] | 0 | 0
101501 | 101501 | SINAPI | ENTRADA DE ENERGIA ELÉTRICA, AÉREA, BIFÁSICA, COM CAIXA DE EMBUTIR, CABO DE 10 MM2 E DISJUNTOR DIN 50A (NÃO INCLUSO O POSTE DE CONCRETO). AF_07/2020_P | 0 | 0 | 0 | 1770.67 | 1770.67 | 2126.04 | UN |  | 0 | 0 | [6 empty] | 0 | 0
101502 | 101502 | SINAPI | ENTRADA DE ENERGIA ELÉTRICA, AÉREA, BIFÁSICA, COM CAIXA DE EMBUTIR, CABO DE 16 MM2 E DISJUNTOR DIN 50A (NÃO INCLUSO O POSTE DE CONCRETO). AF_07/2020_P | 0 | 0 | 0 | 1919.19 | 1919.19 | 2304.37 | UN |  | 0 | 0 | [6 empty] | 0 | 0
101503 | 101503 | SINAPI | ENTRADA DE ENERGIA ELÉTRICA, AÉREA, BIFÁSICA, COM CAIXA DE EMBUTIR, CABO DE 25 MM2 E DISJUNTOR DIN 50A (NÃO INCLUSO O POSTE DE CONCRETO). AF_07/2020_P | 0 | 0 | 0 | 1960.98 | 1960.98 | 2354.55 | UN |  | 0 | 0 | [6 empty] | 0 | 0
101504 | 101504 | SINAPI | ENTRADA DE ENERGIA ELÉTRICA, AÉREA, BIFÁSICA, COM CAIXA DE EMBUTIR, CABO DE 35 MM2 E DISJUNTOR DIN 50A (NÃO INCLUSO O POSTE DE CONCRETO). AF_07/2020_P | 0 | 0 | 0 | 2173.65 | 2173.65 | 2609.9 | UN |  | 0 | 0 | [6 empty] | 0 | 0
101505 | 101505 | SINAPI | ENTRADA DE ENERGIA ELÉTRICA, AÉREA, TRIFÁSICA, COM CAIXA DE SOBREPOR, CABO DE 10 MM2 E DISJUNTOR DIN 50A (NÃO INCLUSO O POSTE DE CONCRETO). AF_07/2020_P | 0 | 0 | 0 | 1896.69 | 1896.69 | 2277.36 | UN |  | 0 | 0 | [6 empty] | 0 | 0
101506 | 101506 | SINAPI | ENTRADA DE ENERGIA ELÉTRICA, AÉREA, TRIFÁSICA, COM CAIXA DE SOBREPOR, CABO DE 16 MM2 E DISJUNTOR DIN 50A (NÃO INCLUSO O POSTE DE CONCRETO). AF_07/2020_P | 0 | 0 | 0 | 2094.72 | 2094.72 | 2515.13 | UN |  | 0 | 0 | [6 empty] | 0 | 0
101507 | 101507 | SINAPI | ENTRADA DE ENERGIA ELÉTRICA, AÉREA, TRIFÁSICA, COM CAIXA DE SOBREPOR, CABO DE 25 MM2 E DISJUNTOR DIN 50A (NÃO INCLUSO O POSTE DE CONCRETO). AF_07/2020_P | 0 | 0 | 0 | 2150.44 | 2150.44 | 2582.03 | UN |  | 0 | 0 | [6 empty] | 0 | 0
101508 | 101508 | SINAPI | ENTRADA DE ENERGIA ELÉTRICA, AÉREA, TRIFÁSICA, COM CAIXA DE SOBREPOR, CABO DE 35 MM2 E DISJUNTOR DIN 50A (NÃO INCLUSO O POSTE DE CONCRETO). AF_07/2020_P | 0 | 0 | 0 | 2420.28 | 2420.28 | 2906.03 | UN |  | 0 | 0 | [6 empty] | 0 | 0
101509 | 101509 | SINAPI | ENTRADA DE ENERGIA ELÉTRICA, AÉREA, TRIFÁSICA, COM CAIXA DE EMBUTIR, CABO DE 10 MM2 E DISJUNTOR DIN 50A (NÃO INCLUSO O POSTE DE CONCRETO). AF_07/2020 | 0 | 0 | 0 | 2020.87 | 2020.87 | 2426.46 | UN |  | 0 | 0 | [6 empty] | 0 | 0
101510 | 101510 | SINAPI | ENTRADA DE ENERGIA ELÉTRICA, AÉREA, TRIFÁSICA, COM CAIXA DE EMBUTIR, CABO DE 16 MM2 E DISJUNTOR DIN 50A (NÃO INCLUSO O POSTE DE CONCRETO). AF_07/2020 | 0 | 0 | 0 | 2218.9 | 2218.9 | 2664.23 | UN |  | 0 | 0 | [6 empty] | 0 | 0
101511 | 101511 | SINAPI | ENTRADA DE ENERGIA ELÉTRICA, AÉREA, TRIFÁSICA, COM CAIXA DE EMBUTIR, CABO DE 25 MM2 E DISJUNTOR DIN 50A (NÃO INCLUSO O POSTE DE CONCRETO). AF_07/2020 | 0 | 0 | 0 | 2274.62 | 2274.62 | 2731.14 | UN |  | 0 | 0 | [6 empty] | 0 | 0
101512 | 101512 | SINAPI | ENTRADA DE ENERGIA ELÉTRICA, AÉREA, TRIFÁSICA, COM CAIXA DE EMBUTIR, CABO DE 35 MM2 E DISJUNTOR DIN 50A (NÃO INCLUSO O POSTE DE CONCRETO). AF_07/2020 | 0 | 0 | 0 | 2544.46 | 2544.46 | 3055.13 | UN |  | 0 | 0 | [6 empty] | 0 | 0
101513 | 101513 | SINAPI | ENTRADA DE ENERGIA ELÉTRICA, SUBTERRÂNEA, MONOFÁSICA, COM CAIXA DE SOBREPOR, CABO DE 10 MM2 E DISJUNTOR DIN 50A (NÃO INCLUSA MURETA DE ALVENARIA). AF_07/2020_P | 0 | 0 | 0 | 840 | 840 | 1008.59 | UN |  | 0 | 0 | [6 empty] | 0 | 0
101514 | 101514 | SINAPI | ENTRADA DE ENERGIA ELÉTRICA, SUBTERRÂNEA, MONOFÁSICA, COM CAIXA DE SOBREPOR, CABO DE 16 MM2 E DISJUNTOR DIN 50A (NÃO INCLUSA MURETA DE ALVENARIA). AF_07/2020_P | 0 | 0 | 0 | 957.75 | 957.75 | 1149.97 | UN |  | 0 | 0 | [6 empty] | 0 | 0
101515 | 101515 | SINAPI | ENTRADA DE ENERGIA ELÉTRICA, SUBTERRÂNEA, MONOFÁSICA, COM CAIXA DE SOBREPOR, CABO DE 25 MM2 E DISJUNTOR DIN 50A (NÃO INCLUSA MURETA DE ALVENARIA). AF_07/2020_P | 0 | 0 | 0 | 990.88 | 990.88 | 1189.75 | UN |  | 0 | 0 | [6 empty] | 0 | 0
101516 | 101516 | SINAPI | ENTRADA DE ENERGIA ELÉTRICA, SUBTERRÂNEA, MONOFÁSICA, COM CAIXA DE SOBREPOR, CABO DE 35 MM2 E DISJUNTOR DIN 50A (NÃO INCLUSA MURETA DE ALVENARIA). AF_07/2020_P | 0 | 0 | 0 | 1126.84 | 1126.84 | 1353 | UN |  | 0 | 0 | [6 empty] | 0 | 0
101517 | 101517 | SINAPI | ENTRADA DE ENERGIA ELÉTRICA, SUBTERRÂNEA, MONOFÁSICA, COM CAIXA DE EMBUTIR, CABO DE 10 MM2 E DISJUNTOR DIN 50A (NÃO INCLUSA MURETA DE ALVENARIA). AF_07/2020_P | 0 | 0 | 0 | 819.99 | 819.99 | 984.56 | UN |  | 0 | 0 | [6 empty] | 0 | 0
101518 | 101518 | SINAPI | ENTRADA DE ENERGIA ELÉTRICA, SUBTERRÂNEA, MONOFÁSICA, COM CAIXA DE EMBUTIR, CABO DE 16 MM2 E DISJUNTOR DIN 50A (NÃO INCLUSA MURETA DE ALVENARIA). AF_07/2020_P | 0 | 0 | 0 | 937.74 | 937.74 | 1125.94 | UN |  | 0 | 0 | [6 empty] | 0 | 0
101519 | 101519 | SINAPI | ENTRADA DE ENERGIA ELÉTRICA, SUBTERRÂNEA, MONOFÁSICA, COM CAIXA DE EMBUTIR, CABO DE 25 MM2 E DISJUNTOR DIN 50A (NÃO INCLUSA MURETA DE ALVENARIA). AF_07/2020_P | 0 | 0 | 0 | 970.87 | 970.87 | 1165.72 | UN |  | 0 | 0 | [6 empty] | 0 | 0
101520 | 101520 | SINAPI | ENTRADA DE ENERGIA ELÉTRICA, SUBTERRÂNEA, MONOFÁSICA, COM CAIXA DE EMBUTIR, CABO DE 35 MM2 E DISJUNTOR DIN 50A (NÃO INCLUSA MURETA DE ALVENARIA). AF_07/2020_P | 0 | 0 | 0 | 1106.83 | 1106.83 | 1328.97 | UN |  | 0 | 0 | [6 empty] | 0 | 0
101521 | 101521 | SINAPI | ENTRADA DE ENERGIA ELÉTRICA, SUBTERRÂNEA, BIFÁSICA, COM CAIXA DE SOBREPOR, CABO DE 10 MM2 E DISJUNTOR DIN 50A (NÃO INCLUSA MURETA DE ALVENARIA). AF_07/2020_P | 0 | 0 | 0 | 1130.83 | 1130.83 | 1357.79 | UN |  | 0 | 0 | [6 empty] | 0 | 0
101522 | 101522 | SINAPI | ENTRADA DE ENERGIA ELÉTRICA, SUBTERRÂNEA, BIFÁSICA, COM CAIXA DE SOBREPOR, CABO DE 16 MM2 E DISJUNTOR DIN 50A (NÃO INCLUSA MURETA DE ALVENARIA). AF_07/2020_P | 0 | 0 | 0 | 1307.45 | 1307.45 | 1569.86 | UN |  | 0 | 0 | [6 empty] | 0 | 0
101523 | 101523 | SINAPI | ENTRADA DE ENERGIA ELÉTRICA, SUBTERRÂNEA, BIFÁSICA, COM CAIXA DE SOBREPOR, CABO DE 25 MM2 E DISJUNTOR DIN 50A (NÃO INCLUSA MURETA DE ALVENARIA). AF_07/2020_P | 0 | 0 | 0 | 1357.14 | 1357.14 | 1629.52 | UN |  | 0 | 0 | [6 empty] | 0 | 0
101524 | 101524 | SINAPI | ENTRADA DE ENERGIA ELÉTRICA, SUBTERRÂNEA, BIFÁSICA, COM CAIXA DE SOBREPOR, CABO DE 35 MM2 E DISJUNTOR DIN 50A (NÃO INCLUSA MURETA DE ALVENARIA). AF_07/2020_P | 0 | 0 | 0 | 1561.08 | 1561.08 | 1874.39 | UN |  | 0 | 0 | [6 empty] | 0 | 0
101525 | 101525 | SINAPI | ENTRADA DE ENERGIA ELÉTRICA, SUBTERRÂNEA, BIFÁSICA, COM CAIXA DE EMBUTIR, CABO DE 10 MM2 E DISJUNTOR DIN 50A (NÃO INCLUSA MURETA DE ALVENARIA). AF_07/2020_P | 0 | 0 | 0 | 1118.71 | 1118.71 | 1343.24 | UN |  | 0 | 0 | [6 empty] | 0 | 0
101526 | 101526 | SINAPI | ENTRADA DE ENERGIA ELÉTRICA, SUBTERRÂNEA, BIFÁSICA, COM CAIXA DE EMBUTIR, CABO DE 16 MM2 E DISJUNTOR DIN 50A (NÃO INCLUSA MURETA DE ALVENARIA). AF_07/2020_P | 0 | 0 | 0 | 1295.33 | 1295.33 | 1555.3 | UN |  | 0 | 0 | [6 empty] | 0 | 0
101527 | 101527 | SINAPI | ENTRADA DE ENERGIA ELÉTRICA, SUBTERRÂNEA, BIFÁSICA, COM CAIXA DE EMBUTIR, CABO DE 25 MM2 E DISJUNTOR DIN 50A (NÃO INCLUSA MURETA DE ALVENARIA). AF_07/2020_P | 0 | 0 | 0 | 1345.02 | 1345.02 | 1614.97 | UN |  | 0 | 0 | [6 empty] | 0 | 0
101528 | 101528 | SINAPI | ENTRADA DE ENERGIA ELÉTRICA, SUBTERRÂNEA, BIFÁSICA, COM CAIXA DE EMBUTIR, CABO DE 35 MM2 E DISJUNTOR DIN 50A (NÃO INCLUSA MURETA DE ALVENARIA). AF_07/2020_P | 0 | 0 | 0 | 1548.96 | 1548.96 | 1859.84 | UN |  | 0 | 0 | [6 empty] | 0 | 0
101529 | 101529 | SINAPI | ENTRADA DE ENERGIA ELÉTRICA, SUBTERRÂNEA, TRIFÁSICA, COM CAIXA DE SOBREPOR, CABO DE 10 MM2 E DISJUNTOR DIN 50A (NÃO INCLUSA MURETA DE ALVENARIA). AF_07/2020_P | 0 | 0 | 0 | 1261.4 | 1261.4 | 1514.56 | UN |  | 0 | 0 | [6 empty] | 0 | 0
101530 | 101530 | SINAPI | ENTRADA DE ENERGIA ELÉTRICA, SUBTERRÂNEA, TRIFÁSICA, COM CAIXA DE SOBREPOR, CABO DE 16 MM2 E DISJUNTOR DIN 50A (NÃO INCLUSA MURETA DE ALVENARIA). AF_07/2020_P | 0 | 0 | 0 | 1496.89 | 1496.89 | 1797.32 | UN |  | 0 | 0 | [6 empty] | 0 | 0
101531 | 101531 | SINAPI | ENTRADA DE ENERGIA ELÉTRICA, SUBTERRÂNEA, TRIFÁSICA, COM CAIXA DE SOBREPOR, CABO DE 25 MM2 E DISJUNTOR DIN 50A (NÃO INCLUSA MURETA DE ALVENARIA). AF_07/2020_P | 0 | 0 | 0 | 1563.15 | 1563.15 | 1876.87 | UN |  | 0 | 0 | [6 empty] | 0 | 0
101532 | 101532 | SINAPI | ENTRADA DE ENERGIA ELÉTRICA, SUBTERRÂNEA, TRIFÁSICA, COM CAIXA DE SOBREPOR, CABO DE 35 MM2 E DISJUNTOR DIN 50A (NÃO INCLUSA MURETA DE ALVENARIA). AF_07/2020_P | 0 | 0 | 0 | 1835.07 | 1835.07 | 2203.37 | UN |  | 0 | 0 | [6 empty] | 0 | 0
101533 | 101533 | SINAPI | ENTRADA DE ENERGIA ELÉTRICA, SUBTERRÂNEA, TRIFÁSICA, COM CAIXA DE EMBUTIR, CABO DE 10 MM2 E DISJUNTOR DIN 50A (NÃO INCLUSA MURETA DE ALVENARIA). AF_07/2020 | 0 | 0 | 0 | 1385.59 | 1385.59 | 1663.68 | UN |  | 0 | 0 | [6 empty] | 0 | 0
101534 | 101534 | SINAPI | ENTRADA DE ENERGIA ELÉTRICA, SUBTERRÂNEA, TRIFÁSICA, COM CAIXA DE EMBUTIR, CABO DE 16 MM2 E DISJUNTOR DIN 50A (NÃO INCLUSA MURETA DE ALVENARIA). AF_07/2020 | 0 | 0 | 0 | 1621.08 | 1621.08 | 1946.43 | UN |  | 0 | 0 | [6 empty] | 0 | 0
101535 | 101535 | SINAPI | ENTRADA DE ENERGIA ELÉTRICA, SUBTERRÂNEA, TRIFÁSICA, COM CAIXA DE EMBUTIR, CABO DE 25 MM2 E DISJUNTOR DIN 50A (NÃO INCLUSA MURETA DE ALVENARIA). AF_07/2020 | 0 | 0 | 0 | 1687.34 | 1687.34 | 2025.99 | UN |  | 0 | 0 | [6 empty] | 0 | 0
101536 | 101536 | SINAPI | ENTRADA DE ENERGIA ELÉTRICA, SUBTERRÂNEA, TRIFÁSICA, COM CAIXA DE EMBUTIR, CABO DE 35 MM2 E DISJUNTOR DIN 50A (NÃO INCLUSA MURETA DE ALVENARIA). AF_07/2020 | 0 | 0 | 0 | 1959.26 | 1959.26 | 2352.48 | UN |  | 0 | 0 | [6 empty] | 0 | 0
16.105.000030.SER | 16.105.000030.SER | PINI - fev/23 | ENTRADA DE ENERGIA ELÉTRICA, SUBTERRÂNEA, TRIFÁSICA, COM CAIXA DE EMBUTIR, CABO DE 16 MM2 E DISJUNTOR DIN 50A (NÃO INCLUSA MURETA DE ALVENARIA). AF_07/2020 | 0 | 0 | 0 | 1885.87 | 1885.87 | 2264.36 | UN |  | 0 | 0 | [6 empty] | 0 | 0
16.105.000031.SER | 16.105.000031.SER | PINI - fev/23 | ENTRADA DE ENERGIA ELÉTRICA, SUBTERRÂNEA, TRIFÁSICA, COM CAIXA DE EMBUTIR, CABO DE 25 MM2 E DISJUNTOR DIN 50A (NÃO INCLUSA MURETA DE ALVENARIA). AF_07/2020 | 0 | 0 | 0 | 2069.96 | 2069.96 | 2485.4 | UN |  | 0 | 0 | [6 empty] | 0 | 0
16.105.000032.SER | 16.105.000032.SER | PINI - fev/23 | ENTRADA DE ENERGIA ELÉTRICA, SUBTERRÂNEA, TRIFÁSICA, COM CAIXA DE EMBUTIR, CABO DE 35 MM2 E DISJUNTOR DIN 50A (NÃO INCLUSA MURETA DE ALVENARIA). AF_07/2020 | 0 | 0 | 0 | 2505.64 | 2505.64 | 3008.52 | UN |  | 0 | 0 | [6 empty] | 0 | 0
16.105.000033.SER | 16.105.000033.SER | PINI - fev/23 | Entrada de energia em poste próprio da edificação com potência instalada de 15 a 20 KW | 0 | 0 | 0 | 2829.71 | 2829.71 | 3397.63 | UN |  | 0 | 0 | [6 empty] | 0 | 0
16.105.000034.SER | 16.105.000034.SER | PINI - fev/23 | Entrada de energia em poste próprio da edificação com potência instalada de 20 a 25 KW | 0 | 0 | 0 | 4324.09 | 4324.09 | 5191.93 | UN |  | 0 | 0 | [6 empty] | 0 | 0
16.105.000035.SER | 16.105.000035.SER | PINI - fev/23 | Entrada de energia em poste próprio da edificação com potência instalada de 25 a 30 KW | 0 | 0 | 0 | 5277.61 | 5277.61 | 6336.83 | UN |  | 0 | 0 | [6 empty] | 0 | 0
96984 | 96984 | SINAPI | ELETRODUTO PVC 40MM (1 ¼ ) PARA SPDA - FORNECIMENTO E INSTALAÇÃO. AF_12/2017 | 0 | 0 | 0 | 77.59 | 77.59 | 93.16 | UN |  | 0 | 0 | [6 empty] | 0 | 0
91831 | 91831 | SINAPI | ELETRODUTO FLEXÍVEL CORRUGADO, PVC, DN 20 MM (1/2"), PARA CIRCUITOS TERMINAIS, INSTALADO EM FORRO - FORNECIMENTO E INSTALAÇÃO. AF_12/2015 | 0 | 0 | 0 | 10.69 | 10.69 | 12.84 | M |  | 0 | 0 | [6 empty] | 0 | 0
91834 | 91834 | SINAPI | ELETRODUTO FLEXÍVEL CORRUGADO, PVC, DN 25 MM (3/4"), PARA CIRCUITOS TERMINAIS, INSTALADO EM FORRO - FORNECIMENTO E INSTALAÇÃO. AF_12/2015 | 0 | 0 | 0 | 11.9 | 11.9 | 14.29 | M |  | 0 | 0 | [6 empty] | 0 | 0
91836 | 91836 | SINAPI | ELETRODUTO FLEXÍVEL CORRUGADO, PVC, DN 32 MM (1"), PARA CIRCUITOS TERMINAIS, INSTALADO EM FORRO - FORNECIMENTO E INSTALAÇÃO. AF_12/2015 | 0 | 0 | 0 | 15.96 | 15.96 | 19.16 | M |  | 0 | 0 | [6 empty] | 0 | 0
91842 | 91842 | SINAPI | ELETRODUTO FLEXÍVEL CORRUGADO, PVC, DN 20 MM (1/2"), PARA CIRCUITOS TERMINAIS, INSTALADO EM LAJE - FORNECIMENTO E INSTALAÇÃO. AF_12/2015 | 0 | 0 | 0 | 8.05 | 8.05 | 9.67 | M |  | 0 | 0 | [6 empty] | 0 | 0
91844 | 91844 | SINAPI | ELETRODUTO FLEXÍVEL CORRUGADO, PVC, DN 25 MM (3/4"), PARA CIRCUITOS TERMINAIS, INSTALADO EM LAJE - FORNECIMENTO E INSTALAÇÃO. AF_12/2015 | 0 | 0 | 0 | 9.26 | 9.26 | 11.12 | M |  | 0 | 0 | [6 empty] | 0 | 0
91846 | 91846 | SINAPI | ELETRODUTO FLEXÍVEL CORRUGADO, PVC, DN 32 MM (1"), PARA CIRCUITOS TERMINAIS, INSTALADO EM LAJE - FORNECIMENTO E INSTALAÇÃO. AF_12/2015 | 0 | 0 | 0 | 13.33 | 13.33 | 16.01 | M |  | 0 | 0 | [6 empty] | 0 | 0
91852 | 91852 | SINAPI | ELETRODUTO FLEXÍVEL CORRUGADO, PVC, DN 20 MM (1/2"), PARA CIRCUITOS TERMINAIS, INSTALADO EM PAREDE - FORNECIMENTO E INSTALAÇÃO. AF_12/2015 | 0 | 0 | 0 | 11.16 | 11.16 | 13.4 | M |  | 0 | 0 | [6 empty] | 0 | 0
91854 | 91854 | SINAPI | ELETRODUTO FLEXÍVEL CORRUGADO, PVC, DN 25 MM (3/4"), PARA CIRCUITOS TERMINAIS, INSTALADO EM PAREDE - FORNECIMENTO E INSTALAÇÃO. AF_12/2015 | 0 | 0 | 0 | 12.34 | 12.34 | 14.82 | M |  | 0 | 0 | [6 empty] | 0 | 0
91856 | 91856 | SINAPI | ELETRODUTO FLEXÍVEL CORRUGADO, PVC, DN 32 MM (1"), PARA CIRCUITOS TERMINAIS, INSTALADO EM PAREDE - FORNECIMENTO E INSTALAÇÃO. AF_12/2015 | 0 | 0 | 0 | 16.18 | 16.18 | 19.43 | M |  | 0 | 0 | [6 empty] | 0 | 0
91833 | 91833 | SINAPI | ELETRODUTO FLEXÍVEL CORRUGADO REFORÇADO, PVC, DN 20 MM (1/2"), PARA CIRCUITOS TERMINAIS, INSTALADO EM FORRO - FORNECIMENTO E INSTALAÇÃO. AF_12/2015 | 0 | 0 | 0 | 11.52 | 11.52 | 13.83 | M |  | 0 | 0 | [6 empty] | 0 | 0
91835 | 91835 | SINAPI | ELETRODUTO FLEXÍVEL CORRUGADO REFORÇADO, PVC, DN 25 MM (3/4"), PARA CIRCUITOS TERMINAIS, INSTALADO EM FORRO - FORNECIMENTO E INSTALAÇÃO. AF_12/2015 | 0 | 0 | 0 | 14.01 | 14.01 | 16.82 | M |  | 0 | 0 | [6 empty] | 0 | 0
91837 | 91837 | SINAPI | ELETRODUTO FLEXÍVEL CORRUGADO REFORÇADO, PVC, DN 32 MM (1"), PARA CIRCUITOS TERMINAIS, INSTALADO EM FORRO - FORNECIMENTO E INSTALAÇÃO. AF_12/2015 | 0 | 0 | 0 | 20.87 | 20.87 | 25.06 | M |  | 0 | 0 | [6 empty] | 0 | 0
91843 | 91843 | SINAPI | ELETRODUTO FLEXÍVEL CORRUGADO REFORÇADO, PVC, DN 20 MM (1/2"), PARA CIRCUITOS TERMINAIS, INSTALADO EM LAJE - FORNECIMENTO E INSTALAÇÃO. AF_12/2015 | 0 | 0 | 0 | 8.88 | 8.88 | 10.66 | M |  | 0 | 0 | [6 empty] | 0 | 0
91845 | 91845 | SINAPI | ELETRODUTO FLEXÍVEL CORRUGADO REFORÇADO, PVC, DN 25 MM (3/4"), PARA CIRCUITOS TERMINAIS, INSTALADO EM LAJE - FORNECIMENTO E INSTALAÇÃO. AF_12/2015 | 0 | 0 | 0 | 11.37 | 11.37 | 13.65 | M |  | 0 | 0 | [6 empty] | 0 | 0
91847 | 91847 | SINAPI | ELETRODUTO FLEXÍVEL CORRUGADO REFORÇADO, PVC, DN 32 MM (1"), PARA CIRCUITOS TERMINAIS, INSTALADO EM LAJE - FORNECIMENTO E INSTALAÇÃO. AF_12/2015 | 0 | 0 | 0 | 18.24 | 18.24 | 21.9 | M |  | 0 | 0 | [6 empty] | 0 | 0
91853 | 91853 | SINAPI | ELETRODUTO FLEXÍVEL CORRUGADO REFORÇADO, PVC, DN 20 MM (1/2"), PARA CIRCUITOS TERMINAIS, INSTALADO EM PAREDE - FORNECIMENTO E INSTALAÇÃO. AF_12/2015 | 0 | 0 | 0 | 11.93 | 11.93 | 14.32 | M |  | 0 | 0 | [6 empty] | 0 | 0
91855 | 91855 | SINAPI | ELETRODUTO FLEXÍVEL CORRUGADO REFORÇADO, PVC, DN 25 MM (3/4"), PARA CIRCUITOS TERMINAIS, INSTALADO EM PAREDE - FORNECIMENTO E INSTALAÇÃO. AF_12/2015 | 0 | 0 | 0 | 14.29 | 14.29 | 17.16 | M |  | 0 | 0 | [6 empty] | 0 | 0
91857 | 91857 | SINAPI | ELETRODUTO FLEXÍVEL CORRUGADO REFORÇADO, PVC, DN 32 MM (1"), PARA CIRCUITOS TERMINAIS, INSTALADO EM PAREDE - FORNECIMENTO E INSTALAÇÃO. AF_12/2015 | 0 | 0 | 0 | 20.72 | 20.72 | 24.88 | M |  | 0 | 0 | [6 empty] | 0 | 0
91874 | 91874 | SINAPI | LUVA PARA ELETRODUTO, PVC, ROSCÁVEL, DN 20 MM (1/2"), PARA CIRCUITOS TERMINAIS, INSTALADA EM FORRO - FORNECIMENTO E INSTALAÇÃO. AF_12/2015 | 0 | 0 | 0 | 6.07 | 6.07 | 7.29 | UN |  | 0 | 0 | [6 empty] | 0 | 0
91875 | 91875 | SINAPI | LUVA PARA ELETRODUTO, PVC, ROSCÁVEL, DN 25 MM (3/4"), PARA CIRCUITOS TERMINAIS, INSTALADA EM FORRO - FORNECIMENTO E INSTALAÇÃO. AF_12/2015 | 0 | 0 | 0 | 8.04 | 8.04 | 9.65 | UN |  | 0 | 0 | [6 empty] | 0 | 0
91876 | 91876 | SINAPI | LUVA PARA ELETRODUTO, PVC, ROSCÁVEL, DN 32 MM (1"), PARA CIRCUITOS TERMINAIS, INSTALADA EM FORRO - FORNECIMENTO E INSTALAÇÃO. AF_12/2015 | 0 | 0 | 0 | 10.61 | 10.61 | 12.74 | UN |  | 0 | 0 | [6 empty] | 0 | 0
91877 | 91877 | SINAPI | LUVA PARA ELETRODUTO, PVC, ROSCÁVEL, DN 40 MM (1 1/4"), PARA CIRCUITOS TERMINAIS, INSTALADA EM FORRO - FORNECIMENTO E INSTALAÇÃO. AF_12/2015 | 0 | 0 | 0 | 14.08 | 14.08 | 16.91 | UN |  | 0 | 0 | [6 empty] | 0 | 0
91878 | 91878 | SINAPI | LUVA PARA ELETRODUTO, PVC, ROSCÁVEL, DN 20 MM (1/2"), PARA CIRCUITOS TERMINAIS, INSTALADA EM LAJE - FORNECIMENTO E INSTALAÇÃO. AF_12/2015 | 0 | 0 | 0 | 7.82 | 7.82 | 9.39 | UN |  | 0 | 0 | [6 empty] | 0 | 0
91879 | 91879 | SINAPI | LUVA PARA ELETRODUTO, PVC, ROSCÁVEL, DN 25 MM (3/4"), PARA CIRCUITOS TERMINAIS, INSTALADA EM LAJE - FORNECIMENTO E INSTALAÇÃO. AF_12/2015 | 0 | 0 | 0 | 9.72 | 9.72 | 11.67 | UN |  | 0 | 0 | [6 empty] | 0 | 0
91880 | 91880 | SINAPI | LUVA PARA ELETRODUTO, PVC, ROSCÁVEL, DN 32 MM (1"), PARA CIRCUITOS TERMINAIS, INSTALADA EM LAJE - FORNECIMENTO E INSTALAÇÃO. AF_12/2015 | 0 | 0 | 0 | 12.34 | 12.34 | 14.82 | UN |  | 0 | 0 | [6 empty] | 0 | 0
91881 | 91881 | SINAPI | LUVA PARA ELETRODUTO, PVC, ROSCÁVEL, DN 40 MM (1 1/4"), PARA CIRCUITOS TERMINAIS, INSTALADA EM LAJE - FORNECIMENTO E INSTALAÇÃO. AF_12/2015 | 0 | 0 | 0 | 15.82 | 15.82 | 19 | UN |  | 0 | 0 | [6 empty] | 0 | 0
91882 | 91882 | SINAPI | LUVA PARA ELETRODUTO, PVC, ROSCÁVEL, DN 20 MM (1/2"), PARA CIRCUITOS TERMINAIS, INSTALADA EM PAREDE - FORNECIMENTO E INSTALAÇÃO. AF_12/2015 | 0 | 0 | 0 | 9.67 | 9.67 | 11.61 | UN |  | 0 | 0 | [6 empty] | 0 | 0
91884 | 91884 | SINAPI | LUVA PARA ELETRODUTO, PVC, ROSCÁVEL, DN 25 MM (3/4"), PARA CIRCUITOS TERMINAIS, INSTALADA EM PAREDE - FORNECIMENTO E INSTALAÇÃO. AF_12/2015 | 0 | 0 | 0 | 11.16 | 11.16 | 13.4 | UN |  | 0 | 0 | [6 empty] | 0 | 0
91885 | 91885 | SINAPI | LUVA PARA ELETRODUTO, PVC, ROSCÁVEL, DN 32 MM (1"), PARA CIRCUITOS TERMINAIS, INSTALADA EM PAREDE - FORNECIMENTO E INSTALAÇÃO. AF_12/2015 | 0 | 0 | 0 | 13.18 | 13.18 | 15.83 | UN |  | 0 | 0 | [6 empty] | 0 | 0
91886 | 91886 | SINAPI | LUVA PARA ELETRODUTO, PVC, ROSCÁVEL, DN 40 MM (1 1/4"), PARA CIRCUITOS TERMINAIS, INSTALADA EM PAREDE - FORNECIMENTO E INSTALAÇÃO. AF_12/2015 | 0 | 0 | 0 | 16 | 16 | 19.21 | UN |  | 0 | 0 | [6 empty] | 0 | 0
91887 | 91887 | SINAPI | CURVA 90 GRAUS PARA ELETRODUTO, PVC, ROSCÁVEL, DN 20 MM (1/2"), PARA CIRCUITOS TERMINAIS, INSTALADA EM FORRO - FORNECIMENTO E INSTALAÇÃO. AF_12/2015 | 0 | 0 | 0 | 11.2 | 11.2 | 13.45 | UN |  | 0 | 0 | [6 empty] | 0 | 0
91889 | 91889 | SINAPI | CURVA 180 GRAUS PARA ELETRODUTO, PVC, ROSCÁVEL, DN 20 MM (1/2"), PARA CIRCUITOS TERMINAIS, INSTALADA EM FORRO - FORNECIMENTO E INSTALAÇÃO. AF_12/2015 | 0 | 0 | 0 | 10.8 | 10.8 | 12.97 | UN |  | 0 | 0 | [6 empty] | 0 | 0
91890 | 91890 | SINAPI | CURVA 90 GRAUS PARA ELETRODUTO, PVC, ROSCÁVEL, DN 25 MM (3/4"), PARA CIRCUITOS TERMINAIS, INSTALADA EM FORRO - FORNECIMENTO E INSTALAÇÃO. AF_12/2015 | 0 | 0 | 0 | 13.35 | 13.35 | 16.03 | UN |  | 0 | 0 | [6 empty] | 0 | 0
91892 | 91892 | SINAPI | CURVA 180 GRAUS PARA ELETRODUTO, PVC, ROSCÁVEL, DN 25 MM (3/4"), PARA CIRCUITOS TERMINAIS, INSTALADA EM FORRO - FORNECIMENTO E INSTALAÇÃO. AF_12/2015 | 0 | 0 | 0 | 16.04 | 16.04 | 19.26 | UN |  | 0 | 0 | [6 empty] | 0 | 0
91893 | 91893 | SINAPI | CURVA 90 GRAUS PARA ELETRODUTO, PVC, ROSCÁVEL, DN 32 MM (1"), PARA CIRCUITOS TERMINAIS, INSTALADA EM FORRO - FORNECIMENTO E INSTALAÇÃO. AF_12/2015 | 0 | 0 | 0 | 18.22 | 18.22 | 21.88 | UN |  | 0 | 0 | [6 empty] | 0 | 0
91896 | 91896 | SINAPI | CURVA 90 GRAUS PARA ELETRODUTO, PVC, ROSCÁVEL, DN 40 MM (1 1/4"), PARA CIRCUITOS TERMINAIS, INSTALADA EM FORRO - FORNECIMENTO E INSTALAÇÃO. AF_12/2015 | 0 | 0 | 0 | 22.26 | 22.26 | 26.73 | UN |  | 0 | 0 | [6 empty] | 0 | 0
91898 | 91898 | SINAPI | CURVA 180 GRAUS PARA ELETRODUTO, PVC, ROSCÁVEL, DN 40 MM (1 1/4"), PARA CIRCUITOS TERMINAIS, INSTALADA EM FORRO - FORNECIMENTO E INSTALAÇÃO. AF_12/2015 | 0 | 0 | 0 | 25.18 | 25.18 | 30.23 | UN |  | 0 | 0 | [6 empty] | 0 | 0
91899 | 91899 | SINAPI | CURVA 90 GRAUS PARA ELETRODUTO, PVC, ROSCÁVEL, DN 20 MM (1/2"), PARA CIRCUITOS TERMINAIS, INSTALADA EM LAJE - FORNECIMENTO E INSTALAÇÃO. AF_12/2015 | 0 | 0 | 0 | 13.72 | 13.72 | 16.47 | UN |  | 0 | 0 | [6 empty] | 0 | 0
91901 | 91901 | SINAPI | CURVA 180 GRAUS PARA ELETRODUTO, PVC, ROSCÁVEL, DN 20 MM (1/2"), PARA CIRCUITOS TERMINAIS, INSTALADA EM LAJE - FORNECIMENTO E INSTALAÇÃO. AF_12/2015 | 0 | 0 | 0 | 13.32 | 13.32 | 15.99 | UN |  | 0 | 0 | [6 empty] | 0 | 0
91902 | 91902 | SINAPI | CURVA 90 GRAUS PARA ELETRODUTO, PVC, ROSCÁVEL, DN 25 MM (3/4"), PARA CIRCUITOS TERMINAIS, INSTALADA EM LAJE - FORNECIMENTO E INSTALAÇÃO. AF_12/2015 | 0 | 0 | 0 | 15.87 | 15.87 | 19.06 | UN |  | 0 | 0 | [6 empty] | 0 | 0
91895 | 91895 | SINAPI | CURVA 180 GRAUS PARA ELETRODUTO, PVC, ROSCÁVEL, DN 32 MM (1"), PARA CIRCUITOS TERMINAIS, INSTALADA EM FORRO - FORNECIMENTO E INSTALAÇÃO. AF_12/2015 | 0 | 0 | 0 | 20.96 | 20.96 | 25.17 | UN |  | 0 | 0 | [6 empty] | 0 | 0
91907 | 91907 | SINAPI | CURVA 180 GRAUS PARA ELETRODUTO, PVC, ROSCÁVEL, DN 32 MM (1), PARA CIRCUITOS TERMINAIS, INSTALADA EM LAJE - FORNECIMENTO E INSTALAÇÃO. AF_12/2015 | 0 | 0 | 0 | 23.49 | 23.49 | 28.2 | UN |  | 0 | 0 | [6 empty] | 0 | 0
91919 | 91919 | SINAPI | CURVA 180 GRAUS PARA ELETRODUTO, PVC, ROSCÁVEL, DN 32 MM (1), PARA CIRCUITOS TERMINAIS, INSTALADA EM PAREDE - FORNECIMENTO E INSTALAÇÃO. AF_12/2015 | 0 | 0 | 0 | 24.8 | 24.8 | 29.78 | UN |  | 0 | 0 | [6 empty] | 0 | 0
91904 | 91904 | SINAPI | CURVA 180 GRAUS PARA ELETRODUTO, PVC, ROSCÁVEL, DN 25 MM (3/4"), PARA CIRCUITOS TERMINAIS, INSTALADA EM LAJE - FORNECIMENTO E INSTALAÇÃO. AF_12/2015 | 0 | 0 | 0 | 18.56 | 18.56 | 22.28 | UN |  | 0 | 0 | [6 empty] | 0 | 0
91905 | 91905 | SINAPI | CURVA 90 GRAUS PARA ELETRODUTO, PVC, ROSCÁVEL, DN 32 MM (1"), PARA CIRCUITOS TERMINAIS, INSTALADA EM LAJE - FORNECIMENTO E INSTALAÇÃO. AF_12/2015 | 0 | 0 | 0 | 20.75 | 20.75 | 24.91 | UN |  | 0 | 0 | [6 empty] | 0 | 0
91908 | 91908 | SINAPI | CURVA 90 GRAUS PARA ELETRODUTO, PVC, ROSCÁVEL, DN 40 MM (1 1/4"), PARA CIRCUITOS TERMINAIS, INSTALADA EM LAJE - FORNECIMENTO E INSTALAÇÃO. AF_12/2015 | 0 | 0 | 0 | 24.84 | 24.84 | 29.83 | UN |  | 0 | 0 | [6 empty] | 0 | 0
91910 | 91910 | SINAPI | CURVA 180 GRAUS PARA ELETRODUTO, PVC, ROSCÁVEL, DN 40 MM (1 1/4"), PARA CIRCUITOS TERMINAIS, INSTALADA EM LAJE - FORNECIMENTO E INSTALAÇÃO. AF_12/2015 | 0 | 0 | 0 | 27.76 | 27.76 | 33.33 | UN |  | 0 | 0 | [6 empty] | 0 | 0
91911 | 91911 | SINAPI | CURVA 90 GRAUS PARA ELETRODUTO, PVC, ROSCÁVEL, DN 20 MM (1/2"), PARA CIRCUITOS TERMINAIS, INSTALADA EM PAREDE - FORNECIMENTO E INSTALAÇÃO. AF_12/2015 | 0 | 0 | 0 | 16.6 | 16.6 | 19.93 | UN |  | 0 | 0 | [6 empty] | 0 | 0
91913 | 91913 | SINAPI | CURVA 180 GRAUS PARA ELETRODUTO, PVC, ROSCÁVEL, DN 20 MM (1/2"), PARA CIRCUITOS TERMINAIS, INSTALADA EM PAREDE - FORNECIMENTO E INSTALAÇÃO. AF_12/2015 | 0 | 0 | 0 | 16.2 | 16.2 | 19.45 | UN |  | 0 | 0 | [6 empty] | 0 | 0
91914 | 91914 | SINAPI | CURVA 90 GRAUS PARA ELETRODUTO, PVC, ROSCÁVEL, DN 25 MM (3/4"), PARA CIRCUITOS TERMINAIS, INSTALADA EM PAREDE - FORNECIMENTO E INSTALAÇÃO. AF_12/2015 | 0 | 0 | 0 | 18.09 | 18.09 | 21.72 | UN |  | 0 | 0 | [6 empty] | 0 | 0
91916 | 91916 | SINAPI | CURVA 180 GRAUS PARA ELETRODUTO, PVC, ROSCÁVEL, DN 25 MM (3/4"), PARA CIRCUITOS TERMINAIS, INSTALADA EM PAREDE - FORNECIMENTO E INSTALAÇÃO. AF_12/2015 | 0 | 0 | 0 | 20.78 | 20.78 | 24.95 | UN |  | 0 | 0 | [6 empty] | 0 | 0
91917 | 91917 | SINAPI | CURVA 90 GRAUS PARA ELETRODUTO, PVC, ROSCÁVEL, DN 32 MM (1"), PARA CIRCUITOS TERMINAIS, INSTALADA EM PAREDE - FORNECIMENTO E INSTALAÇÃO. AF_12/2015 | 0 | 0 | 0 | 22.06 | 22.06 | 26.49 | UN |  | 0 | 0 | [6 empty] | 0 | 0
91920 | 91920 | SINAPI | CURVA 90 GRAUS PARA ELETRODUTO, PVC, ROSCÁVEL, DN 40 MM (1 1/4"), PARA CIRCUITOS TERMINAIS, INSTALADA EM PAREDE - FORNECIMENTO E INSTALAÇÃO. AF_12/2015 | 0 | 0 | 0 | 25.15 | 25.15 | 30.2 | UN |  | 0 | 0 | [6 empty] | 0 | 0
91922 | 91922 | SINAPI | CURVA 180 GRAUS PARA ELETRODUTO, PVC, ROSCÁVEL, DN 40 MM (1 1/4"), PARA CIRCUITOS TERMINAIS, INSTALADA EM PAREDE - FORNECIMENTO E INSTALAÇÃO. AF_12/2015 | 0 | 0 | 0 | 28.07 | 28.07 | 33.7 | UN |  | 0 | 0 | [6 empty] | 0 | 0
93013 | 93013 | SINAPI | LUVA PARA ELETRODUTO, PVC, ROSCÁVEL, DN 50 MM (1 1/2") - FORNECIMENTO E INSTALAÇÃO. AF_12/2015 | 0 | 0 | 0 | 18.31 | 18.31 | 21.98 | UN |  | 0 | 0 | [6 empty] | 0 | 0
93014 | 93014 | SINAPI | LUVA PARA ELETRODUTO, PVC, ROSCÁVEL, DN 60 MM (2") - FORNECIMENTO E INSTALAÇÃO. AF_12/2015 | 0 | 0 | 0 | 22.49 | 22.49 | 27 | UN |  | 0 | 0 | [6 empty] | 0 | 0
93015 | 93015 | SINAPI | LUVA PARA ELETRODUTO, PVC, ROSCÁVEL, DN 75 MM (2 1/2") - FORNECIMENTO E INSTALAÇÃO. AF_12/2015 | 0 | 0 | 0 | 34.13 | 34.13 | 40.98 | UN |  | 0 | 0 | [6 empty] | 0 | 0
93016 | 93016 | SINAPI | LUVA PARA ELETRODUTO, PVC, ROSCÁVEL, DN 85 MM (3") - FORNECIMENTO E INSTALAÇÃO. AF_12/2015 | 0 | 0 | 0 | 41.5 | 41.5 | 49.83 | UN |  | 0 | 0 | [6 empty] | 0 | 0
93017 | 93017 | SINAPI | LUVA PARA ELETRODUTO, PVC, ROSCÁVEL, DN 110 MM (4") - FORNECIMENTO E INSTALAÇÃO. AF_12/2015 | 0 | 0 | 0 | 62.43 | 62.43 | 74.96 | UN |  | 0 | 0 | [6 empty] | 0 | 0
93018 | 93018 | SINAPI | CURVA 90 GRAUS PARA ELETRODUTO, PVC, ROSCÁVEL, DN 50 MM (1 1/2") - FORNECIMENTO E INSTALAÇÃO. AF_12/2015 | 0 | 0 | 0 | 27.96 | 27.96 | 33.57 | UN |  | 0 | 0 | [6 empty] | 0 | 0
93020 | 93020 | SINAPI | CURVA 90 GRAUS PARA ELETRODUTO, PVC, ROSCÁVEL, DN 60 MM (2") - FORNECIMENTO E INSTALAÇÃO. AF_12/2015 | 0 | 0 | 0 | 35.84 | 35.84 | 43.03 | UN |  | 0 | 0 | [6 empty] | 0 | 0
93022 | 93022 | SINAPI | CURVA 90 GRAUS PARA ELETRODUTO, PVC, ROSCÁVEL, DN 75 MM (2 1/2") - FORNECIMENTO E INSTALAÇÃO. AF_12/2015 | 0 | 0 | 0 | 60 | 60 | 72.04 | UN |  | 0 | 0 | [6 empty] | 0 | 0
93024 | 93024 | SINAPI | CURVA 90 GRAUS PARA ELETRODUTO, PVC, ROSCÁVEL, DN 85 MM (3") - FORNECIMENTO E INSTALAÇÃO. AF_12/2015 | 0 | 0 | 0 | 63.08 | 63.08 | 75.74 | UN |  | 0 | 0 | [6 empty] | 0 | 0
93026 | 93026 | SINAPI | CURVA 90 GRAUS PARA ELETRODUTO, PVC, ROSCÁVEL, DN 110 MM (4") - FORNECIMENTO E INSTALAÇÃO. AF_12/2015 | 0 | 0 | 0 | 103.23 | 103.23 | 123.95 | UN |  | 0 | 0 | [6 empty] | 0 | 0
97559 | 97559 | SINAPI | CURVA 135 GRAUS PARA ELETRODUTO, PVC, ROSCÁVEL, DN 25 MM (3/4), PARA CIRCUITOS TERMINAIS, INSTALADA EM FORRO - FORNECIMENTO E INSTALAÇÃO. AF_12/2015 | 0 | 0 | 0 | 13.05 | 13.05 | 15.67 | UN |  | 0 | 0 | [6 empty] | 0 | 0
97562 | 97562 | SINAPI | CURVA 135 GRAUS PARA ELETRODUTO, PVC, ROSCÁVEL, DN 25 MM (3/4), PARA CIRCUITOS TERMINAIS, INSTALADA EM LAJE - FORNECIMENTO E INSTALAÇÃO. AF_12/2015 | 0 | 0 | 0 | 15.57 | 15.57 | 18.69 | UN |  | 0 | 0 | [6 empty] | 0 | 0
97564 | 97564 | SINAPI | CURVA 135 GRAUS PARA ELETRODUTO, PVC, ROSCÁVEL, DN 25 MM (3/4), PARA CIRCUITOS TERMINAIS, INSTALADA EM PAREDE - FORNECIMENTO E INSTALAÇÃO. AF_12/2015 | 0 | 0 | 0 | 17.79 | 17.79 | 21.36 | UN |  | 0 | 0 | [6 empty] | 0 | 0
91862 | 91862 | SINAPI | ELETRODUTO RÍGIDO ROSCÁVEL, PVC, DN 20 MM (1/2"), PARA CIRCUITOS TERMINAIS, INSTALADO EM FORRO - FORNECIMENTO E INSTALAÇÃO. AF_12/2015 | 0 | 0 | 0 | 13.26 | 13.26 | 15.92 | M |  | 0 | 0 | [6 empty] | 0 | 0
91863 | 91863 | SINAPI | ELETRODUTO RÍGIDO ROSCÁVEL, PVC, DN 25 MM (3/4"), PARA CIRCUITOS TERMINAIS, INSTALADO EM FORRO - FORNECIMENTO E INSTALAÇÃO. AF_12/2015 | 0 | 0 | 0 | 15.67 | 15.67 | 18.81 | M |  | 0 | 0 | [6 empty] | 0 | 0
91864 | 91864 | SINAPI | ELETRODUTO RÍGIDO ROSCÁVEL, PVC, DN 32 MM (1"), PARA CIRCUITOS TERMINAIS, INSTALADO EM FORRO - FORNECIMENTO E INSTALAÇÃO. AF_12/2015 | 0 | 0 | 0 | 21.09 | 21.09 | 25.32 | M |  | 0 | 0 | [6 empty] | 0 | 0
91865 | 91865 | SINAPI | ELETRODUTO RÍGIDO ROSCÁVEL, PVC, DN 40 MM (1 1/4"), PARA CIRCUITOS TERMINAIS, INSTALADO EM FORRO - FORNECIMENTO E INSTALAÇÃO. AF_12/2015 | 0 | 0 | 0 | 26.43 | 26.43 | 31.73 | M |  | 0 | 0 | [6 empty] | 0 | 0
91866 | 91866 | SINAPI | ELETRODUTO RÍGIDO ROSCÁVEL, PVC, DN 20 MM (1/2"), PARA CIRCUITOS TERMINAIS, INSTALADO EM LAJE - FORNECIMENTO E INSTALAÇÃO. AF_12/2015 | 0 | 0 | 0 | 10.81 | 10.81 | 12.98 | M |  | 0 | 0 | [6 empty] | 0 | 0
91867 | 91867 | SINAPI | ELETRODUTO RÍGIDO ROSCÁVEL, PVC, DN 25 MM (3/4"), PARA CIRCUITOS TERMINAIS, INSTALADO EM LAJE - FORNECIMENTO E INSTALAÇÃO. AF_12/2015 | 0 | 0 | 0 | 13.22 | 13.22 | 15.87 | M |  | 0 | 0 | [6 empty] | 0 | 0
91868 | 91868 | SINAPI | ELETRODUTO RÍGIDO ROSCÁVEL, PVC, DN 32 MM (1"), PARA CIRCUITOS TERMINAIS, INSTALADO EM LAJE - FORNECIMENTO E INSTALAÇÃO. AF_12/2015 | 0 | 0 | 0 | 18.64 | 18.64 | 22.38 | M |  | 0 | 0 | [6 empty] | 0 | 0
91869 | 91869 | SINAPI | ELETRODUTO RÍGIDO ROSCÁVEL, PVC, DN 40 MM (1 1/4"), PARA CIRCUITOS TERMINAIS, INSTALADO EM LAJE - FORNECIMENTO E INSTALAÇÃO. AF_12/2015 | 0 | 0 | 0 | 23.99 | 23.99 | 28.8 | M |  | 0 | 0 | [6 empty] | 0 | 0
91870 | 91870 | SINAPI | ELETRODUTO RÍGIDO ROSCÁVEL, PVC, DN 20 MM (1/2"), PARA CIRCUITOS TERMINAIS, INSTALADO EM PAREDE - FORNECIMENTO E INSTALAÇÃO. AF_12/2015 | 0 | 0 | 0 | 14.78 | 14.78 | 17.75 | M |  | 0 | 0 | [6 empty] | 0 | 0
91871 | 91871 | SINAPI | ELETRODUTO RÍGIDO ROSCÁVEL, PVC, DN 25 MM (3/4"), PARA CIRCUITOS TERMINAIS, INSTALADO EM PAREDE - FORNECIMENTO E INSTALAÇÃO. AF_12/2015 | 0 | 0 | 0 | 17.26 | 17.26 | 20.72 | M |  | 0 | 0 | [6 empty] | 0 | 0
91872 | 91872 | SINAPI | ELETRODUTO RÍGIDO ROSCÁVEL, PVC, DN 32 MM (1"), PARA CIRCUITOS TERMINAIS, INSTALADO EM PAREDE - FORNECIMENTO E INSTALAÇÃO. AF_12/2015 | 0 | 0 | 0 | 22.67 | 22.67 | 27.22 | M |  | 0 | 0 | [6 empty] | 0 | 0
91873 | 91873 | SINAPI | ELETRODUTO RÍGIDO ROSCÁVEL, PVC, DN 40 MM (1 1/4"), PARA CIRCUITOS TERMINAIS, INSTALADO EM PAREDE - FORNECIMENTO E INSTALAÇÃO. AF_12/2015 | 0 | 0 | 0 | 27.96 | 27.96 | 33.57 | M |  | 0 | 0 | [6 empty] | 0 | 0
93008 | 93008 | SINAPI | ELETRODUTO RÍGIDO ROSCÁVEL, PVC, DN 50 MM (1 1/2") - FORNECIMENTO E INSTALAÇÃO. AF_12/2015 | 0 | 0 | 0 | 24.19 | 24.19 | 29.04 | M |  | 0 | 0 | [6 empty] | 0 | 0
93009 | 93009 | SINAPI | ELETRODUTO RÍGIDO ROSCÁVEL, PVC, DN 60 MM (2") - FORNECIMENTO E INSTALAÇÃO. AF_12/2015 | 0 | 0 | 0 | 36.3 | 36.3 | 43.59 | M |  | 0 | 0 | [6 empty] | 0 | 0
93010 | 93010 | SINAPI | ELETRODUTO RÍGIDO ROSCÁVEL, PVC, DN 75 MM (2 1/2") - FORNECIMENTO E INSTALAÇÃO. AF_12/2015 | 0 | 0 | 0 | 50.91 | 50.91 | 61.13 | M |  | 0 | 0 | [6 empty] | 0 | 0
93011 | 93011 | SINAPI | ELETRODUTO RÍGIDO ROSCÁVEL, PVC, DN 85 MM (3") - FORNECIMENTO E INSTALAÇÃO. AF_12/2015 | 0 | 0 | 0 | 62.51 | 62.51 | 75.06 | M |  | 0 | 0 | [6 empty] | 0 | 0
93012 | 93012 | SINAPI | ELETRODUTO RÍGIDO ROSCÁVEL, PVC, DN 110 MM (4") - FORNECIMENTO E INSTALAÇÃO. AF_12/2015 | 0 | 0 | 0 | 95.11 | 95.11 | 114.2 | M |  | 0 | 0 | [6 empty] | 0 | 0
95726 | 95726 | SINAPI | ELETRODUTO RÍGIDO SOLDÁVEL, PVC, DN 20 MM (½), APARENTE, INSTALADO EM TETO - FORNECIMENTO E INSTALAÇÃO. AF_11/2016_P | 0 | 0 | 0 | 10.94 | 10.94 | 13.14 | M |  | 0 | 0 | [6 empty] | 0 | 0
95727 | 95727 | SINAPI | ELETRODUTO RÍGIDO SOLDÁVEL, PVC, DN 25 MM (3/4), APARENTE, INSTALADO EM TETO - FORNECIMENTO E INSTALAÇÃO. AF_11/2016_P | 0 | 0 | 0 | 15.28 | 15.28 | 18.35 | M |  | 0 | 0 | [6 empty] | 0 | 0
95728 | 95728 | SINAPI | ELETRODUTO RÍGIDO SOLDÁVEL, PVC, DN 32 MM (1), APARENTE, INSTALADO EM TETO - FORNECIMENTO E INSTALAÇÃO. AF_11/2016_P | 0 | 0 | 0 | 22.47 | 22.47 | 26.98 | M |  | 0 | 0 | [6 empty] | 0 | 0
95729 | 95729 | SINAPI | ELETRODUTO RÍGIDO SOLDÁVEL, PVC, DN 20 MM (½), APARENTE, INSTALADO EM PAREDE - FORNECIMENTO E INSTALAÇÃO. AF_11/2016_P | 0 | 0 | 0 | 10.13 | 10.13 | 12.16 | M |  | 0 | 0 | [6 empty] | 0 | 0
95730 | 95730 | SINAPI | ELETRODUTO RÍGIDO SOLDÁVEL, PVC, DN 25 MM (3/4), APARENTE, INSTALADO EM PAREDE - FORNECIMENTO E INSTALAÇÃO. AF_11/2016_P | 0 | 0 | 0 | 11.31 | 11.31 | 13.58 | M |  | 0 | 0 | [6 empty] | 0 | 0
95731 | 95731 | SINAPI | ELETRODUTO RÍGIDO SOLDÁVEL, PVC, DN 32 MM (1), APARENTE, INSTALADO EM PAREDE - FORNECIMENTO E INSTALAÇÃO. AF_11/2016_P | 0 | 0 | 0 | 13.96 | 13.96 | 16.76 | M |  | 0 | 0 | [6 empty] | 0 | 0
95733 | 95733 | SINAPI | LUVA PARA ELETRODUTO, PVC, SOLDÁVEL, DN 25 MM (3/4), APARENTE, INSTALADA EM TETO - FORNECIMENTO E INSTALAÇÃO. AF_11/2016_P | 0 | 0 | 0 | 6.78 | 6.78 | 8.14 | UN |  | 0 | 0 | [6 empty] | 0 | 0
95734 | 95734 | SINAPI | LUVA PARA ELETRODUTO, PVC, SOLDÁVEL, DN 32 MM (1), APARENTE, INSTALADA EM TETO - FORNECIMENTO E INSTALAÇÃO. AF_11/2016_P | 0 | 0 | 0 | 9.03 | 9.03 | 10.84 | UN |  | 0 | 0 | [6 empty] | 0 | 0
95735 | 95735 | SINAPI | LUVA PARA ELETRODUTO, PVC, SOLDÁVEL, DN 20 MM (1/2), APARENTE, INSTALADA EM PAREDE - FORNECIMENTO E INSTALAÇÃO. AF_11/2016_P | 0 | 0 | 0 | 7.48 | 7.48 | 8.98 | UN |  | 0 | 0 | [6 empty] | 0 | 0
95736 | 95736 | SINAPI | LUVA PARA ELETRODUTO, PVC, SOLDÁVEL, DN 25 MM (3/4), APARENTE, INSTALADA EM PAREDE - FORNECIMENTO E INSTALAÇÃO. AF_11/2016_P | 0 | 0 | 0 | 8.85 | 8.85 | 10.63 | UN |  | 0 | 0 | [6 empty] | 0 | 0
95738 | 95738 | SINAPI | LUVA PARA ELETRODUTO, PVC, SOLDÁVEL, DN 32 MM (1), APARENTE, INSTALADA EM PAREDE - FORNECIMENTO E INSTALAÇÃO. AF_11/2016_P | 0 | 0 | 0 | 10.71 | 10.71 | 12.86 | UN |  | 0 | 0 | [6 empty] | 0 | 0
95732 | 95732 | SINAPI | LUVA PARA ELETRODUTO, PVC, SOLDÁVEL, DN 20 MM (1/2), APARENTE, INSTALADA EM TETO - FORNECIMENTO E INSTALAÇÃO. AF_11/2016_P | 0 | 0 | 0 | 5.14 | 5.14 | 6.17 | UN |  | 0 | 0 | [6 empty] | 0 | 0
95745 | 95745 | SINAPI | ELETRODUTO DE AÇO GALVANIZADO, CLASSE LEVE, DN 20 MM (3/4), APARENTE, INSTALADO EM TETO - FORNECIMENTO E INSTALAÇÃO. AF_11/2016_P | 0 | 0 | 0 | 23.89 | 23.89 | 28.68 | M |  | 0 | 0 | [6 empty] | 0 | 0
95746 | 95746 | SINAPI | ELETRODUTO DE AÇO GALVANIZADO, CLASSE LEVE, DN 25 MM (1), APARENTE, INSTALADO EM TETO - FORNECIMENTO E INSTALAÇÃO. AF_11/2016_P | 0 | 0 | 0 | 29.71 | 29.71 | 35.67 | M |  | 0 | 0 | [6 empty] | 0 | 0
95747 | 95747 | SINAPI | ELETRODUTO DE AÇO GALVANIZADO, CLASSE SEMI PESADO, DN 32 MM (1 1/4), APARENTE, INSTALADO EM TETO - FORNECIMENTO E INSTALAÇÃO. AF_11/2016_P | 0 | 0 | 0 | 49.07 | 49.07 | 58.92 | M |  | 0 | 0 | [6 empty] | 0 | 0
95748 | 95748 | SINAPI | ELETRODUTO DE AÇO GALVANIZADO, CLASSE SEMI PESADO, DN 40 MM (1 1/2 ), APARENTE, INSTALADO EM TETO - FORNECIMENTO E INSTALAÇÃO. AF_11/2016_P | 0 | 0 | 0 | 53.05 | 53.05 | 63.7 | M |  | 0 | 0 | [6 empty] | 0 | 0
95749 | 95749 | SINAPI | ELETRODUTO DE AÇO GALVANIZADO, CLASSE LEVE, DN 20 MM (3/4), APARENTE, INSTALADO EM PAREDE - FORNECIMENTO E INSTALAÇÃO. AF_11/2016_P | 0 | 0 | 0 | 31.18 | 31.18 | 37.44 | M |  | 0 | 0 | [6 empty] | 0 | 0
95750 | 95750 | SINAPI | ELETRODUTO DE AÇO GALVANIZADO, CLASSE LEVE, DN 25 MM (1), APARENTE, INSTALADO EM PAREDE - FORNECIMENTO E INSTALAÇÃO. AF_11/2016_P | 0 | 0 | 0 | 36.84 | 36.84 | 44.23 | M |  | 0 | 0 | [6 empty] | 0 | 0
95751 | 95751 | SINAPI | ELETRODUTO DE AÇO GALVANIZADO, CLASSE SEMI PESADO, DN 32 MM (1 1/4), APARENTE, INSTALADO EM PAREDE - FORNECIMENTO E INSTALAÇÃO. AF_11/2016_P | 0 | 0 | 0 | 55.99 | 55.99 | 67.23 | M |  | 0 | 0 | [6 empty] | 0 | 0
95752 | 95752 | SINAPI | ELETRODUTO DE AÇO GALVANIZADO, CLASSE SEMI PESADO, DN 40 MM (1 1/2 ), APARENTE, INSTALADO EM PAREDE - FORNECIMENTO E INSTALAÇÃO. AF_11/2016_P | 0 | 0 | 0 | 59.7 | 59.7 | 71.68 | M |  | 0 | 0 | [6 empty] | 0 | 0
95753 | 95753 | SINAPI | LUVA DE EMENDA PARA ELETRODUTO, AÇO GALVANIZADO, DN 20 MM (3/4 ), APARENTE, INSTALADA EM TETO - FORNECIMENTO E INSTALAÇÃO. AF_11/2016_P | 0 | 0 | 0 | 7.96 | 7.96 | 9.56 | UN |  | 0 | 0 | [6 empty] | 0 | 0
95754 | 95754 | SINAPI | LUVA DE EMENDA PARA ELETRODUTO, AÇO GALVANIZADO, DN 25 MM (1''), APARENTE, INSTALADA EM TETO - FORNECIMENTO E INSTALAÇÃO. AF_11/2016_P | 0 | 0 | 0 | 9.91 | 9.91 | 11.9 | UN |  | 0 | 0 | [6 empty] | 0 | 0
95755 | 95755 | SINAPI | LUVA DE EMENDA PARA ELETRODUTO, AÇO GALVANIZADO, DN 32 MM (1 1/4''), APARENTE, INSTALADA EM TETO - FORNECIMENTO E INSTALAÇÃO. AF_11/2016_P | 0 | 0 | 0 | 14.25 | 14.25 | 17.11 | UN |  | 0 | 0 | [6 empty] | 0 | 0
95756 | 95756 | SINAPI | LUVA DE EMENDA PARA ELETRODUTO, AÇO GALVANIZADO, DN 40 MM (1 1/2''), APARENTE, INSTALADA EM TETO - FORNECIMENTO E INSTALAÇÃO. AF_11/2016_P | 0 | 0 | 0 | 18.99 | 18.99 | 22.8 | UN |  | 0 | 0 | [6 empty] | 0 | 0
95757 | 95757 | SINAPI | LUVA DE EMENDA PARA ELETRODUTO, AÇO GALVANIZADO, DN 20 MM (3/4''), APARENTE, INSTALADA EM PAREDE - FORNECIMENTO E INSTALAÇÃO. AF_11/2016_P | 0 | 0 | 0 | 12.01 | 12.01 | 14.42 | UN |  | 0 | 0 | [6 empty] | 0 | 0
95758 | 95758 | SINAPI | LUVA DE EMENDA PARA ELETRODUTO, AÇO GALVANIZADO, DN 25 MM (1''), APARENTE, INSTALADA EM PAREDE - FORNECIMENTO E INSTALAÇÃO. AF_11/2016_P | 0 | 0 | 0 | 13.5 | 13.5 | 16.21 | UN |  | 0 | 0 | [6 empty] | 0 | 0
95759 | 95759 | SINAPI | LUVA DE EMENDA PARA ELETRODUTO, AÇO GALVANIZADO, DN 32 MM (1 1/4''), APARENTE, INSTALADA EM PAREDE - FORNECIMENTO E INSTALAÇÃO. AF_11/2016_P | 0 | 0 | 0 | 17.16 | 17.16 | 20.6 | UN |  | 0 | 0 | [6 empty] | 0 | 0
95760 | 95760 | SINAPI | LUVA DE EMENDA PARA ELETRODUTO, AÇO GALVANIZADO, DN 40 MM (1 1/2''), APARENTE, INSTALADA EM PAREDE - FORNECIMENTO E INSTALAÇÃO. AF_11/2016_P | 0 | 0 | 0 | 21.11 | 21.11 | 25.35 | UN |  | 0 | 0 | [6 empty] | 0 | 0
91839 | 91839 | SINAPI | ELETRODUTO FLEXÍVEL LISO, PEAD, DN 32 MM (1"), PARA CIRCUITOS TERMINAIS, INSTALADO EM FORRO - FORNECIMENTO E INSTALAÇÃO. AF_12/2015 | 0 | 0 | 0 | 12.12 | 12.12 | 14.55 | M |  | 0 | 0 | [6 empty] | 0 | 0
91840 | 91840 | SINAPI | ELETRODUTO FLEXÍVEL CORRUGADO, PEAD, DN 40 MM (1 1/4"), PARA CIRCUITOS TERMINAIS, INSTALADO EM FORRO - FORNECIMENTO E INSTALAÇÃO. AF_12/2015 | 0 | 0 | 0 | 15.07 | 15.07 | 18.09 | M |  | 0 | 0 | [6 empty] | 0 | 0
91841 | 91841 | SINAPI | ELETRODUTO FLEXÍVEL LISO, PEAD, DN 40 MM (1 1/4"), PARA CIRCUITOS TERMINAIS, INSTALADO EM FORRO - FORNECIMENTO E INSTALAÇÃO. AF_12/2015 | 0 | 0 | 0 | 14.37 | 14.37 | 17.25 | M |  | 0 | 0 | [6 empty] | 0 | 0
91849 | 91849 | SINAPI | ELETRODUTO FLEXÍVEL LISO, PEAD, DN 32 MM (1"), PARA CIRCUITOS TERMINAIS, INSTALADO EM LAJE - FORNECIMENTO E INSTALAÇÃO. AF_12/2015 | 0 | 0 | 0 | 9.49 | 9.49 | 11.39 | M |  | 0 | 0 | [6 empty] | 0 | 0
91850 | 91850 | SINAPI | ELETRODUTO FLEXÍVEL CORRUGADO, PEAD, DN 40 MM (1 1/4"), PARA CIRCUITOS TERMINAIS, INSTALADO EM LAJE - FORNECIMENTO E INSTALAÇÃO. AF_12/2015 | 0 | 0 | 0 | 12.51 | 12.51 | 15.02 | M |  | 0 | 0 | [6 empty] | 0 | 0
91851 | 91851 | SINAPI | ELETRODUTO FLEXÍVEL LISO, PEAD, DN 40 MM (1 1/4"), PARA CIRCUITOS TERMINAIS, INSTALADO EM LAJE - FORNECIMENTO E INSTALAÇÃO. AF_12/2015 | 0 | 0 | 0 | 11.81 | 11.81 | 14.18 | M |  | 0 | 0 | [6 empty] | 0 | 0
91859 | 91859 | SINAPI | ELETRODUTO FLEXÍVEL LISO, PEAD, DN 32 MM (1"), PARA CIRCUITOS TERMINAIS, INSTALADO EM PAREDE - FORNECIMENTO E INSTALAÇÃO. AF_12/2015 | 0 | 0 | 0 | 12.63 | 12.63 | 15.16 | M |  | 0 | 0 | [6 empty] | 0 | 0
91860 | 91860 | SINAPI | ELETRODUTO FLEXÍVEL CORRUGADO, PEAD, DN 40 MM (1 1/4"), PARA CIRCUITOS TERMINAIS, INSTALADO EM PAREDE - FORNECIMENTO E INSTALAÇÃO. AF_12/2015 | 0 | 0 | 0 | 15.53 | 15.53 | 18.65 | M |  | 0 | 0 | [6 empty] | 0 | 0
91861 | 91861 | SINAPI | ELETRODUTO FLEXÍVEL LISO, PEAD, DN 40 MM (1 1/4"), PARA CIRCUITOS TERMINAIS, INSTALADO EM PAREDE - FORNECIMENTO E INSTALAÇÃO. AF_12/2015 | 0 | 0 | 0 | 14.88 | 14.88 | 17.87 | M |  | 0 | 0 | [6 empty] | 0 | 0
97667 | 97667 | SINAPI | ELETRODUTO FLEXÍVEL CORRUGADO, PEAD, DN 50 (1 ½) - FORNECIMENTO E INSTALAÇÃO. AF_04/2016 | 0 | 0 | 0 | 9.3 | 9.3 | 11.17 | M |  | 0 | 0 | [6 empty] | 0 | 0
97668 | 97668 | SINAPI | ELETRODUTO FLEXÍVEL CORRUGADO, PEAD, DN 63 (2") - FORNECIMENTO E INSTALAÇÃO. AF_04/2016 | 0 | 0 | 0 | 13.25 | 13.25 | 15.91 | M |  | 0 | 0 | [6 empty] | 0 | 0
97669 | 97669 | SINAPI | ELETRODUTO FLEXÍVEL CORRUGADO, PEAD, DN 90 (3) - FORNECIMENTO E INSTALAÇÃO. AF_04/2016 | 0 | 0 | 0 | 19.67 | 19.67 | 23.62 | M |  | 0 | 0 | [6 empty] | 0 | 0
97670 | 97670 | SINAPI | ELETRODUTO FLEXÍVEL CORRUGADO, PEAD, DN 100 (4) - FORNECIMENTO E INSTALAÇÃO. AF_04/2016 | 0 | 0 | 0 | 25.13 | 25.13 | 30.17 | M |  | 0 | 0 | [6 empty] | 0 | 0
91924 | 91924 | SINAPI | CABO DE COBRE FLEXÍVEL ISOLADO, 1,5 MM², ANTI-CHAMA 450/750 V, PARA CIRCUITOS TERMINAIS - FORNECIMENTO E INSTALAÇÃO. AF_12/2015 | 0 | 0 | 0 | 3.11 | 3.11 | 3.73 | M |  | 0 | 0 | [6 empty] | 0 | 0
91926 | 91926 | SINAPI | CABO DE COBRE FLEXÍVEL ISOLADO, 2,5 MM², ANTI-CHAMA 450/750 V, PARA CIRCUITOS TERMINAIS - FORNECIMENTO E INSTALAÇÃO. AF_12/2015 | 0 | 0 | 0 | 4.42 | 4.42 | 5.31 | M |  | 0 | 0 | [6 empty] | 0 | 0
91928 | 91928 | SINAPI | CABO DE COBRE FLEXÍVEL ISOLADO, 4 MM², ANTI-CHAMA 450/750 V, PARA CIRCUITOS TERMINAIS - FORNECIMENTO E INSTALAÇÃO. AF_12/2015 | 0 | 0 | 0 | 6.72 | 6.72 | 8.07 | M |  | 0 | 0 | [6 empty] | 0 | 0
91930 | 91930 | SINAPI | CABO DE COBRE FLEXÍVEL ISOLADO, 6 MM², ANTI-CHAMA 450/750 V, PARA CIRCUITOS TERMINAIS - FORNECIMENTO E INSTALAÇÃO. AF_12/2015 | 0 | 0 | 0 | 9.31 | 9.31 | 11.18 | M |  | 0 | 0 | [6 empty] | 0 | 0
91932 | 91932 | SINAPI | CABO DE COBRE FLEXÍVEL ISOLADO, 10 MM², ANTI-CHAMA 450/750 V, PARA CIRCUITOS TERMINAIS - FORNECIMENTO E INSTALAÇÃO. AF_12/2015 | 0 | 0 | 0 | 16.42 | 16.42 | 19.72 | M |  | 0 | 0 | [6 empty] | 0 | 0
91934 | 91934 | SINAPI | CABO DE COBRE FLEXÍVEL ISOLADO, 16 MM², ANTI-CHAMA 450/750 V, PARA CIRCUITOS TERMINAIS - FORNECIMENTO E INSTALAÇÃO. AF_12/2015 | 0 | 0 | 0 | 23.75 | 23.75 | 28.52 | M |  | 0 | 0 | [6 empty] | 0 | 0
92979 | 92979 | SINAPI | CABO DE COBRE FLEXÍVEL ISOLADO, 10 MM², ANTI-CHAMA 450/750 V, PARA DISTRIBUIÇÃO - FORNECIMENTO E INSTALAÇÃO. AF_12/2015 | 0 | 0 | 0 | 10.73 | 10.73 | 12.88 | M |  | 0 | 0 | [6 empty] | 0 | 0
92981 | 92981 | SINAPI | CABO DE COBRE FLEXÍVEL ISOLADO, 16 MM², ANTI-CHAMA 450/750 V, PARA DISTRIBUIÇÃO - FORNECIMENTO E INSTALAÇÃO. AF_12/2015 | 0 | 0 | 0 | 15.33 | 15.33 | 18.41 | M |  | 0 | 0 | [6 empty] | 0 | 0
91925 | 91925 | SINAPI | CABO DE COBRE FLEXÍVEL ISOLADO, 1,5 MM², ANTI-CHAMA 0,6/1,0 KV, PARA CIRCUITOS TERMINAIS - FORNECIMENTO E INSTALAÇÃO. AF_12/2015 | 0 | 0 | 0 | 3.68 | 3.68 | 4.42 | M |  | 0 | 0 | [6 empty] | 0 | 0
91927 | 91927 | SINAPI | CABO DE COBRE FLEXÍVEL ISOLADO, 2,5 MM², ANTI-CHAMA 0,6/1,0 KV, PARA CIRCUITOS TERMINAIS - FORNECIMENTO E INSTALAÇÃO. AF_12/2015 | 0 | 0 | 0 | 4.91 | 4.91 | 5.9 | M |  | 0 | 0 | [6 empty] | 0 | 0
91929 | 91929 | SINAPI | CABO DE COBRE FLEXÍVEL ISOLADO, 4 MM², ANTI-CHAMA 0,6/1,0 KV, PARA CIRCUITOS TERMINAIS - FORNECIMENTO E INSTALAÇÃO. AF_12/2015 | 0 | 0 | 0 | 7.14 | 7.14 | 8.57 | M |  | 0 | 0 | [6 empty] | 0 | 0
91931 | 91931 | SINAPI | CABO DE COBRE FLEXÍVEL ISOLADO, 6 MM², ANTI-CHAMA 0,6/1,0 KV, PARA CIRCUITOS TERMINAIS - FORNECIMENTO E INSTALAÇÃO. AF_12/2015 | 0 | 0 | 0 | 10 | 10 | 12.01 | M |  | 0 | 0 | [6 empty] | 0 | 0
91933 | 91933 | SINAPI | CABO DE COBRE FLEXÍVEL ISOLADO, 10 MM², ANTI-CHAMA 0,6/1,0 KV, PARA CIRCUITOS TERMINAIS - FORNECIMENTO E INSTALAÇÃO. AF_12/2015 | 0 | 0 | 0 | 15.88 | 15.88 | 19.07 | M |  | 0 | 0 | [6 empty] | 0 | 0
91935 | 91935 | SINAPI | CABO DE COBRE FLEXÍVEL ISOLADO, 16 MM², ANTI-CHAMA 0,6/1,0 KV, PARA CIRCUITOS TERMINAIS - FORNECIMENTO E INSTALAÇÃO. AF_12/2015 | 0 | 0 | 0 | 24.8 | 24.8 | 29.78 | M |  | 0 | 0 | [6 empty] | 0 | 0
92980 | 92980 | SINAPI | CABO DE COBRE FLEXÍVEL ISOLADO, 10 MM², ANTI-CHAMA 0,6/1,0 KV, PARA DISTRIBUIÇÃO - FORNECIMENTO E INSTALAÇÃO. AF_12/2015 | 0 | 0 | 0 | 10.26 | 10.26 | 12.32 | M |  | 0 | 0 | [6 empty] | 0 | 0
92982 | 92982 | SINAPI | CABO DE COBRE FLEXÍVEL ISOLADO, 16 MM², ANTI-CHAMA 0,6/1,0 KV, PARA DISTRIBUIÇÃO - FORNECIMENTO E INSTALAÇÃO. AF_12/2015 | 0 | 0 | 0 | 16.23 | 16.23 | 19.49 | M |  | 0 | 0 | [6 empty] | 0 | 0
92984 | 92984 | SINAPI | CABO DE COBRE FLEXÍVEL ISOLADO, 25 MM², ANTI-CHAMA 0,6/1,0 KV, PARA DISTRIBUIÇÃO - FORNECIMENTO E INSTALAÇÃO. AF_12/2015 | 0 | 0 | 0 | 27.31 | 27.31 | 32.79 | M |  | 0 | 0 | [6 empty] | 0 | 0
92986 | 92986 | SINAPI | CABO DE COBRE FLEXÍVEL ISOLADO, 35 MM², ANTI-CHAMA 0,6/1,0 KV, PARA DISTRIBUIÇÃO - FORNECIMENTO E INSTALAÇÃO. AF_12/2015 | 0 | 0 | 0 | 37.61 | 37.61 | 45.16 | M |  | 0 | 0 | [6 empty] | 0 | 0
92988 | 92988 | SINAPI | CABO DE COBRE FLEXÍVEL ISOLADO, 50 MM², ANTI-CHAMA 0,6/1,0 KV, PARA DISTRIBUIÇÃO - FORNECIMENTO E INSTALAÇÃO. AF_12/2015 | 0 | 0 | 0 | 54.4 | 54.4 | 65.32 | M |  | 0 | 0 | [6 empty] | 0 | 0
92990 | 92990 | SINAPI | CABO DE COBRE FLEXÍVEL ISOLADO, 70 MM², ANTI-CHAMA 0,6/1,0 KV, PARA DISTRIBUIÇÃO - FORNECIMENTO E INSTALAÇÃO. AF_12/2015 | 0 | 0 | 0 | 75.17 | 75.17 | 90.26 | M |  | 0 | 0 | [6 empty] | 0 | 0
92992 | 92992 | SINAPI | CABO DE COBRE FLEXÍVEL ISOLADO, 95 MM², ANTI-CHAMA 0,6/1,0 KV, PARA DISTRIBUIÇÃO - FORNECIMENTO E INSTALAÇÃO. AF_12/2015 | 0 | 0 | 0 | 97.11 | 97.11 | 116.6 | M |  | 0 | 0 | [6 empty] | 0 | 0
92994 | 92994 | SINAPI | CABO DE COBRE FLEXÍVEL ISOLADO, 120 MM², ANTI-CHAMA 0,6/1,0 KV, PARA DISTRIBUIÇÃO - FORNECIMENTO E INSTALAÇÃO. AF_12/2015 | 0 | 0 | 0 | 126.04 | 126.04 | 151.34 | M |  | 0 | 0 | [6 empty] | 0 | 0
92996 | 92996 | SINAPI | CABO DE COBRE FLEXÍVEL ISOLADO, 150 MM², ANTI-CHAMA 0,6/1,0 KV, PARA DISTRIBUIÇÃO - FORNECIMENTO E INSTALAÇÃO. AF_12/2015 | 0 | 0 | 0 | 152.46 | 152.46 | 183.06 | M |  | 0 | 0 | [6 empty] | 0 | 0
92998 | 92998 | SINAPI | CABO DE COBRE FLEXÍVEL ISOLADO, 185 MM², ANTI-CHAMA 0,6/1,0 KV, PARA DISTRIBUIÇÃO - FORNECIMENTO E INSTALAÇÃO. AF_12/2015 | 0 | 0 | 0 | 186.74 | 186.74 | 224.22 | M |  | 0 | 0 | [6 empty] | 0 | 0
93000 | 93000 | SINAPI | CABO DE COBRE FLEXÍVEL ISOLADO, 240 MM², ANTI-CHAMA 0,6/1,0 KV, PARA DISTRIBUIÇÃO - FORNECIMENTO E INSTALAÇÃO. AF_12/2015 | 0 | 0 | 0 | 247.07 | 247.07 | 296.66 | M |  | 0 | 0 | [6 empty] | 0 | 0
93002 | 93002 | SINAPI | CABO DE COBRE FLEXÍVEL ISOLADO, 300 MM², ANTI-CHAMA 0,6/1,0 KV, PARA DISTRIBUIÇÃO - FORNECIMENTO E INSTALAÇÃO. AF_12/2015 | 0 | 0 | 0 | 319.27 | 319.27 | 383.35 | M |  | 0 | 0 | [6 empty] | 0 | 0
101884 | 101884 | SINAPI | CABO DE COBRE ISOLADO, 10 MM², ANTI-CHAMA 450/750 V, INSTALADO EM ELETROCALHA OU PERFILADO - FORNECIMENTO E INSTALAÇÃO. AF_10/2020 | 0 | 0 | 0 | 10.42 | 10.42 | 12.51 | M |  | 0 | 0 | [6 empty] | 0 | 0
101885 | 101885 | SINAPI | CABO DE COBRE ISOLADO, 10 MM², ANTI-CHAMA 0,6/1 KV, INSTALADO EM ELETROCALHA OU PERFILADO - FORNECIMENTO E INSTALAÇÃO. AF_10/2020 | 0 | 0 | 0 | 9.95 | 9.95 | 11.95 | M |  | 0 | 0 | [6 empty] | 0 | 0
101886 | 101886 | SINAPI | CABO DE COBRE ISOLADO, 16 MM², ANTI-CHAMA 450/750 V, INSTALADO EM ELETROCALHA OU PERFILADO - FORNECIMENTO E INSTALAÇÃO. AF_10/2020 | 0 | 0 | 0 | 14.98 | 14.98 | 17.99 | M |  | 0 | 0 | [6 empty] | 0 | 0
101887 | 101887 | SINAPI | CABO DE COBRE ISOLADO, 16 MM², ANTI-CHAMA 0,6/1 KV, INSTALADO EM ELETROCALHA OU PERFILADO - FORNECIMENTO E INSTALAÇÃO. AF_10/2020 | 0 | 0 | 0 | 15.88 | 15.88 | 19.07 | M |  | 0 | 0 | [6 empty] | 0 | 0
101888 | 101888 | SINAPI | CABO DE COBRE ISOLADO, 25 MM², ANTI-CHAMA 450/750 V, INSTALADO EM ELETROCALHA OU PERFILADO - FORNECIMENTO E INSTALAÇÃO. AF_10/2020 | 0 | 0 | 0 | 23.48 | 23.48 | 28.19 | M |  | 0 | 0 | [6 empty] | 0 | 0
101889 | 101889 | SINAPI | CABO DE COBRE ISOLADO, 25 MM², ANTI-CHAMA 0,6/1 KV, INSTALADO EM ELETROCALHA OU PERFILADO - FORNECIMENTO E INSTALAÇÃO. AF_10/2020 | 0 | 0 | 0 | 24.66 | 24.66 | 29.61 | M |  | 0 | 0 | [6 empty] | 0 | 0
101560 | 101560 | SINAPI | CABO DE COBRE FLEXÍVEL ISOLADO, 10 MM², 0,6/1,0 KV, PARA REDE AÉREA DE DISTRIBUIÇÃO DE ENERGIA ELÉTRICA DE BAIXA TENSÃO - FORNECIMENTO E INSTALAÇÃO. AF_07/2020 | 0 | 0 | 0 | 9.89 | 9.89 | 11.87 | M |  | 0 | 0 | [6 empty] | 0 | 0
101561 | 101561 | SINAPI | CABO DE COBRE FLEXÍVEL ISOLADO, 16 MM², 0,6/1,0 KV, PARA REDE AÉREA DE DISTRIBUIÇÃO DE ENERGIA ELÉTRICA DE BAIXA TENSÃO - FORNECIMENTO E INSTALAÇÃO. AF_07/2020 | 0 | 0 | 0 | 15.7 | 15.7 | 18.85 | M |  | 0 | 0 | [6 empty] | 0 | 0
101562 | 101562 | SINAPI | CABO DE COBRE FLEXÍVEL ISOLADO, 25 MM², 0,6/1,0 KV, PARA REDE AÉREA DE DISTRIBUIÇÃO DE ENERGIA ELÉTRICA DE BAIXA TENSÃO - FORNECIMENTO E INSTALAÇÃO. AF_07/2020 | 0 | 0 | 0 | 24.3 | 24.3 | 29.18 | M |  | 0 | 0 | [6 empty] | 0 | 0
101563 | 101563 | SINAPI | CABO DE COBRE FLEXÍVEL ISOLADO, 35 MM², 0,6/1,0 KV, PARA REDE AÉREA DE DISTRIBUIÇÃO DE ENERGIA ELÉTRICA DE BAIXA TENSÃO - FORNECIMENTO E INSTALAÇÃO. AF_07/2020 | 0 | 0 | 0 | 34.3 | 34.3 | 41.18 | M |  | 0 | 0 | [6 empty] | 0 | 0
101564 | 101564 | SINAPI | CABO DE COBRE FLEXÍVEL ISOLADO, 50 MM², 0,6/1,0 KV, PARA REDE AÉREA DE DISTRIBUIÇÃO DE ENERGIA ELÉTRICA DE BAIXA TENSÃO - FORNECIMENTO E INSTALAÇÃO. AF_07/2020 | 0 | 0 | 0 | 50.7 | 50.7 | 60.88 | M |  | 0 | 0 | [6 empty] | 0 | 0
101565 | 101565 | SINAPI | CABO DE COBRE FLEXÍVEL ISOLADO, 70 MM², 0,6/1,0 KV, PARA REDE AÉREA DE DISTRIBUIÇÃO DE ENERGIA ELÉTRICA DE BAIXA TENSÃO - FORNECIMENTO E INSTALAÇÃO. AF_07/2020 | 0 | 0 | 0 | 70.89 | 70.89 | 85.12 | M |  | 0 | 0 | [6 empty] | 0 | 0
101567 | 101567 | SINAPI | CABO DE COBRE FLEXÍVEL ISOLADO, 95 MM², 0,6/1,0 KV, PARA REDE AÉREA DE DISTRIBUIÇÃO DE ENERGIA ELÉTRICA DE BAIXA TENSÃO - FORNECIMENTO E INSTALAÇÃO. AF_07/2020 | 0 | 0 | 0 | 92.02 | 92.02 | 110.49 | M |  | 0 | 0 | [6 empty] | 0 | 0
101568 | 101568 | SINAPI | CABO DE COBRE FLEXÍVEL ISOLADO, 120 MM², 0,6/1,0 KV, PARA REDE AÉREA DE DISTRIBUIÇÃO DE ENERGIA ELÉTRICA DE BAIXA TENSÃO - FORNECIMENTO E INSTALAÇÃO. AF_07/2020 | 0 | 0 | 0 | 120.3 | 120.3 | 144.44 | M |  | 0 | 0 | [6 empty] | 0 | 0
95777 | 95777 | SINAPI | CONDULETE DE ALUMÍNIO, TIPO B, PARA ELETRODUTO DE AÇO GALVANIZADO DN 20 MM (3/4''), APARENTE - FORNECIMENTO E INSTALAÇÃO. AF_11/2016_P | 0 | 0 | 0 | 28.73 | 28.73 | 34.5 | UN |  | 0 | 0 | [6 empty] | 0 | 0
95778 | 95778 | SINAPI | CONDULETE DE ALUMÍNIO, TIPO C, PARA ELETRODUTO DE AÇO GALVANIZADO DN 20 MM (3/4''), APARENTE - FORNECIMENTO E INSTALAÇÃO. AF_11/2016_P | 0 | 0 | 0 | 32.13 | 32.13 | 38.58 | UN |  | 0 | 0 | [6 empty] | 0 | 0
95779 | 95779 | SINAPI | CONDULETE DE ALUMÍNIO, TIPO E, PARA ELETRODUTO DE AÇO GALVANIZADO DN 20 MM (3/4''), APARENTE - FORNECIMENTO E INSTALAÇÃO. AF_11/2016_P | 0 | 0 | 0 | 26.72 | 26.72 | 32.08 | UN |  | 0 | 0 | [6 empty] | 0 | 0
95780 | 95780 | SINAPI | CONDULETE DE ALUMÍNIO, TIPO B, PARA ELETRODUTO DE AÇO GALVANIZADO DN 25 MM (1''), APARENTE - FORNECIMENTO E INSTALAÇÃO. AF_11/2016_P | 0 | 0 | 0 | 34.22 | 34.22 | 41.09 | UN |  | 0 | 0 | [6 empty] | 0 | 0
95781 | 95781 | SINAPI | CONDULETE DE ALUMÍNIO, TIPO C, PARA ELETRODUTO DE AÇO GALVANIZADO DN 25 MM (1''), APARENTE - FORNECIMENTO E INSTALAÇÃO. AF_11/2016_P | 0 | 0 | 0 | 38.9 | 38.9 | 46.71 | UN |  | 0 | 0 | [6 empty] | 0 | 0
95782 | 95782 | SINAPI | CONDULETE DE ALUMÍNIO, TIPO E, ELETRODUTO DE AÇO GALVANIZADO DN 25 MM (1''), APARENTE - FORNECIMENTO E INSTALAÇÃO. AF_11/2016_P | 0 | 0 | 0 | 36.52 | 36.52 | 43.85 | UN |  | 0 | 0 | [6 empty] | 0 | 0
95785 | 95785 | SINAPI | CONDULETE DE ALUMÍNIO, TIPO E, PARA ELETRODUTO DE AÇO GALVANIZADO DN 32 MM (1 1/4''), APARENTE - FORNECIMENTO E INSTALAÇÃO. AF_11/2016_P | 0 | 0 | 0 | 43.24 | 43.24 | 51.92 | UN |  | 0 | 0 | [6 empty] | 0 | 0
95787 | 95787 | SINAPI | CONDULETE DE ALUMÍNIO, TIPO LR, PARA ELETRODUTO DE AÇO GALVANIZADO DN 20 MM (3/4''), APARENTE - FORNECIMENTO E INSTALAÇÃO. AF_11/2016_P | 0 | 0 | 0 | 32.24 | 32.24 | 38.71 | UN |  | 0 | 0 | [6 empty] | 0 | 0
95789 | 95789 | SINAPI | CONDULETE DE ALUMÍNIO, TIPO LR, PARA ELETRODUTO DE AÇO GALVANIZADO DN 25 MM (1''), APARENTE - FORNECIMENTO E INSTALAÇÃO. AF_11/2016_P | 0 | 0 | 0 | 43.94 | 43.94 | 52.76 | UN |  | 0 | 0 | [6 empty] | 0 | 0
95791 | 95791 | SINAPI | CONDULETE DE ALUMÍNIO, TIPO LR, PARA ELETRODUTO DE AÇO GALVANIZADO DN 32 MM (1 1/4''), APARENTE - FORNECIMENTO E INSTALAÇÃO. AF_11/2016_P | 0 | 0 | 0 | 61.1 | 61.1 | 73.36 | UN |  | 0 | 0 | [6 empty] | 0 | 0
95795 | 95795 | SINAPI | CONDULETE DE ALUMÍNIO, TIPO T, PARA ELETRODUTO DE AÇO GALVANIZADO DN 20 MM (3/4''), APARENTE - FORNECIMENTO E INSTALAÇÃO. AF_11/2016_P | 0 | 0 | 0 | 36.74 | 36.74 | 44.11 | UN |  | 0 | 0 | [6 empty] | 0 | 0
95796 | 95796 | SINAPI | CONDULETE DE ALUMÍNIO, TIPO T, PARA ELETRODUTO DE AÇO GALVANIZADO DN 25 MM (1''), APARENTE - FORNECIMENTO E INSTALAÇÃO. AF_11/2016_P | 0 | 0 | 0 | 51.6 | 51.6 | 61.96 | UN |  | 0 | 0 | [6 empty] | 0 | 0
95797 | 95797 | SINAPI | CONDULETE DE ALUMÍNIO, TIPO T, PARA ELETRODUTO DE AÇO GALVANIZADO DN 32 MM (1 1/4''), APARENTE - FORNECIMENTO E INSTALAÇÃO. AF_11/2016_P | 0 | 0 | 0 | 71.37 | 71.37 | 85.69 | UN |  | 0 | 0 | [6 empty] | 0 | 0
95801 | 95801 | SINAPI | CONDULETE DE ALUMÍNIO, TIPO X, PARA ELETRODUTO DE AÇO GALVANIZADO DN 20 MM (3/4''), APARENTE - FORNECIMENTO E INSTALAÇÃO. AF_11/2016_P | 0 | 0 | 0 | 43.96 | 43.96 | 52.78 | UN |  | 0 | 0 | [6 empty] | 0 | 0
95802 | 95802 | SINAPI | CONDULETE DE ALUMÍNIO, TIPO X, PARA ELETRODUTO DE AÇO GALVANIZADO DN 25 MM (1''), APARENTE - FORNECIMENTO E INSTALAÇÃO. AF_11/2016_P | 0 | 0 | 0 | 54.65 | 54.65 | 65.62 | UN |  | 0 | 0 | [6 empty] | 0 | 0
95803 | 95803 | SINAPI | CONDULETE DE ALUMÍNIO, TIPO X, PARA ELETRODUTO DE AÇO GALVANIZADO DN 32 MM (1 1/4''), APARENTE - FORNECIMENTO E INSTALAÇÃO. AF_11/2016_P | 0 | 0 | 0 | 79.51 | 79.51 | 95.47 | UN |  | 0 | 0 | [6 empty] | 0 | 0
95804 | 95804 | SINAPI | CONDULETE DE PVC, TIPO B, PARA ELETRODUTO DE PVC SOLDÁVEL DN 20 MM (1/2''), APARENTE - FORNECIMENTO E INSTALAÇÃO. AF_11/2016 | 0 | 0 | 0 | 27.21 | 27.21 | 32.67 | UN |  | 0 | 0 | [6 empty] | 0 | 0
95805 | 95805 | SINAPI | CONDULETE DE PVC, TIPO B, PARA ELETRODUTO DE PVC SOLDÁVEL DN 25 MM (3/4''), APARENTE - FORNECIMENTO E INSTALAÇÃO. AF_11/2016 | 0 | 0 | 0 | 28.7 | 28.7 | 34.46 | UN |  | 0 | 0 | [6 empty] | 0 | 0
95806 | 95806 | SINAPI | CONDULETE DE PVC, TIPO B, PARA ELETRODUTO DE PVC SOLDÁVEL DN 32 MM (1''), APARENTE - FORNECIMENTO E INSTALAÇÃO. AF_11/2016 | 0 | 0 | 0 | 31.42 | 31.42 | 37.73 | UN |  | 0 | 0 | [6 empty] | 0 | 0
95807 | 95807 | SINAPI | CONDULETE DE PVC, TIPO LL, PARA ELETRODUTO DE PVC SOLDÁVEL DN 20 MM (1/2''), APARENTE - FORNECIMENTO E INSTALAÇÃO. AF_11/2016 | 0 | 0 | 0 | 31.89 | 31.89 | 38.29 | UN |  | 0 | 0 | [6 empty] | 0 | 0
95808 | 95808 | SINAPI | CONDULETE DE PVC, TIPO LL, PARA ELETRODUTO DE PVC SOLDÁVEL DN 25 MM (3/4''), APARENTE - FORNECIMENTO E INSTALAÇÃO. AF_11/2016 | 0 | 0 | 0 | 36.37 | 36.37 | 43.67 | UN |  | 0 | 0 | [6 empty] | 0 | 0
95809 | 95809 | SINAPI | CONDULETE DE PVC, TIPO LL, PARA ELETRODUTO DE PVC SOLDÁVEL DN 32 MM (1''), APARENTE - FORNECIMENTO E INSTALAÇÃO. AF_11/2016 | 0 | 0 | 0 | 45.11 | 45.11 | 54.16 | UN |  | 0 | 0 | [6 empty] | 0 | 0
95810 | 95810 | SINAPI | CONDULETE DE PVC, TIPO LB, PARA ELETRODUTO DE PVC SOLDÁVEL DN 20 MM (1/2''), APARENTE - FORNECIMENTO E INSTALAÇÃO. AF_11/2016 | 0 | 0 | 0 | 19.94 | 19.94 | 23.94 | UN |  | 0 | 0 | [6 empty] | 0 | 0
95811 | 95811 | SINAPI | CONDULETE DE PVC, TIPO LB, PARA ELETRODUTO DE PVC SOLDÁVEL DN 25 MM (3/4''), APARENTE - FORNECIMENTO E INSTALAÇÃO. AF_11/2016 | 0 | 0 | 0 | 24.43 | 24.43 | 29.33 | UN |  | 0 | 0 | [6 empty] | 0 | 0
95812 | 95812 | SINAPI | CONDULETE DE PVC, TIPO LB, PARA ELETRODUTO DE PVC SOLDÁVEL DN 32 MM (1''), APARENTE - FORNECIMENTO E INSTALAÇÃO. AF_11/2016 | 0 | 0 | 0 | 33.16 | 33.16 | 39.82 | UN |  | 0 | 0 | [6 empty] | 0 | 0
95813 | 95813 | SINAPI | CONDULETE DE PVC, TIPO TB, PARA ELETRODUTO DE PVC SOLDÁVEL DN 20 MM (1/2''), APARENTE - FORNECIMENTO E INSTALAÇÃO. AF_11/2016 | 0 | 0 | 0 | 23.14 | 23.14 | 27.78 | UN |  | 0 | 0 | [6 empty] | 0 | 0
95814 | 95814 | SINAPI | CONDULETE DE PVC, TIPO TB, PARA ELETRODUTO DE PVC SOLDÁVEL DN 25 MM (3/4''), APARENTE - FORNECIMENTO E INSTALAÇÃO. AF_11/2016 | 0 | 0 | 0 | 29.12 | 29.12 | 34.96 | UN |  | 0 | 0 | [6 empty] | 0 | 0
95815 | 95815 | SINAPI | CONDULETE DE PVC, TIPO TB, PARA ELETRODUTO DE PVC SOLDÁVEL DN 32 MM (1''), APARENTE - FORNECIMENTO E INSTALAÇÃO. AF_11/2016 | 0 | 0 | 0 | 42.77 | 42.77 | 51.35 | UN |  | 0 | 0 | [6 empty] | 0 | 0
95816 | 95816 | SINAPI | CONDULETE DE PVC, TIPO X, PARA ELETRODUTO DE PVC SOLDÁVEL DN 20 MM (1/2''), APARENTE - FORNECIMENTO E INSTALAÇÃO. AF_11/2016 | 0 | 0 | 0 | 38.6 | 38.6 | 46.35 | UN |  | 0 | 0 | [6 empty] | 0 | 0
95817 | 95817 | SINAPI | CONDULETE DE PVC, TIPO X, PARA ELETRODUTO DE PVC SOLDÁVEL DN 25 MM (3/4''), APARENTE - FORNECIMENTO E INSTALAÇÃO. AF_11/2016 | 0 | 0 | 0 | 45.47 | 45.47 | 54.6 | UN |  | 0 | 0 | [6 empty] | 0 | 0
95818 | 95818 | SINAPI | CONDULETE DE PVC, TIPO X, PARA ELETRODUTO DE PVC SOLDÁVEL DN 32 MM (1''), APARENTE - FORNECIMENTO E INSTALAÇÃO. AF_11/2016 | 0 | 0 | 0 | 63.06 | 63.06 | 75.72 | UN |  | 0 | 0 | [6 empty] | 0 | 0
91936 | 91936 | SINAPI | CAIXA OCTOGONAL 4" X 4", PVC, INSTALADA EM LAJE - FORNECIMENTO E INSTALAÇÃO. AF_12/2015 | 0 | 0 | 0 | 16.95 | 16.95 | 20.35 | UN |  | 0 | 0 | [6 empty] | 0 | 0
91937 | 91937 | SINAPI | CAIXA OCTOGONAL 3" X 3", PVC, INSTALADA EM LAJE - FORNECIMENTO E INSTALAÇÃO. AF_12/2015 | 0 | 0 | 0 | 14.37 | 14.37 | 17.25 | UN |  | 0 | 0 | [6 empty] | 0 | 0
91939 | 91939 | SINAPI | CAIXA RETANGULAR 4" X 2" ALTA (2,00 M DO PISO), PVC, INSTALADA EM PAREDE - FORNECIMENTO E INSTALAÇÃO. AF_12/2015 | 0 | 0 | 0 | 34.94 | 34.94 | 41.95 | UN |  | 0 | 0 | [6 empty] | 0 | 0
91940 | 91940 | SINAPI | CAIXA RETANGULAR 4" X 2" MÉDIA (1,30 M DO PISO), PVC, INSTALADA EM PAREDE - FORNECIMENTO E INSTALAÇÃO. AF_12/2015 | 0 | 0 | 0 | 18.61 | 18.61 | 22.35 | UN |  | 0 | 0 | [6 empty] | 0 | 0
91941 | 91941 | SINAPI | CAIXA RETANGULAR 4" X 2" BAIXA (0,30 M DO PISO), PVC, INSTALADA EM PAREDE - FORNECIMENTO E INSTALAÇÃO. AF_12/2015 | 0 | 0 | 0 | 12.49 | 12.49 | 15 | UN |  | 0 | 0 | [6 empty] | 0 | 0
91942 | 91942 | SINAPI | CAIXA RETANGULAR 4" X 4" ALTA (2,00 M DO PISO), PVC, INSTALADA EM PAREDE - FORNECIMENTO E INSTALAÇÃO. AF_12/2015 | 0 | 0 | 0 | 42.95 | 42.95 | 51.57 | UN |  | 0 | 0 | [6 empty] | 0 | 0
91943 | 91943 | SINAPI | CAIXA RETANGULAR 4" X 4" MÉDIA (1,30 M DO PISO), PVC, INSTALADA EM PAREDE - FORNECIMENTO E INSTALAÇÃO. AF_12/2015 | 0 | 0 | 0 | 24.17 | 24.17 | 29.02 | UN |  | 0 | 0 | [6 empty] | 0 | 0
91944 | 91944 | SINAPI | CAIXA RETANGULAR 4" X 4" BAIXA (0,30 M DO PISO), PVC, INSTALADA EM PAREDE - FORNECIMENTO E INSTALAÇÃO. AF_12/2015 | 0 | 0 | 0 | 17.15 | 17.15 | 20.59 | UN |  | 0 | 0 | [6 empty] | 0 | 0
92865 | 92865 | SINAPI | CAIXA OCTOGONAL 4" X 4", METÁLICA, INSTALADA EM LAJE - FORNECIMENTO E INSTALAÇÃO. AF_12/2015 | 0 | 0 | 0 | 13.15 | 13.15 | 15.79 | UN |  | 0 | 0 | [6 empty] | 0 | 0
92866 | 92866 | SINAPI | CAIXA SEXTAVADA 3" X 3", METÁLICA, INSTALADA EM LAJE - FORNECIMENTO E INSTALAÇÃO. AF_12/2015 | 0 | 0 | 0 | 10.67 | 10.67 | 12.81 | UN |  | 0 | 0 | [6 empty] | 0 | 0
92867 | 92867 | SINAPI | CAIXA RETANGULAR 4" X 2" ALTA (2,00 M DO PISO), METÁLICA, INSTALADA EM PAREDE - FORNECIMENTO E INSTALAÇÃO. AF_12/2015 | 0 | 0 | 0 | 33.87 | 33.87 | 40.67 | UN |  | 0 | 0 | [6 empty] | 0 | 0
92868 | 92868 | SINAPI | CAIXA RETANGULAR 4" X 2" MÉDIA (1,30 M DO PISO), METÁLICA, INSTALADA EM PAREDE - FORNECIMENTO E INSTALAÇÃO. AF_12/2015 | 0 | 0 | 0 | 17.54 | 17.54 | 21.06 | UN |  | 0 | 0 | [6 empty] | 0 | 0
92869 | 92869 | SINAPI | CAIXA RETANGULAR 4" X 2" BAIXA (0,30 M DO PISO), METÁLICA, INSTALADA EM PAREDE - FORNECIMENTO E INSTALAÇÃO. AF_12/2015 | 0 | 0 | 0 | 11.42 | 11.42 | 13.71 | UN |  | 0 | 0 | [6 empty] | 0 | 0
92870 | 92870 | SINAPI | CAIXA RETANGULAR 4" X 4" ALTA (2,00 M DO PISO), METÁLICA, INSTALADA EM PAREDE - FORNECIMENTO E INSTALAÇÃO. AF_12/2015 | 0 | 0 | 0 | 41.08 | 41.08 | 49.32 | UN |  | 0 | 0 | [6 empty] | 0 | 0
92871 | 92871 | SINAPI | CAIXA RETANGULAR 4" X 4" MÉDIA (1,30 M DO PISO), METÁLICA, INSTALADA EM PAREDE - FORNECIMENTO E INSTALAÇÃO. AF_12/2015 | 0 | 0 | 0 | 22.3 | 22.3 | 26.78 | UN |  | 0 | 0 | [6 empty] | 0 | 0
92872 | 92872 | SINAPI | CAIXA RETANGULAR 4" X 4" BAIXA (0,30 M DO PISO), METÁLICA, INSTALADA EM PAREDE - FORNECIMENTO E INSTALAÇÃO. AF_12/2015 | 0 | 0 | 0 | 15.28 | 15.28 | 18.35 | UN |  | 0 | 0 | [6 empty] | 0 | 0
97886 | 97886 | SINAPI | CAIXA ENTERRADA ELÉTRICA RETANGULAR, EM ALVENARIA COM TIJOLOS CERÂMICOS MACIÇOS, FUNDO COM BRITA, DIMENSÕES INTERNAS: 0,3X0,3X0,3 M. AF_12/2020 | 0 | 0 | 0 | 177.3 | 177.3 | 212.88 | UN |  | 0 | 0 | [6 empty] | 0 | 0
97887 | 97887 | SINAPI | CAIXA ENTERRADA ELÉTRICA RETANGULAR, EM ALVENARIA COM TIJOLOS CERÂMICOS MACIÇOS, FUNDO COM BRITA, DIMENSÕES INTERNAS: 0,4X0,4X0,4 M. AF_12/2020 | 0 | 0 | 0 | 279.78 | 279.78 | 335.93 | UN |  | 0 | 0 | [6 empty] | 0 | 0
97888 | 97888 | SINAPI | CAIXA ENTERRADA ELÉTRICA RETANGULAR, EM ALVENARIA COM TIJOLOS CERÂMICOS MACIÇOS, FUNDO COM BRITA, DIMENSÕES INTERNAS: 0,6X0,6X0,6 M. AF_12/2020 | 0 | 0 | 0 | 539.29 | 539.29 | 647.53 | UN |  | 0 | 0 | [6 empty] | 0 | 0
97889 | 97889 | SINAPI | CAIXA ENTERRADA ELÉTRICA RETANGULAR, EM ALVENARIA COM TIJOLOS CERÂMICOS MACIÇOS, FUNDO COM BRITA, DIMENSÕES INTERNAS: 0,8X0,8X0,6 M. AF_12/2020 | 0 | 0 | 0 | 730.16 | 730.16 | 876.7 | UN |  | 0 | 0 | [6 empty] | 0 | 0
97890 | 97890 | SINAPI | CAIXA ENTERRADA ELÉTRICA RETANGULAR, EM ALVENARIA COM TIJOLOS CERÂMICOS MACIÇOS, FUNDO COM BRITA, DIMENSÕES INTERNAS: 1X1X0,6 M. AF_12/2020 | 0 | 0 | 0 | 822.62 | 822.62 | 987.72 | UN |  | 0 | 0 | [6 empty] | 0 | 0
97933 | 97933 | SINAPI | CAIXA COM GRELHA SIMPLES RETANGULAR, EM CONCRETO PRÉ-MOLDADO, DIMENSÕES INTERNAS: 0,6X1,0X1,0 M. AF_12/2020 | 0 | 0 | 0 | 779.23 | 779.23 | 935.62 | UN |  | 0 | 0 | [6 empty] | 0 | 0
97947 | 97947 | SINAPI | CAIXA COM GRELHA SIMPLES RETANGULAR, EM ALVENARIA COM TIJOLOS CERÂMICOS MACIÇOS, DIMENSÕES INTERNAS: 0,5X1X1 M. AF_12/2020 | 0 | 0 | 0 | 1737.19 | 1737.19 | 2085.84 | UN |  | 0 | 0 | [6 empty] | 0 | 0
97948 | 97948 | SINAPI | CAIXA COM GRELHA DUPLA RETANGULAR, EM ALVENARIA COM TIJOLOS CERÂMICOS MACIÇOS, DIMENSÕES INTERNAS: 0,5X2,2X1 M. AF_12/2020 | 0 | 0 | 0 | 3167.41 | 3167.41 | 3803.11 | UN |  | 0 | 0 | [6 empty] | 0 | 0
97953 | 97953 | SINAPI | CAIXA COM GRELHA SIMPLES RETANGULAR, EM ALVENARIA COM BLOCOS DE CONCRETO, DIMENSÕES INTERNAS: 0,5X1X1 M. AF_12/2020 | 0 | 0 | 0 | 1225.21 | 1225.21 | 1471.11 | UN |  | 0 | 0 | [6 empty] | 0 | 0
97955 | 97955 | SINAPI | CAIXA COM GRELHA DUPLA RETANGULAR, EM ALVENARIA COM BLOCOS DE CONCRETO, DIMENSÕES INTERNAS: 0,5X2,2X1 M. AF_12/2020 | 0 | 0 | 0 | 2655.52 | 2655.52 | 3188.48 | UN |  | 0 | 0 | [6 empty] | 0 | 0
97891 | 97891 | SINAPI | CAIXA ENTERRADA ELÉTRICA RETANGULAR, EM ALVENARIA COM BLOCOS DE CONCRETO, FUNDO COM BRITA, DIMENSÕES INTERNAS: 0,4X0,4X0,4 M. AF_12/2020 | 0 | 0 | 0 | 208.61 | 208.61 | 250.48 | UN |  | 0 | 0 | [6 empty] | 0 | 0
97892 | 97892 | SINAPI | CAIXA ENTERRADA ELÉTRICA RETANGULAR, EM ALVENARIA COM BLOCOS DE CONCRETO, FUNDO COM BRITA, DIMENSÕES INTERNAS: 0,6X0,6X0,6 M. AF_12/2020 | 0 | 0 | 0 | 388.86 | 388.86 | 466.9 | UN |  | 0 | 0 | [6 empty] | 0 | 0
97893 | 97893 | SINAPI | CAIXA ENTERRADA ELÉTRICA RETANGULAR, EM ALVENARIA COM BLOCOS DE CONCRETO, FUNDO COM BRITA, DIMENSÕES INTERNAS: 0,8X0,8X0,6 M. AF_12/2020 | 0 | 0 | 0 | 538.29 | 538.29 | 646.32 | UN |  | 0 | 0 | [6 empty] | 0 | 0
97894 | 97894 | SINAPI | CAIXA ENTERRADA ELÉTRICA RETANGULAR, EM ALVENARIA COM BLOCOS DE CONCRETO, FUNDO COM BRITA, DIMENSÕES INTERNAS: 1X1X0,6 M. AF_12/2020 | 0 | 0 | 0 | 590.13 | 590.13 | 708.57 | UN |  | 0 | 0 | [6 empty] | 0 | 0
97881 | 97881 | SINAPI | CAIXA ENTERRADA ELÉTRICA RETANGULAR, EM CONCRETO PRÉ-MOLDADO, FUNDO COM BRITA, DIMENSÕES INTERNAS: 0,3X0,3X0,3 M. AF_12/2020 | 0 | 0 | 0 | 108.09 | 108.09 | 129.78 | UN |  | 0 | 0 | [6 empty] | 0 | 0
97882 | 97882 | SINAPI | CAIXA ENTERRADA ELÉTRICA RETANGULAR, EM CONCRETO PRÉ-MOLDADO, FUNDO COM BRITA, DIMENSÕES INTERNAS: 0,4X0,4X0,4 M. AF_12/2020 | 0 | 0 | 0 | 168.28 | 168.28 | 202.05 | UN |  | 0 | 0 | [6 empty] | 0 | 0
97883 | 97883 | SINAPI | CAIXA ENTERRADA ELÉTRICA RETANGULAR, EM CONCRETO PRÉ-MOLDADO, FUNDO COM BRITA, DIMENSÕES INTERNAS: 0,6X0,6X0,5 M. AF_12/2020 | 0 | 0 | 0 | 324.05 | 324.05 | 389.09 | UN |  | 0 | 0 | [6 empty] | 0 | 0
97884 | 97884 | SINAPI | CAIXA ENTERRADA ELÉTRICA RETANGULAR, EM CONCRETO PRÉ-MOLDADO, FUNDO COM BRITA, DIMENSÕES INTERNAS: 0,8X0,8X0,5 M. AF_12/2020 | 0 | 0 | 0 | 625.81 | 625.81 | 751.41 | UN |  | 0 | 0 | [6 empty] | 0 | 0
97885 | 97885 | SINAPI | CAIXA ENTERRADA ELÉTRICA RETANGULAR, EM CONCRETO PRÉ-MOLDADO, FUNDO COM BRITA, DIMENSÕES INTERNAS: 1X1X0,5 M. AF_12/2020 | 0 | 0 | 0 | 954.37 | 954.37 | 1145.91 | UN |  | 0 | 0 | [6 empty] | 0 | 0
91945 | 91945 | SINAPI | SUPORTE PARAFUSADO COM PLACA DE ENCAIXE 4" X 2" ALTO (2,00 M DO PISO) PARA PONTO ELÉTRICO - FORNECIMENTO E INSTALAÇÃO. AF_12/2015 | 0 | 0 | 0 | 11.14 | 11.14 | 13.38 | UN |  | 0 | 0 | [6 empty] | 0 | 0
91946 | 91946 | SINAPI | SUPORTE PARAFUSADO COM PLACA DE ENCAIXE 4" X 2" MÉDIO (1,30 M DO PISO) PARA PONTO ELÉTRICO - FORNECIMENTO E INSTALAÇÃO. AF_12/2015 | 0 | 0 | 0 | 9.23 | 9.23 | 11.08 | UN |  | 0 | 0 | [6 empty] | 0 | 0
91947 | 91947 | SINAPI | SUPORTE PARAFUSADO COM PLACA DE ENCAIXE 4" X 2" BAIXO (0,30 M DO PISO) PARA PONTO ELÉTRICO - FORNECIMENTO E INSTALAÇÃO. AF_12/2015 | 0 | 0 | 0 | 8.04 | 8.04 | 9.65 | UN |  | 0 | 0 | [6 empty] | 0 | 0
91949 | 91949 | SINAPI | SUPORTE PARAFUSADO COM PLACA DE ENCAIXE 4" X 4" ALTO (2,00 M DO PISO) PARA PONTO ELÉTRICO - FORNECIMENTO E INSTALAÇÃO. AF_12/2015 | 0 | 0 | 0 | 16.88 | 16.88 | 20.27 | UN |  | 0 | 0 | [6 empty] | 0 | 0
91950 | 91950 | SINAPI | SUPORTE PARAFUSADO COM PLACA DE ENCAIXE 4" X 4" MÉDIO (1,30 M DO PISO) PARA PONTO ELÉTRICO - FORNECIMENTO E INSTALAÇÃO. AF_12/2015 | 0 | 0 | 0 | 14.58 | 14.58 | 17.51 | UN |  | 0 | 0 | [6 empty] | 0 | 0
91951 | 91951 | SINAPI | SUPORTE PARAFUSADO COM PLACA DE ENCAIXE 4" X 4" BAIXO (0,30 M DO PISO) PARA PONTO ELÉTRICO - FORNECIMENTO E INSTALAÇÃO. AF_12/2015 | 0 | 0 | 0 | 13.19 | 13.19 | 15.84 | UN |  | 0 | 0 | [6 empty] | 0 | 0
101946 | 101946 | SINAPI | QUADRO DE MEDIÇÃO GERAL DE ENERGIA PARA 1 MEDIDOR DE SOBREPOR - FORNECIMENTO E INSTALAÇÃO. AF_10/2020 | 0 | 0 | 0 | 191.01 | 191.01 | 229.35 | UN |  | 0 | 0 | [6 empty] | 0 | 0
97362 | 97362 | SINAPI | QUADRO DE MEDIÇÃO GERAL DE ENERGIA PARA BARRAMENTO BLINDADO COM 4 MEDIDORES - FORNECIMENTO E INSTALAÇÃO. AF_10/2020 | 0 | 0 | 0 | 2474.29 | 2474.29 | 2970.88 | UN |  | 0 | 0 | [6 empty] | 0 | 0
97359 | 97359 | SINAPI | QUADRO DE MEDIÇÃO GERAL DE ENERGIA COM 8 MEDIDORES - FORNECIMENTO E INSTALAÇÃO. AF_10/2020 | 0 | 0 | 0 | 4248.38 | 4248.38 | 5101.03 | UN |  | 0 | 0 | [6 empty] | 0 | 0
97360 | 97360 | SINAPI | QUADRO DE MEDIÇÃO GERAL DE ENERGIA COM 12 MEDIDORES - FORNECIMENTO E INSTALAÇÃO. AF_10/2020 | 0 | 0 | 0 | 8185.52 | 8185.52 | 9828.35 | UN |  | 0 | 0 | [6 empty] | 0 | 0
97361 | 97361 | SINAPI | QUADRO DE MEDIÇÃO GERAL DE ENERGIA COM 16 MEDIDORES - FORNECIMENTO E INSTALAÇÃO. AF_10/2020 | 0 | 0 | 0 | 10914.04 | 10914.04 | 13104.49 | UN |  | 0 | 0 | [6 empty] | 0 | 0
101875 | 101875 | SINAPI | QUADRO DE DISTRIBUIÇÃO DE ENERGIA EM CHAPA DE AÇO GALVANIZADO, DE EMBUTIR, COM BARRAMENTO TRIFÁSICO, PARA 12 DISJUNTORES DIN 100A - FORNECIMENTO E INSTALAÇÃO. AF_10/2020 | 0 | 0 | 0 | 527.43 | 527.43 | 633.29 | UN |  | 0 | 0 | [6 empty] | 0 | 0
101876 | 101876 | SINAPI | QUADRO DE DISTRIBUIÇÃO DE ENERGIA EM PVC, DE EMBUTIR, SEM BARRAMENTO, PARA 6 DISJUNTORES - FORNECIMENTO E INSTALAÇÃO. AF_10/2020 | 0 | 0 | 0 | 95.28 | 95.28 | 114.4 | UN |  | 0 | 0 | [6 empty] | 0 | 0
101877 | 101877 | SINAPI | QUADRO DE DISTRIBUIÇÃO DE ENERGIA EM PVC, DE EMBUTIR, SEM BARRAMENTO, PARA 3 DISJUNTORES - FORNECIMENTO E INSTALAÇÃO. AF_10/2020 | 0 | 0 | 0 | 65.82 | 65.82 | 79.03 | UN |  | 0 | 0 | [6 empty] | 0 | 0
101878 | 101878 | SINAPI | QUADRO DE DISTRIBUIÇÃO DE ENERGIA EM CHAPA DE AÇO GALVANIZADO, DE SOBREPOR, COM BARRAMENTO TRIFÁSICO, PARA 18 DISJUNTORES DIN 100A - FORNECIMENTO E INSTALAÇÃO. AF_10/2020 | 0 | 0 | 0 | 728.23 | 728.23 | 874.39 | UN |  | 0 | 0 | [6 empty] | 0 | 0
101879 | 101879 | SINAPI | QUADRO DE DISTRIBUIÇÃO DE ENERGIA EM CHAPA DE AÇO GALVANIZADO, DE EMBUTIR, COM BARRAMENTO TRIFÁSICO, PARA 24 DISJUNTORES DIN 100A - FORNECIMENTO E INSTALAÇÃO. AF_10/2020 | 0 | 0 | 0 | 764.5 | 764.5 | 917.94 | UN |  | 0 | 0 | [6 empty] | 0 | 0
101880 | 101880 | SINAPI | QUADRO DE DISTRIBUIÇÃO DE ENERGIA EM CHAPA DE AÇO GALVANIZADO, DE EMBUTIR, COM BARRAMENTO TRIFÁSICO, PARA 30 DISJUNTORES DIN 150A - FORNECIMENTO E INSTALAÇÃO. AF_10/2020 | 0 | 0 | 0 | 879.71 | 879.71 | 1056.27 | UN |  | 0 | 0 | [6 empty] | 0 | 0
101881 | 101881 | SINAPI | QUADRO DE DISTRIBUIÇÃO DE ENERGIA EM CHAPA DE AÇO GALVANIZADO, DE EMBUTIR, COM BARRAMENTO TRIFÁSICO, PARA 40 DISJUNTORES DIN 100A - FORNECIMENTO E INSTALAÇÃO. AF_10/2020 | 0 | 0 | 0 | 1267.34 | 1267.34 | 1521.7 | UN |  | 0 | 0 | [6 empty] | 0 | 0
101882 | 101882 | SINAPI | QUADRO DE DISTRIBUIÇÃO DE ENERGIA EM CHAPA DE AÇO GALVANIZADO, DE EMBUTIR, COM BARRAMENTO TRIFÁSICO, PARA 30 DISJUNTORES DIN 225A - FORNECIMENTO E INSTALAÇÃO. AF_10/2020 | 0 | 0 | 0 | 1801.44 | 1801.44 | 2162.99 | UN |  | 0 | 0 | [6 empty] | 0 | 0
101883 | 101883 | SINAPI | QUADRO DE DISTRIBUIÇÃO DE ENERGIA EM CHAPA DE AÇO GALVANIZADO, DE EMBUTIR, COM BARRAMENTO TRIFÁSICO, PARA 18 DISJUNTORES DIN 100A - FORNECIMENTO E INSTALAÇÃO. AF_10/2020 | 0 | 0 | 0 | 728.76 | 728.76 | 875.02 | UN |  | 0 | 0 | [6 empty] | 0 | 0
101901 | 101901 | SINAPI | CONTATOR TRIPOLAR I NOMINAL 12A - FORNECIMENTO E INSTALAÇÃO. AF_10/2020 | 0 | 0 | 0 | 109.64 | 109.64 | 131.64 | UN |  | 0 | 0 | [6 empty] | 0 | 0
101902 | 101902 | SINAPI | CONTATOR TRIPOLAR I NOMINAL 22A - FORNECIMENTO E INSTALAÇÃO. AF_10/2020 | 0 | 0 | 0 | 136.05 | 136.05 | 163.36 | UN |  | 0 | 0 | [6 empty] | 0 | 0
101903 | 101903 | SINAPI | CONTATOR TRIPOLAR I NOMINAL 38A - FORNECIMENTO E INSTALAÇÃO. AF_10/2020 | 0 | 0 | 0 | 283.02 | 283.02 | 339.82 | UN |  | 0 | 0 | [6 empty] | 0 | 0
101904 | 101904 | SINAPI | CONTATOR TRIPOLAR I NOMIMAL 95A - FORNECIMENTO E INSTALAÇÃO. AF_10/2020 | 0 | 0 | 0 | 1021.61 | 1021.61 | 1226.65 | UN |  | 0 | 0 | [6 empty] | 0 | 0
93653 | 93653 | SINAPI | DISJUNTOR MONOPOLAR TIPO DIN, CORRENTE NOMINAL DE 10A - FORNECIMENTO E INSTALAÇÃO. AF_10/2020 | 0 | 0 | 0 | 12.16 | 12.16 | 14.6 | UN |  | 0 | 0 | [6 empty] | 0 | 0
93654 | 93654 | SINAPI | DISJUNTOR MONOPOLAR TIPO DIN, CORRENTE NOMINAL DE 16A - FORNECIMENTO E INSTALAÇÃO. AF_10/2020 | 0 | 0 | 0 | 12.9 | 12.9 | 15.49 | UN |  | 0 | 0 | [6 empty] | 0 | 0
93655 | 93655 | SINAPI | DISJUNTOR MONOPOLAR TIPO DIN, CORRENTE NOMINAL DE 20A - FORNECIMENTO E INSTALAÇÃO. AF_10/2020 | 0 | 0 | 0 | 14.29 | 14.29 | 17.16 | UN |  | 0 | 0 | [6 empty] | 0 | 0
93656 | 93656 | SINAPI | DISJUNTOR MONOPOLAR TIPO DIN, CORRENTE NOMINAL DE 25A - FORNECIMENTO E INSTALAÇÃO. AF_10/2020 | 0 | 0 | 0 | 14.29 | 14.29 | 17.16 | UN |  | 0 | 0 | [6 empty] | 0 | 0
93657 | 93657 | SINAPI | DISJUNTOR MONOPOLAR TIPO DIN, CORRENTE NOMINAL DE 32A - FORNECIMENTO E INSTALAÇÃO. AF_10/2020 | 0 | 0 | 0 | 15.99 | 15.99 | 19.2 | UN |  | 0 | 0 | [6 empty] | 0 | 0
93658 | 93658 | SINAPI | DISJUNTOR MONOPOLAR TIPO DIN, CORRENTE NOMINAL DE 40A - FORNECIMENTO E INSTALAÇÃO. AF_10/2020 | 0 | 0 | 0 | 23.17 | 23.17 | 27.82 | UN |  | 0 | 0 | [6 empty] | 0 | 0
93659 | 93659 | SINAPI | DISJUNTOR MONOPOLAR TIPO DIN, CORRENTE NOMINAL DE 50A - FORNECIMENTO E INSTALAÇÃO. AF_10/2020 | 0 | 0 | 0 | 26.68 | 26.68 | 32.03 | UN |  | 0 | 0 | [6 empty] | 0 | 0
101890 | 101890 | SINAPI | DISJUNTOR MONOPOLAR TIPO NEMA, CORRENTE NOMINAL DE 10 ATÉ 30A - FORNECIMENTO E INSTALAÇÃO. AF_10/2020 | 0 | 0 | 0 | 17 | 17 | 20.41 | UN |  | 0 | 0 | [6 empty] | 0 | 0
101891 | 101891 | SINAPI | DISJUNTOR MONOPOLAR TIPO NEMA, CORRENTE NOMINAL DE 35 ATÉ 50A - FORNECIMENTO E INSTALAÇÃO. AF_10/2020 | 0 | 0 | 0 | 29.51 | 29.51 | 35.43 | UN |  | 0 | 0 | [6 empty] | 0 | 0
93660 | 93660 | SINAPI | DISJUNTOR BIPOLAR TIPO DIN, CORRENTE NOMINAL DE 10A - FORNECIMENTO E INSTALAÇÃO. AF_10/2020 | 0 | 0 | 0 | 58.62 | 58.62 | 70.39 | UN |  | 0 | 0 | [6 empty] | 0 | 0
93661 | 93661 | SINAPI | DISJUNTOR BIPOLAR TIPO DIN, CORRENTE NOMINAL DE 16A - FORNECIMENTO E INSTALAÇÃO. AF_10/2020 | 0 | 0 | 0 | 60.11 | 60.11 | 72.17 | UN |  | 0 | 0 | [6 empty] | 0 | 0
93662 | 93662 | SINAPI | DISJUNTOR BIPOLAR TIPO DIN, CORRENTE NOMINAL DE 20A - FORNECIMENTO E INSTALAÇÃO. AF_10/2020 | 0 | 0 | 0 | 62.87 | 62.87 | 75.49 | UN |  | 0 | 0 | [6 empty] | 0 | 0
93663 | 93663 | SINAPI | DISJUNTOR BIPOLAR TIPO DIN, CORRENTE NOMINAL DE 25A - FORNECIMENTO E INSTALAÇÃO. AF_10/2020 | 0 | 0 | 0 | 62.87 | 62.87 | 75.49 | UN |  | 0 | 0 | [6 empty] | 0 | 0
93664 | 93664 | SINAPI | DISJUNTOR BIPOLAR TIPO DIN, CORRENTE NOMINAL DE 32A - FORNECIMENTO E INSTALAÇÃO. AF_10/2020 | 0 | 0 | 0 | 66.28 | 66.28 | 79.58 | UN |  | 0 | 0 | [6 empty] | 0 | 0
93665 | 93665 | SINAPI | DISJUNTOR BIPOLAR TIPO DIN, CORRENTE NOMINAL DE 40A - FORNECIMENTO E INSTALAÇÃO. AF_10/2020 | 0 | 0 | 0 | 70.98 | 70.98 | 85.23 | UN |  | 0 | 0 | [6 empty] | 0 | 0
93666 | 93666 | SINAPI | DISJUNTOR BIPOLAR TIPO DIN, CORRENTE NOMINAL DE 50A - FORNECIMENTO E INSTALAÇÃO. AF_10/2020 | 0 | 0 | 0 | 77.99 | 77.99 | 93.64 | UN |  | 0 | 0 | [6 empty] | 0 | 0
101892 | 101892 | SINAPI | DISJUNTOR BIPOLAR TIPO NEMA, CORRENTE NOMINAL DE 10 ATÉ 50A - FORNECIMENTO E INSTALAÇÃO. AF_10/2020 | 0 | 0 | 0 | 74.24 | 74.24 | 89.14 | UN |  | 0 | 0 | [6 empty] | 0 | 0
93667 | 93667 | SINAPI | DISJUNTOR TRIPOLAR TIPO DIN, CORRENTE NOMINAL DE 10A - FORNECIMENTO E INSTALAÇÃO. AF_10/2020 | 0 | 0 | 0 | 73.46 | 73.46 | 88.2 | UN |  | 0 | 0 | [6 empty] | 0 | 0
93668 | 93668 | SINAPI | DISJUNTOR TRIPOLAR TIPO DIN, CORRENTE NOMINAL DE 16A - FORNECIMENTO E INSTALAÇÃO. AF_10/2020 | 0 | 0 | 0 | 75.7 | 75.7 | 90.89 | UN |  | 0 | 0 | [6 empty] | 0 | 0
93669 | 93669 | SINAPI | DISJUNTOR TRIPOLAR TIPO DIN, CORRENTE NOMINAL DE 20A - FORNECIMENTO E INSTALAÇÃO. AF_10/2020 | 0 | 0 | 0 | 79.84 | 79.84 | 95.86 | UN |  | 0 | 0 | [6 empty] | 0 | 0
93670 | 93670 | SINAPI | DISJUNTOR TRIPOLAR TIPO DIN, CORRENTE NOMINAL DE 25A - FORNECIMENTO E INSTALAÇÃO. AF_10/2020 | 0 | 0 | 0 | 79.84 | 79.84 | 95.86 | UN |  | 0 | 0 | [6 empty] | 0 | 0
93671 | 93671 | SINAPI | DISJUNTOR TRIPOLAR TIPO DIN, CORRENTE NOMINAL DE 32A - FORNECIMENTO E INSTALAÇÃO. AF_10/2020 | 0 | 0 | 0 | 84.94 | 84.94 | 101.99 | UN |  | 0 | 0 | [6 empty] | 0 | 0
93672 | 93672 | SINAPI | DISJUNTOR TRIPOLAR TIPO DIN, CORRENTE NOMINAL DE 40A - FORNECIMENTO E INSTALAÇÃO. AF_10/2020 | 0 | 0 | 0 | 93.21 | 93.21 | 111.92 | UN |  | 0 | 0 | [6 empty] | 0 | 0
93673 | 93673 | SINAPI | DISJUNTOR TRIPOLAR TIPO DIN, CORRENTE NOMINAL DE 50A - FORNECIMENTO E INSTALAÇÃO. AF_10/2020 | 0 | 0 | 0 | 103.75 | 103.75 | 124.57 | UN |  | 0 | 0 | [6 empty] | 0 | 0
101893 | 101893 | SINAPI | DISJUNTOR TRIPOLAR TIPO NEMA, CORRENTE NOMINAL DE 10 ATÉ 50A - FORNECIMENTO E INSTALAÇÃO. AF_10/2020 | 0 | 0 | 0 | 95.19 | 95.19 | 114.29 | UN |  | 0 | 0 | [6 empty] | 0 | 0
101894 | 101894 | SINAPI | DISJUNTOR TRIPOLAR TIPO NEMA, CORRENTE NOMINAL DE 60 ATÉ 100A - FORNECIMENTO E INSTALAÇÃO. AF_10/2020 | 0 | 0 | 0 | 166.69 | 166.69 | 200.14 | UN |  | 0 | 0 | [6 empty] | 0 | 0
101663 | 101663 | SINAPI | ABRAÇADEIRA DE FIXAÇÃO DE BRAÇOS DE LUMINÁRIAS DE 2" - FORNECIMENTO E INSTALAÇÃO. AF_08/2020 | 0 | 0 | 0 | 29.2 | 29.2 | 35.06 | UN |  | 0 | 0 | [6 empty] | 0 | 0
101664 | 101664 | SINAPI | ABRAÇADEIRA DE FIXAÇÃO DE BRAÇOS DE LUMINÁRIAS DE 3" - FORNECIMENTO E INSTALAÇÃO. AF_08/2020 | 0 | 0 | 0 | 30.24 | 30.24 | 36.31 | UN |  | 0 | 0 | [6 empty] | 0 | 0
101665 | 101665 | SINAPI | ABRAÇADEIRA DE FIXAÇÃO DE BRAÇOS DE LUMINÁRIAS DE 4" - FORNECIMENTO E INSTALAÇÃO. AF_08/2020 | 0 | 0 | 0 | 34.73 | 34.73 | 41.7 | UN |  | 0 | 0 | [6 empty] | 0 | 0
101895 | 101895 | SINAPI | DISJUNTOR TERMOMAGNÉTICO TRIPOLAR , CORRENTE NOMINAL DE 125A - FORNECIMENTO E INSTALAÇÃO. AF_10/2020 | 0 | 0 | 0 | 445.37 | 445.37 | 534.76 | UN |  | 0 | 0 | [6 empty] | 0 | 0
101896 | 101896 | SINAPI | DISJUNTOR TERMOMAGNÉTICO TRIPOLAR , CORRENTE NOMINAL DE 200A - FORNECIMENTO E INSTALAÇÃO. AF_10/2020 | 0 | 0 | 0 | 661.28 | 661.28 | 794 | UN |  | 0 | 0 | [6 empty] | 0 | 0
101897 | 101897 | SINAPI | DISJUNTOR TERMOMAGNÉTICO TRIPOLAR , CORRENTE NOMINAL DE 250A - FORNECIMENTO E INSTALAÇÃO. AF_10/2020 | 0 | 0 | 0 | 1048.09 | 1048.09 | 1258.44 | UN |  | 0 | 0 | [6 empty] | 0 | 0
101898 | 101898 | SINAPI | DISJUNTOR TERMOMAGNÉTICO TRIPOLAR , CORRENTE NOMINAL DE 400A - FORNECIMENTO E INSTALAÇÃO. AF_10/2020 | 0 | 0 | 0 | 1398.72 | 1398.72 | 1679.44 | UN |  | 0 | 0 | [6 empty] | 0 | 0
101899 | 101899 | SINAPI | DISJUNTOR TERMOMAGNÉTICO TRIPOLAR , CORRENTE NOMINAL DE 600A - FORNECIMENTO E INSTALAÇÃO. AF_10/2020 | 0 | 0 | 0 | 2232.74 | 2232.74 | 2680.85 | UN |  | 0 | 0 | [6 empty] | 0 | 0
101900 | 101900 | SINAPI | DISJUNTOR BAIXA TENSÃO TRIPOLAR A SECO 800A/600V - FORNECIMENTO E INSTALAÇÃO. AF_10/2020 | 0 | 0 | 0 | 4648.41 | 4648.41 | 5581.35 | UN |  | 0 | 0 | [6 empty] | 0 | 0
91952 | 91952 | SINAPI | INTERRUPTOR SIMPLES (1 MÓDULO), 10A/250V, SEM SUPORTE E SEM PLACA - FORNECIMENTO E INSTALAÇÃO. AF_12/2015 | 0 | 0 | 0 | 21.5 | 21.5 | 25.82 | UN |  | 0 | 0 | [6 empty] | 0 | 0
91953 | 91953 | SINAPI | INTERRUPTOR SIMPLES (1 MÓDULO), 10A/250V, INCLUINDO SUPORTE E PLACA - FORNECIMENTO E INSTALAÇÃO. AF_12/2015 | 0 | 0 | 0 | 30.73 | 30.73 | 36.9 | UN |  | 0 | 0 | [6 empty] | 0 | 0
91956 | 91956 | SINAPI | INTERRUPTOR SIMPLES (1 MÓDULO) COM INTERRUPTOR PARALELO (1 MÓDULO), 10A/250V, SEM SUPORTE E SEM PLACA - FORNECIMENTO E INSTALAÇÃO. AF_12/2015 | 0 | 0 | 0 | 46.76 | 46.76 | 56.14 | UN |  | 0 | 0 | [6 empty] | 0 | 0
91957 | 91957 | SINAPI | INTERRUPTOR SIMPLES (1 MÓDULO) COM INTERRUPTOR PARALELO (1 MÓDULO), 10A/250V, INCLUINDO SUPORTE E PLACA - FORNECIMENTO E INSTALAÇÃO. AF_12/2015 | 0 | 0 | 0 | 55.99 | 55.99 | 67.23 | UN |  | 0 | 0 | [6 empty] | 0 | 0
91958 | 91958 | SINAPI | INTERRUPTOR SIMPLES (2 MÓDULOS), 10A/250V, SEM SUPORTE E SEM PLACA - FORNECIMENTO E INSTALAÇÃO. AF_12/2015 | 0 | 0 | 0 | 39.42 | 39.42 | 47.33 | UN |  | 0 | 0 | [6 empty] | 0 | 0
91959 | 91959 | SINAPI | INTERRUPTOR SIMPLES (2 MÓDULOS), 10A/250V, INCLUINDO SUPORTE E PLACA - FORNECIMENTO E INSTALAÇÃO. AF_12/2015 | 0 | 0 | 0 | 48.65 | 48.65 | 58.41 | UN |  | 0 | 0 | [6 empty] | 0 | 0
91962 | 91962 | SINAPI | INTERRUPTOR SIMPLES (1 MÓDULO) COM INTERRUPTOR PARALELO (2 MÓDULOS), 10A/250V, SEM SUPORTE E SEM PLACA - FORNECIMENTO E INSTALAÇÃO. AF_12/2015 | 0 | 0 | 0 | 72.07 | 72.07 | 86.53 | UN |  | 0 | 0 | [6 empty] | 0 | 0
91963 | 91963 | SINAPI | INTERRUPTOR SIMPLES (1 MÓDULO) COM INTERRUPTOR PARALELO (2 MÓDULOS), 10A/250V, INCLUINDO SUPORTE E PLACA - FORNECIMENTO E INSTALAÇÃO. AF_12/2015 | 0 | 0 | 0 | 81.3 | 81.3 | 97.62 | UN |  | 0 | 0 | [6 empty] | 0 | 0
91964 | 91964 | SINAPI | INTERRUPTOR SIMPLES (2 MÓDULOS) COM INTERRUPTOR PARALELO (1 MÓDULO), 10A/250V, SEM SUPORTE E SEM PLACA - FORNECIMENTO E INSTALAÇÃO. AF_12/2015 | 0 | 0 | 0 | 64.66 | 64.66 | 77.64 | UN |  | 0 | 0 | [6 empty] | 0 | 0
91965 | 91965 | SINAPI | INTERRUPTOR SIMPLES (2 MÓDULOS) COM INTERRUPTOR PARALELO (1 MÓDULO), 10A/250V, INCLUINDO SUPORTE E PLACA - FORNECIMENTO E INSTALAÇÃO. AF_12/2015 | 0 | 0 | 0 | 73.89 | 73.89 | 88.72 | UN |  | 0 | 0 | [6 empty] | 0 | 0
91966 | 91966 | SINAPI | INTERRUPTOR SIMPLES (3 MÓDULOS), 10A/250V, SEM SUPORTE E SEM PLACA - FORNECIMENTO E INSTALAÇÃO. AF_12/2015 | 0 | 0 | 0 | 57.32 | 57.32 | 68.82 | UN |  | 0 | 0 | [6 empty] | 0 | 0
91967 | 91967 | SINAPI | INTERRUPTOR SIMPLES (3 MÓDULOS), 10A/250V, INCLUINDO SUPORTE E PLACA - FORNECIMENTO E INSTALAÇÃO. AF_12/2015 | 0 | 0 | 0 | 66.55 | 66.55 | 79.91 | UN |  | 0 | 0 | [6 empty] | 0 | 0
91970 | 91970 | SINAPI | INTERRUPTOR SIMPLES (3 MÓDULOS) COM INTERRUPTOR PARALELO (1 MÓDULO), 10A/250V, SEM SUPORTE E SEM PLACA - FORNECIMENTO E INSTALAÇÃO. AF_12/2015 | 0 | 0 | 0 | 83 | 83 | 99.66 | UN |  | 0 | 0 | [6 empty] | 0 | 0
91971 | 91971 | SINAPI | INTERRUPTOR SIMPLES (3 MÓDULOS) COM INTERRUPTOR PARALELO (1 MÓDULO), 10A/250V, INCLUINDO SUPORTE E PLACA - FORNECIMENTO E INSTALAÇÃO. AF_12/2015 | 0 | 0 | 0 | 97.58 | 97.58 | 117.16 | UN |  | 0 | 0 | [6 empty] | 0 | 0
91972 | 91972 | SINAPI | INTERRUPTOR SIMPLES (2 MÓDULOS) COM INTERRUPTOR PARALELO (2 MÓDULOS), 10A/250V, SEM SUPORTE E SEM PLACA - FORNECIMENTO E INSTALAÇÃO. AF_12/2015 | 0 | 0 | 0 | 90.4 | 90.4 | 108.54 | UN |  | 0 | 0 | [6 empty] | 0 | 0
91973 | 91973 | SINAPI | INTERRUPTOR SIMPLES (2 MÓDULOS) COM INTERRUPTOR PARALELO (2 MÓDULOS), 10A/250V, INCLUINDO SUPORTE E PLACA - FORNECIMENTO E INSTALAÇÃO. AF_12/2015 | 0 | 0 | 0 | 104.98 | 104.98 | 126.05 | UN |  | 0 | 0 | [6 empty] | 0 | 0
91974 | 91974 | SINAPI | INTERRUPTOR SIMPLES (4 MÓDULOS), 10A/250V, SEM SUPORTE E SEM PLACA - FORNECIMENTO E INSTALAÇÃO. AF_12/2015 | 0 | 0 | 0 | 75.6 | 75.6 | 90.77 | UN |  | 0 | 0 | [6 empty] | 0 | 0
91975 | 91975 | SINAPI | INTERRUPTOR SIMPLES (4 MÓDULOS), 10A/250V, INCLUINDO SUPORTE E PLACA - FORNECIMENTO E INSTALAÇÃO. AF_12/2015 | 0 | 0 | 0 | 90.18 | 90.18 | 108.28 | UN |  | 0 | 0 | [6 empty] | 0 | 0
91976 | 91976 | SINAPI | INTERRUPTOR SIMPLES (6 MÓDULOS), 10A/250V, SEM SUPORTE E SEM PLACA - FORNECIMENTO E INSTALAÇÃO. AF_12/2015 | 0 | 0 | 0 | 111.54 | 111.54 | 133.93 | UN |  | 0 | 0 | [6 empty] | 0 | 0
91977 | 91977 | SINAPI | INTERRUPTOR SIMPLES (6 MÓDULOS), 10A/250V, INCLUINDO SUPORTE E PLACA - FORNECIMENTO E INSTALAÇÃO. AF_12/2015 | 0 | 0 | 0 | 126.12 | 126.12 | 151.43 | UN |  | 0 | 0 | [6 empty] | 0 | 0
92022 | 92022 | SINAPI | INTERRUPTOR SIMPLES (1 MÓDULO) COM 1 TOMADA DE EMBUTIR 2P+T 10 A, SEM SUPORTE E SEM PLACA - FORNECIMENTO E INSTALAÇÃO. AF_12/2015 | 0 | 0 | 0 | 45.44 | 45.44 | 54.56 | UN |  | 0 | 0 | [6 empty] | 0 | 0
92023 | 92023 | SINAPI | INTERRUPTOR SIMPLES (1 MÓDULO) COM 1 TOMADA DE EMBUTIR 2P+T 10 A, INCLUINDO SUPORTE E PLACA - FORNECIMENTO E INSTALAÇÃO. AF_12/2015 | 0 | 0 | 0 | 54.67 | 54.67 | 65.64 | UN |  | 0 | 0 | [6 empty] | 0 | 0
92024 | 92024 | SINAPI | INTERRUPTOR SIMPLES (1 MÓDULO) COM 2 TOMADAS DE EMBUTIR 2P+T 10 A, SEM SUPORTE E SEM PLACA - FORNECIMENTO E INSTALAÇÃO. AF_12/2015 | 0 | 0 | 0 | 69.43 | 69.43 | 83.36 | UN |  | 0 | 0 | [6 empty] | 0 | 0
92025 | 92025 | SINAPI | INTERRUPTOR SIMPLES (1 MÓDULO) COM 2 TOMADAS DE EMBUTIR 2P+T 10 A, INCLUINDO SUPORTE E PLACA - FORNECIMENTO E INSTALAÇÃO. AF_12/2015 | 0 | 0 | 0 | 78.66 | 78.66 | 94.45 | UN |  | 0 | 0 | [6 empty] | 0 | 0
92026 | 92026 | SINAPI | INTERRUPTOR SIMPLES (2 MÓDULOS) COM 1 TOMADA DE EMBUTIR 2P+T 10 A, SEM SUPORTE E SEM PLACA - FORNECIMENTO E INSTALAÇÃO. AF_12/2015 | 0 | 0 | 0 | 63.34 | 63.34 | 76.05 | UN |  | 0 | 0 | [6 empty] | 0 | 0
92027 | 92027 | SINAPI | INTERRUPTOR SIMPLES (2 MÓDULOS) COM 1 TOMADA DE EMBUTIR 2P+T 10 A, INCLUINDO SUPORTE E PLACA - FORNECIMENTO E INSTALAÇÃO. AF_12/2015 | 0 | 0 | 0 | 72.57 | 72.57 | 87.13 | UN |  | 0 | 0 | [6 empty] | 0 | 0
92034 | 92034 | SINAPI | INTERRUPTOR SIMPLES (1 MÓDULO), INTERRUPTOR PARALELO (1 MÓDULO) E 1 TOMADA DE EMBUTIR 2P+T 10 A, SEM SUPORTE E SEM PLACA - FORNECIMENTO E INSTALAÇÃO. AF_12/2015 | 0 | 0 | 0 | 70.75 | 70.75 | 84.95 | UN |  | 0 | 0 | [6 empty] | 0 | 0
92035 | 92035 | SINAPI | INTERRUPTOR SIMPLES (1 MÓDULO), INTERRUPTOR PARALELO (1 MÓDULO) E 1 TOMADA DE EMBUTIR 2P+T 10 A, INCLUINDO SUPORTE E PLACA - FORNECIMENTO E INSTALAÇÃO. AF_12/2015 | 0 | 0 | 0 | 79.98 | 79.98 | 96.03 | UN |  | 0 | 0 | [6 empty] | 0 | 0
91954 | 91954 | SINAPI | INTERRUPTOR PARALELO (1 MÓDULO), 10A/250V, SEM SUPORTE E SEM PLACA - FORNECIMENTO E INSTALAÇÃO. AF_12/2015 | 0 | 0 | 0 | 28.9 | 28.9 | 34.7 | UN |  | 0 | 0 | [6 empty] | 0 | 0
91955 | 91955 | SINAPI | INTERRUPTOR PARALELO (1 MÓDULO), 10A/250V, INCLUINDO SUPORTE E PLACA - FORNECIMENTO E INSTALAÇÃO. AF_12/2015 | 0 | 0 | 0 | 38.13 | 38.13 | 45.78 | UN |  | 0 | 0 | [6 empty] | 0 | 0
91960 | 91960 | SINAPI | INTERRUPTOR PARALELO (2 MÓDULOS), 10A/250V, SEM SUPORTE E SEM PLACA - FORNECIMENTO E INSTALAÇÃO. AF_12/2015 | 0 | 0 | 0 | 54.15 | 54.15 | 65.02 | UN |  | 0 | 0 | [6 empty] | 0 | 0
91961 | 91961 | SINAPI | INTERRUPTOR PARALELO (2 MÓDULOS), 10A/250V, INCLUINDO SUPORTE E PLACA - FORNECIMENTO E INSTALAÇÃO. AF_12/2015 | 0 | 0 | 0 | 63.38 | 63.38 | 76.1 | UN |  | 0 | 0 | [6 empty] | 0 | 0
91968 | 91968 | SINAPI | INTERRUPTOR PARALELO (3 MÓDULOS), 10A/250V, SEM SUPORTE E SEM PLACA - FORNECIMENTO E INSTALAÇÃO. AF_12/2015 | 0 | 0 | 0 | 79.41 | 79.41 | 95.35 | UN |  | 0 | 0 | [6 empty] | 0 | 0
91969 | 91969 | SINAPI | INTERRUPTOR PARALELO (3 MÓDULOS), 10A/250V, INCLUINDO SUPORTE E PLACA - FORNECIMENTO E INSTALAÇÃO. AF_12/2015 | 0 | 0 | 0 | 88.64 | 88.64 | 106.43 | UN |  | 0 | 0 | [6 empty] | 0 | 0
92028 | 92028 | SINAPI | INTERRUPTOR PARALELO (1 MÓDULO) COM 1 TOMADA DE EMBUTIR 2P+T 10 A, SEM SUPORTE E SEM PLACA - FORNECIMENTO E INSTALAÇÃO. AF_12/2015 | 0 | 0 | 0 | 52.83 | 52.83 | 63.43 | UN |  | 0 | 0 | [6 empty] | 0 | 0
92029 | 92029 | SINAPI | INTERRUPTOR PARALELO (1 MÓDULO) COM 1 TOMADA DE EMBUTIR 2P+T 10 A, INCLUINDO SUPORTE E PLACA - FORNECIMENTO E INSTALAÇÃO. AF_12/2015 | 0 | 0 | 0 | 62.06 | 62.06 | 74.52 | UN |  | 0 | 0 | [6 empty] | 0 | 0
92030 | 92030 | SINAPI | INTERRUPTOR PARALELO (1 MÓDULO) COM 2 TOMADAS DE EMBUTIR 2P+T 10 A, SEM SUPORTE E SEM PLACA - FORNECIMENTO E INSTALAÇÃO. AF_12/2015 | 0 | 0 | 0 | 76.77 | 76.77 | 92.18 | UN |  | 0 | 0 | [6 empty] | 0 | 0
92031 | 92031 | SINAPI | INTERRUPTOR PARALELO (1 MÓDULO) COM 2 TOMADAS DE EMBUTIR 2P+T 10 A, INCLUINDO SUPORTE E PLACA - FORNECIMENTO E INSTALAÇÃO. AF_12/2015 | 0 | 0 | 0 | 86 | 86 | 103.26 | UN |  | 0 | 0 | [6 empty] | 0 | 0
92032 | 92032 | SINAPI | INTERRUPTOR PARALELO (2 MÓDULOS) COM 1 TOMADA DE EMBUTIR 2P+T 10 A, SEM SUPORTE E SEM PLACA - FORNECIMENTO E INSTALAÇÃO. AF_12/2015 | 0 | 0 | 0 | 78.09 | 78.09 | 93.76 | UN |  | 0 | 0 | [6 empty] | 0 | 0
92033 | 92033 | SINAPI | INTERRUPTOR PARALELO (2 MÓDULOS) COM 1 TOMADA DE EMBUTIR 2P+T 10 A, INCLUINDO SUPORTE E PLACA - FORNECIMENTO E INSTALAÇÃO. AF_12/2015 | 0 | 0 | 0 | 87.32 | 87.32 | 104.85 | UN |  | 0 | 0 | [6 empty] | 0 | 0
91978 | 91978 | SINAPI | INTERRUPTOR INTERMEDIÁRIO (1 MÓDULO), 10A/250V, SEM SUPORTE E SEM PLACA - FORNECIMENTO E INSTALAÇÃO. AF_09/2017 | 0 | 0 | 0 | 45.56 | 45.56 | 54.7 | UN |  | 0 | 0 | [6 empty] | 0 | 0
91979 | 91979 | SINAPI | INTERRUPTOR INTERMEDIÁRIO (1 MÓDULO), 10A/250V, INCLUINDO SUPORTE E PLACA - FORNECIMENTO E INSTALAÇÃO. AF_09/2017 | 0 | 0 | 0 | 54.79 | 54.79 | 65.79 | UN |  | 0 | 0 | [6 empty] | 0 | 0
91980 | 91980 | SINAPI | INTERRUPTOR BIPOLAR (1 MÓDULO), 10A/250V, SEM SUPORTE E SEM PLACA - FORNECIMENTO E INSTALAÇÃO. AF_09/2017 | 0 | 0 | 0 | 44.15 | 44.15 | 53.01 | UN |  | 0 | 0 | [6 empty] | 0 | 0
91981 | 91981 | SINAPI | INTERRUPTOR BIPOLAR (1 MÓDULO), 10A/250V, INCLUINDO SUPORTE E PLACA - FORNECIMENTO E INSTALAÇÃO. AF_09/2017 | 0 | 0 | 0 | 53.38 | 53.38 | 64.09 | UN |  | 0 | 0 | [6 empty] | 0 | 0
91978 | 91978 | SINAPI | INTERRUPTOR INTERMEDIÁRIO (1 MÓDULO), 10A/250V, SEM SUPORTE E SEM PLACA - FORNECIMENTO E INSTALAÇÃO. AF_09/2017 | 0 | 0 | 0 | 45.56 | 45.56 | 54.7 | UN |  | 0 | 0 | [6 empty] | 0 | 0
91979 | 91979 | SINAPI | INTERRUPTOR INTERMEDIÁRIO (1 MÓDULO), 10A/250V, INCLUINDO SUPORTE E PLACA - FORNECIMENTO E INSTALAÇÃO. AF_09/2017 | 0 | 0 | 0 | 54.79 | 54.79 | 65.79 | UN |  | 0 | 0 | [6 empty] | 0 | 0
91980 | 91980 | SINAPI | INTERRUPTOR BIPOLAR (1 MÓDULO), 10A/250V, SEM SUPORTE E SEM PLACA - FORNECIMENTO E INSTALAÇÃO. AF_09/2017 | 0 | 0 | 0 | 44.15 | 44.15 | 53.01 | UN |  | 0 | 0 | [6 empty] | 0 | 0
91981 | 91981 | SINAPI | INTERRUPTOR BIPOLAR (1 MÓDULO), 10A/250V, INCLUINDO SUPORTE E PLACA - FORNECIMENTO E INSTALAÇÃO. AF_09/2017 | 0 | 0 | 0 | 53.38 | 53.38 | 64.09 | UN |  | 0 | 0 | [6 empty] | 0 | 0
91982 | 91982 | SINAPI | DIMMER ROTATIVO (1 MÓDULO), 220V/600W, SEM SUPORTE E SEM PLACA - FORNECIMENTO E INSTALAÇÃO. AF_09/2017 | 0 | 0 | 0 | 102.63 | 102.63 | 123.23 | UN |  | 0 | 0 | [6 empty] | 0 | 0
91983 | 91983 | SINAPI | DIMMER ROTATIVO (1 MÓDULO), 220V/600W, INCLUINDO SUPORTE E PLACA - FORNECIMENTO E INSTALAÇÃO. AF_09/2017 | 0 | 0 | 0 | 111.86 | 111.86 | 134.31 | UN |  | 0 | 0 | [6 empty] | 0 | 0
91984 | 91984 | SINAPI | INTERRUPTOR PULSADOR CAMPAINHA (1 MÓDULO), 10A/250V, SEM SUPORTE E SEM PLACA - FORNECIMENTO E INSTALAÇÃO. AF_09/2017 | 0 | 0 | 0 | 20.2 | 20.2 | 24.25 | UN |  | 0 | 0 | [6 empty] | 0 | 0
91985 | 91985 | SINAPI | INTERRUPTOR PULSADOR CAMPAINHA (1 MÓDULO), 10A/250V, INCLUINDO SUPORTE E PLACA - FORNECIMENTO E INSTALAÇÃO. AF_09/2017 | 0 | 0 | 0 | 29.43 | 29.43 | 35.34 | UN |  | 0 | 0 | [6 empty] | 0 | 0
91986 | 91986 | SINAPI | CAMPAINHA CIGARRA (1 MÓDULO), 10A/250V, SEM SUPORTE E SEM PLACA - FORNECIMENTO E INSTALAÇÃO. AF_09/2017 | 0 | 0 | 0 | 42.51 | 42.51 | 51.04 | UN |  | 0 | 0 | [6 empty] | 0 | 0
91987 | 91987 | SINAPI | CAMPAINHA CIGARRA (1 MÓDULO), 10A/250V, INCLUINDO SUPORTE E PLACA - FORNECIMENTO E INSTALAÇÃO. AF_09/2017 | 0 | 0 | 0 | 51.74 | 51.74 | 62.12 | UN |  | 0 | 0 | [6 empty] | 0 | 0
91988 | 91988 | SINAPI | INTERRUPTOR PULSADOR MINUTERIA (1 MÓDULO), 10A/250V, SEM SUPORTE E SEM PLACA - FORNECIMENTO E INSTALAÇÃO. AF_09/2017 | 0 | 0 | 0 | 24.92 | 24.92 | 29.92 | UN |  | 0 | 0 | [6 empty] | 0 | 0
91989 | 91989 | SINAPI | INTERRUPTOR PULSADOR MINUTERIA (1 MÓDULO), 10A/250V, INCLUINDO SUPORTE E PLACA - FORNECIMENTO E INSTALAÇÃO. AF_09/2017 | 0 | 0 | 0 | 34.15 | 34.15 | 41 | UN |  | 0 | 0 | [6 empty] | 0 | 0
91990 | 91990 | SINAPI | TOMADA ALTA DE EMBUTIR (1 MÓDULO), 2P+T 10 A, SEM SUPORTE E SEM PLACA - FORNECIMENTO E INSTALAÇÃO. AF_12/2015 | 0 | 0 | 0 | 38.87 | 38.87 | 46.67 | UN |  | 0 | 0 | [6 empty] | 0 | 0
91991 | 91991 | SINAPI | TOMADA ALTA DE EMBUTIR (1 MÓDULO), 2P+T 20 A, SEM SUPORTE E SEM PLACA - FORNECIMENTO E INSTALAÇÃO. AF_12/2015 | 0 | 0 | 0 | 41.42 | 41.42 | 49.73 | UN |  | 0 | 0 | [6 empty] | 0 | 0
91992 | 91992 | SINAPI | TOMADA ALTA DE EMBUTIR (1 MÓDULO), 2P+T 10 A, INCLUINDO SUPORTE E PLACA - FORNECIMENTO E INSTALAÇÃO. AF_12/2015 | 0 | 0 | 0 | 48.1 | 48.1 | 57.75 | UN |  | 0 | 0 | [6 empty] | 0 | 0
91993 | 91993 | SINAPI | TOMADA ALTA DE EMBUTIR (1 MÓDULO), 2P+T 20 A, INCLUINDO SUPORTE E PLACA - FORNECIMENTO E INSTALAÇÃO. AF_12/2015 | 0 | 0 | 0 | 50.65 | 50.65 | 60.82 | UN |  | 0 | 0 | [6 empty] | 0 | 0
91994 | 91994 | SINAPI | TOMADA MÉDIA DE EMBUTIR (1 MÓDULO), 2P+T 10 A, SEM SUPORTE E SEM PLACA - FORNECIMENTO E INSTALAÇÃO. AF_12/2015 | 0 | 0 | 0 | 27.58 | 27.58 | 33.12 | UN |  | 0 | 0 | [6 empty] | 0 | 0
91995 | 91995 | SINAPI | TOMADA MÉDIA DE EMBUTIR (1 MÓDULO), 2P+T 20 A, SEM SUPORTE E SEM PLACA - FORNECIMENTO E INSTALAÇÃO. AF_12/2015 | 0 | 0 | 0 | 30.13 | 30.13 | 36.18 | UN |  | 0 | 0 | [6 empty] | 0 | 0
91996 | 91996 | SINAPI | TOMADA MÉDIA DE EMBUTIR (1 MÓDULO), 2P+T 10 A, INCLUINDO SUPORTE E PLACA - FORNECIMENTO E INSTALAÇÃO. AF_12/2015 | 0 | 0 | 0 | 36.81 | 36.81 | 44.2 | UN |  | 0 | 0 | [6 empty] | 0 | 0
91997 | 91997 | SINAPI | TOMADA MÉDIA DE EMBUTIR (1 MÓDULO), 2P+T 20 A, INCLUINDO SUPORTE E PLACA - FORNECIMENTO E INSTALAÇÃO. AF_12/2015 | 0 | 0 | 0 | 39.36 | 39.36 | 47.26 | UN |  | 0 | 0 | [6 empty] | 0 | 0
91998 | 91998 | SINAPI | TOMADA BAIXA DE EMBUTIR (1 MÓDULO), 2P+T 10 A, SEM SUPORTE E SEM PLACA - FORNECIMENTO E INSTALAÇÃO. AF_12/2015 | 0 | 0 | 0 | 23.2 | 23.2 | 27.86 | UN |  | 0 | 0 | [6 empty] | 0 | 0
91999 | 91999 | SINAPI | TOMADA BAIXA DE EMBUTIR (1 MÓDULO), 2P+T 20 A, SEM SUPORTE E SEM PLACA - FORNECIMENTO E INSTALAÇÃO. AF_12/2015 | 0 | 0 | 0 | 25.75 | 25.75 | 30.92 | UN |  | 0 | 0 | [6 empty] | 0 | 0
92000 | 92000 | SINAPI | TOMADA BAIXA DE EMBUTIR (1 MÓDULO), 2P+T 10 A, INCLUINDO SUPORTE E PLACA - FORNECIMENTO E INSTALAÇÃO. AF_12/2015 | 0 | 0 | 0 | 32.43 | 32.43 | 38.94 | UN |  | 0 | 0 | [6 empty] | 0 | 0
92001 | 92001 | SINAPI | TOMADA BAIXA DE EMBUTIR (1 MÓDULO), 2P+T 20 A, INCLUINDO SUPORTE E PLACA - FORNECIMENTO E INSTALAÇÃO. AF_12/2015 | 0 | 0 | 0 | 34.98 | 34.98 | 42 | UN |  | 0 | 0 | [6 empty] | 0 | 0
92002 | 92002 | SINAPI | TOMADA MÉDIA DE EMBUTIR (2 MÓDULOS), 2P+T 10 A, SEM SUPORTE E SEM PLACA - FORNECIMENTO E INSTALAÇÃO. AF_12/2015 | 0 | 0 | 0 | 51.51 | 51.51 | 61.85 | UN |  | 0 | 0 | [6 empty] | 0 | 0
92003 | 92003 | SINAPI | TOMADA MÉDIA DE EMBUTIR (2 MÓDULOS), 2P+T 20 A, SEM SUPORTE E SEM PLACA - FORNECIMENTO E INSTALAÇÃO. AF_12/2015 | 0 | 0 | 0 | 56.61 | 56.61 | 67.97 | UN |  | 0 | 0 | [6 empty] | 0 | 0
92004 | 92004 | SINAPI | TOMADA MÉDIA DE EMBUTIR (2 MÓDULOS), 2P+T 10 A, INCLUINDO SUPORTE E PLACA - FORNECIMENTO E INSTALAÇÃO. AF_12/2015 | 0 | 0 | 0 | 60.74 | 60.74 | 72.93 | UN |  | 0 | 0 | [6 empty] | 0 | 0
92005 | 92005 | SINAPI | TOMADA MÉDIA DE EMBUTIR (2 MÓDULOS), 2P+T 20 A, INCLUINDO SUPORTE E PLACA - FORNECIMENTO E INSTALAÇÃO. AF_12/2015 | 0 | 0 | 0 | 65.84 | 65.84 | 79.05 | UN |  | 0 | 0 | [6 empty] | 0 | 0
92006 | 92006 | SINAPI | TOMADA BAIXA DE EMBUTIR (2 MÓDULOS), 2P+T 10 A, SEM SUPORTE E SEM PLACA - FORNECIMENTO E INSTALAÇÃO. AF_12/2015 | 0 | 0 | 0 | 42.75 | 42.75 | 51.33 | UN |  | 0 | 0 | [6 empty] | 0 | 0
92007 | 92007 | SINAPI | TOMADA BAIXA DE EMBUTIR (2 MÓDULOS), 2P+T 20 A, SEM SUPORTE E SEM PLACA - FORNECIMENTO E INSTALAÇÃO. AF_12/2015 | 0 | 0 | 0 | 47.85 | 47.85 | 57.45 | UN |  | 0 | 0 | [6 empty] | 0 | 0
92008 | 92008 | SINAPI | TOMADA BAIXA DE EMBUTIR (2 MÓDULOS), 2P+T 10 A, INCLUINDO SUPORTE E PLACA - FORNECIMENTO E INSTALAÇÃO. AF_12/2015 | 0 | 0 | 0 | 51.98 | 51.98 | 62.41 | UN |  | 0 | 0 | [6 empty] | 0 | 0
92009 | 92009 | SINAPI | TOMADA BAIXA DE EMBUTIR (2 MÓDULOS), 2P+T 20 A, INCLUINDO SUPORTE E PLACA - FORNECIMENTO E INSTALAÇÃO. AF_12/2015 | 0 | 0 | 0 | 57.08 | 57.08 | 68.54 | UN |  | 0 | 0 | [6 empty] | 0 | 0
92010 | 92010 | SINAPI | TOMADA MÉDIA DE EMBUTIR (3 MÓDULOS), 2P+T 10 A, SEM SUPORTE E SEM PLACA - FORNECIMENTO E INSTALAÇÃO. AF_12/2015 | 0 | 0 | 0 | 75.45 | 75.45 | 90.59 | UN |  | 0 | 0 | [6 empty] | 0 | 0
92011 | 92011 | SINAPI | TOMADA MÉDIA DE EMBUTIR (3 MÓDULOS), 2P+T 20 A, SEM SUPORTE E SEM PLACA - FORNECIMENTO E INSTALAÇÃO. AF_12/2015 | 0 | 0 | 0 | 83.1 | 83.1 | 99.78 | UN |  | 0 | 0 | [6 empty] | 0 | 0
92012 | 92012 | SINAPI | TOMADA MÉDIA DE EMBUTIR (3 MÓDULOS), 2P+T 10 A, INCLUINDO SUPORTE E PLACA - FORNECIMENTO E INSTALAÇÃO. AF_12/2015 | 0 | 0 | 0 | 84.68 | 84.68 | 101.68 | UN |  | 0 | 0 | [6 empty] | 0 | 0
92013 | 92013 | SINAPI | TOMADA MÉDIA DE EMBUTIR (3 MÓDULOS), 2P+T 20 A, INCLUINDO SUPORTE E PLACA - FORNECIMENTO E INSTALAÇÃO. AF_12/2015 | 0 | 0 | 0 | 92.33 | 92.33 | 110.86 | UN |  | 0 | 0 | [6 empty] | 0 | 0
92014 | 92014 | SINAPI | TOMADA BAIXA DE EMBUTIR (3 MÓDULOS), 2P+T 10 A, SEM SUPORTE E SEM PLACA - FORNECIMENTO E INSTALAÇÃO. AF_12/2015 | 0 | 0 | 0 | 62.3 | 62.3 | 74.8 | UN |  | 0 | 0 | [6 empty] | 0 | 0
92015 | 92015 | SINAPI | TOMADA BAIXA DE EMBUTIR (3 MÓDULOS), 2P+T 20 A, SEM SUPORTE E SEM PLACA - FORNECIMENTO E INSTALAÇÃO. AF_12/2015 | 0 | 0 | 0 | 69.95 | 69.95 | 83.99 | UN |  | 0 | 0 | [6 empty] | 0 | 0
92016 | 92016 | SINAPI | TOMADA BAIXA DE EMBUTIR (3 MÓDULOS), 2P+T 10 A, INCLUINDO SUPORTE E PLACA - FORNECIMENTO E INSTALAÇÃO. AF_12/2015 | 0 | 0 | 0 | 71.53 | 71.53 | 85.89 | UN |  | 0 | 0 | [6 empty] | 0 | 0
92017 | 92017 | SINAPI | TOMADA BAIXA DE EMBUTIR (3 MÓDULOS), 2P+T 20 A, INCLUINDO SUPORTE E PLACA - FORNECIMENTO E INSTALAÇÃO. AF_12/2015 | 0 | 0 | 0 | 79.18 | 79.18 | 95.07 | UN |  | 0 | 0 | [6 empty] | 0 | 0
92018 | 92018 | SINAPI | TOMADA BAIXA DE EMBUTIR (4 MÓDULOS), 2P+T 10 A, SEM SUPORTE E SEM PLACA - FORNECIMENTO E INSTALAÇÃO. AF_12/2015 | 0 | 0 | 0 | 82.46 | 82.46 | 99.01 | UN |  | 0 | 0 | [6 empty] | 0 | 0
92019 | 92019 | SINAPI | TOMADA BAIXA DE EMBUTIR (4 MÓDULOS), 2P+T 10 A, INCLUINDO SUPORTE E PLACA - FORNECIMENTO E INSTALAÇÃO. AF_12/2015 | 0 | 0 | 0 | 97.04 | 97.04 | 116.52 | UN |  | 0 | 0 | [6 empty] | 0 | 0
92020 | 92020 | SINAPI | TOMADA BAIXA DE EMBUTIR (6 MÓDULOS), 2P+T 10 A, SEM SUPORTE E SEM PLACA - FORNECIMENTO E INSTALAÇÃO. AF_12/2015 | 0 | 0 | 0 | 121.86 | 121.86 | 146.32 | UN |  | 0 | 0 | [6 empty] | 0 | 0
92021 | 92021 | SINAPI | TOMADA BAIXA DE EMBUTIR (6 MÓDULOS), 2P+T 10 A, INCLUINDO SUPORTE E PLACA - FORNECIMENTO E INSTALAÇÃO. AF_12/2015 | 0 | 0 | 0 | 136.44 | 136.44 | 163.82 | UN |  | 0 | 0 | [6 empty] | 0 | 0
93141 | 93141 | SINAPI | PONTO DE TOMADA RESIDENCIAL INCLUINDO TOMADA 10A/250V, CAIXA ELÉTRICA, ELETRODUTO, CABO, RASGO, QUEBRA E CHUMBAMENTO. AF_01/2016 | 0 | 0 | 0 | 200.2 | 200.2 | 240.38 | UN |  | 0 | 0 | [6 empty] | 0 | 0
93142 | 93142 | SINAPI | PONTO DE TOMADA RESIDENCIAL INCLUINDO TOMADA (2 MÓDULOS) 10A/250V, CAIXA ELÉTRICA, ELETRODUTO, CABO, RASGO, QUEBRA E CHUMBAMENTO. AF_01/2016 | 0 | 0 | 0 | 224.18 | 224.18 | 269.17 | UN |  | 0 | 0 | [6 empty] | 0 | 0
93143 | 93143 | SINAPI | PONTO DE TOMADA RESIDENCIAL INCLUINDO TOMADA 20A/250V, CAIXA ELÉTRICA, ELETRODUTO, CABO, RASGO, QUEBRA E CHUMBAMENTO. AF_01/2016 | 0 | 0 | 0 | 203.26 | 203.26 | 244.05 | UN |  | 0 | 0 | [6 empty] | 0 | 0
93144 | 93144 | SINAPI | PONTO DE UTILIZAÇÃO DE EQUIPAMENTOS ELÉTRICOS, RESIDENCIAL, INCLUINDO SUPORTE E PLACA, CAIXA ELÉTRICA, ELETRODUTO, CABO, RASGO, QUEBRA E CHUMBAMENTO. AF_01/2016 | 0 | 0 | 0 | 258.51 | 258.51 | 310.39 | UN |  | 0 | 0 | [6 empty] | 0 | 0
93145 | 93145 | SINAPI | PONTO DE ILUMINAÇÃO E TOMADA, RESIDENCIAL, INCLUINDO INTERRUPTOR SIMPLES E TOMADA 10A/250V, CAIXA ELÉTRICA, ELETRODUTO, CABO, RASGO, QUEBRA E CHUMBAMENTO (EXCLUINDO LUMINÁRIA E LÂMPADA). AF_01/2016 | 0 | 0 | 0 | 243.22 | 243.22 | 292.03 | UN |  | 0 | 0 | [6 empty] | 0 | 0
93146 | 93146 | SINAPI | PONTO DE ILUMINAÇÃO E TOMADA, RESIDENCIAL, INCLUINDO INTERRUPTOR PARALELO E TOMADA 10A/250V, CAIXA ELÉTRICA, ELETRODUTO, CABO, RASGO, QUEBRA E CHUMBAMENTO (EXCLUINDO LUMINÁRIA E LÂMPADA). AF_01/2016 | 0 | 0 | 0 | 262.87 | 262.87 | 315.63 | UN |  | 0 | 0 | [6 empty] | 0 | 0
93147 | 93147 | SINAPI | PONTO DE ILUMINAÇÃO E TOMADA, RESIDENCIAL, INCLUINDO INTERRUPTOR SIMPLES, INTERRUPTOR PARALELO E TOMADA 10A/250V, CAIXA ELÉTRICA, ELETRODUTO, CABO, RASGO, QUEBRA E CHUMBAMENTO (EXCLUINDO LUMINÁRIA E LÂMPADA). AF_01/2016 | 0 | 0 | 0 | 299.76 | 299.76 | 359.92 | UN |  | 0 | 0 | [6 empty] | 0 | 0
93128 | 93128 | SINAPI | PONTO DE ILUMINAÇÃO RESIDENCIAL INCLUINDO INTERRUPTOR SIMPLES, CAIXA ELÉTRICA, ELETRODUTO, CABO, RASGO, QUEBRA E CHUMBAMENTO (EXCLUINDO LUMINÁRIA E LÂMPADA). AF_01/2016 | 0 | 0 | 0 | 165.8 | 165.8 | 199.08 | UN |  | 0 | 0 | [6 empty] | 0 | 0
93137 | 93137 | SINAPI | PONTO DE ILUMINAÇÃO RESIDENCIAL INCLUINDO INTERRUPTOR SIMPLES (2 MÓDULOS), CAIXA ELÉTRICA, ELETRODUTO, CABO, RASGO, QUEBRA E CHUMBAMENTO (EXCLUINDO LUMINÁRIA E LÂMPADA). AF_01/2016 | 0 | 0 | 0 | 196.5 | 196.5 | 235.94 | UN |  | 0 | 0 | [6 empty] | 0 | 0
93138 | 93138 | SINAPI | PONTO DE ILUMINAÇÃO RESIDENCIAL INCLUINDO INTERRUPTOR PARALELO, CAIXA ELÉTRICA, ELETRODUTO, CABO, RASGO, QUEBRA E CHUMBAMENTO (EXCLUINDO LUMINÁRIA E LÂMPADA). AF_01/2016 | 0 | 0 | 0 | 185.46 | 185.46 | 222.68 | UN |  | 0 | 0 | [6 empty] | 0 | 0
93139 | 93139 | SINAPI | PONTO DE ILUMINAÇÃO RESIDENCIAL INCLUINDO INTERRUPTOR PARALELO (2 MÓDULOS), CAIXA ELÉTRICA, ELETRODUTO, CABO, RASGO, QUEBRA E CHUMBAMENTO (EXCLUINDO LUMINÁRIA E LÂMPADA). AF_01/2016 | 0 | 0 | 0 | 235.76 | 235.76 | 283.08 | UN |  | 0 | 0 | [6 empty] | 0 | 0
93140 | 93140 | SINAPI | PONTO DE ILUMINAÇÃO RESIDENCIAL INCLUINDO INTERRUPTOR SIMPLES CONJUGADO COM PARALELO, CAIXA ELÉTRICA, ELETRODUTO, CABO, RASGO, QUEBRA E CHUMBAMENTO (EXCLUINDO LUMINÁRIA E LÂMPADA). AF_01/2016 | 0 | 0 | 0 | 222.29 | 222.29 | 266.9 | UN |  | 0 | 0 | [6 empty] | 0 | 0
97595 | 97595 | SINAPI | SENSOR DE PRESENÇA COM FOTOCÉLULA, FIXAÇÃO EM PAREDE - FORNECIMENTO E INSTALAÇÃO. AF_02/2020 | 0 | 0 | 0 | 118.06 | 118.06 | 141.75 | UN |  | 0 | 0 | [6 empty] | 0 | 0
97596 | 97596 | SINAPI | SENSOR DE PRESENÇA SEM FOTOCÉLULA, FIXAÇÃO EM PAREDE - FORNECIMENTO E INSTALAÇÃO. AF_02/2020 | 0 | 0 | 0 | 82.53 | 82.53 | 99.09 | UN |  | 0 | 0 | [6 empty] | 0 | 0
97597 | 97597 | SINAPI | SENSOR DE PRESENÇA COM FOTOCÉLULA, FIXAÇÃO EM TETO - FORNECIMENTO E INSTALAÇÃO. AF_02/2020 | 0 | 0 | 0 | 81.42 | 81.42 | 97.76 | UN |  | 0 | 0 | [6 empty] | 0 | 0
97598 | 97598 | SINAPI | SENSOR DE PRESENÇA SEM FOTOCÉLULA, FIXAÇÃO EM TETO - FORNECIMENTO E INSTALAÇÃO. AF_02/2020 | 0 | 0 | 0 | 76.88 | 76.88 | 92.31 | UN |  | 0 | 0 | [6 empty] | 0 | 0
97599 | 97599 | SINAPI | LUMINÁRIA DE EMERGÊNCIA, COM 30 LÂMPADAS LED DE 2 W, SEM REATOR - FORNECIMENTO E INSTALAÇÃO. AF_02/2020 | 0 | 0 | 0 | 28.78 | 28.78 | 34.56 | UN |  | 0 | 0 | [6 empty] | 0 | 0
97583 | 97583 | SINAPI | LUMINÁRIA TIPO CALHA, DE SOBREPOR, COM 1 LÂMPADA TUBULAR FLUORESCENTE DE 18 W, COM REATOR DE PARTIDA RÁPIDA - FORNECIMENTO E INSTALAÇÃO. AF_02/2020 | 0 | 0 | 0 | 99.02 | 99.02 | 118.89 | UN |  | 0 | 0 | [6 empty] | 0 | 0
101662 | 101662 | SINAPI | LUMINÁRIA FECHADA PARA ILUMINAÇÃO PÚBLICA, COM REATOR DE PARTIDA RÁPIDA, COM LÂMPADA VAPOR DE MERCÚRIO 250 W - FORNECIMENTO E INSTALAÇÃO. AF_08/2020 | 0 | 0 | 0 | 794.92 | 794.92 | 954.46 | UN |  | 0 | 0 | [6 empty] | 0 | 0
101652 | 101652 | SINAPI | LUMINÁRIA FECHADA, PARA ILUMINAÇÃO PÚBLICA, PARA LÂMPADA DE VAPOR - FORNECIMENTO E INSTALAÇÃO (EXCLUSIVE LÂMPADA E REATOR). AF_08/2020 | 0 | 0 | 0 | 576.32 | 576.32 | 691.99 | UN |  | 0 | 0 | [6 empty] | 0 | 0
101653 | 101653 | SINAPI | LUMINÁRIA ABERTA PARA ILUMINAÇÃO PÚBLICA, PARA LÂMPADA VAPOR DE MERCÚRIO ATÉ 400 W E MISTA ATÉ 500 W, COM BRAÇO EM TUBO DE AÇO GALV 1", COMPRIMENTO DE 1,50 M, PARA POSTE DE CONCRETO - FORNECIMENTO E INSTALAÇÃO (EXCLUSIVE LÂMPADA E REATOR). AF_08/2020 | 0 | 0 | 0 | 311.74 | 311.74 | 374.31 | UN |  | 0 | 0 | [6 empty] | 0 | 0
97584 | 97584 | SINAPI | LUMINÁRIA TIPO CALHA, DE SOBREPOR, COM 1 LÂMPADA TUBULAR FLUORESCENTE DE 36 W, COM REATOR DE PARTIDA RÁPIDA - FORNECIMENTO E INSTALAÇÃO. AF_02/2020 | 0 | 0 | 0 | 138.43 | 138.43 | 166.21 | UN |  | 0 | 0 | [6 empty] | 0 | 0
97585 | 97585 | SINAPI | LUMINÁRIA TIPO CALHA, DE SOBREPOR, COM 2 LÂMPADAS TUBULARES FLUORESCENTES DE 18 W, COM REATOR DE PARTIDA RÁPIDA - FORNECIMENTO E INSTALAÇÃO. AF_02/2020 | 0 | 0 | 0 | 133.2 | 133.2 | 159.93 | UN |  | 0 | 0 | [6 empty] | 0 | 0
97586 | 97586 | SINAPI | LUMINÁRIA TIPO CALHA, DE SOBREPOR, COM 2 LÂMPADAS TUBULARES FLUORESCENTES DE 36 W, COM REATOR DE PARTIDA RÁPIDA - FORNECIMENTO E INSTALAÇÃO. AF_02/2020 | 0 | 0 | 0 | 180.8 | 180.8 | 217.09 | UN |  | 0 | 0 | [6 empty] | 0 | 0
97587 | 97587 | SINAPI | LUMINÁRIA TIPO CALHA, DE EMBUTIR, COM 2 LÂMPADAS FLUORESCENTES DE 14 W, COM REATOR DE PARTIDA RÁPIDA - FORNECIMENTO E INSTALAÇÃO. AF_02/2020 | 0 | 0 | 0 | 329.67 | 329.67 | 395.83 | UN |  | 0 | 0 | [6 empty] | 0 | 0
97589 | 97589 | SINAPI | LUMINÁRIA TIPO PLAFON EM PLÁSTICO, DE SOBREPOR, COM 1 LÂMPADA FLUORESCENTE DE 15 W, SEM REATOR - FORNECIMENTO E INSTALAÇÃO. AF_02/2020 | 0 | 0 | 0 | 47.54 | 47.54 | 57.08 | UN |  | 0 | 0 | [6 empty] | 0 | 0
97590 | 97590 | SINAPI | LUMINÁRIA TIPO PLAFON REDONDO COM VIDRO FOSCO, DE SOBREPOR, COM 1 LÂMPADA FLUORESCENTE DE 15 W, SEM REATOR - FORNECIMENTO E INSTALAÇÃO. AF_02/2020 | 0 | 0 | 0 | 113.3 | 113.3 | 136.04 | UN |  | 0 | 0 | [6 empty] | 0 | 0
97591 | 97591 | SINAPI | LUMINÁRIA TIPO PLAFON REDONDO COM VIDRO FOSCO, DE SOBREPOR, COM 2 LÂMPADAS FLUORESCENTES DE 15 W, SEM REATOR - FORNECIMENTO E INSTALAÇÃO. AF_02/2020 | 0 | 0 | 0 | 147.92 | 147.92 | 177.61 | UN |  | 0 | 0 | [6 empty] | 0 | 0
103782 | 103782 | SINAPI | LUMINÁRIA TIPO PLAFON CIRCULAR, DE SOBREPOR, COM LED DE 12/13 W - FORNECIMENTO E INSTALAÇÃO. AF_03/2022 | 0 | 0 | 0 | 41.27 | 41.27 | 49.55 | UN |  | 0 | 0 | [6 empty] | 0 | 0
97593 | 97593 | SINAPI | LUMINÁRIA TIPO SPOT, DE SOBREPOR, COM 1 LÂMPADA FLUORESCENTE DE 15 W, SEM REATOR - FORNECIMENTO E INSTALAÇÃO. AF_02/2020 | 0 | 0 | 0 | 163.67 | 163.67 | 196.52 | UN |  | 0 | 0 | [6 empty] | 0 | 0
97594 | 97594 | SINAPI | LUMINÁRIA TIPO SPOT, DE SOBREPOR, COM 2 LÂMPADAS FLUORESCENTES DE 15 W, SEM REATOR - FORNECIMENTO E INSTALAÇÃO. AF_02/2020 | 0 | 0 | 0 | 148.53 | 148.53 | 178.34 | UN |  | 0 | 0 | [6 empty] | 0 | 0
101666 | 101666 | SINAPI | REFLETOR RETANGULAR FECHADO, COM LÂMPADA VAPOR METÁLICO 400 W - FORNECIMENTO E INSTALAÇÃO. AF_08/2020 | 0 | 0 | 0 | 450.92 | 450.92 | 541.42 | UN |  | 0 | 0 | [6 empty] | 0 | 0
97600 | 97600 | SINAPI | REFLETOR EM ALUMÍNIO, DE SUPORTE E ALÇA, COM 1 LÂMPADA VAPOR DE MERCÚRIO DE 125 W, COM REATOR ALTO FATOR DE POTÊNCIA - FORNECIMENTO E INSTALAÇÃO. AF_02/2020 | 0 | 0 | 0 | 360.17 | 360.17 | 432.46 | UN |  | 0 | 0 | [6 empty] | 0 | 0
97601 | 97601 | SINAPI | REFLETOR EM ALUMÍNIO, DE SUPORTE E ALÇA, COM LÂMPADA VAPOR DE MERCÚRIO DE 250 W, COM REATOR ALTO FATOR DE POTÊNCIA - FORNECIMENTO E INSTALAÇÃO. AF_02/2020 | 0 | 0 | 0 | 380.4 | 380.4 | 456.75 | UN |  | 0 | 0 | [6 empty] | 0 | 0
97611 | 97611 | SINAPI | LÂMPADA COMPACTA FLUORESCENTE DE 15 W, BASE E27 - FORNECIMENTO E INSTALAÇÃO. AF_02/2020 | 0 | 0 | 0 | 27.22 | 27.22 | 32.68 | UN |  | 0 | 0 | [6 empty] | 0 | 0
97612 | 97612 | SINAPI | LÂMPADA COMPACTA FLUORESCENTE DE 20 W, BASE E27 - FORNECIMENTO E INSTALAÇÃO. AF_02/2020 | 0 | 0 | 0 | 29.48 | 29.48 | 35.4 | UN |  | 0 | 0 | [6 empty] | 0 | 0
97615 | 97615 | SINAPI | LÂMPADA TUBULAR FLUORESCENTE T8 DE 16/18 W, BASE G13 - FORNECIMENTO E INSTALAÇÃO. AF_02/2020_P | 0 | 0 | 0 | 62.31 | 62.31 | 74.82 | UN |  | 0 | 0 | [6 empty] | 0 | 0
97616 | 97616 | SINAPI | LÂMPADA TUBULAR FLUORESCENTE T8 DE 32/36 W, BASE G13 - FORNECIMENTO E INSTALAÇÃO. AF_02/2020_P | 0 | 0 | 0 | 71.38 | 71.38 | 85.71 | UN |  | 0 | 0 | [6 empty] | 0 | 0
97617 | 97617 | SINAPI | LÂMPADA TUBULAR FLUORESCENTE T10 DE 20/40 W, BASE G13 - FORNECIMENTO E INSTALAÇÃO. AF_02/2020_P | 0 | 0 | 0 | 71.03 | 71.03 | 85.29 | UN |  | 0 | 0 | [6 empty] | 0 | 0
97618 | 97618 | SINAPI | LÂMPADA TUBULAR FLUORESCENTE T5 DE 14 W, BASE G13 - FORNECIMENTO E INSTALAÇÃO. AF_02/2020_P | 0 | 0 | 0 | 65.49 | 65.49 | 78.63 | UN |  | 0 | 0 | [6 empty] | 0 | 0
97613 | 97613 | SINAPI | LÂMPADA COMPACTA DE VAPOR MERCURIO 125 W, BASE E27 - FORNECIMENTO E INSTALAÇÃO. AF_02/2020 | 0 | 0 | 0 | 37.01 | 37.01 | 44.44 | UN |  | 0 | 0 | [6 empty] | 0 | 0
97614 | 97614 | SINAPI | LÂMPADA COMPACTA DE VAPOR METÁLICO OVOIDE 150 W, BASE E27 - FORNECIMENTO E INSTALAÇÃO. AF_02/2020 | 0 | 0 | 0 | 64.17 | 64.17 | 77.05 | UN |  | 0 | 0 | [6 empty] | 0 | 0
101648 | 101648 | SINAPI | LÂMPADA VAPOR DE SÓDIO 150 W - FORNECIMENTO E INSTALAÇÃO. AF_08/2020 | 0 | 0 | 0 | 57.65 | 57.65 | 69.22 | UN |  | 0 | 0 | [6 empty] | 0 | 0
101649 | 101649 | SINAPI | LÂMPADA VAPOR DE SÓDIO 250 W - FORNECIMENTO E INSTALAÇÃO. AF_08/2020 | 0 | 0 | 0 | 66.41 | 66.41 | 79.74 | UN |  | 0 | 0 | [6 empty] | 0 | 0
101650 | 101650 | SINAPI | LÂMPADA VAPOR DE SÓDIO 400 W - FORNECIMENTO E INSTALAÇÃO. AF_08/2020 | 0 | 0 | 0 | 77.16 | 77.16 | 92.65 | UN |  | 0 | 0 | [6 empty] | 0 | 0
101640 | 101640 | SINAPI | LÂMPADA VAPOR METÁLICO 400 W - FORNECIMENTO E INSTALAÇÃO. AF_08/2020 | 0 | 0 | 0 | 105.4 | 105.4 | 126.55 | UN |  | 0 | 0 | [6 empty] | 0 | 0
101641 | 101641 | SINAPI | LÂMPADA VAPOR METÁLICO 150 W - FORNECIMENTO E INSTALAÇÃO. AF_08/2020 | 0 | 0 | 0 | 54.66 | 54.66 | 65.63 | UN |  | 0 | 0 | [6 empty] | 0 | 0
101642 | 101642 | SINAPI | LÂMPADA VAPOR DE MERCÚRIO 125 W - FORNECIMENTO E INSTALAÇÃO. AF_08/2020 | 0 | 0 | 0 | 27.5 | 27.5 | 33.02 | UN |  | 0 | 0 | [6 empty] | 0 | 0
101643 | 101643 | SINAPI | LÂMPADA VAPOR DE MERCÚRIO 250 W - FORNECIMENTO E INSTALAÇÃO. AF_08/2020 | 0 | 0 | 0 | 47.73 | 47.73 | 57.31 | UN |  | 0 | 0 | [6 empty] | 0 | 0
101644 | 101644 | SINAPI | LÂMPADA VAPOR DE MERCÚRIO 400 W - FORNECIMENTO E INSTALAÇÃO. AF_08/2020 | 0 | 0 | 0 | 64.54 | 64.54 | 77.49 | UN |  | 0 | 0 | [6 empty] | 0 | 0
101645 | 101645 | SINAPI | LÂMPADA MISTA 160 W - FORNECIMENTO E INSTALAÇÃO. AF_08/2020 | 0 | 0 | 0 | 30.63 | 30.63 | 36.78 | UN |  | 0 | 0 | [6 empty] | 0 | 0
101646 | 101646 | SINAPI | LÂMPADA MISTA 250 W - FORNECIMENTO E INSTALAÇÃO. AF_08/2020 | 0 | 0 | 0 | 40.63 | 40.63 | 48.78 | UN |  | 0 | 0 | [6 empty] | 0 | 0
101647 | 101647 | SINAPI | LÂMPADA MISTA 500 W - FORNECIMENTO E INSTALAÇÃO. AF_08/2020 | 0 | 0 | 0 | 74.49 | 74.49 | 89.44 | UN |  | 0 | 0 | [6 empty] | 0 | 0
102085 | 102085 | SINAPI | LUMINÁRIA ESTANQUE COM PROTEÇÃO CONTRA ÁGUA, POEIRA OU IMPACTOS - FORNECIMENTO E INSTALAÇÃO. AF_08/2020 | 0 | 0 | 0 | 228.92 | 228.92 | 274.86 | UN |  | 0 | 0 | [6 empty] | 0 | 0
97605 | 97605 | SINAPI | LUMINÁRIA ARANDELA TIPO MEIA LUA, DE SOBREPOR, COM 1 LÂMPADA LED DE 6 W, SEM REATOR - FORNECIMENTO E INSTALAÇÃO. AF_02/2020 | 0 | 0 | 0 | 105.71 | 105.71 | 126.93 | UN |  | 0 | 0 | [6 empty] | 0 | 0
101654 | 101654 | SINAPI | LUMINÁRIA DE LED PARA ILUMINAÇÃO PÚBLICA, DE 33 W ATÉ 50 W - FORNECIMENTO E INSTALAÇÃO. AF_08/2020 | 0 | 0 | 0 | 292.29 | 292.29 | 350.95 | UN |  | 0 | 0 | [6 empty] | 0 | 0
101655 | 101655 | SINAPI | LUMINÁRIA DE LED PARA ILUMINAÇÃO PÚBLICA, DE 51 W ATÉ 67 W - FORNECIMENTO E INSTALAÇÃO. AF_08/2020 | 0 | 0 | 0 | 473.09 | 473.09 | 568.04 | UN |  | 0 | 0 | [6 empty] | 0 | 0
101656 | 101656 | SINAPI | LUMINÁRIA DE LED PARA ILUMINAÇÃO PÚBLICA, DE 68 W ATÉ 97 W - FORNECIMENTO E INSTALAÇÃO. AF_08/2020 | 0 | 0 | 0 | 515.31 | 515.31 | 618.73 | UN |  | 0 | 0 | [6 empty] | 0 | 0
101657 | 101657 | SINAPI | LUMINÁRIA DE LED PARA ILUMINAÇÃO PÚBLICA, DE 98 W ATÉ 137 W - FORNECIMENTO E INSTALAÇÃO. AF_08/2020 | 0 | 0 | 0 | 605.23 | 605.23 | 726.7 | UN |  | 0 | 0 | [6 empty] | 0 | 0
101658 | 101658 | SINAPI | LUMINÁRIA DE LED PARA ILUMINAÇÃO PÚBLICA, DE 138 W ATÉ 180 W - FORNECIMENTO E INSTALAÇÃO. AF_08/2020 | 0 | 0 | 0 | 790.12 | 790.12 | 948.7 | UN |  | 0 | 0 | [6 empty] | 0 | 0
101659 | 101659 | SINAPI | LUMINÁRIA DE LED PARA ILUMINAÇÃO PÚBLICA, DE 181 W ATÉ 239 W - FORNECIMENTO E INSTALAÇÃO. AF_08/2020 | 0 | 0 | 0 | 905.12 | 905.12 | 1086.78 | UN |  | 0 | 0 | [6 empty] | 0 | 0
101660 | 101660 | SINAPI | LUMINÁRIA DE LED PARA ILUMINAÇÃO PÚBLICA, DE 240 W ATÉ 350 W - FORNECIMENTO E INSTALAÇÃO. AF_08/2020 | 0 | 0 | 0 | 1447.98 | 1447.98 | 1738.59 | UN |  | 0 | 0 | [6 empty] | 0 | 0
97606 | 97606 | SINAPI | LUMINÁRIA ARANDELA TIPO MEIA LUA, DE SOBREPOR, COM 1 LÂMPADA FLUORESCENTE DE 15 W, SEM REATOR - FORNECIMENTO E INSTALAÇÃO. AF_02/2020 | 0 | 0 | 0 | 114.57 | 114.57 | 137.56 | UN |  | 0 | 0 | [6 empty] | 0 | 0
97607 | 97607 | SINAPI | LUMINÁRIA ARANDELA TIPO TARTARUGA, DE SOBREPOR, COM 1 LÂMPADA LED DE 6 W, SEM REATOR - FORNECIMENTO E INSTALAÇÃO. AF_02/2020 | 0 | 0 | 0 | 127.64 | 127.64 | 153.26 | UN |  | 0 | 0 | [6 empty] | 0 | 0
97608 | 97608 | SINAPI | LUMINÁRIA ARANDELA TIPO TARTARUGA, COM GRADE, DE SOBREPOR, COM 1 LÂMPADA FLUORESCENTE DE 15 W, SEM REATOR - FORNECIMENTO E INSTALAÇÃO. AF_02/2020 | 0 | 0 | 0 | 136.5 | 136.5 | 163.9 | UN |  | 0 | 0 | [6 empty] | 0 | 0
100902 | 100902 | SINAPI | LÂMPADA TUBULAR LED DE 9/10 W, BASE G13 - FORNECIMENTO E INSTALAÇÃO. AF_02/2020_P | 0 | 0 | 0 | 29.72 | 29.72 | 35.68 | UN |  | 0 | 0 | [6 empty] | 0 | 0
100903 | 100903 | SINAPI | LÂMPADA TUBULAR LED DE 18/20 W, BASE G13 - FORNECIMENTO E INSTALAÇÃO. AF_02/2020_P | 0 | 0 | 0 | 34.54 | 34.54 | 41.47 | UN |  | 0 | 0 | [6 empty] | 0 | 0
100904 | 100904 | SINAPI | LUMINÁRIA TIPO CALHA, DE SOBREPOR, COM 1 LÂMPADA TUBULAR FLUORESCENTE DE 20 W, COM REATOR DE PARTIDA CONVENCIONAL - FORNECIMENTO E INSTALAÇÃO. AF_02/2020 | 0 | 0 | 0 | 99.02 | 99.02 | 118.89 | UN |  | 0 | 0 | [6 empty] | 0 | 0
100905 | 100905 | SINAPI | LUMINÁRIA DUPLA TIPO CALHA, DE SOBREPOR, COM 4 LÂMPADAS TUBULARES FLUORESCENTES DE 18 W,COM REATORES DE PARTIDA RÁPIDA - FORNECIMENTO E INSTALAÇÃO. AF_02/2020 | 0 | 0 | 0 | 266.4 | 266.4 | 319.87 | UN |  | 0 | 0 | [6 empty] | 0 | 0
100906 | 100906 | SINAPI | LUMINÁRIA DUPLA TIPO CALHA, DE SOBREPOR, COM 4 LÂMPADAS TUBULARES FLUORESCENTES DE 36 W, COM REATORES DE PARTIDA RÁPIDA -FORNECIMENTO E INSTALAÇÃO. AF_02/2020 | 0 | 0 | 0 | 361.6 | 361.6 | 434.17 | UN |  | 0 | 0 | [6 empty] | 0 | 0
100919 | 100919 | SINAPI | LÂMPADA FLUORESCENTE ESPIRAL BRANCA 45 W, BASE E27 - FORNECIMENTO E INSTALAÇÃO. AF_02/2020 | 0 | 0 | 0 | 73.05 | 73.05 | 87.71 | UN |  | 0 | 0 | [6 empty] | 0 | 0
100920 | 100920 | SINAPI | LÂMPADA FLUORESCENTE ESPIRAL BRANCA 65 W, BASE E27 - FORNECIMENTO E INSTALAÇÃO. AF_02/2020 | 0 | 0 | 0 | 123.15 | 123.15 | 147.87 | UN |  | 0 | 0 | [6 empty] | 0 | 0
97609 | 97609 | SINAPI | LÂMPADA COMPACTA DE LED 6 W, BASE E27 - FORNECIMENTO E INSTALAÇÃO. AF_02/2020 | 0 | 0 | 0 | 18.36 | 18.36 | 22.04 | UN |  | 0 | 0 | [6 empty] | 0 | 0
97610 | 97610 | SINAPI | LÂMPADA COMPACTA DE LED 10 W, BASE E27 - FORNECIMENTO E INSTALAÇÃO. AF_02/2020 | 0 | 0 | 0 | 19.45 | 19.45 | 23.35 | UN |  | 0 | 0 | [6 empty] | 0 | 0
101537 | 101537 | SINAPI | APARELHO SINALIZADOR DE SAÍDA DE GARAGEM, COM CÉLULA FOTOELÉTRICA - FORNECIMENTO E INSTALAÇÃO. AF_07/2020 | 0 | 0 | 0 | 139.64 | 139.64 | 167.67 | UN |  | 0 | 0 | [6 empty] | 0 | 0
97054 | 97054 | SINAPI | INSTALAÇÃO DE SINALIZADOR NOTURNO LED. AF_11/2017 | 0 | 0 | 0 | 28.63 | 28.63 | 34.38 | UN |  | 0 | 0 | [6 empty] | 0 | 0
101538 | 101538 | SINAPI | ARMAÇÃO SECUNDÁRIA, COM 1 ESTRIBO E 1 ISOLADOR - FORNECIMENTO E INSTALAÇÃO. AF_07/2020 | 0 | 0 | 0 | 33.37 | 33.37 | 40.07 | UN |  | 0 | 0 | [6 empty] | 0 | 0
101539 | 101539 | SINAPI | ARMAÇÃO SECUNDÁRIA, COM 2 ESTRIBOS E 2 ISOLADORES - FORNECIMENTO E INSTALAÇÃO. AF_07/2020 | 0 | 0 | 0 | 58.76 | 58.76 | 70.55 | UN |  | 0 | 0 | [6 empty] | 0 | 0
101540 | 101540 | SINAPI | ARMAÇÃO SECUNDÁRIA, COM 3 ESTRIBOS E 3 ISOLADORES - FORNECIMENTO E INSTALAÇÃO. AF_07/2020 | 0 | 0 | 0 | 95.26 | 95.26 | 114.38 | UN |  | 0 | 0 | [6 empty] | 0 | 0
101541 | 101541 | SINAPI | ARMAÇÃO SECUNDÁRIA, COM 4 ESTRIBOS E 4 ISOLADORES - FORNECIMENTO E INSTALAÇÃO. AF_07/2020 | 0 | 0 | 0 | 125.15 | 125.15 | 150.27 | UN |  | 0 | 0 | [6 empty] | 0 | 0
101542 | 101542 | SINAPI | ARMAÇÃO SECUNDÁRIA, COM 1 ESTRIBO, SEM ISOLADOR - FORNECIMENTO E INSTALAÇÃO. AF_07/2020 | 0 | 0 | 0 | 26.46 | 26.46 | 31.77 | UN |  | 0 | 0 | [6 empty] | 0 | 0
101543 | 101543 | SINAPI | ARMAÇÃO SECUNDÁRIA, COM 2 ESTRIBOS, SEM ISOLADOR - FORNECIMENTO E INSTALAÇÃO. AF_07/2020 | 0 | 0 | 0 | 49.08 | 49.08 | 58.93 | UN |  | 0 | 0 | [6 empty] | 0 | 0
101544 | 101544 | SINAPI | ARMAÇÃO SECUNDÁRIA, COM 3 ESTRIBOS, SEM ISOLADOR - FORNECIMENTO E INSTALAÇÃO. AF_07/2020 | 0 | 0 | 0 | 76.71 | 76.71 | 92.11 | UN |  | 0 | 0 | [6 empty] | 0 | 0
101545 | 101545 | SINAPI | ARMAÇÃO SECUNDÁRIA, COM 4 ESTRIBOS, SEM ISOLADOR - FORNECIMENTO E INSTALAÇÃO. AF_07/2020 | 0 | 0 | 0 | 108.1 | 108.1 | 129.8 | UN |  | 0 | 0 | [6 empty] | 0 | 0
101546 | 101546 | SINAPI | ISOLADOR, TIPO PINO, PARA TENSÃO 15 KV - FORNECIMENTO E INSTALAÇÃO. AF_07/2020 | 0 | 0 | 0 | 28.34 | 28.34 | 34.03 | UN |  | 0 | 0 | [6 empty] | 0 | 0
101547 | 101547 | SINAPI | ISOLADOR, TIPO DISCO, PARA TENSÃO 15 KV - FORNECIMENTO E INSTALAÇÃO. AF_07/2020 | 0 | 0 | 0 | 87.57 | 87.57 | 105.15 | UN |  | 0 | 0 | [6 empty] | 0 | 0
101548 | 101548 | SINAPI | ISOLADOR, TIPO ROLDANA, PARA BAIXA TENSÃO - FORNECIMENTO E INSTALAÇÃO. AF_07/2020 | 0 | 0 | 0 | 7.45 | 7.45 | 8.95 | UN |  | 0 | 0 | [6 empty] | 0 | 0
101549 | 101549 | SINAPI | GRAMPO PARALELO METÁLICO, PARA REDES AÉREAS DE DISTRIBUIÇÃO DE ENERGIA ELÉTRICA DE BAIXA TENSÃO - FORNECIMENTO E INSTALAÇÃO. AF_07/2020 | 0 | 0 | 0 | 22.14 | 22.14 | 26.58 | UN |  | 0 | 0 | [6 empty] | 0 | 0
101553 | 101553 | SINAPI | ALÇA PREFORMADA DE DISTRIBUIÇÃO, EM AÇO GALVANIZADO, AWG 1 - FORNECIMENTO E INSTALAÇÃO. AF_07/2020 | 0 | 0 | 0 | 11.35 | 11.35 | 13.63 | UN |  | 0 | 0 | [6 empty] | 0 | 0
101554 | 101554 | SINAPI | ALÇA PREFORMADA DE DISTRIBUIÇÃO, EM AÇO GALVANIZADO, AWG 2 - FORNECIMENTO E INSTALAÇÃO. AF_07/2020 | 0 | 0 | 0 | 9.09 | 9.09 | 10.91 | UN |  | 0 | 0 | [6 empty] | 0 | 0
101555 | 101555 | SINAPI | ALÇA PREFORMADA DE DISTRIBUIÇÃO, EM AÇO GALVANIZADO, AWG 4 - FORNECIMENTO E INSTALAÇÃO. AF_07/2020 | 0 | 0 | 0 | 7.02 | 7.02 | 8.43 | UN |  | 0 | 0 | [6 empty] | 0 | 0
101556 | 101556 | SINAPI | ALÇA PREFORMADA DE DISTRIBUIÇÃO, EM AÇO GALVANIZADO, AWG 6 - FORNECIMENTO E INSTALAÇÃO. AF_07/2020 | 0 | 0 | 0 | 6.69 | 6.69 | 8.03 | UN |  | 0 | 0 | [6 empty] | 0 | 0
101626 | 101626 | SINAPI | REATOR PARA LÂMPADA VAPOR DE MERCÚRIO 400 W, USO EXTERNO - FORNECIMENTO E INSTALAÇÃO. AF_08/2020 | 0 | 0 | 0 | 195.03 | 195.03 | 234.17 | UN |  | 0 | 0 | [6 empty] | 0 | 0
101627 | 101627 | SINAPI | REATOR PARA LÂMPADA VAPOR DE SÓDIO 250 W, USO EXTERNO - FORNECIMENTO E INSTALAÇÃO. AF_08/2020 | 0 | 0 | 0 | 302.79 | 302.79 | 363.56 | UN |  | 0 | 0 | [6 empty] | 0 | 0
101628 | 101628 | SINAPI | REATOR PARA LÂMPADA VAPOR DE MERCÚRIO 125 W, USO EXTERNO - FORNECIMENTO E INSTALAÇÃO. AF_08/2020 | 0 | 0 | 0 | 145.18 | 145.18 | 174.32 | UN |  | 0 | 0 | [6 empty] | 0 | 0
101629 | 101629 | SINAPI | REATOR PARA LÂMPADA VAPOR DE MERCÚRIO 250 W, USO EXTERNO - FORNECIMENTO E INSTALAÇÃO. AF_08/2020 | 0 | 0 | 0 | 170.85 | 170.85 | 205.14 | UN |  | 0 | 0 | [6 empty] | 0 | 0
100921 | 100921 | SINAPI | REATOR DE PARTIDA RÁPIDA PARA LÂMPADA FLUORESCENTE 2X40W - FORNECIMENTO E INSTALAÇÃO. AF_02/2020 | 0 | 0 | 0 | 76.74 | 76.74 | 92.14 | UN |  | 0 | 0 | [6 empty] | 0 | 0
100922 | 100922 | SINAPI | REATOR DE PARTIDA RÁPIDA PARA LÂMPADA FLUORESCENTE 1X20W - FORNECIMENTO E INSTALAÇÃO. AF_02/2020 | 0 | 0 | 0 | 55.07 | 55.07 | 66.12 | UN |  | 0 | 0 | [6 empty] | 0 | 0
100923 | 100923 | SINAPI | REATOR DE PARTIDA RÁPIDA PARA LÂMPADA FLUORESCENTE 1X40W - FORNECIMENTO E INSTALAÇÃO. AF_02/2020 | 0 | 0 | 0 | 63.57 | 63.57 | 76.33 | UN |  | 0 | 0 | [6 empty] | 0 | 0
101661 | 101661 | SINAPI | SUBSTITUIÇÃO DE LUMINÁRIA DE VAPOR DE MERCÚRIO/VAPOR DE SÓDIO POR LUMINÁRIA DE LED PARA ILUMINAÇÃO PÚBLICA (NÃO INCLUI FORNECIMENTO). AF_08/2020 | 0 | 0 | 0 | 126.97 | 126.97 | 152.45 | UN |  | 0 | 0 | [6 empty] | 0 | 0
101651 | 101651 | SINAPI | SUBSTITUIÇÃO DE LÂMPADA PARA ILUMINAÇÃO PÚBLICA (NÃO INCLUI FORNECIMENTO). AF_08/2020 | 0 | 0 | 0 | 67.55 | 67.55 | 81.11 | UN |  | 0 | 0 | [6 empty] | 0 | 0
101630 | 101630 | SINAPI | SUBSTITUIÇÃO DE REATOR PARA ILUMINAÇÃO PÚBLICA (NÃO INCLUI FORNECIMENTO). AF_08/2020 | 0 | 0 | 0 | 80.7 | 80.7 | 96.9 | UN |  | 0 | 0 | [6 empty] | 0 | 0
101631 | 101631 | SINAPI | IGNITOR PARA PARTIDA LÂMPADA VAPOR SÓDIO / VAPOR METÁLICO ATÉ 400 W - FORNECIMENTO E INSTALAÇÃO. AF_08/2020 | 0 | 0 | 0 | 39.08 | 39.08 | 46.92 | UN |  | 0 | 0 | [6 empty] | 0 | 0
101632 | 101632 | SINAPI | RELÉ FOTOELÉTRICO PARA COMANDO DE ILUMINAÇÃO EXTERNA 1000 W - FORNECIMENTO E INSTALAÇÃO. AF_08/2020 | 0 | 0 | 0 | 43.27 | 43.27 | 51.95 | UN |  | 0 | 0 | [6 empty] | 0 | 0
101633 | 101633 | SINAPI | SUBSTITUIÇÃO DE RELÉ FOTOELÉTRICO PARA COMANDO DE ILUMINAÇÃO EXTERNA 1000 W - FORNECIMENTO E INSTALAÇÃO. AF_08/2020 | 0 | 0 | 0 | 108.32 | 108.32 | 130.06 | UN |  | 0 | 0 | [6 empty] | 0 | 0
101636 | 101636 | SINAPI | BRAÇO PARA ILUMINAÇÃO PÚBLICA, EM TUBO DE AÇO GALVANIZADO, COMPRIMENTO DE 1,50 M, PARA FIXAÇÃO EM POSTE DE CONCRETO - FORNECIMENTO E INSTALAÇÃO. AF_08/2020 | 0 | 0 | 0 | 163.68 | 163.68 | 196.53 | UN |  | 0 | 0 | [6 empty] | 0 | 0
101637 | 101637 | SINAPI | BRAÇO PARA ILUMINAÇÃO PÚBLICA, EM TUBO DE AÇO GALVANIZADO, COMPRIMENTO DE 1,50 M, PARA FIXAÇÃO EM POSTE METÁLICO - FORNECIMENTO E INSTALAÇÃO. AF_08/2020 | 0 | 0 | 0 | 158.52 | 158.52 | 190.33 | UN |  | 0 | 0 | [6 empty] | 0 | 0
96985 | 96985 | SINAPI | HASTE DE ATERRAMENTO 5/8 PARA SPDA - FORNECIMENTO E INSTALAÇÃO. AF_12/2017 | 0 | 0 | 0 | 91.92 | 91.92 | 110.37 | UN |  | 0 | 0 | [6 empty] | 0 | 0
96986 | 96986 | SINAPI | HASTE DE ATERRAMENTO 3/4 PARA SPDA - FORNECIMENTO E INSTALAÇÃO. AF_12/2017 | 0 | 0 | 0 | 137.3 | 137.3 | 164.86 | UN |  | 0 | 0 | [6 empty] | 0 | 0
96987 | 96987 | SINAPI | BASE METÁLICA PARA MASTRO 1 ½ PARA SPDA - FORNECIMENTO E INSTALAÇÃO. AF_12/2017 | 0 | 0 | 0 | 118 | 118 | 141.68 | UN |  | 0 | 0 | [6 empty] | 0 | 0
96988 | 96988 | SINAPI | MASTRO 1 ½ PARA SPDA - FORNECIMENTO E INSTALAÇÃO. AF_12/2017 | 0 | 0 | 0 | 157.33 | 157.33 | 188.91 | UN |  | 0 | 0 | [6 empty] | 0 | 0
96971 | 96971 | SINAPI | CORDOALHA DE COBRE NU 16 MM², NÃO ENTERRADA, COM ISOLADOR - FORNECIMENTO E INSTALAÇÃO. AF_12/2017 | 0 | 0 | 0 | 37.03 | 37.03 | 44.46 | M |  | 0 | 0 | [6 empty] | 0 | 0
96972 | 96972 | SINAPI | CORDOALHA DE COBRE NU 25 MM², NÃO ENTERRADA, COM ISOLADOR - FORNECIMENTO E INSTALAÇÃO. AF_12/2017 | 0 | 0 | 0 | 50.05 | 50.05 | 60.1 | M |  | 0 | 0 | [6 empty] | 0 | 0
96973 | 96973 | SINAPI | CORDOALHA DE COBRE NU 35 MM², NÃO ENTERRADA, COM ISOLADOR - FORNECIMENTO E INSTALAÇÃO. AF_12/2017 | 0 | 0 | 0 | 66.23 | 66.23 | 79.52 | M |  | 0 | 0 | [6 empty] | 0 | 0
96974 | 96974 | SINAPI | CORDOALHA DE COBRE NU 50 MM², NÃO ENTERRADA, COM ISOLADOR - FORNECIMENTO E INSTALAÇÃO. AF_12/2017 | 0 | 0 | 0 | 86.55 | 86.55 | 103.92 | M |  | 0 | 0 | [6 empty] | 0 | 0
96975 | 96975 | SINAPI | CORDOALHA DE COBRE NU 70 MM², NÃO ENTERRADA, COM ISOLADOR - FORNECIMENTO E INSTALAÇÃO. AF_12/2017 | 0 | 0 | 0 | 107.85 | 107.85 | 129.5 | M |  | 0 | 0 | [6 empty] | 0 | 0
96976 | 96976 | SINAPI | CORDOALHA DE COBRE NU 95 MM², NÃO ENTERRADA, COM ISOLADOR - FORNECIMENTO E INSTALAÇÃO. AF_12/2017 | 0 | 0 | 0 | 142.65 | 142.65 | 171.28 | M |  | 0 | 0 | [6 empty] | 0 | 0
96977 | 96977 | SINAPI | CORDOALHA DE COBRE NU 50 MM², ENTERRADA, SEM ISOLADOR - FORNECIMENTO E INSTALAÇÃO. AF_12/2017 | 0 | 0 | 0 | 58.29 | 58.29 | 69.99 | M |  | 0 | 0 | [6 empty] | 0 | 0
96978 | 96978 | SINAPI | CORDOALHA DE COBRE NU 70 MM², ENTERRADA, SEM ISOLADOR - FORNECIMENTO E INSTALAÇÃO. AF_12/2017 | 0 | 0 | 0 | 76.77 | 76.77 | 92.18 | M |  | 0 | 0 | [6 empty] | 0 | 0
96979 | 96979 | SINAPI | CORDOALHA DE COBRE NU 95 MM², ENTERRADA, SEM ISOLADOR - FORNECIMENTO E INSTALAÇÃO. AF_12/2017 | 0 | 0 | 0 | 109.74 | 109.74 | 131.76 | M |  | 0 | 0 | [6 empty] | 0 | 0
96989 | 96989 | SINAPI | CAPTOR TIPO FRANKLIN PARA SPDA - FORNECIMENTO E INSTALAÇÃO. AF_12/2017 | 0 | 0 | 0 | 131.58 | 131.58 | 157.99 | UN |  | 0 | 0 | [6 empty] | 0 | 0
98463 | 98463 | SINAPI | SUPORTE ISOLADOR PARA CORDOALHA DE COBRE - FORNECIMENTO E INSTALAÇÃO. AF_12/2017 | 0 | 0 | 0 | 26.69 | 26.69 | 32.05 | UN |  | 0 | 0 | [6 empty] | 0 | 0
100560 | 100560 | SINAPI | QUADRO DE DISTRIBUIÇÃO PARA TELEFONE N.2, 20X20X12CM EM CHAPA METALICA, DE EMBUTIR, SEM ACESSORIOS, PADRÃO TELEBRAS, FORNECIMENTO E INSTALAÇÃO. AF_11/2019 | 0 | 0 | 0 | 139.51 | 139.51 | 167.51 | UN |  | 0 | 0 | [6 empty] | 0 | 0
100561 | 100561 | SINAPI | QUADRO DE DISTRIBUICAO PARA TELEFONE N.3, 40X40X12CM EM CHAPA METALICA, DE EMBUTIR, SEM ACESSORIOS, PADRAO TELEBRAS, FORNECIMENTO E INSTALAÇÃO. AF_11/2019 | 0 | 0 | 0 | 252.88 | 252.88 | 303.63 | UN |  | 0 | 0 | [6 empty] | 0 | 0
100562 | 100562 | SINAPI | QUADRO DE DISTRIBUICAO PARA TELEFONE N.4, 60X60X12CM EM CHAPA METALICA, DE EMBUTIR, SEM ACESSORIOS, PADRAO TELEBRAS, FORNECIMENTO E INSTALAÇÃO. AF_11/2019 | 0 | 0 | 0 | 389.51 | 389.51 | 467.68 | UN |  | 0 | 0 | [6 empty] | 0 | 0
100563 | 100563 | SINAPI | QUADRO DE DISTRIBUIÇÃO PARA TELEFONE N.5, 80X80X12CM EM CHAPA METALICA, SEM ACESSORIOS, PADRAO TELEBRAS, FORNECIMENTO E INSTALAÇÃO. AF_11/2019 | 0 | 0 | 0 | 559.6 | 559.6 | 671.91 | UN |  | 0 | 0 | [6 empty] | 0 | 0
100556 | 100556 | SINAPI | CAIXA DE PASSAGEM PARA TELEFONE 15X15X10CM (SOBREPOR), FORNECIMENTO E INSTALACAO. AF_11/2019 | 0 | 0 | 0 | 51.63 | 51.63 | 61.99 | UN |  | 0 | 0 | [6 empty] | 0 | 0
100557 | 100557 | SINAPI | CAIXA DE PASSAGEM PARA TELEFONE 80X80X15CM (SOBREPOR) FORNECIMENTO E INSTALACAO. AF_11/2019 | 0 | 0 | 0 | 638.93 | 638.93 | 767.16 | UN |  | 0 | 0 | [6 empty] | 0 | 0
98294 | 98294 | SINAPI | CABO ELETRÔNICO CATEGORIA 5E, INSTALADO EM EDIFICAÇÃO RESIDENCIAL - FORNECIMENTO E INSTALAÇÃO. AF_11/2019 | 0 | 0 | 0 | 8.24 | 8.24 | 9.89 | M |  | 0 | 0 | [6 empty] | 0 | 0
98295 | 98295 | SINAPI | CABO ELETRÔNICO CATEGORIA 5E, INSTALADO EM EDIFICAÇÃO INSTITUCIONAL - FORNECIMENTO E INSTALAÇÃO. AF_11/2019 | 0 | 0 | 0 | 7.4 | 7.4 | 8.89 | M |  | 0 | 0 | [6 empty] | 0 | 0
98296 | 98296 | SINAPI | CABO ELETRÔNICO CATEGORIA 6, INSTALADO EM EDIFICAÇÃO RESIDENCIAL - FORNECIMENTO E INSTALAÇÃO. AF_11/2019 | 0 | 0 | 0 | 12.01 | 12.01 | 14.42 | M |  | 0 | 0 | [6 empty] | 0 | 0
98297 | 98297 | SINAPI | CABO ELETRÔNICO CATEGORIA 6, INSTALADO EM EDIFICAÇÃO INSTITUCIONAL - FORNECIMENTO E INSTALAÇÃO. AF_11/2019 | 0 | 0 | 0 | 10.67 | 10.67 | 12.81 | M |  | 0 | 0 | [6 empty] | 0 | 0
98301 | 98301 | SINAPI | PATCH PANEL 24 PORTAS, CATEGORIA 5E - FORNECIMENTO E INSTALAÇÃO. AF_11/2019 | 0 | 0 | 0 | 792.1 | 792.1 | 951.07 | UN |  | 0 | 0 | [6 empty] | 0 | 0
98302 | 98302 | SINAPI | PATCH PANEL 24 PORTAS, CATEGORIA 6 - FORNECIMENTO E INSTALAÇÃO. AF_11/2019 | 0 | 0 | 0 | 1496.89 | 1496.89 | 1797.32 | UN |  | 0 | 0 | [6 empty] | 0 | 0
98304 | 98304 | SINAPI | PATCH PANEL 48 PORTAS, CATEGORIA 6 - FORNECIMENTO E INSTALAÇÃO. AF_11/2019 | 0 | 0 | 0 | 4703.87 | 4703.87 | 5647.94 | UN |  | 0 | 0 | [6 empty] | 0 | 0
98307 | 98307 | SINAPI | TOMADA DE REDE RJ45 - FORNECIMENTO E INSTALAÇÃO. AF_11/2019 | 0 | 0 | 0 | 54.02 | 54.02 | 64.86 | UN |  | 0 | 0 | [6 empty] | 0 | 0
98308 | 98308 | SINAPI | TOMADA PARA TELEFONE RJ11 - FORNECIMENTO E INSTALAÇÃO. AF_11/2019 | 0 | 0 | 0 | 35.97 | 35.97 | 43.19 | UN |  | 0 | 0 | [6 empty] | 0 | 0
98593 | 98593 | SINAPI | PATCH PANEL 48 PORTAS, CATEGORIA 5E - FORNECIMENTO E INSTALAÇÃO. AF_11/2019 | 0 | 0 | 0 | 3266.78 | 3266.78 | 3922.42 | UN |  | 0 | 0 | [6 empty] | 0 | 0
98400 | 98400 | SINAPI | CABO TELEFÔNICO CTP-APL-50 10 PARES INSTALADO EM ENTRADA DE EDIFICAÇÃO - FORNECIMENTO E INSTALAÇÃO. AF_11/2019 | 0 | 0 | 0 | 16.71 | 16.71 | 20.06 | M |  | 0 | 0 | [6 empty] | 0 | 0
98401 | 98401 | SINAPI | CABO TELEFÔNICO CTP-APL-50 20 PARES INSTALADO EM ENTRADA DE EDIFICAÇÃO - FORNECIMENTO E INSTALAÇÃO. AF_11/2019 | 0 | 0 | 0 | 25.99 | 25.99 | 31.21 | M |  | 0 | 0 | [6 empty] | 0 | 0
98402 | 98402 | SINAPI | CABO TELEFÔNICO CTP-APL-50 30 PARES INSTALADO EM ENTRADA DE EDIFICAÇÃO - FORNECIMENTO E INSTALAÇÃO. AF_11/2019 | 0 | 0 | 0 | 30.27 | 30.27 | 36.35 | M |  | 0 | 0 | [6 empty] | 0 | 0
98267 | 98267 | SINAPI | CABO TELEFÔNICO CI-50 10 PARES INSTALADO EM ENTRADA DE EDIFICAÇÃO - FORNECIMENTO E INSTALAÇÃO. AF_11/2019 | 0 | 0 | 0 | 13.69 | 13.69 | 16.44 | M |  | 0 | 0 | [6 empty] | 0 | 0
98268 | 98268 | SINAPI | CABO TELEFÔNICO CI-50 20 PARES INSTALADO EM ENTRADA DE EDIFICAÇÃO - FORNECIMENTO E INSTALAÇÃO. AF_11/2019 | 0 | 0 | 0 | 21.8 | 21.8 | 26.18 | M |  | 0 | 0 | [6 empty] | 0 | 0
98269 | 98269 | SINAPI | CABO TELEFÔNICO CI-50 30 PARES INSTALADO EM ENTRADA DE EDIFICAÇÃO - FORNECIMENTO E INSTALAÇÃO. AF_11/2019 | 0 | 0 | 0 | 29.62 | 29.62 | 35.56 | M |  | 0 | 0 | [6 empty] | 0 | 0
98270 | 98270 | SINAPI | CABO TELEFÔNICO CI-50 50 PARES INSTALADO EM ENTRADA DE EDIFICAÇÃO - FORNECIMENTO E INSTALAÇÃO. AF_11/2019 | 0 | 0 | 0 | 44.42 | 44.42 | 53.34 | M |  | 0 | 0 | [6 empty] | 0 | 0
98271 | 98271 | SINAPI | CABO TELEFÔNICO CI-50 75 PARES INSTALADO EM ENTRADA DE EDIFICAÇÃO - FORNECIMENTO E INSTALAÇÃO. AF_11/2019 | 0 | 0 | 0 | 62.23 | 62.23 | 74.72 | M |  | 0 | 0 | [6 empty] | 0 | 0
98272 | 98272 | SINAPI | CABO TELEFÔNICO CI-50 200 PARES INSTALADO EM ENTRADA DE EDIFICAÇÃO - FORNECIMENTO E INSTALAÇÃO. AF_11/2019 | 0 | 0 | 0 | 142.05 | 142.05 | 170.56 | M |  | 0 | 0 | [6 empty] | 0 | 0
98276 | 98276 | SINAPI | CABO TELEFÔNICO CI-50 10 PARES INSTALADO EM PRUMADA - FORNECIMENTO E INSTALAÇÃO. AF_11/2019 | 0 | 0 | 0 | 10.08 | 10.08 | 12.1 | M |  | 0 | 0 | [6 empty] | 0 | 0
98277 | 98277 | SINAPI | CABO TELEFÔNICO CI-50 20 PARES INSTALADO EM PRUMADA - FORNECIMENTO E INSTALAÇÃO. AF_11/2019 | 0 | 0 | 0 | 18.18 | 18.18 | 21.83 | M |  | 0 | 0 | [6 empty] | 0 | 0
98278 | 98278 | SINAPI | CABO TELEFÔNICO CI-50 30 PARES INSTALADO EM PRUMADA - FORNECIMENTO E INSTALAÇÃO. AF_11/2019 | 0 | 0 | 0 | 26.01 | 26.01 | 31.23 | M |  | 0 | 0 | [6 empty] | 0 | 0
98279 | 98279 | SINAPI | CABO TELEFÔNICO CI-50 50 PARES INSTALADO EM PRUMADA - FORNECIMENTO E INSTALAÇÃO. AF_11/2019 | 0 | 0 | 0 | 40.8 | 40.8 | 48.99 | M |  | 0 | 0 | [6 empty] | 0 | 0
98286 | 98286 | SINAPI | CABO TELEFÔNICO CI-50 10 PARES INSTALADO EM DISTRIBUIÇÃO DE EDIFICAÇÃO RESIDENCIAL - FORNECIMENTO E INSTALAÇÃO. AF_11/2019 | 0 | 0 | 0 | 18.35 | 18.35 | 22.03 | M |  | 0 | 0 | [6 empty] | 0 | 0
98293 | 98293 | SINAPI | CABO TELEFÔNICO CI-50 10 PARES INSTALADO EM DISTRIBUIÇÃO DE EDIFICAÇÃO INSTITUCIONAL - FORNECIMENTO E INSTALAÇÃO. AF_11/2019 | 0 | 0 | 0 | 10.9 | 10.9 | 13.09 | M |  | 0 | 0 | [6 empty] | 0 | 0
98261 | 98261 | SINAPI | CABO TELEFÔNICO CCI-50 1 PAR, INSTALADO EM ENTRADA DE EDIFICAÇÃO - FORNECIMENTO E INSTALAÇÃO. AF_11/2019 | 0 | 0 | 0 | 4.59 | 4.59 | 5.51 | M |  | 0 | 0 | [6 empty] | 0 | 0
98262 | 98262 | SINAPI | CABO TELEFÔNICO CCI-50 2 PARES, SEM BLINDAGEM, INSTALADO EM ENTRADA DE EDIFICAÇÃO - FORNECIMENTO E INSTALAÇÃO. AF_11/2019 | 0 | 0 | 0 | 5.63 | 5.63 | 6.76 | M |  | 0 | 0 | [6 empty] | 0 | 0
98263 | 98263 | SINAPI | CABO TELEFÔNICO CCI-50 3 PARES, SEM BLINDAGEM, INSTALADO EM ENTRADA DE EDIFICAÇÃO - FORNECIMENTO E INSTALAÇÃO. AF_11/2019 | 0 | 0 | 0 | 5.89 | 5.89 | 7.07 | M |  | 0 | 0 | [6 empty] | 0 | 0
98264 | 98264 | SINAPI | CABO TELEFÔNICO CCI-50 4 PARES, SEM BLINDAGEM, INSTALADO EM ENTRADA DE EDIFICAÇÃO - FORNECIMENTO E INSTALAÇÃO. AF_11/2019 | 0 | 0 | 0 | 6.99 | 6.99 | 8.39 | M |  | 0 | 0 | [6 empty] | 0 | 0
98265 | 98265 | SINAPI | CABO TELEFÔNICO CCI-50 5 PARES, SEM BLINDAGEM, INSTALADO EM ENTRADA DE EDIFICAÇÃO - FORNECIMENTO E INSTALAÇÃO. AF_11/2019 | 0 | 0 | 0 | 7.72 | 7.72 | 9.27 | M |  | 0 | 0 | [6 empty] | 0 | 0
98266 | 98266 | SINAPI | CABO TELEFÔNICO CCI-50 6 PARES, SEM BLINDAGEM, INSTALADO EM ENTRADA DE EDIFICAÇÃO - FORNECIMENTO E INSTALAÇÃO. AF_11/2019 | 0 | 0 | 0 | 8.73 | 8.73 | 10.48 | M |  | 0 | 0 | [6 empty] | 0 | 0
98273 | 98273 | SINAPI | CABO TELEFÔNICO CCI-50 4 PARES, SEM BLINDAGEM, INSTALADO EM PRUMADA - FORNECIMENTO E INSTALAÇÃO. AF_11/2019 | 0 | 0 | 0 | 3.37 | 3.37 | 4.05 | M |  | 0 | 0 | [6 empty] | 0 | 0
98274 | 98274 | SINAPI | CABO TELEFÔNICO CCI-50 5 PARES, SEM BLINDAGEM, INSTALADO EM PRUMADA - FORNECIMENTO E INSTALAÇÃO. AF_11/2019 | 0 | 0 | 0 | 4.1 | 4.1 | 4.92 | M |  | 0 | 0 | [6 empty] | 0 | 0
98275 | 98275 | SINAPI | CABO TELEFÔNICO CCI-50 6 PARES, SEM BLINDAGEM, INSTALADO EM PRUMADA - FORNECIMENTO E INSTALAÇÃO. AF_11/2019 | 0 | 0 | 0 | 5.11 | 5.11 | 6.14 | M |  | 0 | 0 | [6 empty] | 0 | 0
98280 | 98280 | SINAPI | CABO TELEFÔNICO CCI-50 1 PAR, SEM BLINDAGEM, INSTALADO EM DISTRIBUIÇÃO DE EDIFICAÇÃO RESIDENCIAL - FORNECIMENTO E INSTALAÇÃO. AF_11/2019 | 0 | 0 | 0 | 9.25 | 9.25 | 11.11 | M |  | 0 | 0 | [6 empty] | 0 | 0
98281 | 98281 | SINAPI | CABO TELEFÔNICO CCI-50 2 PARES, SEM BLINDAGEM, INSTALADO EM DISTRIBUIÇÃO DE EDIFICAÇÃO RESIDENCIAL - FORNECIMENTO E INSTALAÇÃO. AF_11/2019 | 0 | 0 | 0 | 10.28 | 10.28 | 12.34 | M |  | 0 | 0 | [6 empty] | 0 | 0
98282 | 98282 | SINAPI | CABO TELEFÔNICO CCI-50 3 PARES, SEM BLINDAGEM, INSTALADO EM DISTRIBUIÇÃO DE EDIFICAÇÃO RESIDENCIAL - FORNECIMENTO E INSTALAÇÃO. AF_11/2019 | 0 | 0 | 0 | 10.53 | 10.53 | 12.64 | M |  | 0 | 0 | [6 empty] | 0 | 0
98283 | 98283 | SINAPI | CABO TELEFÔNICO CCI-50 4 PARES, SEM BLINDAGEM, INSTALADO EM DISTRIBUIÇÃO DE EDIFICAÇÃO RESIDENCIAL - FORNECIMENTO E INSTALAÇÃO. AF_11/2019 | 0 | 0 | 0 | 11.64 | 11.64 | 13.98 | M |  | 0 | 0 | [6 empty] | 0 | 0
98284 | 98284 | SINAPI | CABO TELEFÔNICO CCI-50 5 PARES, SEM BLINDAGEM, INSTALADO EM DISTRIBUIÇÃO DE EDIFICAÇÃO RESIDENCIAL - FORNECIMENTO E INSTALAÇÃO. AF_11/2019 | 0 | 0 | 0 | 12.36 | 12.36 | 14.84 | M |  | 0 | 0 | [6 empty] | 0 | 0
98285 | 98285 | SINAPI | CABO TELEFÔNICO CCI-50 6 PARES, SEM BLINDAGEM, INSTALADO EM DISTRIBUIÇÃO DE EDIFICAÇÃO RESIDENCIAL - FORNECIMENTO E INSTALAÇÃO. AF_11/2019 | 0 | 0 | 0 | 13.38 | 13.38 | 16.07 | M |  | 0 | 0 | [6 empty] | 0 | 0
98287 | 98287 | SINAPI | CABO TELEFÔNICO CCI-50 1 PAR, SEM BLINDAGEM, INSTALADO EM DISTRIBUIÇÃO DE EDIFICAÇÃO INSTITUCIONAL - FORNECIMENTO E INSTALAÇÃO. AF_11/2019 | 0 | 0 | 0 | 1.81 | 1.81 | 2.17 | M |  | 0 | 0 | [6 empty] | 0 | 0
98288 | 98288 | SINAPI | CABO TELEFÔNICO CCI-50 2 PARES, SEM BLINDAGEM, INSTALADO EM DISTRIBUIÇÃO DE EDIFICAÇÃO INSTITUCIONAL - FORNECIMENTO E INSTALAÇÃO. AF_11/2019 | 0 | 0 | 0 | 2.83 | 2.83 | 3.4 | M |  | 0 | 0 | [6 empty] | 0 | 0
98289 | 98289 | SINAPI | CABO TELEFÔNICO CCI-50 3 PARES, SEM BLINDAGEM, INSTALADO EM DISTRIBUIÇÃO DE EDIFICAÇÃO INSTITUCIONAL - FORNECIMENTO E INSTALAÇÃO. AF_11/2019 | 0 | 0 | 0 | 3.1 | 3.1 | 3.72 | M |  | 0 | 0 | [6 empty] | 0 | 0
98290 | 98290 | SINAPI | CABO TELEFÔNICO CCI-50 4 PARES, SEM BLINDAGEM, INSTALADO EM DISTRIBUIÇÃO DE EDIFICAÇÃO INSTITUCIONAL - FORNECIMENTO E INSTALAÇÃO. AF_11/2019 | 0 | 0 | 0 | 4.19 | 4.19 | 5.03 | M |  | 0 | 0 | [6 empty] | 0 | 0
98291 | 98291 | SINAPI | CABO TELEFÔNICO CCI-50 5 PARES, SEM BLINDAGEM, INSTALADO EM DISTRIBUIÇÃO DE EDIFICAÇÃO INSTITUCIONAL - FORNECIMENTO E INSTALAÇÃO. AF_11/2019 | 0 | 0 | 0 | 4.93 | 4.93 | 5.92 | M |  | 0 | 0 | [6 empty] | 0 | 0
98292 | 98292 | SINAPI | CABO TELEFÔNICO CCI-50 6 PARES, SEM BLINDAGEM, INSTALADO EM DISTRIBUIÇÃO DE EDIFICAÇÃO INSTITUCIONAL - FORNECIMENTO E INSTALAÇÃO. AF_11/2019 | 0 | 0 | 0 | 5.94 | 5.94 | 7.13 | M |  | 0 | 0 | [6 empty] | 0 | 0
98397 | 98397 | SINAPI | PINTURA ANTICORROSIVA DE DUTO METÁLICO. AF_04/2018 | 0 | 0 | 0 | 13.82 | 13.82 | 16.59 | M2 |  | 0 | 0 | [6 empty] | 0 | 0
97327 | 97327 | SINAPI | TUBO EM COBRE FLEXÍVEL, DN 1/4, COM ISOLAMENTO, INSTALADO EM RAMAL DE ALIMENTAÇÃO DE AR CONDICIONADO COM CONDENSADORA INDIVIDUAL FORNECIMENTO E INSTALAÇÃO. AF_12/2015 | 0 | 0 | 0 | 30.58 | 30.58 | 36.72 | M |  | 0 | 0 | [6 empty] | 0 | 0
97328 | 97328 | SINAPI | TUBO EM COBRE FLEXÍVEL, DN 3/8", COM ISOLAMENTO, INSTALADO EM RAMAL DE ALIMENTAÇÃO DE AR CONDICIONADO COM CONDENSADORA INDIVIDUAL  FORNECIMENTO E INSTALAÇÃO. AF_12/2015 | 0 | 0 | 0 | 53.95 | 53.95 | 64.78 | M |  | 0 | 0 | [6 empty] | 0 | 0
97329 | 97329 | SINAPI | TUBO EM COBRE FLEXÍVEL, DN 1/2", COM ISOLAMENTO, INSTALADO EM RAMAL DE ALIMENTAÇÃO DE AR CONDICIONADO COM CONDENSADORA INDIVIDUAL  FORNECIMENTO E INSTALAÇÃO. AF_12/2015 | 0 | 0 | 0 | 66.78 | 66.78 | 80.18 | M |  | 0 | 0 | [6 empty] | 0 | 0
97330 | 97330 | SINAPI | TUBO EM COBRE FLEXÍVEL, DN 5/8", COM ISOLAMENTO, INSTALADO EM RAMAL DE ALIMENTAÇÃO DE AR CONDICIONADO COM CONDENSADORA INDIVIDUAL  FORNECIMENTO E INSTALAÇÃO. AF_12/2015 | 0 | 0 | 0 | 81.25 | 81.25 | 97.56 | M |  | 0 | 0 | [6 empty] | 0 | 0
97331 | 97331 | SINAPI | TUBO EM COBRE FLEXÍVEL, DN 1/4", COM ISOLAMENTO, INSTALADO EM RAMAL DE ALIMENTAÇÃO DE AR CONDICIONADO COM CONDENSADORA CENTRAL  FORNECIMENTO E INSTALAÇÃO. AF_12/2015 | 0 | 0 | 0 | 30.98 | 30.98 | 37.2 | M |  | 0 | 0 | [6 empty] | 0 | 0
97332 | 97332 | SINAPI | TUBO EM COBRE FLEXÍVEL, DN 3/8", COM ISOLAMENTO, INSTALADO EM RAMAL DE ALIMENTAÇÃO DE AR CONDICIONADO COM CONDENSADORA CENTRAL  FORNECIMENTO E INSTALAÇÃO. AF_12/2015 | 0 | 0 | 0 | 54.41 | 54.41 | 65.33 | M |  | 0 | 0 | [6 empty] | 0 | 0
97333 | 97333 | SINAPI | TUBO EM COBRE FLEXÍVEL, DN 1/2", COM ISOLAMENTO, INSTALADO EM RAMAL DE ALIMENTAÇÃO DE AR CONDICIONADO COM CONDENSADORA CENTRAL  FORNECIMENTO E INSTALAÇÃO. AF_12/2015 | 0 | 0 | 0 | 67.36 | 67.36 | 80.88 | M |  | 0 | 0 | [6 empty] | 0 | 0
97334 | 97334 | SINAPI | TUBO EM COBRE FLEXÍVEL, DN 5/8, COM ISOLAMENTO, INSTALADO EM RAMAL DE ALIMENTAÇÃO DE AR CONDICIONADO COM CONDENSADORA CENTRAL FORNECIMENTO E INSTALAÇÃO. AF_12/2015 | 0 | 0 | 0 | 81.89 | 81.89 | 98.33 | M |  | 0 | 0 | [6 empty] | 0 | 0
844000 | 844000 | DER | Remanejamento postes linha transmissão | 0 | 0 | 0 | 5276 | 5276 | 6334.89 | un |  | 0 | 0 | [6 empty] | 0 | 0
|  |  | SERVIÇOS EXTRAS - ILUMINAÇÃO PÚBLICA | 0 | 0 | 0 | 0 | 0 | 0 |  |  | 0 | 0 | [6 empty] | 0 | 0
| 0 | 0 | 0 | 0 | 0 | 0 | 0 |  | 0 |  |  | 0 | 0 | [6 empty] | 0 | 0
| 0 | 0 | 0 | 0 | 0 | 0 | 0 |  | 0 |  |  | 0 | 0 | [6 empty] | 0 | 0
| 0 | 0 | 0 | 0 | 0 | 0 | 0 |  | 0 |  |  | 0 | 0 | [6 empty] | 0 | 0
| 0 | 0 | 0 | 0 | 0 | 0 | 0 |  | 0 |  |  | 0 | 0 | [6 empty] | 0 | 0
| 0 | 0 | 0 | 0 | 0 | 0 | 0 |  | 0 |  |  | 0 | 0 | [6 empty] | 0 | 0
| 0 | 0 | 0 | 0 | 0 | 0 | 0 |  | 0 |  |  | 0 | 0 | [6 empty] | 0 | 0
| 0 | 0 | 0 | 0 | 0 | 0 | 0 |  | 0 |  |  | 0 | 0 | [6 empty] | 0 | 0
| 0 | 0 | 0 | 0 | 0 | 0 | 0 |  | 0 |  |  | 0 | 0 | [6 empty] | 0 | 0
| 0 | 0 | 0 | 0 | 0 | 0 | 0 |  | 0 |  |  | 0 | 0 | [6 empty] | 0 | 0
| 0 | 0 | 0 | 0 | 0 | 0 | 0 |  | 0 |  |  | 0 | 0 | [6 empty] | 0 | 0
| 0 | 0 | 0 | 0 | 0 | 0 | 0 |  | 0 |  |  | 0 | 0 | [6 empty] | 0 | 0
| 0 | 0 | 0 | 0 | 0 | 0 | 0 |  | 0 |  |  | 0 | 0 | [6 empty] | 0 | 0
| 0 | 0 | 0 | 0 | 0 | 0 | 0 |  | 0 |  |  | 0 | 0 | [6 empty] | 0 | 0
| 0 | 0 | 0 | 0 | 0 | 0 | 0 |  | 0 |  |  | 0 | 0 | [6 empty] | 0 | 0
| 0 | 0 | 0 | 0 | 0 | 0 | 0 |  | 0 |  |  | 0 | 0 | [6 empty] | 0 | 0
| 0 | 0 | 0 | 0 | 0 | 0 | 0 |  | 0 |  |  | 0 | 0 | [6 empty] | 0 | 0
| 0 | 0 | 0 | 0 | 0 | 0 | 0 |  | 0 |  |  | 0 | 0 | [6 empty] | 0 | 0
| 0 | 0 | 0 | 0 | 0 | 0 | 0 |  | 0 |  |  | 0 | 0 | [6 empty] | 0 | 0
| 0 | 0 | 0 | 0 | 0 | 0 | 0 |  | 0 |  |  | 0 | 0 | [6 empty] | 0 | 0
| 0 | 0 | 0 | 0 | 0 | 0 | 0 |  | 0 |  |  | 0 | 0 | [6 empty] | 0 | 0
| 0 | 0 | 0 | 0 | 0 | 0 | 0 |  | 0 |  |  | 0 | 0 | [6 empty] | 0 | 0
| 0 | 0 | 0 | 0 | 0 | 0 | 0 |  | 0 |  |  | 0 | 0 | [6 empty] | 0 | 0
| 0 | 0 | 0 | 0 | 0 | 0 | 0 |  | 0 |  |  | 0 | 0 | [6 empty] | 0 | 0
| 0 | 0 | 0 | 0 | 0 | 0 | 0 |  | 0 |  |  | 0 | 0 | [6 empty] | 0 | 0
| 0 | 0 | 0 | 0 | 0 | 0 | 0 |  | 0 |  |  | 0 | 0 | [6 empty] | 0 | 0
| 0 | 0 | 0 | 0 | 0 | 0 | 0 |  | 0 |  |  | 0 | 0 | [6 empty] | 0 | 0
| 0 | 0 | 0 | 0 | 0 | 0 | 0 |  | 0 |  |  | 0 | 0 | [6 empty] | 0 | 0
| 0 | 0 | 0 | 0 | 0 | 0 | 0 |  | 0 |  |  | 0 | 0 | [6 empty] | 0 | 0
| 0 | 0 | 0 | 0 | 0 | 0 | 0 |  | 0 |  |  | 0 | 0 | [6 empty] | 0 | 0
| 0 | 0 | 0 | 0 | 0 | 0 | 0 |  | 0 |  |  | 0 | 0 | [6 empty] | 0 | 0
| 0 | 0 | 0 | 0 | 0 | 0 | 0 |  | 0 |  |  | 0 | 0 | [6 empty] | 0 | 0
| 0 | 0 | 0 | 0 | 0 | 0 | 0 |  | 0 |  |  | 0 | 0 | [6 empty] | 0 | 0
10 | 9 |  | SERVIÇOS DIVERSOS | 0 | 0 |  | 0 | 0 | 0 |  |  | 0 | 0 | 0 | [5 empty] | 0 | 0
850000 | 850000 | DER | Abrigo em parada de ônibus | 0 | 1.73 | 4.6364 | 7254.91 | 7259.5464 | 8716.54 | un |  | 0 | 0 | [6 empty] | 0 | 0
603000 | 603000B | DER | Aço CA-50 Dobr. e Colocação | 0 | 0 | 0 | 18.34 | 18.34 | 22.02 | kg |  | 0 | 0 | [6 empty] | 0 | 0
603300 | 603300B | DER | Aço CA-60 Dobr. e Colocação | 0 | 0 | 0 | 20.91 | 20.91 | 25.11 | kg |  | 0 | 0 | [6 empty] | 0 | 0
601100 | 601100B | DER | Apiloamento Manual | 0 | 0 | 0 | 54.05 | 54.05 | 64.9 | m3 |  | 0 | 0 | [6 empty] | 0 | 0
520100 | 520100G | DER | Aterro c/ mat. do canteiro (escav 1ª CAT+transp+compact) - Passeio | 1 | 2.1 | 7.875 | 5.45 | 13.325 | 16 | m3 |  | 0 | 0 | [6 empty] | 0 | 0
520100 | 520100H | DER | Aterro c/ mat. de jazida (escav 1ª CAT+transp+compact) - Passeio | 10 | 2.1 | 28.098 | 5.45 | 33.548 | 40.28 | m3 |  | 0 | 0 | [6 empty] | 0 | 0
532500 | 532500E | DER | Lastro de Areia | 73 | 1.725 | 139.3628 | 102.38 | 241.7428 | 290.26 | m3 |  | 0 | 0 | [6 empty] | 0 | 0
603900 | 603900E | DER | Lastro de Brita | 127 | 1.5 | 207.855 | 131.84 | 339.695 | 407.87 | m3 |  | 0 | 0 | [6 empty] | 0 | 0
605000 | 605000L | DER | Lastro de Concreto Simples (calçadas e outros) | 0 | 0 | 305.4417 | 425.25 | 730.6917 | 877.34 | m3 |  | 0 | 0 | [6 empty] | 0 | 0
transporte | transporte |  | Cimento | 460 | 0.18 | 65.9916 | 0 | 0 | 0 |  |  | 0 | 0 | [6 empty] | 0 | 0
transporte | transporte |  | Areia | 73 | 1.06 | 85.6374 | 0 | 0 | 0 |  |  | 0 | 0 | [6 empty] | 0 | 0
transporte | transporte |  | Brita | 127 | 1.11 | 153.8127 | 0 | 0 | 0 |  |  | 0 | 0 | [6 empty] | 0 | 0
400500 | 400500D | DER | Colchão de Areia para fundação de Aterro( Rio / Jazida ) | 73 | 1.73 | 139.7667 | 83.83 | 223.5967 | 268.47 | m3 |  | 0 | 0 | [6 empty] | 0 | 0
532500 | 532500F | DER | Colchão de Areia para assentamento de calçadas | 73 | 1.725 | 139.3628 | 102.38 | 241.7428 | 290.26 | m3 |  | 0 | 0 | [6 empty] | 0 | 0
532600 | 532600C | DER | Colchão de Argila/saibro/matr. jazida para assentamento de calçadas | 0 | 2.25 | 6.03 | 16.07 | 22.1 | 26.54 | m3 |  | 0 | 0 | [6 empty] | 0 | 0
603900 | 603900F | DER | Colchão de pó de pedra para assentamento de calçadas | 127 | 1.5 | 207.855 | 131.84 | 339.695 | 407.87 | m3 |  | 0 | 0 | [6 empty] | 0 | 0
605000 | 605000M | DER | Concreto Magro | 0 | 0 | 305.4417 | 425.25 | 730.6917 | 877.34 | m3 |  | 0 | 0 | [6 empty] | 0 | 0
transporte | transporte |  | Cimento | 460 | 0.18 | 65.9916 | 0 | 0 | 0 |  |  | 0 | 0 | [6 empty] | 0 | 0
transporte | transporte |  | Areia | 73 | 1.06 | 85.6374 | 0 | 0 | 0 |  |  | 0 | 0 | [6 empty] | 0 | 0
transporte | transporte |  | Brita | 127 | 1.11 | 153.8127 | 0 | 0 | 0 |  |  | 0 | 0 | [6 empty] | 0 | 0
606000 | 606000A | DER | Concreto Ciclópico 11 Mpa (37% de Pedra de Mão) | 0 | 0 | 293.6074 | 378.9 | 672.5074 | 807.48 | m3 |  | 0 | 0 | [6 empty] | 0 | 0
transporte | transporte |  | Cimento | 460 | 0.189 | 69.2912 | 0 | 0 | 0 |  |  | 0 | 0 | [6 empty] | 0 | 0
transporte | transporte |  | Areia | 73 | 0.672 | 54.2909 | 0 | 0 | 0 |  |  | 0 | 0 | [6 empty] | 0 | 0
transporte | transporte |  | Brita + Pedra de Mão | 127 | 1.227 | 170.0254 | 0 | 0 | 0 |  |  | 0 | 0 | [6 empty] | 0 | 0
605200 | 605200A | DER | Concreto Símples Fck = 11 Mpa | 0 | 0 | 330.3585 | 471.16 | 801.5185 | 962.38 | m3 |  | 0 | 0 | [6 empty] | 0 | 0
transporte | transporte |  | Cimento | 460 | 0.27 | 98.9874 | 0 | 0 | 0 |  |  | 0 | 0 | [6 empty] | 0 | 0
transporte | transporte |  | Areia | 73 | 0.96 | 77.5584 | 0 | 0 | 0 |  |  | 0 | 0 | [6 empty] | 0 | 0
transporte | transporte |  | Brita | 127 | 1.11 | 153.8127 | 0 | 0 | 0 |  |  | 0 | 0 | [6 empty] | 0 | 0
605300 | 605300A | DER | Concreto Estrutural Fck = 15 Mpa | 0 | 0 | 349.2049 | 503.25 | 852.4549 | 1023.54 | m3 |  | 0 | 0 | [6 empty] | 0 | 0
transporte | transporte |  | Cimento | 460 | 0.33 | 120.9846 | 0 | 0 | 0 |  |  | 0 | 0 | [6 empty] | 0 | 0
transporte | transporte |  | Areia | 73 | 0.921 | 74.4076 | 0 | 0 | 0 |  |  | 0 | 0 | [6 empty] | 0 | 0
transporte | transporte |  | Brita | 127 | 1.11 | 153.8127 | 0 | 0 | 0 |  |  | 0 | 0 | [6 empty] | 0 | 0
605400 | 605400A | DER | Concreto Fck = 18 Mpa | 0 | 0 | 362.3358 | 510.89 | 873.2258 | 1048.48 | m3 |  | 0 | 0 | [6 empty] | 0 | 0
transporte | transporte |  | Cimento | 460 | 0.344 | 126.1173 | 0 | 0 | 0 |  |  | 0 | 0 | [6 empty] | 0 | 0
transporte | transporte |  | Areia | 73 | 1.02 | 82.4058 | 0 | 0 | 0 |  |  | 0 | 0 | [6 empty] | 0 | 0
transporte | transporte |  | Brita | 127 | 1.11 | 153.8127 | 0 | 0 | 0 |  |  | 0 | 0 | [6 empty] | 0 | 0
831000 | 831000B | DER | Construção de Cerca 4 fios c/ mourões de concreto | 0 | 0 | 0 | 41.45 | 41.45 | 49.77 | m |  | 0 | 0 | [6 empty] | 0 | 0
830000 | 830000B | DER | Construção de Cerca 4 fios c/ mourões de madeira | 0 | 0 | 0 | 36.44 | 36.44 | 43.75 | m |  | 0 | 0 | [6 empty] | 0 | 0
823000 | 823000B | DER | Defensa simples semi-maleável c/ espaçador e calço | 0 | 0 | 0 | 490.71 | 490.71 | 589.2 | m |  | 0 | 0 | [6 empty] | 0 | 0
97623 | 97623B | SINAPI | DEMOLIÇÃO DE ALVENARIA DE TIJOLO COM REAPROVEITAMENTO. | 0 | 0 | 0 | 201.31 | 201.31 | 241.71 | m3 |  | 0 | 0 | [6 empty] | 0 | 0
97624 | 97624B | SINAPI | DEMOLIÇÃO DE ALVENARIA DE TIJOLO SEM APROVEITAMENTO | 0 | 0 | 0 | 123.54 | 123.54 | 148.33 | m3 |  | 0 | 0 | [6 empty] | 0 | 0
606500 | 606500B | DER | Demolição de Alvenaria | 0 | 0 | 0 | 182.46 | 182.46 | 219.08 | m3 |  | 0 | 0 | [6 empty] | 0 | 0
841000 | 841000B | DER | Remoção de cercas | 0 | 0 | 0 | 12.51 | 12.51 | 15.02 | m |  | 0 | 0 | [6 empty] | 0 | 0
840000 | 840000B | DER | Remoção e recolocação de cercas de arame | 0 | 0 | 0 | 34.53 | 34.53 | 41.46 | m |  | 0 | 0 | [6 empty] | 0 | 0
606600 | 606600C | DER | Demolição de Concreto Armado | 0 | 0 | 0 | 309.53 | 309.53 | 371.65 | m3 |  | 0 | 0 | [6 empty] | 0 | 0
606700 | 606700C | DER | Demolição de Concreto Símples (calçadas e outros) | 0 | 0 | 0 | 148.04 | 148.04 | 177.75 | m3 |  | 0 | 0 | [6 empty] | 0 | 0
603700 | 603700A | DER | Enrocamento pedra de mão arrumada | 127 | 1.8 | 249.426 | 213.87 | 463.296 | 556.28 | m3 |  | 0 | 0 | [6 empty] | 0 | 0
603800 | 603800A | DER | Enrocamento pedra de mão jogada | 127 | 1.5 | 207.855 | 126.05 | 333.905 | 400.92 | m3 |  | 0 | 0 | [6 empty] | 0 | 0
600000 | 600000A | DER | Escavação Manual de Valas | 0 | 0 | 0 | 49.54 | 49.54 | 59.48 | m3 |  | 0 | 0 | [6 empty] | 0 | 0
602000 | 602000B | DER | Formas de madeira comum | 0 | 0 | 0 | 62.53 | 62.53 | 75.08 | m2 |  | 0 | 0 | [6 empty] | 0 | 0
600310 | 600310B | DER | Limpeza de bueiro | 0 | 0 | 0 | 142.88 | 142.88 | 171.56 | un |  | 0 | 0 | [6 empty] | 0 | 0
633000 | 633000A | DER | Limpeza e desobstrução de bueiros simples | 0 | 0 | 0 | 82.58 | 82.58 | 99.15 | m |  | 0 | 0 | [6 empty] | 0 | 0
633100 | 633100A | DER | Limpeza e desobstrução de bueiros duplos | 0 | 0 | 0 | 165.16 | 165.16 | 198.31 | m |  | 0 | 0 | [6 empty] | 0 | 0
633200 | 633200A | DER | Limpeza e desobstrução de bueiros triplos | 0 | 0 | 0 | 247.74 | 247.74 | 297.46 | m |  | 0 | 0 | [6 empty] | 0 | 0
800900 | 800900B | DER | Limpeza e lavagem de sinalização vertical | 0 | 0 | 0 | 13.25 | 13.25 | 15.91 | m2 |  | 0 | 0 | [6 empty] | 0 | 0
801100 | 801100B | DER | Limpeza e pintura de abrigo de ônibus | 0 | 0 | 0 | 19.15 | 19.15 | 22.99 | m2 |  | 0 | 0 | [6 empty] | 0 | 0
600510 | 600510 B | DER | Limpeza e pintura de meio fio | 0 | 0 | 0 | 2.52 | 2.52 | 3.03 | m |  | 0 | 0 | [6 empty] | 0 | 0
521450 | 521450G | DER | Pedra Irregular - sem colchão | 0 | 0.3 | 0.804 | 25.31 | 26.114 | 31.36 | m2 |  | 0 | 0 | [6 empty] | 0 | 0
511300 | 511300B | DER | Regularização do Subleito sem Compactação | 0 | 0 | 0 | 0.29 | 0.29 | 0.35 | m2 |  | 0 | 0 | [6 empty] | 0 | 0
521450 | 521450H | DER | Retirada de Pedras Irregulares | 0 | 0 | 0 | 25.31 | 25.31 | 30.39 | m2 |  | 0 | 0 | [6 empty] | 0 | 0
521450 | 521450I | DER | Retirada e Reassentamento de Pedras Irregulares | 0 | 0 | 0 | 25.31 | 25.31 | 30.39 | m2 |  | 0 | 0 | [6 empty] | 0 | 0
|  |  | SERVIÇOS EXTRAS - SERVIÇOS DIVERSOS | 0 | 0 | 0 | 0 | 0 | 0 |  |  | 0 | 0 | [6 empty] | 0 | 0
| 0 | 0 | 0 | 0 | 0 | 0 | 0 | 0 | 0 |  |  | 0 | 0 | [6 empty] | 0 | 0
| 0 | 0 | 0 | 0 | 0 | 0 | 0 | 0 | 0 |  |  | 0 | 0 | [6 empty] | 0 | 0
| 0 | 0 | 0 | 0 | 0 | 0 | 0 | 0 | 0 |  |  | 0 | 0 | [6 empty] | 0 | 0
| 0 | 0 | 0 | 0 | 0 | 0 | 0 | 0 | 0 |  |  | 0 | 0 | [6 empty] | 0 | 0
| 0 | 0 | 0 | 0 | 0 | 0 | 0 | 0 | 0 |  |  | 0 | 0 | [6 empty] | 0 | 0
| 0 | 0 | 0 | 0 | 0 | 0 | 0 | 0 | 0 |  |  | 0 | 0 | [6 empty] | 0 | 0
| 0 | 0 | 0 | 0 | 0 | 0 | 0 | 0 | 0 |  |  | 0 | 0 | [6 empty] | 0 | 0
| 0 | 0 | 0 | 0 | 0 | 0 | 0 | 0 | 0 |  |  | 0 | 0 | [6 empty] | 0 | 0
| 0 | 0 | 0 | 0 | 0 | 0 | 0 | 0 | 0 |  |  | 0 | 0 | [6 empty] | 0 | 0
| 0 | 0 | 0 | 0 | 0 | 0 | 0 | 0 | 0 |  |  | 0 | 0 | [6 empty] | 0 | 0
| 0 | 0 | 0 | 0 | 0 | 0 | 0 | 0 | 0 |  |  | 0 | 0 | [6 empty] | 0 | 0
| 0 | 0 | 0 | 0 | 0 | 0 | 0 | 0 | 0 |  |  | 0 | 0 | [6 empty] | 0 | 0
| 0 | 0 | 0 | 0 | 0 | 0 | 0 | 0 | 0 |  |  | 0 | 0 | [6 empty] | 0 | 0
| 0 | 0 | 0 | 0 | 0 | 0 | 0 | 0 | 0 |  |  | 0 | 0 | [6 empty] | 0 | 0
| 0 | 0 | 0 | 0 | 0 | 0 | 0 | 0 | 0 |  |  | 0 | 0 | [6 empty] | 0 | 0
| 0 | 0 | 0 | 0 | 0 | 0 | 0 | 0 | 0 |  |  | 0 | 0 | [6 empty] | 0 | 0
| 0 | 0 | 0 | 0 | 0 | 0 | 0 | 0 | 0 |  |  | 0 | 0 | [6 empty] | 0 | 0
| 0 | 0 | 0 | 0 | 0 | 0 | 0 | 0 | 0 |  |  | 0 | 0 | [6 empty] | 0 | 0
| 0 | 0 | 0 | 0 | 0 | 0 | 0 | 0 | 0 |  |  | 0 | 0 | [6 empty] | 0 | 0
| 0 | 0 | 0 | 0 | 0 | 0 | 0 | 0 | 0 |  |  | 0 | 0 | [6 empty] | 0 | 0
| 0 | 0 | 0 | 0 | 0 | 0 | 0 | 0 | 0 |  |  | 0 | 0 | [6 empty] | 0 | 0
| 0 | 0 | 0 | 0 | 0 | 0 | 0 | 0 | 0 |  |  | 0 | 0 | [6 empty] | 0 | 0
| 0 | 0 | 0 | 0 | 0 | 0 | 0 | 0 | 0 |  |  | 0 | 0 | [6 empty] | 0 | 0
| 0 | 0 | 0 | 0 | 0 | 0 | 0 | 0 | 0 |  |  | 0 | 0 | [6 empty] | 0 | 0
| 0 | 0 | 0 | 0 | 0 | 0 | 0 | 0 | 0 |  |  | 0 | 0 | [6 empty] | 0 | 0
| 0 | 0 | 0 | 0 | 0 | 0 | 0 | 0 | 0 |  |  | 0 | 0 | [6 empty] | 0 | 0
| 0 | 0 | 0 | 0 | 0 | 0 | 0 | 0 | 0 |  |  | 0 | 0 | [6 empty] | 0 | 0
| 0 | 0 | 0 | 0 | 0 | 0 | 0 | 0 | 0 |  |  | 0 | 0 | [6 empty] | 0 | 0
| 0 | 0 | 0 | 0 | 0 | 0 | 0 | 0 | 0 |  |  | 0 | 0 | [6 empty] | 0 | 0
| 0 | 0 | 0 | 0 | 0 | 0 | 0 | 0 | 0 |  |  | 0 | 0 | [6 empty] | 0 | 0
| 0 | 0 | 0 | 0 | 0 | 0 | 0 | 0 | 0 |  |  | 0 | 0 | [6 empty] | 0 | 0
| 0 | 0 | 0 | 0 | 0 | 0 | 0 | 0 | 0 |  |  | 0 | 0 | [6 empty] | 0 | 0
| 10 |  | DRENAGEM | 0 | 0 |  | 0 | 0 | 0 |  |  | 0 | 0 | 67434.42 | X | x | x | x | x |  | 0
600000 | 600000B | DER | Escavação Manual de Valas | 0 | 0 | 0 | 49.54 | 49.54 | 59.48 | m3 |  | 0 | 0 | [6 empty] | 0 | 0
600300 | 600300 | DER | Escavação de Bueiros em 1ª Categoria | 0 | 0 | 0 | 11.83 | 11.83 | 14.2 | m3 | 171.5 | 14.2 | 2435.3 |  |  | x | x | x | x |  | 0
600400 | 600400 | DER | Escavação de Bueiros em 2ª Categoria | 0 | 0 | 0 | 12.15 | 12.15 | 14.59 | m3 |  | 0 | 0 | [6 empty] | 0 | 0
600500 | 600500 | DER | Escavação de Bueiros em 3ª Categoria | 0 | 0 | 0 | 123.95 | 123.95 | 148.83 | m3 |  | 0 | 0 | [6 empty] | 0 | 0
600310 | 600310C | DER | Limpeza de bueiro | 0 | 0 | 0 | 142.88 | 142.88 | 171.56 | un |  | 0 | 0 | [6 empty] | 0 | 0
633000 | 633000B | DER | Limpeza e desobstrução de bueiros simples | 0 | 0 | 0 | 82.58 | 82.58 | 99.15 | m |  | 0 | 0 | [6 empty] | 0 | 0
633100 | 633100B | DER | Limpeza e desobstrução de bueiros duplos | 0 | 0 | 0 | 165.16 | 165.16 | 198.31 | m |  | 0 | 0 | [6 empty] | 0 | 0
633200 | 633200B | DER | Limpeza e desobstrução de bueiros triplos | 0 | 0 | 0 | 247.74 | 247.74 | 297.46 | m |  | 0 | 0 | [6 empty] | 0 | 0
630300 | 630300 | DER | Remoção de bueiro 0,30m | 0 | 0 | 0 | 15.85 | 15.85 | 19.03 | m |  | 0 | 0 | [6 empty] | 0 | 0
630400 | 630400 | DER | Remoção de bueiro 0,40m | 0 | 0 | 0 | 19.81 | 19.81 | 23.79 | m |  | 0 | 0 | [6 empty] | 0 | 0
630500 | 630500 | DER | Remoção de bueiro 0,50m | 0 | 0 | 0 | 21.61 | 21.61 | 25.95 | m |  | 0 | 0 | [6 empty] | 0 | 0
630600 | 630600 | DER | Remoção de bueiro 0,60m | 0 | 0 | 0 | 23.77 | 23.77 | 28.54 | m |  | 0 | 0 | [6 empty] | 0 | 0
630800 | 630800 | DER | Remoção de bueiro 0,80m | 0 | 0 | 0 | 47.55 | 47.55 | 57.09 | m |  | 0 | 0 | [6 empty] | 0 | 0
631000 | 631000 | DER | Remoção de bueiro 1,00m | 0 | 0 | 0 | 47.7 | 47.7 | 57.27 | m |  | 0 | 0 | [6 empty] | 0 | 0
631200 | 631200 | DER | Remoção de bueiro 1,20m | 0 | 0 | 0 | 57.25 | 57.25 | 68.74 | m |  | 0 | 0 | [6 empty] | 0 | 0
631500 | 631500 | DER | Remoção de bueiro 1,50m | 0 | 0 | 0 | 71.56 | 71.56 | 85.92 | m |  | 0 | 0 | [6 empty] | 0 | 0
860200 | 860200 | DER | Gabião tipo caixa 2x1x0,50m ZN/AL + PVC (NBR 8964) | 0 | 0 | 239.0662 | 858.72 | 1097.7862 | 1318.11 | m3 |  | 0 | 0 | [6 empty] | 0 | 0
transporte | transporte |  | Pedra de mão | 127 | 1.725 | 239.0333 | 0 | 0 | 0 |  |  | 0 | 0 | [6 empty] | 0 | 0
transporte | transporte |  | Gabião | 0 | 0.0123 | 0.032964 | 0 | 0 | 0 |  |  | 0 | 0 | [6 empty] | 0 | 0
860100 | 860100 | DER | Gabião tipo caixa 2x1x0,50m ZN/AL (NBR 8964) | 0 | 0 | 239.0678 | 769.37 | 1008.4378 | 1210.83 | m3 |  | 0 | 0 | [6 empty] | 0 | 0
transporte | transporte |  | Pedra de mão | 127 | 1.725 | 239.0333 | 0 | 0 | 0 |  |  | 0 | 0 | [6 empty] | 0 | 0
transporte | transporte |  | Gabião | 0 | 0.0129 | 0.034572 | 0 | 0 | 0 |  |  | 0 | 0 | [6 empty] | 0 | 0
860150 | 860150 | DER | Gabião tipo caixa 2x1x1,00m ZN/AL + PVC (NBR 8964) | 0 | 0 | 239.056 | 688.53 | 927.586 | 1113.75 | m3 |  | 0 | 0 | [6 empty] | 0 | 0
transporte | transporte |  | Pedra de mão | 127 | 1.725 | 239.0333 | 0 | 0 | 0 |  |  | 0 | 0 | [6 empty] | 0 | 0
transporte | transporte |  | Gabião | 0 | 0.0085 | 0.02278 | 0 | 0 | 0 |  |  | 0 | 0 | [6 empty] | 0 | 0
860000 | 860000 | DER | Gabião tipo caixa 2x1x1,00m ZN/AL (NBR 8964) | 0 | 0 | 239.0576 | 622.93 | 861.9876 | 1034.99 | m3 |  | 0 | 0 | [6 empty] | 0 | 0
transporte | transporte |  | Pedra de mão | 127 | 1.725 | 239.0333 | 0 | 0 | 0 |  |  | 0 | 0 | [6 empty] | 0 | 0
transporte | transporte |  | Gabião | 0 | 0.0091 | 0.024388 | 0 | 0 | 0 |  |  | 0 | 0 | [6 empty] | 0 | 0
860017 | 860017 | DER | Gabião tipo colchão ZN/AL + PVC e=0,17m (NBR 8964) | 0 | 0 | 41.5804 | 213.32 | 254.9004 | 306.06 | m3 |  | 0 | 0 | [6 empty] | 0 | 0
transporte | transporte |  | Pedra de mão | 127 | 0.3 | 41.571 | 0 | 0 | 0 |  |  | 0 | 0 | [6 empty] | 0 | 0
transporte | transporte |  | Gabião | 0 | 0.0035 | 0.00938 | 0 | 0 | 0 |  |  | 0 | 0 | [6 empty] | 0 | 0
860023 | 860023 | DER | Gabião tipo colchão ZN/AL + PVC e=0,23m (NBR 8964) | 0 | 0 | 71.7212 | 257.19 | 328.9112 | 394.92 | m3 |  | 0 | 0 | [6 empty] | 0 | 0
transporte | transporte |  | Pedra de mão | 127 | 0.5175 | 71.71 | 0 | 0 | 0 |  |  | 0 | 0 | [6 empty] | 0 | 0
transporte | transporte |  | Gabião | 0 | 0.0042 | 0.011256 | 0 | 0 | 0 |  |  | 0 | 0 | [6 empty] | 0 | 0
861030 | 861030 | DER | Gabião tipo colchão ZN/AL + PVC e=0,30m (NBR 8964) | 0 | 0 | 239.0662 | 286.49 | 525.5562 | 631.04 | m3 |  | 0 | 0 | [6 empty] | 0 | 0
transporte | transporte |  | Pedra de mão | 127 | 1.725 | 239.0333 | 0 | 0 | 0 |  |  | 0 | 0 | [6 empty] | 0 | 0
transporte | transporte |  | Gabião | 0 | 0.0123 | 0.032964 | 0 | 0 | 0 |  |  | 0 | 0 | [6 empty] | 0 | 0
601200 | 601200A | DER | Reaterro e apiloamento mecânico | 0 | 0 | 0 | 34.12 | 30.708 | 36.87 | m3 | 137.2 | 36.87 | 5058.56 |  |  | x | x | x | x | b | 0
601200 | 601200B | DER | Reaterro Sem Apiloamento | 0 | 0 | 0 | 17.06 | 15.354 | 18.44 | m4 |  | 0 | 0 | [6 empty] | 0 | 0
97623 | 97623C | SINAPI | DEMOLIÇÃO DE ALVENARIA DE TIJOLO COM REAPROVEITAMENTO. | 0 | 0 | 0 | 201.31 | 201.31 | 241.71 | m3 |  | 0 | 0 | [6 empty] | 0 | 0
97624 | 97624C | SINAPI | DEMOLIÇÃO DE ALVENARIA DE TIJOLO SEM APROVEITAMENTO | 0 | 0 | 0 | 123.54 | 123.54 | 148.33 | m3 |  | 0 | 0 | [6 empty] | 0 | 0
606500 | 606500C | DER | Demolição de Alvenaria | 0 | 0 | 0 | 182.46 | 182.46 | 219.08 | m3 |  | 0 | 0 | [6 empty] | 0 | 0
606700 | 606700D | DER | Demolição de Concreto Símples | 0 | 0 | 0 | 148.04 | 148.04 | 177.75 | m3 |  | 0 | 0 | [6 empty] | 0 | 0
606600 | 606600D | DER | Demolição de Concreto Armado | 0 | 0 | 0 | 309.53 | 309.53 | 371.65 | m3 |  | 0 | 0 | [6 empty] | 0 | 0
602000 | 602000C | DER | Formas de madeira comum | 0 | 0 | 0 | 62.53 | 62.53 | 75.08 | m2 |  | 0 | 0 | [6 empty] | 0 | 0
603000 | 603000C | DER | Aço CA-50 Dobr. e Colocação | 0 | 0 | 0 | 18.34 | 18.34 | 22.02 | kg |  | 0 | 0 | [6 empty] | 0 | 0
603300 | 603300C | DER | Aço CA-60 Dobr. e Colocação | 0 | 0 | 0 | 20.91 | 20.91 | 25.11 | kg |  | 0 | 0 | [6 empty] | 0 | 0
603600 | 603600 | DER | Alvenaria de Pedra de Mão Argamassada | 0 | 0 | 285.7199 | 291.92 | 577.6399 | 693.57 | m3 |  | 0 | 0 | [6 empty] | 0 | 0
transporte | transporte |  | Cimento | 460 | 0.1 | 36.662 | 0 | 0 | 0 |  |  | 0 | 0 | [6 empty] | 0 | 0
transporte | transporte |  | Areia | 73 | 0.51 | 41.2029 | 0 | 0 | 0 |  |  | 0 | 0 | [6 empty] | 0 | 0
transporte | transporte |  | Brita | 127 | 1.5 | 207.855 | 0 | 0 | 0 |  |  | 0 | 0 | [6 empty] | 0 | 0
603700 | 603700B | DER | Enrocamento pedra de mão arrumada | 127 | 1.8 | 249.426 | 213.87 | 463.296 | 556.28 | m3 |  | 0 | 0 | [6 empty] | 0 | 0
603800 | 603800B | DER | Enrocamento pedra de mão jogada | 127 | 1.5 | 207.855 | 126.05 | 333.905 | 400.92 | m3 |  | 0 | 0 | [6 empty] | 0 | 0
532500 | 532500G | DER | Lastro de Areia | 73 | 1.725 | 139.3628 | 102.38 | 241.7428 | 290.26 | m3 |  | 0 | 0 | [6 empty] | 0 | 0
603900 | 603900H | DER | Lastro de Brita | 127 | 1.5 | 207.855 | 131.84 | 339.695 | 407.87 | m3 |  | 0 | 0 | [6 empty] | 0 | 0
605000 | 605000N | DER | Lastro de Concreto Simples (calçadas e outros) | 0 | 0 | 305.4417 | 425.25 | 730.6917 | 877.34 | m3 |  | 0 | 0 | [6 empty] | 0 | 0
transporte | transporte |  | Cimento | 460 | 0.18 | 65.9916 | 0 | 0 | 0 |  |  | 0 | 0 | [6 empty] | 0 | 0
transporte | transporte |  | Areia | 73 | 1.06 | 85.6374 | 0 | 0 | 0 |  |  | 0 | 0 | [6 empty] | 0 | 0
transporte | transporte |  | Brita | 127 | 1.11 | 153.8127 | 0 | 0 | 0 |  |  | 0 | 0 | [6 empty] | 0 | 0
603500 | 603500 | DER | Alvenaria de Tijolos Maciços | 0 | 0 | 0 | 1378.26 | 1378.26 | 1654.88 | m3 |  | 0 | 0 | [6 empty] | 0 | 0
603500 | 603500B | DER | Alvenaria de Tijolos 6 Furos | 0 | 0 | 0 | 1378.26 | 1185.3036 | 1423.19 | m3 |  | 0 | 0 | [6 empty] | 0 | 0
604000 | 604000 | DER | Argamassa Cimento e Areia 1:3 | 0 | 0 | 286.3573 | 523.2 | 809.5573 | 972.04 | m3 |  | 0 | 0 | [6 empty] | 0 | 0
transporte | transporte |  | Cimento | 460 | 0.434 | 159.1131 | 0 | 0 | 0 |  |  | 0 | 0 | [6 empty] | 0 | 0
transporte | transporte |  | Areia | 73 | 1.575 | 127.2442 | 0 | 0 | 0 |  |  | 0 | 0 | [6 empty] | 0 | 0
604100 | 604100 | DER | Argamassa Cimento e Areia 1:4 | 0 | 0 | 291.5407 | 466.54 | 758.0807 | 910.23 | m3 |  | 0 | 0 | [6 empty] | 0 | 0
transporte | transporte |  | Cimento | 460 | 0.425 | 155.8135 | 0 | 0 | 0 |  |  | 0 | 0 | [6 empty] | 0 | 0
transporte | transporte |  | Areia | 73 | 1.68 | 135.7272 | 0 | 0 | 0 |  |  | 0 | 0 | [6 empty] | 0 | 0
640000 | 640000 | DER | Dreno profundo em solo - tipo 1 | 0 | 0 | 43.2142 | 104.04 | 147.2542 | 176.81 | m |  | 0 | 0 | [6 empty] | 0 | 0
transporte | transporte |  | Areia | 73 | 0.507 | 40.9605 | 0 | 0 | 0 |  |  | 0 | 0 | [6 empty] | 0 | 0
transporte | transporte |  | Tubo | 38 | 0.052 | 2.2537 | 0 | 0 | 0 |  |  | 0 | 0 | [6 empty] | 0 | 0
605000 | 605000O | DER | Concreto Magro | 0 | 0 | 305.4417 | 425.25 | 730.6917 | 877.34 | m3 |  | 0 | 0 | [6 empty] | 0 | 0
transporte | transporte |  | Cimento | 460 | 0.18 | 65.9916 | 0 | 0 | 0 |  |  | 0 | 0 | [6 empty] | 0 | 0
transporte | transporte |  | Areia | 73 | 1.06 | 85.6374 | 0 | 0 | 0 |  |  | 0 | 0 | [6 empty] | 0 | 0
transporte | transporte |  | Brita | 127 | 1.11 | 153.8127 | 0 | 0 | 0 |  |  | 0 | 0 | [6 empty] | 0 | 0
606000 | 606000B | DER | Concreto Ciclópico 11 Mpa (30% em volume de Pedra de Mão) | 0 | 0 | 293.6074 | 378.9 | 672.5074 | 807.48 | m3 |  | 0 | 0 | [6 empty] | 0 | 0
transporte | transporte |  | Cimento | 460 | 0.189 | 69.2912 | 0 | 0 | 0 |  |  | 0 | 0 | [6 empty] | 0 | 0
transporte | transporte |  | Areia | 73 | 0.672 | 54.2909 | 0 | 0 | 0 |  |  | 0 | 0 | [6 empty] | 0 | 0
transporte | transporte |  | Brita + Pedra de Mão | 127 | 1.227 | 170.0254 | 0 | 0 | 0 |  |  | 0 | 0 | [6 empty] | 0 | 0
605100 | 605100 | DER | Concreto Símples Fck = 9 Mpa | 0 | 0 | 312.7741 | 436.57 | 749.3441 | 899.74 | m3 |  | 0 | 0 | [6 empty] | 0 | 0
transporte | transporte |  | Cimento | 460 | 0.2 | 73.324 | 0 | 0 | 0 |  |  | 0 | 0 | [6 empty] | 0 | 0
transporte | transporte |  | Areia | 73 | 1.06 | 85.6374 | 0 | 0 | 0 |  |  | 0 | 0 | [6 empty] | 0 | 0
transporte | transporte |  | Brita | 127 | 1.11 | 153.8127 | 0 | 0 | 0 |  |  | 0 | 0 | [6 empty] | 0 | 0
605200 | 605200B | DER | Concreto Símples Fck = 11 Mpa | 0 | 0 | 330.3585 | 471.16 | 801.5185 | 962.38 | m3 |  | 0 | 0 | [6 empty] | 0 | 0
transporte | transporte |  | Cimento | 460 | 0.27 | 98.9874 | 0 | 0 | 0 |  |  | 0 | 0 | [6 empty] | 0 | 0
transporte | transporte |  | Areia | 73 | 0.96 | 77.5584 | 0 | 0 | 0 |  |  | 0 | 0 | [6 empty] | 0 | 0
transporte | transporte |  | Brita | 127 | 1.11 | 153.8127 | 0 | 0 | 0 |  |  | 0 | 0 | [6 empty] | 0 | 0
605300 | 605300B | DER | Concreto Estrutural Fck = 15 Mpa | 0 | 0 | 349.2049 | 503.25 | 852.4549 | 1023.54 | m3 |  | 0 | 0 | [6 empty] | 0 | 0
transporte | transporte |  | Cimento | 460 | 0.33 | 120.9846 | 0 | 0 | 0 |  |  | 0 | 0 | [6 empty] | 0 | 0
transporte | transporte |  | Areia | 73 | 0.921 | 74.4076 | 0 | 0 | 0 |  |  | 0 | 0 | [6 empty] | 0 | 0
transporte | transporte |  | Brita | 127 | 1.11 | 153.8127 | 0 | 0 | 0 |  |  | 0 | 0 | [6 empty] | 0 | 0
605400 | 605400B | DER | Concreto Fck = 18 Mpa | 0 | 0 | 362.3358 | 510.89 | 873.2258 | 1048.48 | m3 |  | 0 | 0 | [6 empty] | 0 | 0
transporte | transporte |  | Cimento | 460 | 0.344 | 126.1173 | 0 | 0 | 0 |  |  | 0 | 0 | [6 empty] | 0 | 0
transporte | transporte |  | Areia | 73 | 1.02 | 82.4058 | 0 | 0 | 0 |  |  | 0 | 0 | [6 empty] | 0 | 0
transporte | transporte |  | Brita | 127 | 1.11 | 153.8127 | 0 | 0 | 0 |  |  | 0 | 0 | [6 empty] | 0 | 0
605500 | 605500 | DER | Concreto Fck = 20 Mpa | 0 | 0 | 365.8577 | 532.64 | 898.4977 | 1078.83 | m3 |  | 0 | 0 | [6 empty] | 0 | 0
transporte | transporte |  | Cimento | 460 | 0.386 | 141.5153 | 0 | 0 | 0 |  |  | 0 | 0 | [6 empty] | 0 | 0
transporte | transporte |  | Areia | 73 | 0.873 | 70.5297 | 0 | 0 | 0 |  |  | 0 | 0 | [6 empty] | 0 | 0
transporte | transporte |  | Brita | 127 | 1.11 | 153.8127 | 0 | 0 | 0 |  |  | 0 | 0 | [6 empty] | 0 | 0
605600 | 605600 | DER | Concreto Fck = 22 Mpa | 0 | 0 | 371.9905 | 544.65 | 916.6405 | 1100.61 | m3 |  | 0 | 0 | [6 empty] | 0 | 0
transporte | transporte |  | Cimento | 460 | 0.41 | 150.3142 | 0 | 0 | 0 |  |  | 0 | 0 | [6 empty] | 0 | 0
transporte | transporte |  | Areia | 73 | 0.84 | 67.8636 | 0 | 0 | 0 |  |  | 0 | 0 | [6 empty] | 0 | 0
transporte | transporte |  | Brita | 127 | 1.11 | 153.8127 | 0 | 0 | 0 |  |  | 0 | 0 | [6 empty] | 0 | 0
605700 | 605700 | DER | Concreto Fck = 24 Mpa | 0 | 0 | 378.111 | 555.25 | 933.361 | 1120.69 | m3 |  | 0 | 0 | [6 empty] | 0 | 0
transporte | transporte |  | Cimento | 460 | 0.43 | 157.6466 | 0 | 0 | 0 |  |  | 0 | 0 | [6 empty] | 0 | 0
transporte | transporte |  | Areia | 73 | 0.825 | 66.6518 | 0 | 0 | 0 |  |  | 0 | 0 | [6 empty] | 0 | 0
transporte | transporte |  | Brita | 127 | 1.11 | 153.8127 | 0 | 0 | 0 |  |  | 0 | 0 | [6 empty] | 0 | 0
605800 | 605800 | DER | Concreto Fck = 25 Mpa | 0 | 0 | 379.9441 | 558.08 | 938.0241 | 1126.29 | m3 |  | 0 | 0 | [6 empty] | 0 | 0
transporte | transporte |  | Cimento | 460 | 0.435 | 159.4797 | 0 | 0 | 0 |  |  | 0 | 0 | [6 empty] | 0 | 0
transporte | transporte |  | Areia | 73 | 0.825 | 66.6518 | 0 | 0 | 0 |  |  | 0 | 0 | [6 empty] | 0 | 0
transporte | transporte |  | Brita | 127 | 1.11 | 153.8127 | 0 | 0 | 0 |  |  | 0 | 0 | [6 empty] | 0 | 0
605900 | 605900 | DER | Concreto Fck = 30 Mpa | 0 | 0 | 392.8065 | 581.4 | 974.2065 | 1169.73 | m3 |  | 0 | 0 | [6 empty] | 0 | 0
transporte | transporte |  | Cimento | 460 | 0.48 | 175.9776 | 0 | 0 | 0 |  |  | 0 | 0 | [6 empty] | 0 | 0
transporte | transporte |  | Areia | 73 | 0.78 | 63.0162 | 0 | 0 | 0 |  |  | 0 | 0 | [6 empty] | 0 | 0
transporte | transporte |  | Brita | 127 | 1.11 | 153.8127 | 0 | 0 | 0 |  |  | 0 | 0 | [6 empty] | 0 | 0
606200 | 606200 | DER | Concreto Fck = 32 Mpa | 0 | 0 | 402.1146 | 598.07 | 1000.1846 | 1200.92 | m3 |  | 0 | 0 | [6 empty] | 0 | 0
transporte | transporte |  | Cimento | 460 | 0.512 | 187.7094 | 0 | 0 | 0 |  |  | 0 | 0 | [6 empty] | 0 | 0
transporte | transporte |  | Areia | 73 | 0.75 | 60.5925 | 0 | 0 | 0 |  |  | 0 | 0 | [6 empty] | 0 | 0
transporte | transporte |  | Brita | 127 | 1.11 | 153.8127 | 0 | 0 | 0 |  |  | 0 | 0 | [6 empty] | 0 | 0
622000 | 622000 | DER | Boca de saída de dreno ø 0,20 | 0 | 0 | 53.6635 | 240.43 | 294.0935 | 353.12 | un |  | 0 | 0 | [6 empty] | 0 | 0
transporte | transporte |  | Cimento | 460 | 0.0424 | 15.5447 | 0 | 0 | 0 |  |  | 0 | 0 | [6 empty] | 0 | 0
transporte | transporte |  | Areia | 73 | 0.1507 | 12.1751 | 0 | 0 | 0 |  |  | 0 | 0 | [6 empty] | 0 | 0
transporte | transporte |  | Brita | 127 | 0.1743 | 24.1528 | 0 | 0 | 0 |  |  | 0 | 0 | [6 empty] | 0 | 0
transporte | transporte |  | Tubo | 38 | 0.06 | 1.791 | 0 | 0 | 0 |  |  | 0 | 0 | [6 empty] | 0 | 0
620000 | 620000A | DER | Boca (Ala) de BSTC ø 0,30 m | 0 | 0 | 77.8197 | 643.26 | 721.0797 | 865.8 | un |  | 0 | 0 | [6 empty] | 0 | 0
transporte | transporte |  | Cimento | 460 | 0.0636 | 23.317 | 0 | 0 | 0 |  |  | 0 | 0 | [6 empty] | 0 | 0
transporte | transporte |  | Areia | 73 | 0.2261 | 18.2666 | 0 | 0 | 0 |  |  | 0 | 0 | [6 empty] | 0 | 0
transporte | transporte |  | Brita | 127 | 0.2615 | 36.2361 | 0 | 0 | 0 |  |  | 0 | 0 | [6 empty] | 0 | 0
620000 | 620000B | DER | Boca (Ala) de BSTC ø 0,40 m | 0 | 0 | 179.3443 | 643.26 | 822.6043 | 987.7 | un |  | 0 | 0 | [6 empty] | 0 | 0
transporte | transporte |  | Cimento | 460 | 0.1154 | 42.3079 | 0 | 0 | 0 |  |  | 0 | 0 | [6 empty] | 0 | 0
transporte | transporte |  | Areia | 73 | 0.4105 | 33.1643 | 0 | 0 | 0 |  |  | 0 | 0 | [6 empty] | 0 | 0
transporte | transporte |  | Brita | 127 | 0.7496 | 103.8721 | 0 | 0 | 0 |  |  | 0 | 0 | [6 empty] | 0 | 0
620000 | 620000C | DER | Boca (Ala) de BSTC ø 0,50 m | 0 | 0 | 243.3523 | 643.26 | 886.6123 | 1064.56 | un |  | 0 | 0 | [6 empty] | 0 | 0
transporte | transporte |  | Cimento | 460 | 0.1566 | 57.4127 | 0 | 0 | 0 |  |  | 0 | 0 | [6 empty] | 0 | 0
transporte | transporte |  | Areia | 73 | 0.557 | 45 | 0 | 0 | 0 |  |  | 0 | 0 | [6 empty] | 0 | 0
transporte | transporte |  | Brita | 127 | 1.0171 | 140.9395 | 0 | 0 | 0 |  |  | 0 | 0 | [6 empty] | 0 | 0
620100 | 620100A | DER | Boca (Ala) de BSTC ø 0,60 m | 0 | 0 | 307.3602 | 954.15 | 1261.5102 | 1514.7 | un |  | 0 | 0 | [6 empty] | 0 | 0
transporte | transporte |  | Cimento | 460 | 0.1978 | 72.5174 | 0 | 0 | 0 |  |  | 0 | 0 | [6 empty] | 0 | 0
transporte | transporte |  | Areia | 73 | 0.7035 | 56.8358 | 0 | 0 | 0 |  |  | 0 | 0 | [6 empty] | 0 | 0
transporte | transporte |  | Brita | 127 | 1.2846 | 178.007 | 0 | 0 | 0 |  |  | 0 | 0 | [6 empty] | 0 | 0
620100 | 620100B | DER | Boca (Ala) de BSTC ø 0,70 m | 0 | 0 | 237.9773 | 954.15 | 1192.1273 | 1431.39 | un |  | 0 | 0 | [6 empty] | 0 | 0
transporte | transporte |  | Cimento | 460 | 0.2424 | 88.8687 | 0 | 0 | 0 |  |  | 0 | 0 | [6 empty] | 0 | 0
transporte | transporte |  | Areia | 73 | 0.8618 | 69.6248 | 0 | 0 | 0 |  |  | 0 | 0 | [6 empty] | 0 | 0
transporte | transporte |  | Brita | 127 | 0.5736 | 79.4838 | 0 | 0 | 0 |  |  | 0 | 0 | [6 empty] | 0 | 0
620200 | 620200A | DER | Boca (Ala) de BSTC ø 0,80 m | 0 | 0 | 445.6757 | 1321.46 | 1767.1357 | 2121.8 | un |  | 0 | 0 | [6 empty] | 0 | 0
transporte | transporte |  | Cimento | 460 | 0.2869 | 105.1833 | 0 | 0 | 0 |  |  | 0 | 0 | [6 empty] | 0 | 0
transporte | transporte |  | Areia | 73 | 1.02 | 82.4058 | 0 | 0 | 0 |  |  | 0 | 0 | [6 empty] | 0 | 0
transporte | transporte |  | Brita | 127 | 1.8625 | 258.0866 | 0 | 0 | 0 |  |  | 0 | 0 | [6 empty] | 0 | 0
620300 | 620300 | DER | Boca (Ala) de BSTC ø 1,00 m | 0 | 0 | 668.8202 | 1880.07 | 2548.8902 | 3060.45 | un |  | 0 | 0 | [6 empty] | 0 | 0
transporte | transporte |  | Cimento | 460 | 0.4305 | 157.8299 | 0 | 0 | 0 |  |  | 0 | 0 | [6 empty] | 0 | 0
transporte | transporte |  | Areia | 73 | 1.5308 | 123.6733 | 0 | 0 | 0 |  |  | 0 | 0 | [6 empty] | 0 | 0
transporte | transporte |  | Brita | 127 | 2.7951 | 387.317 | 0 | 0 | 0 |  |  | 0 | 0 | [6 empty] | 0 | 0
620400 | 620400 | DER | Boca (Ala) de BSTC ø 1,20 m | 0 | 0 | 903.1 | 2407.53 | 3310.63 | 3975.07 | un |  | 0 | 0 | [6 empty] | 0 | 0
transporte | transporte |  | Cimento | 460 | 0.5813 | 213.1162 | 0 | 0 | 0 |  |  | 0 | 0 | [6 empty] | 0 | 0
transporte | transporte |  | Areia | 73 | 2.067 | 166.9929 | 0 | 0 | 0 |  |  | 0 | 0 | [6 empty] | 0 | 0
transporte | transporte |  | Brita | 127 | 3.7742 | 522.9909 | 0 | 0 | 0 |  |  | 0 | 0 | [6 empty] | 0 | 0
620500 | 620500 | DER | Boca (Ala) de BSTC ø 1,50 m | 0 | 0 | 1813.2831 | 4302.26 | 6115.5431 | 7342.93 | un |  | 0 | 0 | [6 empty] | 0 | 0
transporte | transporte |  | Cimento | 460 | 1.1672 | 427.9189 | 0 | 0 | 0 |  |  | 0 | 0 | [6 empty] | 0 | 0
transporte | transporte |  | Areia | 73 | 4.1502 | 335.2947 | 0 | 0 | 0 |  |  | 0 | 0 | [6 empty] | 0 | 0
transporte | transporte |  | Brita | 127 | 7.5779 | 1050.0696 | 0 | 0 | 0 |  |  | 0 | 0 | [6 empty] | 0 | 0
620600 | 620600 | DER | Boca (Ala) de BSTC ø 2,00 m | 0 | 0 | 3485.9513 | 7668.6 | 11154.5513 | 13393.27 | un |  | 0 | 0 | [6 empty] | 0 | 0
transporte | transporte |  | Cimento | 460 | 2.2439 | 822.6586 | 0 | 0 | 0 |  |  | 0 | 0 | [6 empty] | 0 | 0
transporte | transporte |  | Areia | 73 | 7.9786 | 644.5911 | 0 | 0 | 0 |  |  | 0 | 0 | [6 empty] | 0 | 0
transporte | transporte |  | Brita | 127 | 14.5681 | 2018.7016 | 0 | 0 | 0 |  |  | 0 | 0 | [6 empty] | 0 | 0
620100 | 620100C | DER | Boca (Ala) de BDTC ø 0,60 m | 0 | 0 | 444.8669 | 954.15 | 1399.0169 | 1679.8 | un |  | 0 | 0 | [6 empty] | 0 | 0
transporte | transporte |  | Cimento | 460 | 0.2863 | 104.9633 | 0 | 0 | 0 |  |  | 0 | 0 | [6 empty] | 0 | 0
transporte | transporte |  | Areia | 73 | 1.0182 | 82.2604 | 0 | 0 | 0 |  |  | 0 | 0 | [6 empty] | 0 | 0
transporte | transporte |  | Brita | 127 | 1.8593 | 257.6432 | 0 | 0 | 0 |  |  | 0 | 0 | [6 empty] | 0 | 0
620200 | 620200B | DER | Boca (Ala) de BDTC ø 0,80 m | 0 | 0 | 645.0846 | 1321.46 | 1966.5446 | 2361.23 | un |  | 0 | 0 | [6 empty] | 0 | 0
transporte | transporte |  | Cimento | 460 | 0.4153 | 152.2573 | 0 | 0 | 0 |  |  | 0 | 0 | [6 empty] | 0 | 0
transporte | transporte |  | Areia | 73 | 1.4763 | 119.2703 | 0 | 0 | 0 |  |  | 0 | 0 | [6 empty] | 0 | 0
transporte | transporte |  | Brita | 127 | 2.6958 | 373.557 | 0 | 0 | 0 |  |  | 0 | 0 | [6 empty] | 0 | 0
620700 | 620700 | DER | Boca (Ala) de BDTC ø 1,00 m | 0 | 0 | 967.9884 | 2601.22 | 3569.2084 | 4285.55 | un |  | 0 | 0 | [6 empty] | 0 | 0
transporte | transporte |  | Cimento | 460 | 0,6231 | 228.4409 | 0 | 0 | 0 |  |  | 0 | 0 | [6 empty] | 0 | 0
transporte | transporte |  | Areia | 73 | 2,2155 | 178.9902 | 0 | 0 | 0 |  |  | 0 | 0 | [6 empty] | 0 | 0
transporte | transporte |  | Brita | 127 | 4.0453 | 560.5572 | 0 | 0 | 0 |  |  | 0 | 0 | [6 empty] | 0 | 0
620800 | 620800 | DER | Boca (Ala) de BDTC ø 1,20 m | 0 | 0 | 1272.7611 | 3307.79 | 4580.5511 | 5499.87 | un |  | 0 | 0 | [6 empty] | 0 | 0
transporte | transporte |  | Cimento | 460 | 0.8193 | 300.3718 | 0 | 0 | 0 |  |  | 0 | 0 | [6 empty] | 0 | 0
transporte | transporte |  | Areia | 73 | 2.9131 | 235.3493 | 0 | 0 | 0 |  |  | 0 | 0 | [6 empty] | 0 | 0
transporte | transporte |  | Brita | 127 | 5.3189 | 737.04 | 0 | 0 | 0 |  |  | 0 | 0 | [6 empty] | 0 | 0
620900 | 620900 | DER | Boca (Ala) de BDTC ø 1,50 m | 0 | 0 | 2501.7935 | 5805.6 | 8307.3935 | 9974.69 | un |  | 0 | 0 | [6 empty] | 0 | 0
transporte | transporte |  | Cimento | 460 | 1.6104 | 590.4048 | 0 | 0 | 0 |  |  | 0 | 0 | [6 empty] | 0 | 0
transporte | transporte |  | Areia | 73 | 5.7261 | 462.6116 | 0 | 0 | 0 |  |  | 0 | 0 | [6 empty] | 0 | 0
transporte | transporte |  | Brita | 127 | 10.4552 | 1448.7771 | 0 | 0 | 0 |  |  | 0 | 0 | [6 empty] | 0 | 0
621000 | 621000 | DER | Boca (Ala) de BDTC ø 2,00 m | 0 | 0 | 4786.349 | 10293.86 | 15080.209 | 18106.81 | un |  | 0 | 0 | [6 empty] | 0 | 0
transporte | transporte |  | Cimento | 460 | 3.081 | 1129.5562 | 0 | 0 | 0 |  |  | 0 | 0 | [6 empty] | 0 | 0
transporte | transporte |  | Areia | 73 | 10.9549 | 885.0464 | 0 | 0 | 0 |  |  | 0 | 0 | [6 empty] | 0 | 0
transporte | transporte |  | Brita | 127 | 20.0025 | 2771.7464 | 0 | 0 | 0 |  |  | 0 | 0 | [6 empty] | 0 | 0
620100 | 620100D | DER | Boca (Ala) de BTTC ø 0,60 m | 0 | 0 | 582.3816 | 954.15 | 1536.5316 | 1844.91 | un |  | 0 | 0 | [6 empty] | 0 | 0
transporte | transporte |  | Cimento | 460 | 0.3748 | 137.4092 | 0 | 0 | 0 |  |  | 0 | 0 | [6 empty] | 0 | 0
transporte | transporte |  | Areia | 73 | 1.333 | 107.6931 | 0 | 0 | 0 |  |  | 0 | 0 | [6 empty] | 0 | 0
transporte | transporte |  | Brita | 127 | 2.434 | 337.2794 | 0 | 0 | 0 |  |  | 0 | 0 | [6 empty] | 0 | 0
620200 | 620200C | DER | Boca (Ala) de BTTC ø 0,80 m | 0 | 0 | 844.451 | 1321.46 | 2165.911 | 2600.61 | un |  | 0 | 0 | [6 empty] | 0 | 0
transporte | transporte |  | Cimento | 460 | 0.5436 | 199.2946 | 0 | 0 | 0 |  |  | 0 | 0 | [6 empty] | 0 | 0
transporte | transporte |  | Areia | 73 | 1.9327 | 156.1428 | 0 | 0 | 0 |  |  | 0 | 0 | [6 empty] | 0 | 0
transporte | transporte |  | Brita | 127 | 3.529 | 489.0135 | 0 | 0 | 0 |  |  | 0 | 0 | [6 empty] | 0 | 0
621100 | 621100 | DER | Boca (Ala) de BTTC ø 1,00 m | 0 | 0 | 1267.1923 | 3322.38 | 4589.5723 | 5510.7 | un |  | 0 | 0 | [6 empty] | 0 | 0
transporte | transporte |  | Cimento | 460 | 0.8157 | 299.0519 | 0 | 0 | 0 |  |  | 0 | 0 | [6 empty] | 0 | 0
transporte | transporte |  | Areia | 73 | 2.9003 | 234.3152 | 0 | 0 | 0 |  |  | 0 | 0 | [6 empty] | 0 | 0
transporte | transporte |  | Brita | 127 | 5.2957 | 733.8251 | 0 | 0 | 0 |  |  | 0 | 0 | [6 empty] | 0 | 0
621200 | 621200 | DER | Boca (Ala) de BTTC ø 1,20 m | 0 | 0 | 1642.7013 | 4208.43 | 5851.1313 | 7025.45 | un |  | 0 | 0 | [6 empty] | 0 | 0
transporte | transporte |  | Cimento | 460 | 1.0574 | 387.664 | 0 | 0 | 0 |  |  | 0 | 0 | [6 empty] | 0 | 0
transporte | transporte |  | Areia | 73 | 3.7598 | 303.7542 | 0 | 0 | 0 |  |  | 0 | 0 | [6 empty] | 0 | 0
transporte | transporte |  | Brita | 127 | 6.865 | 951.2831 | 0 | 0 | 0 |  |  | 0 | 0 | [6 empty] | 0 | 0
621300 | 621300 | DER | Boca (Ala) de BTTC ø 1,50 m | 0 | 0 | 3191.7824 | 7311.47 | 10503.2524 | 12611.26 | un |  | 0 | 0 | [6 empty] | 0 | 0
transporte | transporte |  | Cimento | 460 | 2.0546 | 753.2575 | 0 | 0 | 0 |  |  | 0 | 0 | [6 empty] | 0 | 0
transporte | transporte |  | Areia | 73 | 7.3053 | 590.1952 | 0 | 0 | 0 |  |  | 0 | 0 | [6 empty] | 0 | 0
transporte | transporte |  | Brita | 127 | 13.3386 | 1848.3298 | 0 | 0 | 0 |  |  | 0 | 0 | [6 empty] | 0 | 0
621400 | 621400 | DER | Boca (Ala) de BTTC ø 2,00 m | 0 | 0 | 6086.4505 | 12918.12 | 19004.5705 | 22818.79 | un |  | 0 | 0 | [6 empty] | 0 | 0
transporte | transporte |  | Cimento | 460 | 3.9179 | 1436.3805 | 0 | 0 | 0 |  |  | 0 | 0 | [6 empty] | 0 | 0
transporte | transporte |  | Areia | 73 | 13.9305 | 1125.4451 | 0 | 0 | 0 |  |  | 0 | 0 | [6 empty] | 0 | 0
transporte | transporte |  | Brita | 127 | 25.4357 | 3524.6249 | 0 | 0 | 0 |  |  | 0 | 0 | [6 empty] | 0 | 0
607500 | 607500 | DER | Corpo de BSTC ø 0,20 sem Berço e sem Armação | 0 | 0 | 2.8154 | 48.74 | 51.5554 | 61.9 | m |  | 0 | 0 | [6 empty] | 0 | 0
transporte | transporte |  | Cimento | 460 | 0.0003 | 0.10999 | 0 | 0 | 0 |  |  | 0 | 0 | [6 empty] | 0 | 0
transporte | transporte |  | Areia | 73 | 0.0013 | 0.10503 | 0 | 0 | 0 |  |  | 0 | 0 | [6 empty] | 0 | 0
transporte | transporte |  | Tubo | 38 | 0.06 | 2.6004 | 0 | 0 | 0 |  |  | 0 | 0 | [6 empty] | 0 | 0
607600 | 607600 | DER | Corpo de BSTC ø 0,30 sem Berço e sem Armação | 0 | 0 | 4.5122 | 65.04 | 69.5522 | 83.51 | m |  | 0 | 0 | [6 empty] | 0 | 0
transporte | transporte |  | Cimento | 460 | 0.0004 | 0.14665 | 0 | 0 | 0 |  |  | 0 | 0 | [6 empty] | 0 | 0
transporte | transporte |  | Areia | 73 | 0.002 | 0.16158 | 0 | 0 | 0 |  |  | 0 | 0 | [6 empty] | 0 | 0
transporte | transporte |  | Tubo | 38 | 0.097 | 4.204 | 0 | 0 | 0 |  |  | 0 | 0 | [6 empty] | 0 | 0
610400 | 610400A | DER | Corpo de BSTC ø 0,40 sem Berço e sem Armação | 0 | 0 | 6.2719 | 137.47 | 143.7419 | 172.59 | m |  | 0 | 0 | [6 empty] | 0 | 0
transporte | transporte |  | Cimento | 460 | 0.0019 | 0.69658 | 0 | 0 | 0 |  | 1000 | 0 | 0 | [6 empty] | 0 | 0
transporte | transporte |  | Areia | 73 | 0.01 | 0.8079 | 0 | 0 | 0 |  | 1000 | 0 | 0 | [6 empty] | 0 | 0
transporte | transporte |  | Tubo | 38 | 0.11 | 4.7674 | 0 | 0 | 0 |  | 1000 | 0 | 0 | [6 empty] | 0 | 0
610400 | 610400B | DER | Corpo de BSTC ø 0,50 sem Berço e sem Armação | 0 | 0 | 12.6235 | 137.47 | 150.0935 | 180.22 | m |  | 0 | 0 | [6 empty] | 0 | 0
transporte | transporte |  | Cimento | 460 | 0.0023 | 0.84323 | 0 | 0 | 0 |  |  | 0 | 0 | [6 empty] | 0 | 0
transporte | transporte |  | Areia | 73 | 0.0117 | 0.94524 | 0 | 0 | 0 |  |  | 0 | 0 | [6 empty] | 0 | 0
transporte | transporte |  | Tubo | 38 | 0.25 | 10.835 | 0 | 0 | 0 |  |  | 0 | 0 | [6 empty] | 0 | 0
610600 | 610600A | DER | Corpo de BSTC ø 0,60 sem Berço e sem Armação | 0 | 0 | 18.9384 | 313.26 | 332.1984 | 398.87 | m |  | 0 | 0 | [6 empty] | 0 | 0
transporte | transporte |  | Cimento | 460 | 0.0026 | 0.95321 | 0 | 0 | 0 |  | 1000 | 0 | 0 | [6 empty] | 0 | 0
transporte | transporte |  | Areia | 73 | 0.0134 | 1.0826 | 0 | 0 | 0 |  | 1000 | 0 | 0 | [6 empty] | 0 | 0
transporte | transporte |  | Tubo | 38 | 0.39 | 16.9026 | 0 | 0 | 0 |  | 1000 | 0 | 0 | [6 empty] | 0 | 0
610600 | 610600B | DER | Corpo de BSTC ø 0,70 sem Berço e sem Armação | 0 | 0 | 25.2533 | 313.26 | 338.5133 | 406.45 | m |  | 0 | 0 | [6 empty] | 0 | 0
transporte | transporte |  | Cimento | 460 | 0.0029 | 1.0632 | 0 | 0 | 0 |  |  | 0 | 0 | [6 empty] | 0 | 0
transporte | transporte |  | Areia | 73 | 0.0151 | 1.2199 | 0 | 0 | 0 |  |  | 0 | 0 | [6 empty] | 0 | 0
transporte | transporte |  | Tubo | 38 | 0.53 | 22.9702 | 0 | 0 | 0 |  |  | 0 | 0 | [6 empty] | 0 | 0
610800 | 610800A | DER | Corpo de BSTC ø 0,80 sem Berço e sem Armação | 0 | 0 | 31.5683 | 514.42 | 545.9883 | 655.57 | m |  | 0 | 0 | [6 empty] | 0 | 0
transporte | transporte |  | Cimento | 460 | 0.0032 | 1.1732 | 0 | 0 | 0 |  |  | 0 | 0 | [6 empty] | 0 | 0
transporte | transporte |  | Areia | 73 | 0.0168 | 1.3573 | 0 | 0 | 0 |  |  | 0 | 0 | [6 empty] | 0 | 0
transporte | transporte |  | Tubo | 38 | 0.67 | 29.0378 | 0 | 0 | 0 |  |  | 0 | 0 | [6 empty] | 0 | 0
610400 | 610400C | DER | Corpo de BSTC ø 0,40 Sem Berço c/ Armação Símples PA-1 | 0 | 0 | 6.2719 | 137.47 | 143.7419 | 172.59 | m | 14 | 172.59 | 2416.26 |  |  | x | x | x | x |  | 0
transporte | transporte |  | Cimento | 460 | 0.0019 | 0.69658 | 0 | 0 | 0 |  |  | 0 | 0 |  | xx | x | x |  |  |  | 0
transporte | transporte |  | Areia | 73 | 0.01 | 0.8079 | 0 | 0 | 0 |  |  | 0 | 0 |  | xx | x | x |  |  |  | 0
transporte | transporte |  | Tubo | 38 | 0.11 | 4.7674 | 0 | 0 | 0 |  |  | 0 | 0 |  | xx | x | x |  |  |  | 0
610600 | 610600C | DER | Corpo de BSTC ø 0,50 Sem Berço c/ Armação Símples PA-1 | 0 | 0 | 12.6235 | 313.26 | 325.8835 | 391.29 | m |  | 0 | 0 | [6 empty] | 0 | 0
transporte | transporte |  | Cimento | 460 | 0.0023 | 0.84323 | 0 | 0 | 0 |  |  | 0 | 0 | [6 empty] | 0 | 0
transporte | transporte |  | Areia | 73 | 0.0117 | 0.94524 | 0 | 0 | 0 |  |  | 0 | 0 | [6 empty] | 0 | 0
transporte | transporte |  | Tubo | 38 | 0.25 | 10.835 | 0 | 0 | 0 |  |  | 0 | 0 | [6 empty] | 0 | 0
610600 | 610600D | DER | Corpo de BSTC ø 0,60 Sem Berço c/ Armação Símples PA-1 | 0 | 0 | 18.9384 | 313.26 | 332.1984 | 398.87 | m | 105 | 398.87 | 41881.35 |  |  | x | x | x | x |  | 0
transporte | transporte |  | Cimento | 460 | 0.0026 | 0.95321 | 0 | 0 | 0 |  |  | 0 | 0 |  | xx | x | x |  |  |  | 0
transporte | transporte |  | Areia | 73 | 0.0134 | 1.0826 | 0 | 0 | 0 |  |  | 0 | 0 |  | xx | x | x |  |  |  | 0
transporte | transporte |  | Tubo | 38 | 0.39 | 16.9026 | 0 | 0 | 0 |  |  | 0 | 0 |  | xx | x | x |  |  |  | 0
610800 | 610800B | DER | Corpo de BSTC ø 0,70 Sem Berço c/ Armação Símples PA-1 | 0 | 0 | 25.2533 | 514.42 | 539.6733 | 647.99 | m |  | 0 | 0 | [6 empty] | 0 | 0
transporte | transporte |  | Cimento | 460 | 0.0029 | 1.0632 | 0 | 0 | 0 |  |  | 0 | 0 | [6 empty] | 0 | 0
transporte | transporte |  | Areia | 73 | 0.0151 | 1.2199 | 0 | 0 | 0 |  |  | 0 | 0 | [6 empty] | 0 | 0
transporte | transporte |  | Tubo | 38 | 0.53 | 22.9702 | 0 | 0 | 0 |  |  | 0 | 0 | [6 empty] | 0 | 0
610800 | 610800C | DER | Corpo de BSTC ø 0,80 Sem Berço c/ Armação Símples PA-1 | 0 | 0 | 31.5683 | 514.42 | 545.9883 | 655.57 | m |  | 0 | 0 | [6 empty] | 0 | 0
transporte | transporte |  | Cimento | 460 | 0.0032 | 1.1732 | 0 | 0 | 0 |  |  | 0 | 0 | [6 empty] | 0 | 0
transporte | transporte |  | Areia | 73 | 0.0168 | 1.3573 | 0 | 0 | 0 |  |  | 0 | 0 | [6 empty] | 0 | 0
transporte | transporte |  | Tubo | 38 | 0.67 | 29.0378 | 0 | 0 | 0 |  |  | 0 | 0 | [6 empty] | 0 | 0
611000 | 611000A | DER | Corpo de BSTC ø 0,90 Sem Berço c/ Armação Símples PA-1 | 0 | 0 | 39.352 | 803.98 | 843.332 | 1012.59 | m |  | 0 | 0 | [6 empty] | 0 | 0
transporte | transporte |  | Cimento | 460 | 0.004 | 1.4665 | 0 | 0 | 0 |  |  | 0 | 0 | [6 empty] | 0 | 0
transporte | transporte |  | Areia | 73 | 0.021 | 1.6966 | 0 | 0 | 0 |  |  | 0 | 0 | [6 empty] | 0 | 0
transporte | transporte |  | Tubo | 38 | 0.835 | 36.1889 | 0 | 0 | 0 |  |  | 0 | 0 | [6 empty] | 0 | 0
611000 | 611000B | DER | Corpo de BSTC ø 1,00 Sem Berço c/ Armação Símples PA-1 | 0 | 0 | 47.1357 | 803.98 | 851.1157 | 1021.93 | m |  | 0 | 0 | [6 empty] | 0 | 0
transporte | transporte |  | Cimento | 460 | 0.0048 | 1.7598 | 0 | 0 | 0 |  |  | 0 | 0 | [6 empty] | 0 | 0
transporte | transporte |  | Areia | 73 | 0.0252 | 2.0359 | 0 | 0 | 0 |  |  | 0 | 0 | [6 empty] | 0 | 0
transporte | transporte |  | Tubo | 38 | 1 | 43.34 | 0 | 0 | 0 |  |  | 0 | 0 | [6 empty] | 0 | 0
611200 | 611200A | DER | Corpo de BSTC ø 1,20 Sem Berço c/ Armação Símples PA-1 | 0 | 0 | 67.5072 | 1026.27 | 1093.7772 | 1313.3 | m |  | 0 | 0 | [6 empty] | 0 | 0
transporte | transporte |  | Cimento | 460 | 0.0065 | 2.383 | 0 | 0 | 0 |  |  | 0 | 0 | [6 empty] | 0 | 0
transporte | transporte |  | Areia | 73 | 0.0336 | 2.7145 | 0 | 0 | 0 |  |  | 0 | 0 | [6 empty] | 0 | 0
transporte | transporte |  | Tubo | 38 | 1.44 | 62.4096 | 0 | 0 | 0 |  |  | 0 | 0 | [6 empty] | 0 | 0
611400 | 611400A | DER | Corpo de BSTC ø 1,50 Sem Berço c/ Armação Símples PA-1 | 0 | 0 | 77.8738 | 1267.57 | 1345.4438 | 1615.47 | m |  | 0 | 0 | [6 empty] | 0 | 0
transporte | transporte |  | Cimento | 460 | 0.0081 | 2.9696 | 0 | 0 | 0 |  |  | 0 | 0 | [6 empty] | 0 | 0
transporte | transporte |  | Areia | 73 | 0.042 | 3.3932 | 0 | 0 | 0 |  |  | 0 | 0 | [6 empty] | 0 | 0
transporte | transporte |  | Tubo | 38 | 1.65 | 71.511 | 0 | 0 | 0 |  |  | 0 | 0 | [6 empty] | 0 | 0
611400 | 611400B | DER | Corpo de BSTC ø 1,80 Sem Berço c/ Armação Símples PA-1 | 0 | 0 | 94.7332 | 1267.57 | 1362.3032 | 1635.72 | m |  | 0 | 0 | [6 empty] | 0 | 0
transporte | transporte |  | Cimento | 460 | 0.0092 | 3.3729 | 0 | 0 | 0 |  |  | 0 | 0 | [6 empty] | 0 | 0
transporte | transporte |  | Areia | 73 | 0.0479 | 3.8698 | 0 | 0 | 0 |  |  | 0 | 0 | [6 empty] | 0 | 0
transporte | transporte |  | Tubo | 38 | 2.0187 | 87.4905 | 0 | 0 | 0 |  |  | 0 | 0 | [6 empty] | 0 | 0
611600 | 611600A | DER | Corpo de BSTC ø 2,00 Sem Berço c/ Armação Símples PA-1 | 0 | 0 | 100.809 | 3058.31 | 3159.119 | 3793.15 | m |  | 0 | 0 | [6 empty] | 0 | 0
transporte | transporte |  | Cimento | 460 | 0.0097 | 3.5562 | 0 | 0 | 0 |  |  | 0 | 0 | [6 empty] | 0 | 0
transporte | transporte |  | Areia | 73 | 0.0504 | 4.0718 | 0 | 0 | 0 |  |  | 0 | 0 | [6 empty] | 0 | 0
transporte | transporte |  | Tubo | 38 | 2.15 | 93.181 | 0 | 0 | 0 |  |  | 0 | 0 | [6 empty] | 0 | 0
610400 | 610400D | DER | Corpo de BSTC ø 0,40 Sem Berço c/ Armação Dupla PA-2 | 0 | 0 | 8.3089 | 137.47 | 145.7789 | 175.04 | m |  | 0 | 0 | [6 empty] | 0 | 0
transporte | transporte |  | Cimento | 460 | 0.0019 | 0.69658 | 0 | 0 | 0 |  |  | 0 | 0 | [6 empty] | 0 | 0
transporte | transporte |  | Areia | 73 | 0.01 | 0.8079 | 0 | 0 | 0 |  |  | 0 | 0 | [6 empty] | 0 | 0
transporte | transporte |  | Tubo | 38 | 0.157 | 6.8044 | 0 | 0 | 0 |  |  | 0 | 0 | [6 empty] | 0 | 0
610600 | 610600E | DER | Corpo de BSTC ø 0,50 Sem Berço c/ Armação Dupla PA-2 | 0 | 0 | 12.6235 | 313.26 | 325.8835 | 391.29 | m |  | 0 | 0 | [6 empty] | 0 | 0
transporte | transporte |  | Cimento | 460 | 0.0023 | 0.84323 | 0 | 0 | 0 |  |  | 0 | 0 | [6 empty] | 0 | 0
transporte | transporte |  | Areia | 73 | 0.0117 | 0.94524 | 0 | 0 | 0 |  |  | 0 | 0 | [6 empty] | 0 | 0
transporte | transporte |  | Tubo | 38 | 0.25 | 10.835 | 0 | 0 | 0 |  |  | 0 | 0 | [6 empty] | 0 | 0
610600 | 610600F | DER | Corpo de BSTC ø 0,60 Sem Berço c/ Armação Dupla PA-2 | 0 | 0 | 18.9384 | 313.26 | 332.1984 | 398.87 | m |  | 0 | 0 | [6 empty] | 0 | 0
transporte | transporte |  | Cimento | 460 | 0.0026 | 0.95321 | 0 | 0 | 0 |  |  | 0 | 0 | [6 empty] | 0 | 0
transporte | transporte |  | Areia | 73 | 0.0134 | 1.0826 | 0 | 0 | 0 |  |  | 0 | 0 | [6 empty] | 0 | 0
transporte | transporte |  | Tubo | 38 | 0.39 | 16.9026 | 0 | 0 | 0 |  |  | 0 | 0 | [6 empty] | 0 | 0
610800 | 610800D | DER | Corpo de BSTC ø 0,70 Sem Berço c/ Armação Dupla PA-2 | 0 | 0 | 25.2533 | 514.42 | 539.6733 | 647.99 | m |  | 0 | 0 | [6 empty] | 0 | 0
transporte | transporte |  | Cimento | 460 | 0.0029 | 1.0632 | 0 | 0 | 0 |  |  | 0 | 0 | [6 empty] | 0 | 0
transporte | transporte |  | Areia | 73 | 0.0151 | 1.2199 | 0 | 0 | 0 |  |  | 0 | 0 | [6 empty] | 0 | 0
transporte | transporte |  | Tubo | 38 | 0.53 | 22.9702 | 0 | 0 | 0 |  |  | 0 | 0 | [6 empty] | 0 | 0
610800 | 610800E | DER | Corpo de BSTC ø 0,80 Sem Berço c/ Armação Dupla PA-2 | 0 | 0 | 31.5683 | 514.42 | 545.9883 | 655.57 | m |  | 0 | 0 | [6 empty] | 0 | 0
transporte | transporte |  | Cimento | 460 | 0.0032 | 1.1732 | 0 | 0 | 0 |  |  | 0 | 0 | [6 empty] | 0 | 0
transporte | transporte |  | Areia | 73 | 0.0168 | 1.3573 | 0 | 0 | 0 |  |  | 0 | 0 | [6 empty] | 0 | 0
transporte | transporte |  | Tubo | 38 | 0.67 | 29.0378 | 0 | 0 | 0 |  |  | 0 | 0 | [6 empty] | 0 | 0
611000 | 611000C | DER | Corpo de BSTC ø 0,90 Sem Berço c/ Armação Dupla PA-2 | 0 | 0 | 39.352 | 803.98 | 843.332 | 1012.59 | m |  | 0 | 0 | [6 empty] | 0 | 0
transporte | transporte |  | Cimento | 460 | 0.004 | 1.4665 | 0 | 0 | 0 |  |  | 0 | 0 | [6 empty] | 0 | 0
transporte | transporte |  | Areia | 73 | 0.021 | 1.6966 | 0 | 0 | 0 |  |  | 0 | 0 | [6 empty] | 0 | 0
transporte | transporte |  | Tubo | 38 | 0.835 | 36.1889 | 0 | 0 | 0 |  |  | 0 | 0 | [6 empty] | 0 | 0
611000 | 611000D | DER | Corpo de BSTC ø 1,00 Sem Berço c/ Armação Dupla PA-2 | 0 | 0 | 47.1357 | 803.98 | 851.1157 | 1021.93 | m |  | 0 | 0 | [6 empty] | 0 | 0
transporte | transporte |  | Cimento | 460 | 0.0048 | 1.7598 | 0 | 0 | 0 |  |  | 0 | 0 | [6 empty] | 0 | 0
transporte | transporte |  | Areia | 73 | 0.0252 | 2.0359 | 0 | 0 | 0 |  |  | 0 | 0 | [6 empty] | 0 | 0
transporte | transporte |  | Tubo | 38 | 1 | 43.34 | 0 | 0 | 0 |  |  | 0 | 0 | [6 empty] | 0 | 0
611200 | 611200B | DER | Corpo de BSTC ø 1,20 Sem Berço c/ Armação Dupla PA-2 | 0 | 0 | 67.5072 | 1026.27 | 1093.7772 | 1313.3 | m |  | 0 | 0 | [6 empty] | 0 | 0
transporte | transporte |  | Cimento | 460 | 0.0065 | 2.383 | 0 | 0 | 0 |  |  | 0 | 0 | [6 empty] | 0 | 0
transporte | transporte |  | Areia | 73 | 0.0336 | 2.7145 | 0 | 0 | 0 |  |  | 0 | 0 | [6 empty] | 0 | 0
transporte | transporte |  | Tubo | 38 | 1.44 | 62.4096 | 0 | 0 | 0 |  |  | 0 | 0 | [6 empty] | 0 | 0
611400 | 611400C | DER | Corpo de BSTC ø 1,50 Sem Berço c/ Armação Dupla PA-2 | 0 | 0 | 77.8738 | 1267.57 | 1345.4438 | 1615.47 | m |  | 0 | 0 | [6 empty] | 0 | 0
transporte | transporte |  | Cimento | 460 | 0.0081 | 2.9696 | 0 |  | 0 |  |  | 0 | 0 | [6 empty] | 0 | 0
transporte | transporte |  | Areia | 73 | 0.042 | 3.3932 | 0 |  | 0 |  |  | 0 | 0 | [6 empty] | 0 | 0
transporte | transporte |  | Tubo | 38 | 1.65 | 71.511 | 0 |  | 0 |  |  | 0 | 0 | [6 empty] | 0 | 0
611400 | 611400D | DER | Corpo de BSTC ø 1,80 Sem Berço c/ Armação Dupla PA-2 | 0 | 0 | 94.7332 | 1267.57 | 1362.3032 | 1635.72 | m |  | 0 | 0 | [6 empty] | 0 | 0
transporte | transporte |  | Cimento | 460 | 0.0092 | 3.3729 | 0 | 0 | 0 |  |  | 0 | 0 | [6 empty] | 0 | 0
transporte | transporte |  | Areia | 73 | 0.0479 | 3.8698 | 0 | 0 | 0 |  |  | 0 | 0 | [6 empty] | 0 | 0
transporte | transporte |  | Tubo | 38 | 2.0187 | 87.4905 | 0 | 0 | 0 |  |  | 0 | 0 | [6 empty] | 0 | 0
611600 | 611600B | DER | Corpo de BSTC ø 2,00 Sem Berço c/ Armação Dupla PA-2 | 0 | 0 | 100.809 | 3058.31 | 3159.119 | 3793.15 | m |  | 0 | 0 | [6 empty] | 0 | 0
transporte | transporte |  | Cimento | 460 | 0.0097 | 3.5562 | 0 | 0 | 0 |  |  | 0 | 0 | [6 empty] | 0 | 0
transporte | transporte |  | Areia | 73 | 0.0504 | 4.0718 | 0 | 0 | 0 |  |  | 0 | 0 | [6 empty] | 0 | 0
transporte | transporte |  | Tubo | 38 | 2.15 | 93.181 | 0 | 0 | 0 |  |  | 0 | 0 | [6 empty] | 0 | 0
610500 | 610500 | DER | Corpo de BSTC ø 0,40 Com Berço c/ Armação Dupla PA-2 | 0 | 0 | 40.5614 | 206.29 | 246.8514 | 296.39 | m |  | 0 | 0 | [6 empty] | 0 | 0
transporte | transporte |  | Cimento | 460 | 0.0226 | 8.2856 | 0 | 0 | 0 |  |  | 0 | 0 | [6 empty] | 0 | 0
transporte | transporte |  | Areia | 73 | 0.0839 | 6.7783 | 0 | 0 | 0 |  |  | 0 | 0 | [6 empty] | 0 | 0
transporte | transporte |  | Brita | 127 | 0.1349 | 18.6931 | 0 | 0 | 0 |  |  | 0 | 0 | [6 empty] | 0 | 0
transporte | transporte |  | Tubo | 38 | 0.157 | 6.8044 | 0 | 0 | 0 |  |  | 0 | 0 | [6 empty] | 0 | 0
610700 | 610700A | DER | Corpo de BSTC ø 0,50 Com Berço c/ Armação Dupla PA-2 | 0 | 0 | 53.5449 | 412.12 | 465.6649 | 559.12 | m |  | 0 | 0 | [6 empty] | 0 | 0
transporte | transporte |  | Cimento | 460 | 0.0286 | 10.4853 | 0 | 0 | 0 |  |  | 0 | 0 | [6 empty] | 0 | 0
transporte | transporte |  | Areia | 73 | 0.1054 | 8.5153 | 0 | 0 | 0 |  |  | 0 | 0 | [6 empty] | 0 | 0
transporte | transporte |  | Brita | 127 | 0.1711 | 23.7093 | 0 | 0 | 0 |  |  | 0 | 0 | [6 empty] | 0 | 0
transporte | transporte |  | Tubo | 38 | 0.25 | 10.835 | 0 | 0 | 0 |  |  | 0 | 0 | [6 empty] | 0 | 0
610700 | 610700B | DER | Corpo de BSTC ø 0,60 Com Berço c/ Armação Dupla PA-2 | 0 | 0 | 63.8481 | 412.12 | 475.9681 | 571.49 | m |  | 0 | 0 | [6 empty] | 0 | 0
transporte | transporte |  | Cimento | 460 | 0.0345 | 12.6484 | 0 | 0 | 0 |  |  | 0 | 0 | [6 empty] | 0 | 0
transporte | transporte |  | Areia | 73 | 0.1269 | 10.2523 | 0 | 0 | 0 |  |  | 0 | 0 | [6 empty] | 0 | 0
transporte | transporte |  | Brita | 127 | 0.2073 | 28.7256 | 0 | 0 | 0 |  |  | 0 | 0 | [6 empty] | 0 | 0
transporte | transporte |  | Tubo | 38 | 0.282 | 12.2219 | 0 | 0 | 0 |  |  | 0 | 0 | [6 empty] | 0 | 0
610900 | 610900A | DER | Corpo de BSTC ø 0,70 Com Berço c/ Armação Dupla PA-2 | 0 | 0 | 94.0937 | 677.21 | 771.3037 | 926.1 | m |  | 0 | 0 | [6 empty] | 0 | 0
transporte | transporte |  | Cimento | 460 | 0.0472 | 17.3045 | 0 | 0 | 0 |  |  | 0 | 0 | [6 empty] | 0 | 0
transporte | transporte |  | Areia | 73 | 0.1727 | 13.9524 | 0 | 0 | 0 |  |  | 0 | 0 | [6 empty] | 0 | 0
transporte | transporte |  | Brita | 127 | 0.2877 | 39.8666 | 0 | 0 | 0 |  |  | 0 | 0 | [6 empty] | 0 | 0
transporte | transporte |  | Tubo | 38 | 0.53 | 22.9702 | 0 | 0 | 0 |  |  | 0 | 0 | [6 empty] | 0 | 0
610900 | 610900B | DER | Corpo de BSTC ø 0,80 Com Berço c/ Armação Dupla PA-2 | 0 | 0 | 120.5173 | 677.21 | 797.7273 | 957.83 | m |  | 0 | 0 | [6 empty] | 0 | 0
transporte | transporte |  | Cimento | 460 | 0.0599 | 21.9605 | 0 | 0 | 0 |  |  | 0 | 0 | [6 empty] | 0 | 0
transporte | transporte |  | Areia | 73 | 0.2184 | 17.6445 | 0 | 0 | 0 |  |  | 0 | 0 | [6 empty] | 0 | 0
transporte | transporte |  | Brita | 127 | 0.3681 | 51.0076 | 0 | 0 | 0 |  |  | 0 | 0 | [6 empty] | 0 | 0
transporte | transporte |  | Tubo | 38 | 0.69 | 29.9046 | 0 | 0 | 0 |  |  | 0 | 0 | [6 empty] | 0 | 0
611100 | 611100A | DER | Corpo de BSTC ø 0,90 Com Berço c/ Armação Dupla PA-2 | 0 | 0 | 150.9242 | 1053.49 | 1204.4142 | 1446.14 | m |  | 0 | 0 | [6 empty] | 0 | 0
transporte | transporte |  | Cimento | 460 | 0.0758 | 27.7898 | 0 | 0 | 0 |  |  | 0 | 0 | [6 empty] | 0 | 0
transporte | transporte |  | Areia | 73 | 0.2764 | 22.3304 | 0 | 0 | 0 |  |  | 0 | 0 | [6 empty] | 0 | 0
transporte | transporte |  | Brita | 127 | 0.4663 | 64.6152 | 0 | 0 | 0 |  |  | 0 | 0 | [6 empty] | 0 | 0
transporte | transporte |  | Tubo | 38 | 0.835 | 36.1889 | 0 | 0 | 0 |  |  | 0 | 0 | [6 empty] | 0 | 0
611100 | 611100B | DER | Corpo de BSTC ø 1,00 Com Berço c/ Armação Dupla PA-2 | 0 | 0 | 182.1761 | 1053.49 | 1235.6661 | 1483.66 | m |  | 0 | 0 | [6 empty] | 0 | 0
transporte | transporte |  | Cimento | 460 | 0.0917 | 33.6191 | 0 | 0 | 0 |  |  | 0 | 0 | [6 empty] | 0 | 0
transporte | transporte |  | Areia | 73 | 0.3343 | 27.0081 | 0 | 0 | 0 |  |  | 0 | 0 | [6 empty] | 0 | 0
transporte | transporte |  | Brita | 127 | 0.5644 | 78.2089 | 0 | 0 | 0 |  |  | 0 | 0 | [6 empty] | 0 | 0
transporte | transporte |  | Tubo | 38 | 1 | 43.34 | 0 | 0 | 0 |  |  | 0 | 0 | [6 empty] | 0 | 0
611300 | 611300 | DER | Corpo de BSTC ø 1,20 Com Berço c/ Armação Dupla PA-2 | 0 | 0 | 255.0883 | 1362.43 | 1617.5183 | 1942.15 | m |  | 0 | 0 | [6 empty] | 0 | 0
transporte | transporte |  | Cimento | 460 | 0.1272 | 46.6341 | 0 | 0 | 0 |  |  | 0 | 0 | [6 empty] | 0 | 0
transporte | transporte |  | Areia | 73 | 0.463 | 37.4058 | 0 | 0 | 0 |  |  | 0 | 0 | [6 empty] | 0 | 0
transporte | transporte |  | Brita | 127 | 0.784 | 108.6389 | 0 | 0 | 0 |  |  | 0 | 0 | [6 empty] | 0 | 0
transporte | transporte |  | Tubo | 38 | 1.44 | 62.4096 | 0 | 0 | 0 |  |  | 0 | 0 | [6 empty] | 0 | 0
611500 | 611500A | DER | Corpo de BSTC ø 1,50 Com Berço c/ Armação Dupla PA-2 | 0 | 0 | 355.8733 | 1749.33 | 2105.2033 | 2527.72 | m |  | 0 | 0 | [6 empty] | 0 | 0
transporte | transporte |  | Cimento | 460 | 0.187 | 68.5579 | 0 | 0 | 0 |  |  | 0 | 0 | [6 empty] | 0 | 0
transporte | transporte |  | Areia | 73 | 0.6783 | 54.7999 | 0 | 0 | 0 |  |  | 0 | 0 | [6 empty] | 0 | 0
transporte | transporte |  | Brita | 127 | 1.1619 | 161.0045 | 0 | 0 | 0 |  |  | 0 | 0 | [6 empty] | 0 | 0
transporte | transporte |  | Tubo | 38 | 1.65 | 71.511 | 0 | 0 | 0 |  |  | 0 | 0 | [6 empty] | 0 | 0
611500 | 611500B | DER | Corpo de BSTC ø 1,80 Com Berço c/ Armação Dupla PA-2 | 0 | 0 | 534.8937 | 1749.33 | 2284.2237 | 2742.67 | m |  | 0 | 0 | [6 empty] | 0 | 0
transporte | transporte |  | Cimento | 460 | 0.2741 | 100.4905 | 0 | 0 | 0 |  |  | 0 | 0 | [6 empty] | 0 | 0
transporte | transporte |  | Areia | 73 | 0.9748 | 78.7541 | 0 | 0 | 0 |  |  | 0 | 0 | [6 empty] | 0 | 0
transporte | transporte |  | Brita | 127 | 2.2538 | 312.3091 | 0 | 0 | 0 |  |  | 0 | 0 | [6 empty] | 0 | 0
transporte | transporte |  | Tubo | 38 | 1 | 43.34 | 0 | 0 | 0 |  |  | 0 | 0 | [6 empty] | 0 | 0
611700 | 611700 | DER | Corpo de BSTC ø 2,00 Com Berço c/ Armação Dupla PA-2 | 0 | 0 | 561.4499 | 3874.21 | 4435.6599 | 5325.9 | m |  | 0 | 0 | [6 empty] | 0 | 0
transporte | transporte |  | Cimento | 460 | 0.3062 | 112.259 | 0 | 0 | 0 |  |  | 0 | 0 | [6 empty] | 0 | 0
transporte | transporte |  | Areia | 73 | 1.1047 | 89.2487 | 0 | 0 | 0 |  |  | 0 | 0 | [6 empty] | 0 | 0
transporte | transporte |  | Brita | 127 | 1.9251 | 266.7611 | 0 | 0 | 0 |  |  | 0 | 0 | [6 empty] | 0 | 0
transporte | transporte |  | Tubo | 38 | 2.15 | 93.181 | 0 | 0 | 0 |  |  | 0 | 0 | [6 empty] | 0 | 0
BLSA120 | BLSA120 | DER | B.L. Símples alvenaria H até 1,20 m | 0 | 0 | 181.9985 | 1441.24 | 1623.2385 | 1949.02 | un |  | 0 | 0 | [6 empty] | 0 | 0
transporte | transporte |  | Cimento | 460 | 0.11541 | 42.3118 | 0 | 0 | 0 |  |  | 0 | 0 | [6 empty] | 0 | 0
transporte | transporte |  | Areia | 73 | 0.62209 | 50.2587 | 0 | 0 | 0 |  |  | 0 | 0 | [6 empty] | 0 | 0
transporte | transporte |  | Brita | 127 | 0.20424 | 28.3015 | 0 | 0 | 0 |  |  | 0 | 0 | [6 empty] | 0 | 0
transporte | transporte |  | Tijolo | 52 | 0.87984 | 51.3123 | 0 | 0 | 0 |  |  | 0 | 0 | [6 empty] | 0 | 0
transporte | transporte |  | Cal | 419 | 0.029328 | 9.8143 | 0 | 0 | 0 |  |  | 0 | 0 | [6 empty] | 0 | 0
BLSA150 | BLSA150 | DER | B.L. Símples alvenaria H até 1,50 m | 0 | 0 | 212.4632 | 1595.65 | 1808.1132 | 2171 | un | 4 | 2171 | 8684 |  |  | x | x | x | x |  | 0
transporte | transporte |  | Cimento | 460 | 0.13261 | 48.6167 | 0 | 0 | 0 |  |  | 0 | 0 |  | xx | x | x |  |  |  | 0
transporte | transporte |  | Areia | 73 | 0.73198 | 59.1367 | 0 | 0 | 0 |  |  | 0 | 0 |  | xx | x | x |  |  |  | 0
transporte | transporte |  | Brita | 127 | 0.20424 | 28.3015 | 0 | 0 | 0 |  |  | 0 | 0 |  | xx | x | x |  |  |  | 0
transporte | transporte |  | Tijolo | 52 | 1.0998 | 64.1403 | 0 | 0 | 0 |  |  | 0 | 0 |  | xx | x | x |  |  |  | 0
transporte | transporte |  | Cal | 419 | 0.03666 | 12.2679 | 0 | 0 | 0 |  |  | 0 | 0 |  | xx | x | x |  |  |  | 0
BLSA200 | BLSA200 | DER | B.L. Símples alvenaria H até 2,00 m | 0 | 0 | 262.8679 | 1851.05 | 2113.9179 | 2538.18 | un |  | 0 | 0 | [6 empty] | 0 | 0
transporte | transporte |  | Cimento | 460 | 0.16108 | 59.0558 | 0 | 0 | 0 |  |  | 0 | 0 | [6 empty] | 0 | 0
transporte | transporte |  | Areia | 73 | 0.91384 | 73.8288 | 0 | 0 | 0 |  |  | 0 | 0 | [6 empty] | 0 | 0
transporte | transporte |  | Brita | 127 | 0.20424 | 28.3015 | 0 | 0 | 0 |  |  | 0 | 0 | [6 empty] | 0 | 0
transporte | transporte |  | Tijolo | 52 | 1.4636 | 85.356 | 0 | 0 | 0 |  |  | 0 | 0 | [6 empty] | 0 | 0
transporte | transporte |  | Cal | 419 | 0.048786 | 16.3257 | 0 | 0 | 0 |  |  | 0 | 0 | [6 empty] | 0 | 0
BLSA250 | BLSA250 | DER | B.L. Símples alvenaria H até 2,50 m | 0 | 0 | 314.3816 | 2112.3 | 2426.6816 | 2913.72 | un |  | 0 | 0 | [6 empty] | 0 | 0
transporte | transporte |  | Cimento | 460 | 0.19012 | 69.7026 | 0 | 0 | 0 |  |  | 0 | 0 | [6 empty] | 0 | 0
transporte | transporte |  | Areia | 73 | 1.0996 | 88.8346 | 0 | 0 | 0 |  |  | 0 | 0 | [6 empty] | 0 | 0
transporte | transporte |  | Brita | 127 | 0.20424 | 28.3015 | 0 | 0 | 0 |  |  | 0 | 0 | [6 empty] | 0 | 0
transporte | transporte |  | Tijolo | 52 | 1.8358 | 107.065 | 0 | 0 | 0 |  |  | 0 | 0 | [6 empty] | 0 | 0
transporte | transporte |  | Cal | 419 | 0.061194 | 20.478 | 0 | 0 | 0 |  |  | 0 | 0 | [6 empty] | 0 | 0
BLSM120 | BLSM120 | DER | B.L. Símples pré-moldado H até 1,20 m | 0 | 0 | 470.7156 | 1144.18 | 1614.8956 | 1939.01 | un |  | 0 | 0 | [6 empty] | 0 | 0
transporte | transporte |  | Cimento | 460 | 0.43266 | 158.6218 | 0 | 0 | 0 |  |  | 0 | 0 | [6 empty] | 0 | 0
transporte | transporte |  | Areia | 73 | 1.27 | 102.6009 | 0 | 0 | 0 |  |  | 0 | 0 | [6 empty] | 0 | 0
transporte | transporte |  | Brita | 127 | 1.5118 | 209.4929 | 0 | 0 | 0 |  |  | 0 | 0 | [6 empty] | 0 | 0
BLSM150 | BLSM150 | DER | B.L. Símples pré-moldado H até 1,50 m | 0 | 0 | 585.9532 | 1331.51 | 1917.4632 | 2302.3 | un |  | 0 | 0 | [6 empty] | 0 | 0
transporte | transporte |  | Cimento | 460 | 0.54156 | 198.5467 | 0 | 0 | 0 |  |  | 0 | 0 | [6 empty] | 0 | 0
transporte | transporte |  | Areia | 73 | 1.5739 | 127.1554 | 0 | 0 | 0 |  |  | 0 | 0 | [6 empty] | 0 | 0
transporte | transporte |  | Brita | 127 | 1.8781 | 260.2511 | 0 | 0 | 0 |  |  | 0 | 0 | [6 empty] | 0 | 0
BLSM200 | BLSM200 | DER | B.L. Símples pré-moldado H até 2,00 m | 0 | 0 | 774.5238 | 1638.59 | 2413.1138 | 2897.43 | un |  | 0 | 0 | [6 empty] | 0 | 0
transporte | transporte |  | Cimento | 460 | 0.71976 | 263.8784 | 0 | 0 | 0 |  |  | 0 | 0 | [6 empty] | 0 | 0
transporte | transporte |  | Areia | 73 | 2.0712 | 167.3355 | 0 | 0 | 0 |  |  | 0 | 0 | [6 empty] | 0 | 0
transporte | transporte |  | Brita | 127 | 2.4775 | 343.3099 | 0 | 0 | 0 |  |  | 0 | 0 | [6 empty] | 0 | 0
BLSM250 | BLSM250 | DER | B.L. Símples pré-moldado H até 2,50 m | 0 | 0 | 0 | 1950.71 | 1950.71 | 2342.22 | un |  | 0 | 0 | [6 empty] | 0 | 0
transporte | transporte |  | Cimento | 460 | 0.90126 | 330.4199 | 0 | 0 | 0 |  |  | 0 | 0 | [6 empty] | 0 | 0
transporte | transporte |  | Areia | 73 | 2.5778 | 208.2597 | 0 | 0 | 0 |  |  | 0 | 0 | [6 empty] | 0 | 0
transporte | transporte |  | Brita | 127 | 3.088 | 427.9069 | 0 | 0 | 0 |  |  | 0 | 0 | [6 empty] | 0 | 0
BLSC120 | BLSC120 | DER | B.L. Símples concreto armado H até 1,20 m | 0 | 0 | 223.1356 | 1946.06 | 2169.1956 | 2604.55 | un |  | 0 | 0 | [6 empty] | 0 | 0
transporte | transporte |  | Cimento | 460 | 0.20478 | 75.0764 | 0 | 0 | 0 |  |  | 0 | 0 | [6 empty] | 0 | 0
transporte | transporte |  | Areia | 73 | 0.60275 | 48.6962 | 0 | 0 | 0 |  |  | 0 | 0 | [6 empty] | 0 | 0
transporte | transporte |  | Brita | 127 | 0.71706 | 99.363 | 0 | 0 | 0 |  |  | 0 | 0 | [6 empty] | 0 | 0
BLSC150 | BLSC150 | DER | B.L. Símples concreto armado H até 1,50 m | 0 | 0 | 279.0084 | 2350.13 | 2629.1384 | 3156.81 | un |  | 0 | 0 | [6 empty] | 0 | 0
transporte | transporte |  | Cimento | 460 | 0.25758 | 94.434 | 0 | 0 | 0 |  |  | 0 | 0 | [6 empty] | 0 | 0
transporte | transporte |  | Areia | 73 | 0.75011 | 60.6014 | 0 | 0 | 0 |  |  | 0 | 0 | [6 empty] | 0 | 0
transporte | transporte |  | Brita | 127 | 0.89466 | 123.973 | 0 | 0 | 0 |  |  | 0 | 0 | [6 empty] | 0 | 0
BLSC200 | BLSC200 | DER | B.L. Símples concreto armado H até 2,00 m | 0 | 0 | 369.8017 | 2551.63 | 2921.4317 | 3507.76 | un |  | 0 | 0 | [6 empty] | 0 | 0
transporte | transporte |  | Cimento | 460 | 0.34338 | 125.89 | 0 | 0 | 0 |  |  | 0 | 0 | [6 empty] | 0 | 0
transporte | transporte |  | Areia | 73 | 0.98957 | 79.9474 | 0 | 0 | 0 |  |  | 0 | 0 | [6 empty] | 0 | 0
transporte | transporte |  | Brita | 127 | 1.1833 | 163.9643 | 0 | 0 | 0 |  |  | 0 | 0 | [6 empty] | 0 | 0
BLSC250 | BLSC250 | DER | B.L. Símples concreto armado H até 2,50 m | 0 | 0 | 460.5949 | 3101.29 | 3561.8849 | 4276.76 | un |  | 0 | 0 | [6 empty] | 0 | 0
transporte | transporte |  | Cimento | 460 | 0.42918 | 157.346 | 0 | 0 | 0 |  |  | 0 | 0 | [6 empty] | 0 | 0
transporte | transporte |  | Areia | 73 | 1.229 | 99.2933 | 0 | 0 | 0 |  |  | 0 | 0 | [6 empty] | 0 | 0
transporte | transporte |  | Brita | 127 | 1.4719 | 203.9556 | 0 | 0 | 0 |  |  | 0 | 0 | [6 empty] | 0 | 0
BLDA120 | BLDA120 | DER | B.L. Dupla Alvenaria H até 1,20 m | 0 | 0 | 336.2214 | 2761.42 | 3097.6414 | 3719.34 | un |  | 0 | 0 | [6 empty] | 0 | 0
transporte | transporte |  | Cimento | 460 | 0.20477 | 75.0716 | 0 | 0 | 0 |  |  | 0 | 0 | [6 empty] | 0 | 0
transporte | transporte |  | Areia | 73 | 1.1293 | 91.2364 | 0 | 0 | 0 |  |  | 0 | 0 | [6 empty] | 0 | 0
transporte | transporte |  | Brita | 127 | 0.38806 | 53.7729 | 0 | 0 | 0 |  |  | 0 | 0 | [6 empty] | 0 | 0
transporte | transporte |  | Tijolo | 52 | 1.6717 | 97.4933 | 0 | 0 | 0 |  |  | 0 | 0 | [6 empty] | 0 | 0
transporte | transporte |  | Cal | 419 | 0.055723 | 18.6472 | 0 | 0 | 0 |  |  | 0 | 0 | [6 empty] | 0 | 0
BLDA150 | BLDA150 | DER | B.L. Dupla Alvenaria H até 1,50 m | 0 | 0 | 391.7103 | 3050.91 | 3442.6203 | 4133.55 | un |  | 0 | 0 | [6 empty] | 0 | 0
transporte | transporte |  | Cimento | 460 | 0.23381 | 85.7209 | 0 | 0 | 0 |  |  | 0 | 0 | [6 empty] | 0 | 0
transporte | transporte |  | Areia | 73 | 1.3249 | 107.0409 | 0 | 0 | 0 |  |  | 0 | 0 | [6 empty] | 0 | 0
transporte | transporte |  | Brita | 127 | 0.38806 | 53.7729 | 0 | 0 | 0 |  |  | 0 | 0 | [6 empty] | 0 | 0
transporte | transporte |  | Tijolo | 52 | 2.0896 | 121.8666 | 0 | 0 | 0 |  |  | 0 | 0 | [6 empty] | 0 | 0
transporte | transporte |  | Cal | 419 | 0.069654 | 23.309 | 0 | 0 | 0 |  |  | 0 | 0 | [6 empty] | 0 | 0
BLDA200 | BLDA200 | DER | B.L. Dupla Alvenaria H até 2,00 m | 0 | 0 | 483.4804 | 3529.67 | 4013.1504 | 4818.59 | un |  | 0 | 0 | [6 empty] | 0 | 0
transporte | transporte |  | Cimento | 460 | 0.28185 | 103.3332 | 0 | 0 | 0 |  |  | 0 | 0 | [6 empty] | 0 | 0
transporte | transporte |  | Areia | 73 | 1.6485 | 133.179 | 0 | 0 | 0 |  |  | 0 | 0 | [6 empty] | 0 | 0
transporte | transporte |  | Brita | 127 | 0.38806 | 53.7729 | 0 | 0 | 0 |  |  | 0 | 0 | [6 empty] | 0 | 0
transporte | transporte |  | Tijolo | 52 | 2.7808 | 162.1764 | 0 | 0 | 0 |  |  | 0 | 0 | [6 empty] | 0 | 0
transporte | transporte |  | Cal | 419 | 0.092693 | 31.0189 | 0 | 0 | 0 |  |  | 0 | 0 | [6 empty] | 0 | 0
BLDA250 | BLDA250 | DER | B.L. Dupla Alvenaria H até 2,50 m | 0 | 0 | 577.3846 | 4019.56 | 4596.9446 | 5519.55 | un |  | 0 | 0 | [6 empty] | 0 | 0
transporte | transporte |  | Cimento | 460 | 0.33101 | 121.355 | 0 | 0 | 0 |  |  | 0 | 0 | [6 empty] | 0 | 0
transporte | transporte |  | Areia | 73 | 1.9795 | 159.925 | 0 | 0 | 0 |  |  | 0 | 0 | [6 empty] | 0 | 0
transporte | transporte |  | Brita | 127 | 0.38806 | 53.7729 | 0 | 0 | 0 |  |  | 0 | 0 | [6 empty] | 0 | 0
transporte | transporte |  | Tijolo | 52 | 3.4881 | 203.4235 | 0 | 0 | 0 |  |  | 0 | 0 | [6 empty] | 0 | 0
transporte | transporte |  | Cal | 419 | 0.11627 | 38.9081 | 0 | 0 | 0 |  |  | 0 | 0 | [6 empty] | 0 | 0
BLDM120 | BLDM120 | DER | B.L. Dupla Pré-moldado H até 1,20 m | 0 | 0 | 894.3596 | 2212.59 | 3106.9496 | 3730.51 | un |  | 0 | 0 | [6 empty] | 0 | 0
transporte | transporte |  | Cimento | 460 | 0.82205 | 301.3814 | 0 | 0 | 0 |  |  | 0 | 0 | [6 empty] | 0 | 0
transporte | transporte |  | Areia | 73 | 2.4129 | 194.9417 | 0 | 0 | 0 |  |  | 0 | 0 | [6 empty] | 0 | 0
transporte | transporte |  | Brita | 127 | 2.8725 | 398.0365 | 0 | 0 | 0 |  |  | 0 | 0 | [6 empty] | 0 | 0
BLDM150 | BLDM150 | DER | B.L. Dupla Pré-moldado H até 1,50 m | 0 | 0 | 1113.3111 | 2568.52 | 3681.8311 | 4420.77 | un |  | 0 | 0 | [6 empty] | 0 | 0
transporte | transporte |  | Cimento | 460 | 1.029 | 377.2388 | 0 | 0 | 0 |  |  | 0 | 0 | [6 empty] | 0 | 0
transporte | transporte |  | Areia | 73 | 2.9904 | 241.5952 | 0 | 0 | 0 |  |  | 0 | 0 | [6 empty] | 0 | 0
transporte | transporte |  | Brita | 127 | 3.5684 | 494.4771 | 0 | 0 | 0 |  |  | 0 | 0 | [6 empty] | 0 | 0
BLDM200 | BLDM200 | DER | B.L. Dupla Pré-moldado H até 2,00 m | 0 | 0 | 1471.5953 | 3151.98 | 4623.5753 | 5551.53 | un |  | 0 | 0 | [6 empty] | 0 | 0
transporte | transporte |  | Cimento | 460 | 1.3675 | 501.369 | 0 | 0 | 0 |  |  | 0 | 0 | [6 empty] | 0 | 0
transporte | transporte |  | Areia | 73 | 3.9354 | 317.9374 | 0 | 0 | 0 |  |  | 0 | 0 | [6 empty] | 0 | 0
transporte | transporte |  | Brita | 127 | 4.7073 | 652.2889 | 0 | 0 | 0 |  |  | 0 | 0 | [6 empty] | 0 | 0
BLDM250 | BLDM250 | DER | B.L. Dupla Pré-moldado H até 2,50 m | 0 | 0 | 1836.5144 | 3745 | 5581.5144 | 6701.72 | un |  | 0 | 0 | [6 empty] | 0 | 0
transporte | transporte |  | Cimento | 460 | 1.7124 | 627.7979 | 0 | 0 | 0 |  |  | 0 | 0 | [6 empty] | 0 | 0
transporte | transporte |  | Areia | 73 | 4.8978 | 395.6933 | 0 | 0 | 0 |  |  | 0 | 0 | [6 empty] | 0 | 0
transporte | transporte |  | Brita | 127 | 5.8672 | 813.0232 | 0 | 0 | 0 |  |  | 0 | 0 | [6 empty] | 0 | 0
BLDC120 | BLDC120 | DER | B.L. Dupla Concreto armado H até 1,20 m | 0 | 0 | 423.9577 | 3736.16 | 4160.1177 | 4995.05 | un |  | 0 | 0 | [6 empty] | 0 | 0
transporte | transporte |  | Cimento | 460 | 0.38908 | 142.6452 | 0 | 0 | 0 |  |  | 0 | 0 | [6 empty] | 0 | 0
transporte | transporte |  | Areia | 73 | 1.1452 | 92.5227 | 0 | 0 | 0 |  |  | 0 | 0 | [6 empty] | 0 | 0
transporte | transporte |  | Brita | 127 | 1.3624 | 188.7897 | 0 | 0 | 0 |  |  | 0 | 0 | [6 empty] | 0 | 0
BLDC150 | BLDC150 | DER | B.L. Dupla Concreto armado H até 1,50 m | 0 | 0 | 530.116 | 4503.9 | 5034.016 | 6044.34 | un |  | 0 | 0 | [6 empty] | 0 | 0
transporte | transporte |  | Cimento | 460 | 0.4894 | 179.4246 | 0 | 0 | 0 |  |  | 0 | 0 | [6 empty] | 0 | 0
transporte | transporte |  | Areia | 73 | 1.4252 | 115.1426 | 0 | 0 | 0 |  |  | 0 | 0 | [6 empty] | 0 | 0
transporte | transporte |  | Brita | 127 | 1.6999 | 235.5488 | 0 | 0 | 0 |  |  | 0 | 0 | [6 empty] | 0 | 0
BLDC200 | BLDC200 | DER | B.L. Dupla Concreto armado H até 2,00 m | 0 | 0 | 702.6232 | 4886.76 | 5589.3832 | 6711.17 | un |  | 0 | 0 | [6 empty] | 0 | 0
transporte | transporte |  | Cimento | 460 | 0.65242 | 239.191 | 0 | 0 | 0 |  |  | 0 | 0 | [6 empty] | 0 | 0
transporte | transporte |  | Areia | 73 | 1.8802 | 151.9 | 0 | 0 | 0 |  |  | 0 | 0 | [6 empty] | 0 | 0
transporte | transporte |  | Brita | 127 | 2.2482 | 311.5322 | 0 | 0 | 0 |  |  | 0 | 0 | [6 empty] | 0 | 0
BLDC250 | BLDC250 | DER | B.L. Dupla Concreto armado H até 2,50 m | 0 | 0 | 875.1304 | 5931.1 | 6806.2304 | 8172.24 | un |  | 0 | 0 | [6 empty] | 0 | 0
transporte | transporte |  | Cimento | 460 | 0.81544 | 298.9573 | 0 | 0 | 0 |  |  | 0 | 0 | [6 empty] | 0 | 0
transporte | transporte |  | Areia | 73 | 2.3352 | 188.6573 | 0 | 0 | 0 |  |  | 0 | 0 | [6 empty] | 0 | 0
transporte | transporte |  | Brita | 127 | 2.7965 | 387.5157 | 0 | 0 | 0 |  |  | 0 | 0 | [6 empty] | 0 | 0
CLA040 | CLA040 | DER | C.L. Alvenaria Tubo até 0,40 | 0 | 0 | 120.3041 | 460.93 | 581.2341 | 697.89 | un |  | 0 | 0 | [6 empty] | 0 | 0
transporte | transporte |  | Cimento | 460 | 0.099454 | 36.4618 | 0 | 0 | 0 |  |  | 0 | 0 | [6 empty] | 0 | 0
transporte | transporte |  | Areia | 73 | 0.36185 | 29.2338 | 0 | 0 | 0 |  |  | 0 | 0 | [6 empty] | 0 | 0
transporte | transporte |  | Brita | 127 | 0.30858 | 42.7594 | 0 | 0 | 0 |  |  | 0 | 0 | [6 empty] | 0 | 0
transporte | transporte |  | Tijolo | 52 | 0.17055 | 9.9467 | 0 | 0 | 0 |  |  | 0 | 0 | [6 empty] | 0 | 0
transporte | transporte |  | Cal | 419 | 0.0056851 | 1.9025 | 0 | 0 | 0 |  |  | 0 | 0 | [6 empty] | 0 | 0
CLA060 | CLA060 | DER | C.L. Alvenaria Tubo até 0,60 | 0 | 0 | 176.2365 | 702.1 | 878.3365 | 1054.62 | un | 2 | 1054.62 | 2109.24 |  |  | x | x | x | x |  | 0
transporte | transporte |  | Cimento | 460 | 0.14735 | 54.0215 | 0 | 0 | 0 |  |  | 0 | 0 |  | xx | x | x |  |  |  | 0
transporte | transporte |  | Areia | 73 | 0.5282 | 42.6729 | 0 | 0 | 0 |  |  | 0 | 0 |  | xx | x | x |  |  |  | 0
transporte | transporte |  | Brita | 127 | 0.43354 | 60.0755 | 0 | 0 | 0 |  |  | 0 | 0 |  | xx | x | x |  |  |  | 0
transporte | transporte |  | Tijolo | 52 | 0.2802 | 16.341 | 0 | 0 | 0 |  |  | 0 | 0 |  | xx | x | x |  |  |  | 0
transporte | transporte |  | Cal | 419 | 0.0093398 | 3.1255 | 0 | 0 | 0 |  |  | 0 | 0 |  | xx | x | x |  |  |  | 0
CLA080 | CLA080 | DER | C.L. Alvenaria Tubo até 0,80 | 0 | 0 | 315.6654 | 1305.72 | 1621.3854 | 1946.8 | un |  | 0 | 0 | [6 empty] | 0 | 0
transporte | transporte |  | Cimento | 460 | 0.25614 | 93.9052 | 0 | 0 | 0 |  |  | 0 | 0 | [6 empty] | 0 | 0
transporte | transporte |  | Areia | 73 | 0.95694 | 77.3114 | 0 | 0 | 0 |  |  | 0 | 0 | [6 empty] | 0 | 0
transporte | transporte |  | Brita | 127 | 0.70038 | 97.0521 | 0 | 0 | 0 |  |  | 0 | 0 | [6 empty] | 0 | 0
transporte | transporte |  | Tijolo | 52 | 0.68221 | 39.7867 | 0 | 0 | 0 |  |  | 0 | 0 | [6 empty] | 0 | 0
transporte | transporte |  | Cal | 419 | 0.02274 | 7.6099 | 0 | 0 | 0 |  |  | 0 | 0 | [6 empty] | 0 | 0
CLA100 | CLA100 | DER | C.L. Alvenaria Tubo até 1,00 | 0 | 0 | 411.2261 | 1702.01 | 2113.2361 | 2537.36 | un |  | 0 | 0 | [6 empty] | 0 | 0
transporte | transporte |  | Cimento | 460 | 0.3311 | 121.3861 | 0 | 0 | 0 |  |  | 0 | 0 | [6 empty] | 0 | 0
transporte | transporte |  | Areia | 73 | 1.2542 | 101.3254 | 0 | 0 | 0 |  |  | 0 | 0 | [6 empty] | 0 | 0
transporte | transporte |  | Brita | 127 | 0.89487 | 124.0026 | 0 | 0 | 0 |  |  | 0 | 0 | [6 empty] | 0 | 0
transporte | transporte |  | Tijolo | 52 | 0.92857 | 54.1542 | 0 | 0 | 0 |  |  | 0 | 0 | [6 empty] | 0 | 0
transporte | transporte |  | Cal | 419 | 0.030952 | 10.3579 | 0 | 0 | 0 |  |  | 0 | 0 | [6 empty] | 0 | 0
CLA120 | CLA120 | DER | C.L. Alvenaria Tubo até 1,20 | 0 | 0 | 565.9384 | 2343.36 | 2909.2984 | 3493.19 | un |  | 0 | 0 | [6 empty] | 0 | 0
transporte | transporte |  | Cimento | 460 | 0.4525 | 165.8962 | 0 | 0 | 0 |  |  | 0 | 0 | [6 empty] | 0 | 0
transporte | transporte |  | Areia | 73 | 1.7334 | 140.0441 | 0 | 0 | 0 |  |  | 0 | 0 | [6 empty] | 0 | 0
transporte | transporte |  | Brita | 127 | 1.215 | 168.3646 | 0 | 0 | 0 |  |  | 0 | 0 | [6 empty] | 0 | 0
transporte | transporte |  | Tijolo | 52 | 1.3189 | 76.921 | 0 | 0 | 0 |  |  | 0 | 0 | [6 empty] | 0 | 0
transporte | transporte |  | Cal | 419 | 0.043965 | 14.7124 | 0 | 0 | 0 |  |  | 0 | 0 | [6 empty] | 0 | 0
CLM040 | CLM040 | DER | C.L. pré-moldado Tubo até 0,40 | 0 | 0 | 146.6104 | 452.08 | 598.6904 | 718.85 | un |  | 0 | 0 | [6 empty] | 0 | 0
transporte | transporte |  | Cimento | 460 | 0.13203 | 48.4044 | 0 | 0 | 0 |  |  | 0 | 0 | [6 empty] | 0 | 0
transporte | transporte |  | Areia | 73 | 0.40194 | 32.4726 | 0 | 0 | 0 |  |  | 0 | 0 | [6 empty] | 0 | 0
transporte | transporte |  | Brita | 127 | 0.47437 | 65.7334 | 0 | 0 | 0 |  |  | 0 | 0 | [6 empty] | 0 | 0
CLM060 | CLM060 | DER | C.L. pré-moldado Tubo até 0,60 | 0 | 0 | 223.2434 | 692.16 | 915.4034 | 1099.12 | un |  | 0 | 0 | [6 empty] | 0 | 0
transporte | transporte |  | Cimento | 460 | 0.20445 | 74.9545 | 0 | 0 | 0 |  |  | 0 | 0 | [6 empty] | 0 | 0
transporte | transporte |  | Areia | 73 | 0.60405 | 48.8014 | 0 | 0 | 0 |  |  | 0 | 0 | [6 empty] | 0 | 0
transporte | transporte |  | Brita | 127 | 0.71796 | 99.4876 | 0 | 0 | 0 |  |  | 0 | 0 | [6 empty] | 0 | 0
CLM080 | CLM080 | DER | C.L. pré-moldado Tubo até 0,80 | 0 | 0 | 414.7818 | 1210.17 | 1624.9518 | 1951.08 | un |  | 0 | 0 | [6 empty] | 0 | 0
transporte | transporte |  | Cimento | 460 | 0.38328 | 140.5177 | 0 | 0 | 0 |  |  | 0 | 0 | [6 empty] | 0 | 0
transporte | transporte |  | Areia | 73 | 1.1143 | 90.0249 | 0 | 0 | 0 |  |  | 0 | 0 | [6 empty] | 0 | 0
transporte | transporte |  | Brita | 127 | 1.3296 | 184.2392 | 0 | 0 | 0 |  |  | 0 | 0 | [6 empty] | 0 | 0
CLM100 | CLM100 | DER | C.L. pré-moldado Tubo até 1,00 | 0 | 0 | 609.5562 | 1663.57 | 2273.1262 | 2729.34 | un |  | 0 | 0 | [6 empty] | 0 | 0
transporte | transporte |  | Cimento | 460 | 0.56408 | 206.8038 | 0 | 0 | 0 |  |  | 0 | 0 | [6 empty] | 0 | 0
transporte | transporte |  | Areia | 73 | 1.6356 | 132.1435 | 0 | 0 | 0 |  |  | 0 | 0 | [6 empty] | 0 | 0
transporte | transporte |  | Brita | 127 | 1.9529 | 270.6088 | 0 | 0 | 0 |  |  | 0 | 0 | [6 empty] | 0 | 0
CLM120 | CLM120 | DER | C.L. pré-moldado Tubo até 1,20 | 0 | 0 | 843.0464 | 2274.99 | 3118.0364 | 3743.83 | un |  | 0 | 0 | [6 empty] | 0 | 0
transporte | transporte |  | Cimento | 460 | 0.7793 | 285.7067 | 0 | 0 | 0 |  |  | 0 | 0 | [6 empty] | 0 | 0
transporte | transporte |  | Areia | 73 | 2.2642 | 182.9227 | 0 | 0 | 0 |  |  | 0 | 0 | [6 empty] | 0 | 0
transporte | transporte |  | Brita | 127 | 2.702 | 374.417 | 0 | 0 | 0 |  |  | 0 | 0 | [6 empty] | 0 | 0
CLC040 | CLC040 | DER | C.L. concreto armado Tubo até 0,40 | 0 | 0 | 151.0802 | 931.7 | 1082.7802 | 1300.09 | un |  | 0 | 0 | [6 empty] | 0 | 0
transporte | transporte |  | Cimento | 460 | 0.13625 | 49.953 | 0 | 0 | 0 |  |  | 0 | 0 | [6 empty] | 0 | 0
transporte | transporte |  | Areia | 73 | 0.41373 | 33.425 | 0 | 0 | 0 |  |  | 0 | 0 | [6 empty] | 0 | 0
transporte | transporte |  | Brita | 127 | 0.48858 | 67.7022 | 0 | 0 | 0 |  |  | 0 | 0 | [6 empty] | 0 | 0
CLC060 | CLC060 | DER | C.L. concreto armado Tubo até 0,60 | 0 | 0 | 230.3679 | 1473.01 | 1703.3779 | 2045.25 | un |  | 0 | 0 | [6 empty] | 0 | 0
transporte | transporte |  | Cimento | 460 | 0.21118 | 77.4228 | 0 | 0 | 0 |  |  | 0 | 0 | [6 empty] | 0 | 0
transporte | transporte |  | Areia | 73 | 0.62284 | 50.3194 | 0 | 0 | 0 |  |  | 0 | 0 | [6 empty] | 0 | 0
transporte | transporte |  | Brita | 127 | 0.74061 | 102.6257 | 0 | 0 | 0 |  |  | 0 | 0 | [6 empty] | 0 | 0
CLC080 | CLC080 | DER | C.L. concreto armado Tubo até 0,80 | 0 | 0 | 414.7818 | 2538.32 | 2953.1018 | 3545.79 | un |  | 0 | 0 | [6 empty] | 0 | 0
transporte | transporte |  | Cimento | 460 | 0.38328 | 140.5177 | 0 | 0 | 0 |  |  | 0 | 0 | [6 empty] | 0 | 0
transporte | transporte |  | Areia | 73 | 1.1143 | 90.0249 | 0 | 0 | 0 |  |  | 0 | 0 | [6 empty] | 0 | 0
transporte | transporte |  | Brita | 127 | 1.3296 | 184.2392 | 0 | 0 | 0 |  |  | 0 | 0 | [6 empty] | 0 | 0
CLC100 | CLC100 | DER | C.L. concreto armado Tubo até 1,00 | 0 | 0 | 609.5562 | 3699.81 | 4309.3662 | 5174.26 | un |  | 0 | 0 | [6 empty] | 0 | 0
transporte | transporte |  | Cimento | 460 | 0.56408 | 206.8038 | 0 | 0 | 0 |  |  | 0 | 0 | [6 empty] | 0 | 0
transporte | transporte |  | Areia | 73 | 1.6356 | 132.1435 | 0 | 0 | 0 |  |  | 0 | 0 | [6 empty] | 0 | 0
transporte | transporte |  | Brita | 127 | 1.9529 | 270.6088 | 0 | 0 | 0 |  |  | 0 | 0 | [6 empty] | 0 | 0
CLC120 | CLC120 | DER | C.L. concreto armado Tubo até 1,20 | 0 | 0 | 843.0464 | 5102.89 | 5945.9364 | 7139.29 | un |  | 0 | 0 | [6 empty] | 0 | 0
transporte | transporte |  | Cimento | 460 | 0.7793 | 285.7067 | 0 | 0 | 0 |  |  | 0 | 0 | [6 empty] | 0 | 0
transporte | transporte |  | Areia | 73 | 2.2642 | 182.9227 | 0 | 0 | 0 |  |  | 0 | 0 | [6 empty] | 0 | 0
transporte | transporte |  | Brita | 127 | 2.702 | 374.417 | 0 | 0 | 0 |  |  | 0 | 0 | [6 empty] | 0 | 0
CLC150 | CLC150 | DER | C.L. concreto armado Tubo até 1,50 | 0 | 0 | 1307.6109 | 7709.16 | 9016.7709 | 10826.44 | un |  | 0 | 0 | [6 empty] | 0 | 0
transporte | transporte |  | Cimento | 460 | 1.2096 | 443.472 | 0 | 0 | 0 |  |  | 0 | 0 | [6 empty] | 0 | 0
transporte | transporte |  | Areia | 73 | 3.5098 | 283.5552 | 0 | 0 | 0 |  |  | 0 | 0 | [6 empty] | 0 | 0
transporte | transporte |  | Brita | 127 | 4.1898 | 580.5837 | 0 | 0 | 0 |  |  | 0 | 0 | [6 empty] | 0 | 0
CLC200 | CLC200 | DER | C.L. concreto armado Tubo até 2,00 | 0 | 0 | 2061.2513 | 12178.23 | 14239.4813 | 17097.35 | un |  | 0 | 0 | [6 empty] | 0 | 0
transporte | transporte |  | Cimento | 460 | 1.9088 | 699.7965 | 0 | 0 | 0 |  |  | 0 | 0 | [6 empty] | 0 | 0
transporte | transporte |  | Areia | 73 | 5.528 | 446.6053 | 0 | 0 | 0 |  |  | 0 | 0 | [6 empty] | 0 | 0
transporte | transporte |  | Brita | 127 | 6.6021 | 914.8495 | 0 | 0 | 0 |  |  | 0 | 0 | [6 empty] | 0 | 0
PVAH80 | PVAH80 | DER | P.V. Alvenaria H até 0,80 m Tubo até 0,40 + chaminé 1,00 m | 0 | 0 | 416.8029 | 2203.78 | 2620.5829 | 3146.53 | un |  | 0 | 0 | [6 empty] | 0 | 0
transporte | transporte |  | Cimento | 460 | 0.35276 | 129.3297 | 0 | 0 | 0 |  |  | 0 | 0 | [6 empty] | 0 | 0
transporte | transporte |  | Areia | 73 | 1.1888 | 96.0442 | 0 | 0 | 0 |  |  | 0 | 0 | [6 empty] | 0 | 0
transporte | transporte |  | Brita | 127 | 1.11 | 153.8127 | 0 | 0 | 0 |  |  | 0 | 0 | [6 empty] | 0 | 0
transporte | transporte |  | Tijolo | 52 | 0.54144 | 31.5768 | 0 | 0 | 0 |  |  | 0 | 0 | [6 empty] | 0 | 0
transporte | transporte |  | Cal | 419 | 0.018048 | 6.0396 | 0 | 0 | 0 |  |  | 0 | 0 | [6 empty] | 0 | 0
PVAH100 | PVAH100 | DER | P.V. Alvenaria H até 1,00 m Tubo até 0,60 + chaminé 1,00 m | 0 | 0 | 466.1132 | 2425.58 | 2891.6932 | 3472.06 | un |  | 0 | 0 | [6 empty] | 0 | 0
transporte | transporte |  | Cimento | 460 | 0.38489 | 141.1097 | 0 | 0 | 0 |  |  | 0 | 0 | [6 empty] | 0 | 0
transporte | transporte |  | Areia | 73 | 1.35 | 109.0641 | 0 | 0 | 0 |  |  | 0 | 0 | [6 empty] | 0 | 0
transporte | transporte |  | Brita | 127 | 1.1766 | 163.0415 | 0 | 0 | 0 |  |  | 0 | 0 | [6 empty] | 0 | 0
transporte | transporte |  | Tijolo | 52 | 0.7614 | 44.4048 | 0 | 0 | 0 |  |  | 0 | 0 | [6 empty] | 0 | 0
transporte | transporte |  | Cal | 419 | 0.02538 | 8.4932 | 0 | 0 | 0 |  |  | 0 | 0 | [6 empty] | 0 | 0
PVAH130 | PVAH130 | DER | P.V. Alvenaria H até 1,30 m Tubo até 0,80 + chaminé 1,00 m | 0 | 0 | 537.4763 | 2754.73 | 3292.2063 | 3952.95 | un |  | 0 | 0 | [6 empty] | 0 | 0
transporte | transporte |  | Cimento | 460 | 0.43281 | 158.6777 | 0 | 0 | 0 |  |  | 0 | 0 | [6 empty] | 0 | 0
transporte | transporte |  | Areia | 73 | 1.5798 | 127.6316 | 0 | 0 | 0 |  |  | 0 | 0 | [6 empty] | 0 | 0
transporte | transporte |  | Brita | 127 | 1.2654 | 175.3465 | 0 | 0 | 0 |  |  | 0 | 0 | [6 empty] | 0 | 0
transporte | transporte |  | Tijolo | 52 | 1.0913 | 63.6469 | 0 | 0 | 0 |  |  | 0 | 0 | [6 empty] | 0 | 0
transporte | transporte |  | Cal | 419 | 0.036378 | 12.1735 | 0 | 0 | 0 |  |  | 0 | 0 | [6 empty] | 0 | 0
PVAH150 | PVAH150 | DER | P.V. Alvenaria H até 1,50 m Tubo até 1,00 + chaminé 1,00 m | 0 | 0 | 582.6089 | 2966.42 | 3549.0289 | 4261.32 | un |  | 0 | 0 | [6 empty] | 0 | 0
transporte | transporte |  | Cimento | 460 | 0.46256 | 169.5822 | 0 | 0 | 0 |  |  | 0 | 0 | [6 empty] | 0 | 0
transporte | transporte |  | Areia | 73 | 1.7264 | 139.4753 | 0 | 0 | 0 |  |  | 0 | 0 | [6 empty] | 0 | 0
transporte | transporte |  | Brita | 127 | 1.3209 | 183.0371 | 0 | 0 | 0 |  |  | 0 | 0 | [6 empty] | 0 | 0
transporte | transporte |  | Tijolo | 52 | 1.3028 | 75.9816 | 0 | 0 | 0 |  |  | 0 | 0 | [6 empty] | 0 | 0
transporte | transporte |  | Cal | 419 | 0.043428 | 14.5327 | 0 | 0 | 0 |  |  | 0 | 0 | [6 empty] | 0 | 0
PVAH180 | PVAH180 | DER | P.V. Alvenaria H até 1,80 m Tubo até 1,20 + chaminé 1,00 m | 0 | 0 | 647.4255 | 3286.28 | 3933.7055 | 4723.2 | un |  | 0 | 0 | [6 empty] | 0 | 0
transporte | transporte |  | Cimento | 460 | 0.50537 | 185.2804 | 0 | 0 | 0 |  |  | 0 | 0 | [6 empty] | 0 | 0
transporte | transporte |  | Areia | 73 | 1.9364 | 156.4424 | 0 | 0 | 0 |  |  | 0 | 0 | [6 empty] | 0 | 0
transporte | transporte |  | Brita | 127 | 1.3875 | 192.2659 | 0 | 0 | 0 |  |  | 0 | 0 | [6 empty] | 0 | 0
transporte | transporte |  | Tijolo | 52 | 1.6328 | 95.2237 | 0 | 0 | 0 |  |  | 0 | 0 | [6 empty] | 0 | 0
transporte | transporte |  | Cal | 419 | 0.054426 | 18.2131 | 0 | 0 | 0 |  |  | 0 | 0 | [6 empty] | 0 | 0
PVMH80 | PVMH80 | DER | P.V. Pré-moldado H até 0,80 m Tubo até 0,40 + chaminé 1,00 m | 0 | 0 | 421.4303 | 1401.9 | 1823.3303 | 2189.27 | un |  | 0 | 0 | [6 empty] | 0 | 0
transporte | transporte |  | Cimento | 460 | 0.3825 | 140.2321 | 0 | 0 | 0 |  |  | 0 | 0 | [6 empty] | 0 | 0
transporte | transporte |  | Areia | 73 | 1.1484 | 92.7776 | 0 | 0 | 0 |  |  | 0 | 0 | [6 empty] | 0 | 0
transporte | transporte |  | Brita | 127 | 1.3598 | 188.4206 | 0 | 0 | 0 |  |  | 0 | 0 | [6 empty] | 0 | 0
PVMH100 | PVMH100 | DER | P.V. Pré-moldado H até 1,00 m Tubo até 0,60 + chaminé 1,00 m | 0 | 0 | 473.8111 | 1493.02 | 1966.8311 | 2361.57 | un |  | 0 | 0 | [6 empty] | 0 | 0
transporte | transporte |  | Cimento | 460 | 0.432 | 158.3798 | 0 | 0 | 0 |  |  | 0 | 0 | [6 empty] | 0 | 0
transporte | transporte |  | Areia | 73 | 1.2865 | 103.9388 | 0 | 0 | 0 |  |  | 0 | 0 | [6 empty] | 0 | 0
transporte | transporte |  | Brita | 127 | 1.5263 | 211.4925 | 0 | 0 | 0 |  |  | 0 | 0 | [6 empty] | 0 | 0
PVMH130 | PVMH130 | DER | P.V. Pré-moldado H até 1,30 m Tubo até 0,80 + chaminé 1,00 m | 0 | 0 | 550.6361 | 1627.18 | 2177.8161 | 2614.9 | un |  | 0 | 0 | [6 empty] | 0 | 0
transporte | transporte |  | Cimento | 460 | 0.5046 | 184.9965 | 0 | 0 | 0 |  |  | 0 | 0 | [6 empty] | 0 | 0
transporte | transporte |  | Areia | 73 | 1.4891 | 120.3084 | 0 | 0 | 0 |  |  | 0 | 0 | [6 empty] | 0 | 0
transporte | transporte |  | Brita | 127 | 1.7705 | 245.3313 | 0 | 0 | 0 |  |  | 0 | 0 | [6 empty] | 0 | 0
PVMH150 | PVMH150 | DER | P.V. Pré-moldado H até 1,50 m Tubo até 1,00 + chaminé 1,00 m | 0 | 0 | 697.9541 | 1851.62 | 2549.5741 | 3061.27 | un |  | 0 | 0 | [6 empty] | 0 | 0
transporte | transporte |  | Cimento | 460 | 0.6411 | 235.0401 | 0 | 0 | 0 |  |  | 0 | 0 | [6 empty] | 0 | 0
transporte | transporte |  | Areia | 73 | 1.8841 | 152.2124 | 0 | 0 | 0 |  |  | 0 | 0 | [6 empty] | 0 | 0
transporte | transporte |  | Brita | 127 | 2.2422 | 310.7017 | 0 | 0 | 0 |  |  | 0 | 0 | [6 empty] | 0 | 0
PVMH180 | PVMH180 | DER | P.V. Pré-moldado H até 1,80 m Tubo até 1,20 + chaminé 1,00 m | 0 | 0 | 875.4788 | 2119.03 | 2994.5088 | 3595.51 | un |  | 0 | 0 | [6 empty] | 0 | 0
transporte | transporte |  | Cimento | 460 | 0.80658 | 295.7084 | 0 | 0 | 0 |  |  | 0 | 0 | [6 empty] | 0 | 0
transporte | transporte |  | Areia | 73 | 2.3576 | 190.4705 | 0 | 0 | 0 |  |  | 0 | 0 | [6 empty] | 0 | 0
transporte | transporte |  | Brita | 127 | 2.8094 | 389.2999 | 0 | 0 | 0 |  |  | 0 | 0 | [6 empty] | 0 | 0
PVCH80 | PVCH80 | DER | P.V. Concreto armado H até 0,80 m Tubo até 0,40 + chaminé 1,00 m | 0 | 0 | 421.4303 | 3215.9 | 3637.3303 | 4367.34 | un |  | 0 | 0 | [6 empty] | 0 | 0
transporte | transporte |  | Cimento | 460 | 0.3825 | 140.2321 | 0 | 0 | 0 |  |  | 0 | 0 | [6 empty] | 0 | 0
transporte | transporte |  | Areia | 73 | 1.1484 | 92.7776 | 0 | 0 | 0 |  |  | 0 | 0 | [6 empty] | 0 | 0
transporte | transporte |  | Brita | 127 | 1.3598 | 188.4206 | 0 | 0 | 0 |  |  | 0 | 0 | [6 empty] | 0 | 0
PVCH100 | PVCH100 | DER | P.V. Concreto armado H até 1,00 m Tubo até 0,60 + chaminé 1,00 m | 0 | 0 | 473.8111 | 3565.26 | 4039.0711 | 4849.71 | un | 1 | 4849.71 | 4849.71 |  |  | x | x | x | x | 0 | 0
transporte | transporte |  | Cimento | 460 | 0.432 | 158.3798 | 0 | 0 | 0 |  | 1000 | 0 | 0 |  | xx | x | x |  |  | 0 | 0
transporte | transporte |  | Areia | 73 | 1.2865 | 103.9388 | 0 | 0 | 0 |  | 1000 | 0 | 0 |  | xx | x | x |  |  | 0 | 0
transporte | transporte |  | Brita | 127 | 1.5263 | 211.4925 | 0 | 0 | 0 |  | 1000 | 0 | 0 |  | xx | x | x |  |  | 0 | 0
PVCH130 | PVCH130 | DER | P.V. Concreto armado H até 1,30 m Tubo até 0,80 + chaminé 1,00 m | 0 | 0 | 550.6361 | 4078.7 | 4629.3361 | 5558.44 | un |  | 0 | 0 | [6 empty] | 0 | 0
transporte | transporte |  | Cimento | 460 | 0.5046 | 184.9965 | 0 | 0 | 0 |  |  | 0 | 0 | [6 empty] | 0 | 0
transporte | transporte |  | Areia | 73 | 1.4891 | 120.3084 | 0 | 0 | 0 |  |  | 0 | 0 | [6 empty] | 0 | 0
transporte | transporte |  | Brita | 127 | 1.7705 | 245.3313 | 0 | 0 | 0 |  |  | 0 | 0 | [6 empty] | 0 | 0
PVCH150 | PVCH150 | DER | P.V. Concreto armado H até 1,50 m Tubo até 1,00 + chaminé 1,00 m | 0 | 0 | 697.9541 | 4962.6 | 5660.5541 | 6796.63 | un |  | 0 | 0 | [6 empty] | 0 | 0
transporte | transporte |  | Cimento | 460 | 0.6411 | 235.0401 | 0 | 0 | 0 |  |  | 0 | 0 | [6 empty] | 0 | 0
transporte | transporte |  | Areia | 73 | 1.8841 | 152.2124 | 0 | 0 | 0 |  |  | 0 | 0 | [6 empty] | 0 | 0
transporte | transporte |  | Brita | 127 | 2.2422 | 310.7017 | 0 | 0 | 0 |  |  | 0 | 0 | [6 empty] | 0 | 0
PVCH180 | PVCH180 | DER | P.V. Concreto armado H até 1,80 m Tubo até 1,20 + chaminé 1,00 m | 0 | 0 | 875.4788 | 6034.4 | 6909.8788 | 8296.69 | un |  | 0 | 0 | [6 empty] | 0 | 0
transporte | transporte |  | Cimento | 460 | 0.80658 | 295.7084 | 0 | 0 | 0 |  |  | 0 | 0 | [6 empty] | 0 | 0
transporte | transporte |  | Areia | 73 | 2.3576 | 190.4705 | 0 | 0 | 0 |  |  | 0 | 0 | [6 empty] | 0 | 0
transporte | transporte |  | Brita | 127 | 2.8094 | 389.2999 | 0 | 0 | 0 |  |  | 0 | 0 | [6 empty] | 0 | 0
PVCH200 | PVCH200 | DER | P.V. Concreto armado H até 2,00 m Tubo até 1,50 + chaminé 1,00 m | 0 | 0 | 975.023 | 6626.99 | 7602.013 | 9127.74 | un |  | 0 | 0 | [6 empty] | 0 | 0
transporte | transporte |  | Cimento | 460 | 0.89754 | 329.055 | 0 | 0 | 0 |  |  | 0 | 0 | [6 empty] | 0 | 0
transporte | transporte |  | Areia | 73 | 2.6274 | 212.27 | 0 | 0 | 0 |  |  | 0 | 0 | [6 empty] | 0 | 0
transporte | transporte |  | Brita | 127 | 3.1298 | 433.698 | 0 | 0 | 0 |  |  | 0 | 0 | [6 empty] | 0 | 0
PVCH250 | PVCH250 | DER | P.V. Concreto armado H até 2,50 m Tubo até 2,00 + chaminé 1,00 m | 0 | 0 | 1212.0697 | 8092.02 | 9304.0897 | 11171.42 | un |  | 0 | 0 | [6 empty] | 0 | 0
transporte | transporte |  | Cimento | 460 | 1.118 | 409.8693 | 0 | 0 | 0 |  |  | 0 | 0 | [6 empty] | 0 | 0
transporte | transporte |  | Areia | 73 | 3.261 | 263.4565 | 0 | 0 | 0 |  |  | 0 | 0 | [6 empty] | 0 | 0
transporte | transporte |  | Brita | 127 | 3.8879 | 538.744 | 0 | 0 | 0 |  |  | 0 | 0 | [6 empty] | 0 | 0
VIGA080 | VIGA080 | DER | Viga de Apoio em concreto marmado Tubo 0,80 | 0 | 0 | 119.0789 | 749.96 | 869.0389 | 1043.45 | un |  | 0 | 0 | [6 empty] | 0 | 0
transporte | transporte |  | Cimento | 460 | 0.11253 | 41.2557 | 0 | 0 | 0 |  |  | 0 | 0 | [6 empty] | 0 | 0
transporte | transporte |  | Areia | 73 | 0.31406 | 25.373 | 0 | 0 | 0 |  |  | 0 | 0 | [6 empty] | 0 | 0
transporte | transporte |  | Brita | 127 | 0.37851 | 52.4501 | 0 | 0 | 0 |  |  | 0 | 0 | [6 empty] | 0 | 0
VIGA100 | VIGA100 | DER | Viga de Apoio em concreto marmado Tubo 1,00 | 0 | 0 | 129.555 | 850.96 | 980.515 | 1177.3 | un |  | 0 | 0 | [6 empty] | 0 | 0
transporte | transporte |  | Cimento | 460 | 0.12243 | 44.8853 | 0 | 0 | 0 |  |  | 0 | 0 | [6 empty] | 0 | 0
transporte | transporte |  | Areia | 73 | 0.34169 | 27.6052 | 0 | 0 | 0 |  |  | 0 | 0 | [6 empty] | 0 | 0
transporte | transporte |  | Brita | 127 | 0.41181 | 57.0645 | 0 | 0 | 0 |  |  | 0 | 0 | [6 empty] | 0 | 0
VIGA120 | VIGA120 | DER | Viga de Apoio em concreto marmado Tubo 1,20 | 0 | 0 | 140.0312 | 971.4 | 1111.4312 | 1334.5 | un |  | 0 | 0 | [6 empty] | 0 | 0
transporte | transporte |  | Cimento | 460 | 0.13233 | 48.5148 | 0 | 0 | 0 |  |  | 0 | 0 | [6 empty] | 0 | 0
transporte | transporte |  | Areia | 73 | 0.36932 | 29.8374 | 0 | 0 | 0 |  |  | 0 | 0 | [6 empty] | 0 | 0
transporte | transporte |  | Brita | 127 | 0.44511 | 61.6789 | 0 | 0 | 0 |  |  | 0 | 0 | [6 empty] | 0 | 0
DISSIPM | DISSIPM | DER | Dissipador de Energia c/Pedra de Mão tubo ø 0, 40 | 0 | 0 | 669.3564 | 968.15 | 1637.5064 | 1966.15 | un |  | 0 | 0 | [6 empty] | 0 | 0
transporte | transporte |  | Cimento | 460 | 0.38417 | 140.8444 | 0 | 0 | 0 |  |  | 0 | 0 | [6 empty] | 0 | 0
transporte | transporte |  | Areia | 73 | 1.5544 | 125.5767 | 0 | 0 | 0 |  |  | 0 | 0 | [6 empty] | 0 | 0
transporte | transporte |  | Brita | 127 | 2.9078 | 402.9352 | 0 | 0 | 0 |  |  | 0 | 0 | [6 empty] | 0 | 0
DISSIPM | DISSIPM | DER | Dissipador de Energia c/Pedra de Mão tubo ø 0, 60 | 0 | 0 | 828.6263 | 1174.84 | 2003.4663 | 2405.56 | un |  | 0 | 0 | [6 empty] | 0 | 0
transporte | transporte |  | Cimento | 460 | 0.47295 | 173.3929 | 0 | 0 | 0 |  |  | 0 | 0 | [6 empty] | 0 | 0
transporte | transporte |  | Areia | 73 | 1.9179 | 154.9471 | 0 | 0 | 0 |  |  | 0 | 0 | [6 empty] | 0 | 0
transporte | transporte |  | Brita | 127 | 3.6103 | 500.2862 | 0 | 0 | 0 |  |  | 0 | 0 | [6 empty] | 0 | 0
DISSIPM | DISSIPM | DER | Dissipador de Energia c/Pedra de Mão tubo ø 0, 80 | 0 | 0 | 1333.3739 | 1839.37 | 3172.7439 | 3809.51 | un |  | 0 | 0 | [6 empty] | 0 | 0
transporte | transporte |  | Cimento | 460 | 0.75196 | 275.6836 | 0 | 0 | 0 |  |  | 0 | 0 | [6 empty] | 0 | 0
transporte | transporte |  | Areia | 73 | 3.0644 | 247.5713 | 0 | 0 | 0 |  |  | 0 | 0 | [6 empty] | 0 | 0
transporte | transporte |  | Brita | 127 | 5.8463 | 810.119 | 0 | 0 | 0 |  |  | 0 | 0 | [6 empty] | 0 | 0
DISSIPM | DISSIPM | DER | Dissipador de Energia c/Pedra de Mão tubo ø 1,00 | 0 | 0 | 1936.9083 | 2627.65 | 4564.5583 | 5480.67 | un |  | 0 | 0 | [6 empty] | 0 | 0
transporte | transporte |  | Cimento | 460 | 1.089 | 399.2528 | 0 | 0 | 0 |  |  | 0 | 0 | [6 empty] | 0 | 0
transporte | transporte |  | Areia | 73 | 4.4435 | 358.9887 | 0 | 0 | 0 |  |  | 0 | 0 | [6 empty] | 0 | 0
transporte | transporte |  | Brita | 127 | 8.5059 | 1178.6667 | 0 | 0 | 0 |  |  | 0 | 0 | [6 empty] | 0 | 0
DISSIPM | DISSIPM | DER | Dissipador de Energia c/Pedra de Mão tubo ø 1,20 | 0 | 0 | 2639.9532 | 3538.55 | 6178.5032 | 7418.53 | un |  | 0 | 0 | [6 empty] | 0 | 0
transporte | transporte |  | Cimento | 460 | 1.474 | 540.4015 | 0 | 0 | 0 |  |  | 0 | 0 | [6 empty] | 0 | 0
transporte | transporte |  | Areia | 73 | 6.0317 | 487.2994 | 0 | 0 | 0 |  |  | 0 | 0 | [6 empty] | 0 | 0
transporte | transporte |  | Brita | 127 | 11.6349 | 1612.2523 | 0 | 0 | 0 |  |  | 0 | 0 | [6 empty] | 0 | 0
DISSIPM | DISSIPM | DER | Dissipador de Energia c/Pedra de Mão tubo ø 1,50 | 0 | 0 | 4390.0301 | 5739.62 | 10129.6501 | 12162.67 | un |  | 0 | 0 | [6 empty] | 0 | 0
transporte | transporte |  | Cimento | 460 | 2.4197 | 887.0994 | 0 | 0 | 0 |  |  | 0 | 0 | [6 empty] | 0 | 0
transporte | transporte |  | Areia | 73 | 9.9547 | 804.237 | 0 | 0 | 0 |  |  | 0 | 0 | [6 empty] | 0 | 0
transporte | transporte |  | Brita | 127 | 19.4753 | 2698.6937 | 0 | 0 | 0 |  |  | 0 | 0 | [6 empty] | 0 | 0
EEEE001 | EEEE001 | DER | ENSAIO DE ORÇAMENTO 1 | 0 | 0 | 0 | 0 | 0 | 0 | un |  | 0 | 0 | [6 empty] | 0 | 0
transporte | transporte |  | Cimento | 460 | 0 | 0 | 0 |  | 0 |  |  | 0 | 0 | [6 empty] | 0 | 0
transporte | transporte |  | Areia | 73 | 0 | 0 | 0 |  | 0 |  |  | 0 | 0 | [6 empty] | 0 | 0
transporte | transporte |  | Brita | 127 | 0 | 0 | 0 |  | 0 |  |  | 0 | 0 | [6 empty] | 0 | 0
transporte | transporte |  | Tijolo | 52 | 0 | 0 | 0 |  | 0 |  |  | 0 | 0 | [6 empty] | 0 | 0
transporte | transporte |  | Cal | 419 | 0 | 0 | 0 |  | 0 |  |  | 0 | 0 | [6 empty] | 0 | 0
EEEE002 | EEEE002 | DER | ENSAIO DE ORÇAMENTO 2 | 0 | 0 | 0 | 0 | 0 | 0 | un |  | 0 | 0 | [6 empty] | 0 | 0
transporte | transporte |  | Cimento | 460 | 0 | 0 | 0 |  | 0 |  |  | 0 | 0 | [6 empty] | 0 | 0
transporte | transporte |  | Areia | 73 | 0 | 0 | 0 |  | 0 |  |  | 0 | 0 | [6 empty] | 0 | 0
transporte | transporte |  | Brita | 127 | 0 | 0 | 0 |  | 0 |  |  | 0 | 0 | [6 empty] | 0 | 0
transporte | transporte |  | Tijolo | 52 | 0 | 0 | 0 |  | 0 |  |  | 0 | 0 | [6 empty] | 0 | 0
transporte | transporte |  | Cal | 419 | 0 | 0 | 0 |  | 0 |  |  | 0 | 0 | [6 empty] | 0 | 0
EEEE003 | EEEE003 | DER | ENSAIO DE ORÇAMENTO 3 | 0 | 0 | 0 | 0 | 0 | 0 | un |  | 0 | 0 | [6 empty] | 0 | 0
transporte | transporte |  | Cimento | 460 | 0 | 0 | 0 |  | 0 |  |  | 0 | 0 | [6 empty] | 0 | 0
transporte | transporte |  | Areia | 73 | 0 | 0 | 0 |  | 0 |  |  | 0 | 0 | [6 empty] | 0 | 0
transporte | transporte |  | Brita | 127 | 0 | 0 | 0 |  | 0 |  |  | 0 | 0 | [6 empty] | 0 | 0
transporte | transporte |  | Tijolo | 52 | 0 | 0 | 0 |  | 0 |  |  | 0 | 0 | [6 empty] | 0 | 0
transporte | transporte |  | Cal | 419 | 0 | 0 | 0 |  | 0 |  |  | 0 | 0 | [6 empty] | 0 | 0
EEEE004 | EEEE004 | DER | ENSAIO DE ORÇAMENTO 4 | 0 | 0 | 0 | 0 | 0 | 0 | un |  | 0 | 0 | [6 empty] | 0 | 0
transporte | transporte |  | Cimento | 460 | 0 | 0 | 0 |  | 0 |  |  | 0 | 0 | [6 empty] | 0 | 0
transporte | transporte |  | Areia | 73 | 0 | 0 | 0 |  | 0 |  |  | 0 | 0 | [6 empty] | 0 | 0
transporte | transporte |  | Brita | 127 | 0 | 0 | 0 |  | 0 |  |  | 0 | 0 | [6 empty] | 0 | 0
transporte | transporte |  | Tijolo | 52 | 0 | 0 | 0 |  | 0 |  |  | 0 | 0 | [6 empty] | 0 | 0
transporte | transporte |  | Cal | 419 | 0 | 0 | 0 |  | 0 |  |  | 0 | 0 | [6 empty] | 0 | 0
EEEE005 | EEEE005 | DER | ENSAIO DE ORÇAMENTO 5 | 0 | 0 | 0 | 0 | 0 | 0 | un |  | 0 | 0 | [6 empty] | 0 | 0
transporte | transporte |  | Cimento | 460 | 0 | 0 | 0 |  | 0 |  |  | 0 | 0 | [6 empty] | 0 | 0
transporte | transporte |  | Areia | 73 | 0 | 0 | 0 |  | 0 |  |  | 0 | 0 | [6 empty] | 0 | 0
transporte | transporte |  | Brita | 127 | 0 | 0 | 0 |  | 0 |  |  | 0 | 0 | [6 empty] | 0 | 0
transporte | transporte |  | Tijolo | 52 | 0 | 0 | 0 |  | 0 |  |  | 0 | 0 | [6 empty] | 0 | 0
transporte | transporte |  | Cal | 419 | 0 | 0 | 0 |  | 0 |  |  | 0 | 0 | [6 empty] | 0 | 0
EEEE006 | EEEE006 | DER | ENSAIO DE ORÇAMENTO 6 | 0 | 0 | 0 | 0 | 0 | 0 | un |  | 0 | 0 | [6 empty] | 0 | 0
transporte | transporte |  | Cimento | 460 | 0 | 0 | 0 |  | 0 |  |  | 0 | 0 | [6 empty] | 0 | 0
transporte | transporte |  | Areia | 73 | 0 | 0 | 0 |  | 0 |  |  | 0 | 0 | [6 empty] | 0 | 0
transporte | transporte |  | Brita | 127 | 0 | 0 | 0 |  | 0 |  |  | 0 | 0 | [6 empty] | 0 | 0
transporte | transporte |  | Tijolo | 52 | 0 | 0 | 0 |  | 0 |  |  | 0 | 0 | [6 empty] | 0 | 0
transporte | transporte |  | Cal | 419 | 0 | 0 | 0 |  | 0 |  |  | 0 | 0 | [6 empty] | 0 | 0
EEEE007 | EEEE007 | DER | ENSAIO DE ORÇAMENTO 7 | 0 | 0 | 0 | 0 | 0 | 0 | un |  | 0 | 0 | [6 empty] | 0 | 0
transporte | transporte |  | Cimento | 460 | 0 | 0 | 0 |  | 0 |  |  | 0 | 0 | [6 empty] | 0 | 0
transporte | transporte |  | Areia | 73 | 0 | 0 | 0 |  | 0 |  |  | 0 | 0 | [6 empty] | 0 | 0
transporte | transporte |  | Brita | 127 | 0 | 0 | 0 |  | 0 |  |  | 0 | 0 | [6 empty] | 0 | 0
transporte | transporte |  | Tijolo | 52 | 0 | 0 | 0 |  | 0 |  |  | 0 | 0 | [6 empty] | 0 | 0
transporte | transporte |  | Cal | 419 | 0 | 0 | 0 |  | 0 |  |  | 0 | 0 | [6 empty] | 0 | 0
EEEE008 | EEEE008 | DER | ENSAIO DE ORÇAMENTO 8 | 0 | 0 | 0 | 0 | 0 | 0 | un |  | 0 | 0 | [6 empty] | 0 | 0
transporte | transporte |  | Cimento | 460 | 0 | 0 | 0 |  | 0 |  |  | 0 | 0 | [6 empty] | 0 | 0
transporte | transporte |  | Areia | 73 | 0 | 0 | 0 |  | 0 |  |  | 0 | 0 | [6 empty] | 0 | 0
transporte | transporte |  | Brita | 127 | 0 | 0 | 0 |  | 0 |  |  | 0 | 0 | [6 empty] | 0 | 0
transporte | transporte |  | Tijolo | 52 | 0 | 0 | 0 |  | 0 |  |  | 0 | 0 | [6 empty] | 0 | 0
transporte | transporte |  | Cal | 419 | 0 | 0 | 0 |  | 0 |  |  | 0 | 0 | [6 empty] | 0 | 0
EEEE009 | EEEE009 | DER | ENSAIO DE ORÇAMENTO 9 | 0 | 0 | 0 | 0 | 0 | 0 | un |  | 0 | 0 | [6 empty] | 0 | 0
transporte | transporte |  | Cimento | 460 | 0 | 0 | 0 |  | 0 |  |  | 0 | 0 | [6 empty] | 0 | 0
transporte | transporte |  | Areia | 73 | 0 | 0 | 0 |  | 0 |  |  | 0 | 0 | [6 empty] | 0 | 0
transporte | transporte |  | Brita | 127 | 0 | 0 | 0 |  | 0 |  |  | 0 | 0 | [6 empty] | 0 | 0
transporte | transporte |  | Tijolo | 52 | 0 | 0 | 0 |  | 0 |  |  | 0 | 0 | [6 empty] | 0 | 0
transporte | transporte |  | Cal | 419 | 0 | 0 | 0 |  | 0 |  |  | 0 | 0 | [6 empty] | 0 | 0
EEEE010 | EEEE010 | DER | ENSAIO DE ORÇAMENTO 10 | 0 | 0 | 0 | 0 | 0 | 0 | un |  | 0 | 0 | [6 empty] | 0 | 0
transporte | transporte |  | Cimento | 460 | 0 | 0 | 0 |  | 0 |  |  | 0 | 0 | [6 empty] | 0 | 0
transporte | transporte |  | Areia | 73 | 0 | 0 | 0 |  | 0 |  |  | 0 | 0 | [6 empty] | 0 | 0
transporte | transporte |  | Brita | 127 | 0 | 0 | 0 |  | 0 |  |  | 0 | 0 | [6 empty] | 0 | 0
transporte | transporte |  | Tijolo | 52 | 0 | 0 | 0 |  | 0 |  |  | 0 | 0 | [6 empty] | 0 | 0
transporte | transporte |  | Cal | 419 | 0 | 0 | 0 |  | 0 |  |  | 0 | 0 | [6 empty] | 0 | 0
|  |  | SERVIÇOS EXTRAS - DRENAGEM | 0 | 0 | 0 | 0 | 0 | 0 |  |  | 0 | 0 | [6 empty] | 0 | 0
| 0 | 0 | 0 | 0 | 0 | 0 | 0 |  | 0 |  |  | 0 | 0 | [6 empty] | 0 | 0
| 0 | 0 | 0 | 0 | 0 | 0 | 0 |  | 0 |  |  | 0 | 0 | [6 empty] | 0 | 0
| 0 | 0 | 0 | 0 | 0 | 0 | 0 |  | 0 |  |  | 0 | 0 | [6 empty] | 0 | 0
| 0 | 0 | 0 | 0 | 0 | 0 | 0 |  | 0 |  |  | 0 | 0 | [6 empty] | 0 | 0
| 0 | 0 | 0 | 0 | 0 | 0 | 0 |  | 0 |  |  | 0 | 0 | [6 empty] | 0 | 0
| 0 | 0 | 0 | 0 | 0 | 0 | 0 |  | 0 |  |  | 0 | 0 | [6 empty] | 0 | 0
| 0 | 0 | 0 | 0 | 0 | 0 | 0 |  | 0 |  |  | 0 | 0 | [6 empty] | 0 | 0
| 0 | 0 | 0 | 0 | 0 | 0 | 0 |  | 0 |  |  | 0 | 0 | [6 empty] | 0 | 0
| 0 | 0 | 0 | 0 | 0 | 0 | 0 |  | 0 |  |  | 0 | 0 | [6 empty] | 0 | 0
| 0 | 0 | 0 | 0 | 0 | 0 | 0 |  | 0 |  |  | 0 | 0 | [6 empty] | 0 | 0
| 0 | 0 | 0 | 0 | 0 | 0 | 0 |  | 0 |  |  | 0 | 0 | [6 empty] | 0 | 0
| 0 | 0 | 0 | 0 | 0 | 0 | 0 |  | 0 |  |  | 0 | 0 | [6 empty] | 0 | 0
| 0 | 0 | 0 | 0 | 0 | 0 | 0 |  | 0 |  |  | 0 | 0 | [6 empty] | 0 | 0
| 0 | 0 | 0 | 0 | 0 | 0 | 0 |  | 0 |  |  | 0 | 0 | [6 empty] | 0 | 0
| 0 | 0 | 0 | 0 | 0 | 0 | 0 |  | 0 |  |  | 0 | 0 | [6 empty] | 0 | 0
| 0 | 0 | 0 | 0 | 0 | 0 | 0 |  | 0 |  |  | 0 | 0 | [6 empty] | 0 | 0
| 0 | 0 | 0 | 0 | 0 | 0 | 0 |  | 0 |  |  | 0 | 0 | [6 empty] | 0 | 0
| 0 | 0 | 0 | 0 | 0 | 0 | 0 |  | 0 |  |  | 0 | 0 | [6 empty] | 0 | 0
| 0 | 0 | 0 | 0 | 0 | 0 | 0 |  | 0 |  |  | 0 | 0 | [6 empty] | 0 | 0
| 0 | 0 | 0 | 0 | 0 | 0 | 0 |  | 0 |  |  | 0 | 0 | [6 empty] | 0 | 0
| 0 | 0 | 0 | 0 | 0 | 0 | 0 |  | 0 |  |  | 0 | 0 | [6 empty] | 0 | 0
| 0 | 0 | 0 | 0 | 0 | 0 | 0 |  | 0 |  |  | 0 | 0 | [6 empty] | 0 | 0
| 0 | 0 | 0 | 0 | 0 | 0 | 0 |  | 0 |  |  | 0 | 0 | [6 empty] | 0 | 0
| 0 | 0 | 0 | 0 | 0 | 0 | 0 |  | 0 |  |  | 0 | 0 | [6 empty] | 0 | 0
| 0 | 0 | 0 | 0 | 0 | 0 | 0 |  | 0 |  |  | 0 | 0 | [6 empty] | 0 | 0
| 0 | 0 | 0 | 0 | 0 | 0 | 0 |  | 0 |  |  | 0 | 0 | [6 empty] | 0 | 0
| 0 | 0 | 0 | 0 | 0 | 0 | 0 |  | 0 |  |  | 0 | 0 | [6 empty] | 0 | 0
| 0 | 0 | 0 | 0 | 0 | 0 | 0 |  | 0 |  |  | 0 | 0 | [6 empty] | 0 | 0
| 0 | 0 | 0 | 0 | 0 | 0 | 0 |  | 0 |  |  | 0 | 0 | [6 empty] | 0 | 0
| 0 | 0 | 0 | 0 | 0 | 0 | 0 |  | 0 |  |  | 0 | 0 | [6 empty] | 0 | 0
| 0 | 0 | 0 | 0 | 0 | 0 | 0 |  | 0 |  |  | 0 | 0 | [6 empty] | 0 | 0
| 11 |  | ENSAIOS TECNOLÓGICOS | 0 | 0 |  | 0 | 0 | 0 |  |  | 0 | 0 | 1992.88 | X | x | x | x | x | 0 | 0
|  |  | (Os custos com mobilização e desmobilização de equipe e equipamentos para a extração de amostras para os ensaios tecnológicos, exceto da capa asfáltica, serão de responsabilidade da empresa executora da obra.) | 0 | 0 |  | 0 | 0 | 0 |  |  | 0 | 0 |  | X | x | x | x | x | 0 | 0
| 8.1 | DAER/RS | Ensaio de Massa Específica - In Situ - Método Frasco de Areia (Grau de Compactação) - Terraplenagem | 0 | 0 | 0 | 163.62 | 163.62 | 196.46 | un |  | 0 | 0 | [6 empty] | 0 | 0
| 8.1 | DAER/RS | Ensaio de Massa Específica - In Situ - Método Frasco de Areia (Grau de Compactação) - Reforço do Subleito | 0 | 0 | 0 | 163.62 | 163.62 | 196.46 | un | 1 | 196.46 | 196.46 |  |  | x | x | x | x | 0 | 0
| 8.1 | DAER/RS | Ensaio de Massa Específica - In Situ - Método Frasco de Areia (Grau de Compactação) - Regularização e Compactação do Subleito | 0 | 0 | 0 | 163.62 | 163.62 | 196.46 | un | 1 | 196.46 | 196.46 |  |  | x | x | x | x | 0 | 0
| 8.1 | DAER/RS | Ensaio de Massa Específica - In Situ - Método Frasco de Areia (Grau de Compactação) - Sub-base | 0 | 0 | 0 | 163.62 | 163.62 | 196.46 | un |  | 0 | 0 | [6 empty] | 0 | 0
| 8.1 | DAER/RS | Ensaio de Massa Específica - In Situ - Método Frasco de Areia (Grau de Compactação) - Base | 0 | 0 | 0 | 163.62 | 163.62 | 196.46 | un | 1 | 196.46 | 196.46 |  |  | x | x | x | x | 0 | 0
| 5.1 | DAER/RS | Ensaio de Granulometria do Agregado | 0 | 0 | 0 | 148.02 | 148.02 | 177.73 | un |  | 0 | 0 | [6 empty] | 0 | 0
| 74022/27 | SEIL/2016 | Ensaio de Controle de Taxa de Aplicação de Ligante Betuminoso | 0 | 0 | 0 | 79.56 | 79.56 | 95.53 | un | 2 | 95.53 | 191.06 |  |  | x | x | x | x | 0 | 0
| 74022/50 | SEIL/2016 | Ensaio de Determinação da Taxa de Espalhamento do Agregado | 0 | 0 | 0 | 46.59 | 46.59 | 55.94 | un |  | 0 | 0 | [6 empty] | 0 | 0
| 7.4 | DAER/RS | Ensaio de Percentagem de Betume - Misturas Betuminosas | 0 | 0 | 0 | 175.82 | 175.82 | 211.11 | un | 2 | 211.11 | 422.22 |  |  | x | x | x | x | 0 | 0
| 74022/53 | SEIL/2016 | Ensaio de Controle do Grau de Compactação da Mistura Asfáltica | 0 | 0 | 0 | 83.84 | 83.84 | 100.67 | un | 2 | 100.67 | 201.34 |  |  | x | x | x | x | 0 | 0
| 74022/56 | SEIL/2016 | Ensaio de Densidade do Material Betuminoso | 0 | 0 | 0 | 48.16 | 48.16 | 57.83 | un | 2 | 57.83 | 115.66 |  |  | x | x | x | x | 0 | 0
| 74022/55 | SEIL/2016 | Ensaio de tracao por compressao diametral - misturas betuminosas | 0 | 0 | 0 | 99.15 | 99.15 | 119.05 | un | 2 | 119.05 | 238.1 |  |  | x | x | x | x | 0 | 0
| 7.1 | DAER/RS | Extração de corpo de prova de concreto asfáltico com sonda rotativa | 0 | 0 | 0 | 97.91 | 97.91 | 117.56 | un | 2 | 117.56 | 235.12 |  |  | x | x | x | x | 0 | 0
| 3.20 | DAER/RS | Mobilização e desmobilização de equipamento e equipe para extração de corpos de prova da capa asfáltica. | 0 | 0 | 0 | 4850.2 | 4850.2 | 5823.64 | gb |  | 0 | 0 | [5 empty] | x | 0 | 0
|  |  | SERVIÇOS EXTRAS - ENSAIOS TECNOLÓGICOS | 0 | 0 | 0 | 0 | 0 | 0 |  |  | 0 | 0 | [6 empty] | 0 | 0
| 09.03.02 | DAER/RS | Ensaio de Abrasão Los Angeles - Macadame seco com brita graduada | 0 | 0 | 0 | 310.23 | 310.23 | 372.49 | un |  | 0 | 0 | [6 empty] | 0 | 0
| 09.03.02a | DAER/RS | Ensaio de Abrasão Los Angeles - rachão sem britagem | 0 | 0 | 0 | 310.23 | 310.23 | 372.49 | un |  | 0 | 0 | [6 empty] | 0 | 0
| 09.07.01 | DAER/RS | Viga Benkelman (levantamento por pista de 20m em 20m alternando a faixa) - (km.pista) | 0 | 0 | 0 | 82.89 | 82.89 | 99.53 | km |  | 0 | 0 | [6 empty] | 0 | 0
| Fazer Cotação | fonte da cotação | Determinação do Abatimento (Slump Test) - aproximadamente 1 teste por caminhão betoneira. Considerando caminhão de 8m3 | 0 | 0 | 0 | 0 |  | 0 | un |  | 0 | 0 | [6 empty] | 0 | 0
| Fazer Cotação | fonte da cotação | Determinação de Resistência a Compressão por Moldagem, Cura e Ruptura de Corpos de Provas Cilíndricos. Moldagem de 4 corpos de prova por caminhão. | 0 | 0 | 0 | 0 |  | 0 | un |  | 0 | 0 | [6 empty] | 0 | 0
| Fazer Cotação | fonte da cotação | Determinação de Resistência a Tração na Flexão por Moldagem, Cura e Ruptura de Corpos de Provas Prismáticos (estimativa 2 corpos de prova a cada 50m3) | 0 | 0 | 0 | 0 |  | 0 | un |  | 0 | 0 | [6 empty] | 0 | 0
| Fazer Cotação | fonte da cotação | Mobilização e Desmobilização de Equipamento e Equipe para as concretagens, rompimento dos corpos de prova moldados na obra e coletas de corpos de prova. (sendo considerado 4 diárias) | 0 | 0 | 0 | 0 |  | 0 | gb |  | 0 | 0 | [6 empty] | 0 | 0
| 0 | 0 | 0 | 0 | 0 | 0 | 0 |  | 0 | 0 |  | 0 | 0 | [6 empty] | 0 | 0
| 0 | 0 | 0 | 0 | 0 | 0 | 0 |  | 0 | 0 |  | 0 | 0 | [6 empty] | 0 | 0
| 0 | 0 | 0 | 0 | 0 | 0 | 0 |  | 0 |  |  | 0 | 0 | [6 empty] | 0 | 0
| 0 | 0 | 0 | 0 | 0 | 0 | 0 |  | 0 |  |  | 0 | 0 | [6 empty] | 0 | 0
x | 0 | 0 | 0 | 0 | 0 | 0 | 0 |  | 0 |  |  | 0 | 0 | [6 empty] | 0 | 0
x | 0 | 0 | 0 | 0 | 0 | 0 | 0 |  | 0 |  |  | 0 | 0 | [6 empty] | 0 | 0
x | 0 | 0 | 0 | 0 | 0 | 0 | 0 |  | 0 |  |  | 0 | 0 | [6 empty] | 0 | 0
x | 0 | 0 | 0 | 0 | 0 | 0 | 0 |  | 0 |  |  | 0 | 0 | [6 empty] | 0 | 0
x | 0 | 0 | 0 | 0 | 0 | 0 | 0 |  | 0 |  |  | 0 | 0 | [6 empty] | 0 | 0
x | 0 | 0 | 0 | 0 | 0 | 0 | 0 |  | 0 |  |  | 0 | 0 | [6 empty] | 0 | 0
x | 0 | 0 | 0 | 0 | 0 | 0 | 0 |  | 0 |  |  | 0 | 0 | [6 empty] | 0 | 0
x | 0 | 0 | 0 | 0 | 0 | 0 | 0 |  | 0 |  |  | 0 | 0 | [6 empty] | 0 | 0
x | 0 | 0 | 0 | 0 | 0 | 0 | 0 |  | 0 |  |  | 0 | 0 | [6 empty] | 0 | 0
x | 0 | 0 | 0 | 0 | 0 | 0 | 0 |  | 0 |  |  | 0 | 0 | [6 empty] | 0 | 0
x | 0 | 0 | 0 | 0 | 0 | 0 | 0 |  | 0 |  |  | 0 | 0 | [6 empty] | 0 | 0
| 0 | 0 | 0 | 0 | 0 | 0 | 0 |  | 0 |  |  | 0 | 0 | [6 empty] | 0 | 0
| 0 | 0 | 0 | 0 | 0 | 0 | 0 |  | 0 |  |  | 0 | 0 | [6 empty] | 0 | 0
| 0 | 0 | 0 | 0 | 0 | 0 | 0 |  | 0 |  |  | 0 | 0 | [6 empty] | 0 | 0
| 0 | 0 | 0 | 0 | 0 | 0 | 0 |  | 0 |  |  | 0 | 0 | [6 empty] | 0 | 0
| 0 | 0 | 0 | 0 | 0 | 0 | 0 |  | 0 |  |  | 0 | 0 | [6 empty] | 0 | 0
| 0 | 0 | 0 | 0 | 0 | 0 | 0 |  | 0 |  |  | 0 | 0 | [6 empty] | 0 | 0
| 0 | 0 | 0 | 0 | 0 | 0 | 0 |  | 0 |  |  | 0 | 0 | [6 empty] | 0 | 0
| 0 | 0 | 0 | 0 | 0 | 0 | 0 |  | 0 |  |  | 0 | 0 | [6 empty] | 0 | 0
| 0 | 0 | 0 | 0 | 0 | 0 | 0 |  | 0 |  |  | 0 | 0 | [6 empty] | 0 | 0
| x | [13 empty] | x | x | x | x | x
| Data Base da aprovação do Orçamento (Decreto 10.086/22 do Paraná, que regulamenta a Lei 14.133/21): 14/7/2023 | [11 empty] | PREÇO GLOBAL | 198824.5 | x | x | x | x | x
| x | [13 empty] | x | x | x | x | x
198824.5
| x |  | TOTAL DO PAVIMENTO (1-2-3-4-5) | [9 empty] | 101874.51 | 101874.51 |  | x | x | x | x
| x |  | TOTAL DE URBANISMO E SINALIZAÇÃO(6-7) | [9 empty] | 27522.69 | 27522.69 | x | x | x | x | x
| x |  | TOTAL DE ILUMINAÇÃO PÚBLICA (8) | [9 empty] | 0 | 0 | x | x | x | x | x
| x |  | TOTAL DE SEVIÇOS DIVERSOS (9) | [9 empty] | 0 | 0 | x | x | x | x | x
| x |  | TOTAL DE DRENAGEM (10) | [9 empty] | 67434.42 | 67434.42 | x | x | x | x | x
| x |  | TOTAL DE ENSAIOS TECNOLÓGICOS (11) | [9 empty] | 1992.88 | 1992.88 | x | x | x | x | x
| x | [9 empty] | ÁREA ATUAL (m2): |  | 750 | 265.0993 | x | x | x | x | x
| x | [6 empty] | 1213488.8045 | 1456964.56 | [5 empty] | x | x | x | x | x
| x | [6 empty] | 1169198.7147 | 1418822.27 | [5 empty] | x | x | x | x | x
| x | [11 empty] | 198824.5 | 198824.5 | x | x | x | x | x
'
.
Note on D543: [Comentário encadeado] Sua versão do Excel permite que você leia este comentário encadeado, no entanto, as edições serão removidas se o arquivo for aberto em uma versão mais recente do Excel. Saiba mais: https://go.microsoft.com/fwlink/?linkid=870924 Comentário: UMP = 100 +/- 20 MM, EXCLUI SERVICO DE BOMBEAMENTO (NBR 8953) I 42409 AGENTE DE CURA, PROTETOR DA EVAPORACAO DA AGUA DE HIDRATACAO DO CONCRETO KG CR 0,4000000 10,10 4,04 C 88262 CARPINTEIRO DE FORMAS COM ENCARGOS COMPLEMENTARES H C 0,0574000 28,10 1,61 C 88309 PEDREIRO COM ENCARGOS COMPLEMENTARES H C 0,1105000 28,38 3,13 C 88316 SERVENTE COM ENCARGOS COMPLEMENTARES H C 0,1966000 21,87 4,29 C 95270 RÉGUA VIBRATÓRIA DUPLA PARA CONCRETO, PESO DE 60KG, COMPRIMENTO 4 M, COM M CHP AS 0,0134000 10,23 0,13 OTOR A GASOLINA, POTÊNCIA 5,5 HP - CHP DIURNO. AF_09/2016 SINAPI - SISTEMA NACIONAL DE PESQUISA DE CUSTOS E ÍNDICES DA CONSTRUÇÃO CIVIL 1 3124 de 3786 PCI.818.01 - CUSTOS DE COMPOSIÇÕES ANALÍTICO DATA DE EMISSÃO:15/03/2022 01:02:41 ENCARGOS SOCIAIS SOBRE PREÇOS DA MÃO-DE-OBRA: 115,11%(HORA) 71,83%(MÊS) ABRANGENCIA: NACIONAL DATA REFERENCIA TECNICA: 14/03/2022 VÍNCULO : CAIXA REFERENCIAL C 97089 ARMAÇÃO PARA EXECUÇÃO DE RADIER, PISO DE CONCRETO OU LAJE SOBRE SOLO, COM KG CR 0,0180000 22,49 0,40 USO DE TELA Q-113. AF_09/2021 C 97113 APLICAÇÃO DE LONA PLÁSTICA PARA EXECUÇÃO DE PAVIMENTOS DE CONCRETO. AF_11/ M2 CR 1,1280000 2,29 2,58 2017 C 97114 EXECUÇÃO DE JUNTAS DE CONTRAÇÃO PARA PAVIMENTOS DE CONCRETO. AF_11/2017 M CR 0,2000000 0,45 0,09 C 97115 APLICAÇÃO DE GRAXA EM BARRAS DE TRANSFERÊNCIA PARA EXECUÇÃO DE PAVIMENTO D KG CR 0,0584000 46,63 2,72 E CONCRETO. AF_11/2017 C 97117 BARRAS DE TRANSFERÊNCIA, AÇO CA-25 DE 20,0 MM, PARA EXECUÇÃO DE PAVIMENTO KG CR 0,8220000 19,27 15,83 DE CONCRETO FORNECIMENTO E INSTALAÇÃO. AF_11/2017 C 97120 BARRAS DE LIGAÇÃO, AÇO CA-50 DE 10 MM, PARA EXECUÇÃO DE PAVIMENTO DE CONCR KG CR 0,3398000 11,61 3,94 ETO FORNECIMENTO E INSTALAÇÃO. AF_11/2017 MATERIAL : 91,38 89,2202060 % MAO DE OBRA : 11,04 10,7797940 % TOTAL COMPOSIÇÃO : 102,42 100,0000000 % - ORIGEM DE PREÇO: AS 97105 EXECUÇÃO DE PAVIMENTO DE CONCRETO SIMPLES (PCS), FCK = 40 MPA, CAMADA COM M2 ESPESSURA DE 17,5 CM. AF_11/2017 I 2692 DESMOLDANTE PROTETOR PARA FORMAS DE MADEIRA, DE BASE OLEOSA EMULSIONADA EM L CR 0,0020000 5,96 0,01 AGUA I 4517 SARRAFO *2,5 X 7,5* CM EM PINUS, MISTA OU EQUIVALENTE DA REGIAO - BRUTA M CR 0,1667000 2,02 0,33 I 5069 PREGO DE ACO POLIDO COM CABECA 17 X 27 (2 1/2 X 11) KG CR 0,0067000 20,42 0,13 I 6189 TABUA NAO APARELHADA *2,5 X 30* CM, EM MACARANDUBA, ANGELIM OU EQUIVALENTE M CR 0,0292000 37,54 1,09 DA REGIAO - BRUTA
Note on D544: [Comentário encadeado] Sua versão do Excel permite que você leia este comentário encadeado, no entanto, as edições serão removidas se o arquivo for aberto em uma versão mais recente do Excel. Saiba mais: https://go.microsoft.com/fwlink/?linkid=870924 Comentário: 97105 EXECUÇÃO DE PAVIMENTO DE CONCRETO SIMPLES (PCS), FCK = 40 MPA, CAMADA COM M2 ESPESSURA DE 17,5 CM. AF_11/2017 I 2692 DESMOLDANTE PROTETOR PARA FORMAS DE MADEIRA, DE BASE OLEOSA EMULSIONADA EM L CR 0,0020000 5,96 0,01 AGUA I 4517 SARRAFO *2,5 X 7,5* CM EM PINUS, MISTA OU EQUIVALENTE DA REGIAO - BRUTA M CR 0,1667000 2,02 0,33 I 5069 PREGO DE ACO POLIDO COM CABECA 17 X 27 (2 1/2 X 11) KG CR 0,0067000 20,42 0,13 I 6189 TABUA NAO APARELHADA *2,5 X 30* CM, EM MACARANDUBA, ANGELIM OU EQUIVALENTE M CR 0,0292000 37,54 1,09 DA REGIAO - BRUTA I 34496 CONCRETO USINADO BOMBEAVEL, CLASSE DE RESISTENCIA C40, COM BRITA 0 E 1, SL M3 CR 0,1854000 391,84 72,64 UMP = 100 +/- 20 MM, EXCLUI SERVICO DE BOMBEAMENTO (NBR 8953) I 42409 AGENTE DE CURA, PROTETOR DA EVAPORACAO DA AGUA DE HIDRATACAO DO CONCRETO KG CR 0,4000000 10,10 4,04 C 88262 CARPINTEIRO DE FORMAS COM ENCARGOS COMPLEMENTARES H C 0,0574000 28,10 1,61 C 88309 PEDREIRO COM ENCARGOS COMPLEMENTARES H C 0,1192000 28,38 3,38SINAPI - SISTEMA NACIONAL DE PESQUISA DE CUSTOS E ÍNDICES DA CONSTRUÇÃO CIVIL 1 3125 de 3786 PCI.818.01 - CUSTOS DE COMPOSIÇÕES ANALÍTICO DATA DE EMISSÃO:15/03/2022 01:02:41 ENCARGOS SOCIAIS SOBRE PREÇOS DA MÃO-DE-OBRA: 115,11%(HORA) 71,83%(MÊS) ABRANGENCIA: NACIONAL DATA REFERENCIA TECNICA: 14/03/2022 VÍNCULO : CAIXA REFERENCIAL C 88316 SERVENTE COM ENCARGOS COMPLEMENTARES H C 0,2034000 21,87 4,44 C 95270 RÉGUA VIBRATÓRIA DUPLA PARA CONCRETO, PESO DE 60KG, COMPRIMENTO 4 M, COM M CHP AS 0,0145000 10,23 0,14 OTOR A GASOLINA, POTÊNCIA 5,5 HP - CHP DIURNO. AF_09/2016 C 95271 RÉGUA VIBRATÓRIA DUPLA PARA CONCRETO, PESO DE 60KG, COMPRIMENTO 4 M, COM M CHI AS 0,0218000 0,48 0,01 OTOR A GASOLINA, POTÊNCIA 5,5 HP - CHI DIURNO. AF_09/2016 C 97089 ARMAÇÃO PARA EXECUÇÃO DE RADIER, PISO DE CONCRETO OU LAJE SOBRE SOLO, COM KG CR 0,0180000 22,49 0,40 USO DE TELA Q-113. AF_09/2021 C 97113 APLICAÇÃO DE LONA PLÁSTICA PARA EXECUÇÃO DE PAVIMENTOS DE CONCRETO. AF_11/ M2 CR 1,1280000 2,29 2,58 2017 C 97114 EXECUÇÃO DE JUNTAS DE CONTRAÇÃO PARA PAVIMENTOS DE CONCRETO. AF_11/2017 M CR 0,2000000 0,45 0,09 C 97115 APLICAÇÃO DE GRAXA EM BARRAS DE TRANSFERÊNCIA PARA EXECUÇÃO DE PAVIMENTO D KG CR 0,0730000 46,63 3,40 E CONCRETO. AF_11/2017 C 97118 BARRAS DE TRANSFERÊNCIA, AÇO CA-25 DE 25,0 MM, PARA EXECUÇÃO DE PAVIMENTO KG CR 1,2847000 16,67 21,41 DE CONCRETO FORNECIMENTO E INSTALAÇÃO. AF_11/2017 C 97120 BARRAS DE LIGAÇÃO, AÇO CA-50 DE 10 MM, PARA EXECUÇÃO DE PAVIMENTO DE CONCR KG CR 0,3398000 11,61 3,94 ETO FORNECIMENTO E INSTALAÇÃO. AF_11/2017 MATERIAL : 108,05 90,3087767 % MAO DE OBRA : 11,59 9,6912233 % TOTAL COMPOSIÇÃO : 119,64 100,0000000 %
Note on D545: [Comentário encadeado] Sua versão do Excel permite que você leia este comentário encadeado, no entanto, as edições serão removidas se o arquivo for aberto em uma versão mais recente do Excel. Saiba mais: https://go.microsoft.com/fwlink/?linkid=870924 Comentário: 97106 EXECUÇÃO DE PAVIMENTO DE CONCRETO SIMPLES (PCS), FCK = 40 MPA, CAMADA COM M2 ESPESSURA DE 20,0 CM. AF_11/2017 I 2692 DESMOLDANTE PROTETOR PARA FORMAS DE MADEIRA, DE BASE OLEOSA EMULSIONADA EM L CR 0,0023000 5,96 0,01 AGUA I 4517 SARRAFO *2,5 X 7,5* CM EM PINUS, MISTA OU EQUIVALENTE DA REGIAO - BRUTA M CR 0,1667000 2,02 0,33 I 5069 PREGO DE ACO POLIDO COM CABECA 17 X 27 (2 1/2 X 11) KG CR 0,0067000 20,42 0,13 I 6189 TABUA NAO APARELHADA *2,5 X 30* CM, EM MACARANDUBA, ANGELIM OU EQUIVALENTE M CR 0,0333000 37,54 1,25 DA REGIAO - BRUTASINAPI - SISTEMA NACIONAL DE PESQUISA DE CUSTOS E ÍNDICES DA CONSTRUÇÃO CIVIL 1 3126 de 3786 PCI.818.01 - CUSTOS DE COMPOSIÇÕES ANALÍTICO DATA DE EMISSÃO:15/03/2022 01:02:41 ENCARGOS SOCIAIS SOBRE PREÇOS DA MÃO-DE-OBRA: 115,11%(HORA) 71,83%(MÊS) ABRANGENCIA: NACIONAL DATA REFERENCIA TECNICA: 14/03/2022 VÍNCULO : CAIXA REFERENCIAL I 34496 CONCRETO USINADO BOMBEAVEL, CLASSE DE RESISTENCIA C40, COM BRITA 0 E 1, SL M3 CR 0,2119000 391,84 83,03 UMP = 100 +/- 20 MM, EXCLUI SERVICO DE BOMBEAMENTO (NBR 8953) I 42409 AGENTE DE CURA, PROTETOR DA EVAPORACAO DA AGUA DE HIDRATACAO DO CONCRETO KG CR 0,4000000 10,10 4,04 C 88262 CARPINTEIRO DE FORMAS COM ENCARGOS COMPLEMENTARES H C 0,0574000 28,10 1,61 C 88309 PEDREIRO COM ENCARGOS COMPLEMENTARES H C 0,1267000 28,38 3,59 C 88316 SERVENTE COM ENCARGOS COMPLEMENTARES H C 0,2093000 21,87 4,57 C 95270 RÉGUA VIBRATÓRIA DUPLA PARA CONCRETO, PESO DE 60KG, COMPRIMENTO 4 M, COM M CHP AS 0,0154000 10,23 0,15 OTOR A GASOLINA, POTÊNCIA 5,5 HP - CHP DIURNO. AF_09/2016 C 95271 RÉGUA VIBRATÓRIA DUPLA PARA CONCRETO, PESO DE 60KG, COMPRIMENTO 4 M, COM M CHI AS 0,0232000 0,48 0,01 OTOR A GASOLINA, POTÊNCIA 5,5 HP - CHI DIURNO. AF_09/2016 C 97089 ARMAÇÃO PARA EXECUÇÃO DE RADIER, PISO DE CONCRETO OU LAJE SOBRE SOLO, COM KG CR 0,0180000 22,49 0,40 USO DE TELA Q-113. AF_09/2021 C 97113 APLICAÇÃO DE LONA PLÁSTICA PARA EXECUÇÃO DE PAVIMENTOS DE CONCRETO. AF_11/ M2 CR 1,1280000 2,29 2,58 2017 C 97114 EXECUÇÃO DE JUNTAS DE CONTRAÇÃO PARA PAVIMENTOS DE CONCRETO. AF_11/2017 M CR 0,2000000 0,45 0,09 C 97115 APLICAÇÃO DE GRAXA EM BARRAS DE TRANSFERÊNCIA PARA EXECUÇÃO DE PAVIMENTO D KG CR 0,0730000 46,63 3,40 E CONCRETO. AF_11/2017 C 97118 BARRAS DE TRANSFERÊNCIA, AÇO CA-25 DE 25,0 MM, PARA EXECUÇÃO DE PAVIMENTO KG CR 1,2847000 16,67 21,41 DE CONCRETO FORNECIMENTO E INSTALAÇÃO. AF_11/2017 C 97120 BARRAS DE LIGAÇÃO, AÇO CA-50 DE 10 MM, PARA EXECUÇÃO DE PAVIMENTO DE CONCR KG CR 0,3398000 11,61 3,94 ETO FORNECIMENTO E INSTALAÇÃO. AF_11/2017 EQUIPAMENTO : 0,01 0,0076869 % MATERIAL : 118,69 90,9216697 % MAO DE OBRA : 11,84 9,0706434 % TOTAL COMPOSIÇÃO : 130,54 100,0000000 %
Note on D546: [Comentário encadeado] Sua versão do Excel permite que você leia este comentário encadeado, no entanto, as edições serão removidas se o arquivo for aberto em uma versão mais recente do Excel. Saiba mais: https://go.microsoft.com/fwlink/?linkid=870924 Comentário: 97107 EXECUÇÃO DE PAVIMENTO DE CONCRETO SIMPLES (PCS), FCK = 40 MPA, CAMADA COM M2 ESPESSURA DE 22,5 CM. AF_11/2017SINAPI - SISTEMA NACIONAL DE PESQUISA DE CUSTOS E ÍNDICES DA CONSTRUÇÃO CIVIL 1 3127 de 3786 PCI.818.01 - CUSTOS DE COMPOSIÇÕES ANALÍTICO DATA DE EMISSÃO:15/03/2022 01:02:41 ENCARGOS SOCIAIS SOBRE PREÇOS DA MÃO-DE-OBRA: 115,11%(HORA) 71,83%(MÊS) ABRANGENCIA: NACIONAL DATA REFERENCIA TECNICA: 14/03/2022 VÍNCULO : CAIXA REFERENCIAL I 2692 DESMOLDANTE PROTETOR PARA FORMAS DE MADEIRA, DE BASE OLEOSA EMULSIONADA EM L CR 0,0026000 5,96 0,01 AGUA I 4517 SARRAFO *2,5 X 7,5* CM EM PINUS, MISTA OU EQUIVALENTE DA REGIAO - BRUTA M CR 0,1667000 2,02 0,33 I 5061 PREGO DE ACO POLIDO COM CABECA 18 X 27 (2 1/2 X 10) KG C 0,0067000 19,70 0,13 I 6189 TABUA NAO APARELHADA *2,5 X 30* CM, EM MACARANDUBA, ANGELIM OU EQUIVALENTE M CR 0,0375000 37,54 1,40 DA REGIAO - BRUTA I 34496 CONCRETO USINADO BOMBEAVEL, CLASSE DE RESISTENCIA C40, COM BRITA 0 E 1, SL M3 CR 0,2384000 391,84 93,41 UMP = 100 +/- 20 MM, EXCLUI SERVICO DE BOMBEAMENTO (NBR 8953) I 42409 AGENTE DE CURA, PROTETOR DA EVAPORACAO DA AGUA DE HIDRATACAO DO CONCRETO KG CR 0,4000000 10,10 4,04 C 88262 CARPINTEIRO DE FORMAS COM ENCARGOS COMPLEMENTARES H C 0,0574000 28,10 1,61 C 88309 PEDREIRO COM ENCARGOS COMPLEMENTARES H C 0,1334000 28,38 3,78 C 88316 SERVENTE COM ENCARGOS COMPLEMENTARES H C 0,2145000 21,87 4,69 C 95270 RÉGUA VIBRATÓRIA DUPLA PARA CONCRETO, PESO DE 60KG, COMPRIMENTO 4 M, COM M CHP AS 0,0162000 10,23 0,16 OTOR A GASOLINA, POTÊNCIA 5,5 HP - CHP DIURNO. AF_09/2016 C 95271 RÉGUA VIBRATÓRIA DUPLA PARA CONCRETO, PESO DE 60KG, COMPRIMENTO 4 M, COM M CHI AS 0,0244000 0,48 0,01 OTOR A GASOLINA, POTÊNCIA 5,5 HP - CHI DIURNO. AF_09/2016 C 97089 ARMAÇÃO PARA EXECUÇÃO DE RADIER, PISO DE CONCRETO OU LAJE SOBRE SOLO, COM KG CR 0,0180000 22,49 0,40 USO DE TELA Q-113. AF_09/2021 C 97113 APLICAÇÃO DE LONA PLÁSTICA PARA EXECUÇÃO DE PAVIMENTOS DE CONCRETO. AF_11/ M2 CR 1,1280000 2,29 2,58 2017 C 97114 EXECUÇÃO DE JUNTAS DE CONTRAÇÃO PARA PAVIMENTOS DE CONCRETO. AF_11/2017 M CR 0,2000000 0,45 0,09 C 97115 APLICAÇÃO DE GRAXA EM BARRAS DE TRANSFERÊNCIA PARA EXECUÇÃO DE PAVIMENTO D KG CR 0,0730000 46,63 3,40 E CONCRETO. AF_11/2017 C 97118 BARRAS DE TRANSFERÊNCIA, AÇO CA-25 DE 25,0 MM, PARA EXECUÇÃO DE PAVIMENTO KG CR 1,2847000 16,67 21,41 DE CONCRETO FORNECIMENTO E INSTALAÇÃO. AF_11/2017 C 97120 BARRAS DE LIGAÇÃO, AÇO CA-50 DE 10 MM, PARA EXECUÇÃO DE PAVIMENTO DE CONCR KG CR 0,3398000 11,61 3,94 ETO FORNECIMENTO E INSTALAÇÃO. AF_11/2017SINAPI - SISTEMA NACIONAL DE PESQUISA DE CUSTOS E ÍNDICES DA CONSTRUÇÃO CIVIL 1 3128 de 3786 PCI.818.01 - CUSTOS DE COMPOSIÇÕES ANALÍTICO DATA DE EMISSÃO:15/03/2022 01:02:41 ENCARGOS SOCIAIS SOBRE PREÇOS DA MÃO-DE-OBRA: 115,11%(HORA) 71,83%(MÊS) ABRANGENCIA: NACIONAL DATA REFERENCIA TECNICA: 14/03/2022 VÍNCULO : CAIXA REFERENCIAL EQUIPAMENTO : 0,01 0,0070957 % MATERIAL : 129,33 91,4638474 % MAO DE OBRA : 12,05 8,5290569 % TOTAL COMPOSIÇÃO : 141,39 100,0000000 %
Note on D547: [Comentário encadeado] Sua versão do Excel permite que você leia este comentário encadeado, no entanto, as edições serão removidas se o arquivo for aberto em uma versão mais recente do Excel. Saiba mais: https://go.microsoft.com/fwlink/?linkid=870924 Comentário: 97108 EXECUÇÃO DE PAVIMENTO DE CONCRETO SIMPLES (PCS), FCK = 40 MPA, CAMADA COM M2 ESPESSURA DE 25,0 CM. AF_11/2017 I 2692 DESMOLDANTE PROTETOR PARA FORMAS DE MADEIRA, DE BASE OLEOSA EMULSIONADA EM L CR 0,0028000 5,96 0,01 AGUA I 4517 SARRAFO *2,5 X 7,5* CM EM PINUS, MISTA OU EQUIVALENTE DA REGIAO - BRUTA M CR 0,1667000 2,02 0,33 I 5069 PREGO DE ACO POLIDO COM CABECA 17 X 27 (2 1/2 X 11) KG CR 0,0067000 20,42 0,13 I 6189 TABUA NAO APARELHADA *2,5 X 30* CM, EM MACARANDUBA, ANGELIM OU EQUIVALENTE M CR 0,0417000 37,54 1,56 DA REGIAO - BRUTA I 34496 CONCRETO USINADO BOMBEAVEL, CLASSE DE RESISTENCIA C40, COM BRITA 0 E 1, SL M3 CR 0,2649000 391,84 103,79 UMP = 100 +/- 20 MM, EXCLUI SERVICO DE BOMBEAMENTO (NBR 8953) I 42409 AGENTE DE CURA, PROTETOR DA EVAPORACAO DA AGUA DE HIDRATACAO DO CONCRETO KG CR 0,4000000 10,10 4,04 C 88262 CARPINTEIRO DE FORMAS COM ENCARGOS COMPLEMENTARES H C 0,0574000 28,10 1,61 C 88309 PEDREIRO COM ENCARGOS COMPLEMENTARES H C 0,1393000 28,38 3,95 C 88316 SERVENTE COM ENCARGOS COMPLEMENTARES H C 0,2192000 21,87 4,79 C 95270 RÉGUA VIBRATÓRIA DUPLA PARA CONCRETO, PESO DE 60KG, COMPRIMENTO 4 M, COM M CHP AS 0,0170000 10,23 0,17 OTOR A GASOLINA, POTÊNCIA 5,5 HP - CHP DIURNO. AF_09/2016 C 95271 RÉGUA VIBRATÓRIA DUPLA PARA CONCRETO, PESO DE 60KG, COMPRIMENTO 4 M, COM M CHI AS 0,0255000 0,48 0,01 OTOR A GASOLINA, POTÊNCIA 5,5 HP - CHI DIURNO. AF_09/2016 C 97089 ARMAÇÃO PARA EXECUÇÃO DE RADIER, PISO DE CONCRETO OU LAJE SOBRE SOLO, COM KG CR 0,0180000 22,49 0,40 USO DE TELA Q-113. AF_09/2021 C 97113 APLICAÇÃO DE LONA PLÁSTICA PARA EXECUÇÃO DE PAVIMENTOS DE CONCRETO. AF_11/ M2 CR 1,1280000 2,29 2,58 2017 C 97114 EXECUÇÃO DE JUNTAS DE CONTRAÇÃO PARA PAVIMENTOS DE CONCRETO. AF_11/2017 M CR 0,2000000 0,45 0,09SINAPI - SISTEMA NACIONAL DE PESQUISA DE CUSTOS E ÍNDICES DA CONSTRUÇÃO CIVIL 1 3129 de 3786 PCI.818.01 - CUSTOS DE COMPOSIÇÕES ANALÍTICO DATA DE EMISSÃO:15/03/2022 01:02:41 ENCARGOS SOCIAIS SOBRE PREÇOS DA MÃO-DE-OBRA: 115,11%(HORA) 71,83%(MÊS) ABRANGENCIA: NACIONAL DATA REFERENCIA TECNICA: 14/03/2022 VÍNCULO : CAIXA REFERENCIAL C 97115 APLICAÇÃO DE GRAXA EM BARRAS DE TRANSFERÊNCIA PARA EXECUÇÃO DE PAVIMENTO D KG CR 0,0935000 46,63 4,35 E CONCRETO. AF_11/2017 C 97119 BARRAS DE TRANSFERÊNCIA, AÇO CA-25 DE 32,0 MM, PARA EXECUÇÃO DE PAVIMENTO KG CR 2,1047000 15,67 32,98 DE CONCRETO FORNECIMENTO E INSTALAÇÃO. AF_11/2017 C 97120 BARRAS DE LIGAÇÃO, AÇO CA-50 DE 10 MM, PARA EXECUÇÃO DE PAVIMENTO DE CONCR KG CR 0,3398000 11,61 3,94 ETO FORNECIMENTO E INSTALAÇÃO. AF_11/2017 EQUIPAMENTO : 0,01 0,0060886 % MATERIAL : 152,16 92,3648321 % MAO DE OBRA : 12,56 7,6290793 % TOTAL COMPOSIÇÃO : 164,73 100,0000000 %
Note on D548: [Comentário encadeado] Sua versão do Excel permite que você leia este comentário encadeado, no entanto, as edições serão removidas se o arquivo for aberto em uma versão mais recente do Excel. Saiba mais: https://go.microsoft.com/fwlink/?linkid=870924 Comentário: 97109 EXECUÇÃO DE PAVIMENTO DE CONCRETO SIMPLES (PCS), FCK = 40 MPA, CAMADA COM M2 ESPESSURA DE 27,5 CM. AF_11/2017 I 2692 DESMOLDANTE PROTETOR PARA FORMAS DE MADEIRA, DE BASE OLEOSA EMULSIONADA EM L CR 0,0031000 5,96 0,01 AGUA I 4517 SARRAFO *2,5 X 7,5* CM EM PINUS, MISTA OU EQUIVALENTE DA REGIAO - BRUTA M CR 0,1667000 2,02 0,33 I 5069 PREGO DE ACO POLIDO COM CABECA 17 X 27 (2 1/2 X 11) KG CR 0,0067000 20,42 0,13 I 6189 TABUA NAO APARELHADA *2,5 X 30* CM, EM MACARANDUBA, ANGELIM OU EQUIVALENTE M CR 0,0458000 37,54 1,71 DA REGIAO - BRUTA I 34496 CONCRETO USINADO BOMBEAVEL, CLASSE DE RESISTENCIA C40, COM BRITA 0 E 1, SL M3 CR 0,2914000 391,84 114,18 UMP = 100 +/- 20 MM, EXCLUI SERVICO DE BOMBEAMENTO (NBR 8953) I 42409 AGENTE DE CURA, PROTETOR DA EVAPORACAO DA AGUA DE HIDRATACAO DO CONCRETO KG CR 0,4000000 10,10 4,04 C 88262 CARPINTEIRO DE FORMAS COM ENCARGOS COMPLEMENTARES H C 0,0574000 28,10 1,61 C 88309 PEDREIRO COM ENCARGOS COMPLEMENTARES H C 0,1446000 28,38 4,10 C 88316 SERVENTE COM ENCARGOS COMPLEMENTARES H C 0,2234000 21,87 4,88 C 95270 RÉGUA VIBRATÓRIA DUPLA PARA CONCRETO, PESO DE 60KG, COMPRIMENTO 4 M, COM M CHP AS 0,0176000 10,23 0,18 OTOR A GASOLINA, POTÊNCIA 5,5 HP - CHP DIURNO. AF_09/2016SINAPI - SISTEMA NACIONAL DE PESQUISA DE CUSTOS E ÍNDICES DA CONSTRUÇÃO CIVIL 1 3130 de 3786 PCI.818.01 - CUSTOS DE COMPOSIÇÕES ANALÍTICO DATA DE EMISSÃO:15/03/2022 01:02:41 ENCARGOS SOCIAIS SOBRE PREÇOS DA MÃO-DE-OBRA: 115,11%(HORA) 71,83%(MÊS) ABRANGENCIA: NACIONAL DATA REFERENCIA TECNICA: 14/03/2022 VÍNCULO : CAIXA REFERENCIAL C 95271 RÉGUA VIBRATÓRIA DUPLA PARA CONCRETO, PESO DE 60KG, COMPRIMENTO 4 M, COM M CHI AS 0,0265000 0,48 0,01 OTOR A GASOLINA, POTÊNCIA 5,5 HP - CHI DIURNO. AF_09/2016 C 97089 ARMAÇÃO PARA EXECUÇÃO DE RADIER, PISO DE CONCRETO OU LAJE SOBRE SOLO, COM KG CR 0,0180000 22,49 0,40 USO DE TELA Q-113. AF_09/2021 C 97113 APLICAÇÃO DE LONA PLÁSTICA PARA EXECUÇÃO DE PAVIMENTOS DE CONCRETO. AF_11/ M2 CR 1,1280000 2,29 2,58 2017 C 97114 EXECUÇÃO DE JUNTAS DE CONTRAÇÃO PARA PAVIMENTOS DE CONCRETO. AF_11/2017 M CR 0,2000000 0,45 0,09 C 97115 APLICAÇÃO DE GRAXA EM BARRAS DE TRANSFERÊNCIA PARA EXECUÇÃO DE PAVIMENTO D KG CR 0,0935000 46,63 4,35 E CONCRETO. AF_11/2017 C 97119 BARRAS DE TRANSFERÊNCIA, AÇO CA-25 DE 32,0 MM, PARA EXECUÇÃO DE PAVIMENTO KG CR 2,1047000 15,67 32,98 DE CONCRETO FORNECIMENTO E INSTALAÇÃO. AF_11/2017 C 97120 BARRAS DE LIGAÇÃO, AÇO CA-50 DE 10 MM, PARA EXECUÇÃO DE PAVIMENTO DE CONCR KG CR 0,3398000 11,61 3,94 ETO FORNECIMENTO E INSTALAÇÃO. AF_11/2017 EQUIPAMENTO : 0,01 0,0057133 % MATERIAL : 162,76 92,7269611 % MAO DE OBRA : 12,75 7,2673256 % TOTAL COMPOSIÇÃO : 175,52 100,0000000 %
Note on D551: [Comentário encadeado] Sua versão do Excel permite que você leia este comentário encadeado, no entanto, as edições serão removidas se o arquivo for aberto em uma versão mais recente do Excel. Saiba mais: https://go.microsoft.com/fwlink/?linkid=870924 Comentário: 97112 EXECUÇÃO DE PAVIMENTO DE CONCRETO ARMADO (PCA), FCK = 40 MPA, CAMADA COM E M2 SPESSURA DE 17,5 CM. AF_11/2017SINAPI - SISTEMA NACIONAL DE PESQUISA DE CUSTOS E ÍNDICES DA CONSTRUÇÃO CIVIL 1 3133 de 3786 PCI.818.01 - CUSTOS DE COMPOSIÇÕES ANALÍTICO DATA DE EMISSÃO:15/03/2022 01:02:41 ENCARGOS SOCIAIS SOBRE PREÇOS DA MÃO-DE-OBRA: 115,11%(HORA) 71,83%(MÊS) ABRANGENCIA: NACIONAL DATA REFERENCIA TECNICA: 14/03/2022 VÍNCULO : CAIXA REFERENCIAL I 2692 DESMOLDANTE PROTETOR PARA FORMAS DE MADEIRA, DE BASE OLEOSA EMULSIONADA EM L CR 0,0020000 5,96 0,01 AGUA I 4517 SARRAFO *2,5 X 7,5* CM EM PINUS, MISTA OU EQUIVALENTE DA REGIAO - BRUTA M CR 0,1667000 2,02 0,33 I 5069 PREGO DE ACO POLIDO COM CABECA 17 X 27 (2 1/2 X 11) KG CR 0,0067000 20,42 0,13 I 6189 TABUA NAO APARELHADA *2,5 X 30* CM, EM MACARANDUBA, ANGELIM OU EQUIVALENTE M CR 0,0292000 37,54 1,09 DA REGIAO - BRUTA I 34496 CONCRETO USINADO BOMBEAVEL, CLASSE DE RESISTENCIA C40, COM BRITA 0 E 1, SL M3 CR 0,1854000 391,84 72,64 UMP = 100 +/- 20 MM, EXCLUI SERVICO DE BOMBEAMENTO (NBR 8953) I 42409 AGENTE DE CURA, PROTETOR DA EVAPORACAO DA AGUA DE HIDRATACAO DO CONCRETO KG CR 0,4000000 10,10 4,04 C 88262 CARPINTEIRO DE FORMAS COM ENCARGOS COMPLEMENTARES H C 0,0574000 28,10 1,61 C 88309 PEDREIRO COM ENCARGOS COMPLEMENTARES H C 0,1192000 28,38 3,38 C 88316 SERVENTE COM ENCARGOS COMPLEMENTARES H C 0,2034000 21,87 4,44 C 95270 RÉGUA VIBRATÓRIA DUPLA PARA CONCRETO, PESO DE 60KG, COMPRIMENTO 4 M, COM M CHP AS 0,0145000 10,23 0,14 OTOR A GASOLINA, POTÊNCIA 5,5 HP - CHP DIURNO. AF_09/2016 C 95271 RÉGUA VIBRATÓRIA DUPLA PARA CONCRETO, PESO DE 60KG, COMPRIMENTO 4 M, COM M CHI AS 0,0218000 0,48 0,01 OTOR A GASOLINA, POTÊNCIA 5,5 HP - CHI DIURNO. AF_09/2016 C 97089 ARMAÇÃO PARA EXECUÇÃO DE RADIER, PISO DE CONCRETO OU LAJE SOBRE SOLO, COM KG CR 1,8000000 22,49 40,48 USO DE TELA Q-113. AF_09/2021 C 97092 ARMAÇÃO PARA EXECUÇÃO DE RADIER, PISO DE CONCRETO OU LAJE SOBRE SOLO, COM KG CR 3,1100000 20,80 64,68 USO DE TELA Q-196. AF_09/2021 C 97113 APLICAÇÃO DE LONA PLÁSTICA PARA EXECUÇÃO DE PAVIMENTOS DE CONCRETO. AF_11/ M2 CR 1,1280000 2,29 2,58 2017 C 97114 EXECUÇÃO DE JUNTAS DE CONTRAÇÃO PARA PAVIMENTOS DE CONCRETO. AF_11/2017 M CR 0,0909000 0,45 0,04 C 97115 APLICAÇÃO DE GRAXA EM BARRAS DE TRANSFERÊNCIA PARA EXECUÇÃO DE PAVIMENTO D KG CR 0,0332000 46,63 1,54 E CONCRETO. AF_11/2017 C 97118 BARRAS DE TRANSFERÊNCIA, AÇO CA-25 DE 25,0 MM, PARA EXECUÇÃO DE PAVIMENTO KG CR 0,5839000 16,67 9,73 DE CONCRETO FORNECIMENTO E INSTALAÇÃO. AF_11/2017SINAPI - SISTEMA NACIONAL DE PESQUISA DE CUSTOS E ÍNDICES DA CONSTRUÇÃO CIVIL 1 3134 de 3786 PCI.818.01 - CUSTOS DE COMPOSIÇÕES ANALÍTICO DATA DE EMISSÃO:15/03/2022 01:02:41 ENCARGOS SOCIAIS SOBRE PREÇOS DA MÃO-DE-OBRA: 115,11%(HORA) 71,83%(MÊS) ABRANGENCIA: NACIONAL DATA REFERENCIA TECNICA: 14/03/2022 VÍNCULO : CAIXA REFERENCIAL C 97120 BARRAS DE LIGAÇÃO, AÇO CA-50 DE 10 MM, PARA EXECUÇÃO DE PAVIMENTO DE CONCR KG CR 0,3398000 11,61 3,94 ETO FORNECIMENTO E INSTALAÇÃO. AF_11/2017 MATERIAL : 197,73 93,7946472 % MAO DE OBRA : 13,08 6,2053528 % TOTAL COMPOSIÇÃO : 210,81 100,0000000 %
Note on H26: =MF3 pré x 0,50294
Note on H27: =MF3 pré x 0,33088
Note on H28: =MF3 pré x 0,411765
Note on H645: =MF3 pré x 0,50294
Note on H646: =MF3 pré x 0,33088
Note on H647: =MF3 pré x 0,411765
Note on H666: Cocncreto Símples x 0,05 Transporte x 0,05 Forma (0,05*2m/m2) (2 aproveitamentos) = =2*0,05*I445 /2 Regularização = I 436
Note on H670: Cocncreto Símples x 0,06 Transporte x 0,06 Forma (0,06*2m/m2) (2 aproveitamentos) = =2*0,06*I445 /2 Regularização = I 436
Note on H674: Cocncreto Símples x 0,07 Transporte x 0,07 Forma (0,07*2m/m2) (2 aproveitamentos) = =2*0,07*I445 /2 Regularização = I 436
Note on H678: Cocncreto Símples x 0,08 Transporte x 0,08 Forma (0,08*2m/m2) (2 aproveitamentos) = =2*0,08*I445 /2 Regularização = I 436
Note on H871: CUSTO DA PLACA (R$/M2) * CONSUMO (0,1964) + CUSTO DE UM SUPORTE DE MADEIRA
Note on H872: CUSTO DA PLACA (R$/M2) * CONSUMO (0,1219) + CUSTO DE UM SUPORTE DE MADEIRA
Note on H873: CUSTO DA PLACA (R$/M2) * CONSUMO (0,2160) + CUSTO DE UM SUPORTE DE MADEIRA
Note on H874: CUSTO DA PLACA (R$/M2) * CONSUMO (0,2025) + CUSTO DE UM SUPORTE DE MADEIRA
Note on H875: CUSTO DA PLACA (R$/M2) * CONSUMO (0,1964) + CUSTO DE UM SUPORTE METÁLICO
Note on H876: CUSTO DA PLACA (R$/M2) * CONSUMO (0,1219) + CUSTO DE UM SUPORTE METÁLICO
Note on H877: CUSTO DA PLACA (R$/M2) * CONSUMO (0,2160) + CUSTO DE UM SUPORTE METÁLICO
Note on H878: CUSTO DA PLACA (R$/M2) * CONSUMO (0,2025) + CUSTO DE UM SUPORTE METÁLICO
Note on H879: CUSTO DA PLACA (R$/M2) * CONSUMO (0,2400) + CUSTO DE UM SUPORTE METÁLICO
Note on H2501: Mínimo um ensaio Cada 100m de pista
Note on H2502: Mínimo um ensaio Cada 100m de pista
Note on H2503: Mínimo um ensaio Cada 100m de pista
Note on H2504: Mínimo um ensaio Cada 100m de pista
Note on H2505: Mínimo um ensaio Cada 100m de pista
Note on H2506: Mínimo um ensaio Cada 100m de pista
Note on H2507: Mínimo um ensaio Cada 800m2 de pista
Note on H2508: Mínimo um ensaio Cada 600m2 de pista
Note on H2509: Mínimo um ensaio Cada 700m2 de pista
Note on H2510: Mínimo um ensaio Cada 600m2 de pista
Note on H2511: Mínimo um ensaio Cada 700m2 de pista
Note on H2512: Mínimo um ensaio Cada 600m2 de pista
Note on H2517: Mínimo um ensaio Cada 600m2 de pista
Note on K1: Ruy José da Costa: FILTRO PARA EDITAL "CARTILHA"
Note on K3: Ruy José da Costa: FILTRO PARA EDITAL "ANEXO"
Note on L3: Ruy José da Costa: FILTRO PARA EDITAL "ANEXO"
Note on M1: Ruy José da Costa: FILTRO PARA EDITAL "CARTILHA"
Note on O1: Ruy José da Costa: FILTRO PARA EDITAL "CARTILHA"
ATUALIZAR A TABELA DO BDI PARA O CÁLCULO CORRETO DOS PREÇOS UNITÁRIOS. E AJUSTAR AS DMT's NA PASTA ESPECÍFICA E AS DEMAIS NA PASTA DA GLOBAL
Utilizar a função
"=ARRED( ;2)"
com 2 casas decimais
para calcular os quantitativos
Ex: =ARRED(23,45*0,05;2)

## RUA_03
| Cartilha | [8 empty] | cartilha | cartilha |  | cartilha
Tabela Referência: DER/PR de FEVEREIRO/2023 sem desoneração
|  |  | Anexo | Anexo | [5 empty] | Anexo | Anexo
x | x
x | x
x | x
x | x
|  |  | BDI (%) - MATERIAIS | 15.28%
|  |  | BDI (%) - SERVIÇOS | 20.07%
PLANILHA DE SERVIÇOS - PAVIMENTAÇÃO
| Município: | CAFEARA |  | SAM | 39 | [7 empty] | SAM | 39
| Projeto : | PAVIMENTAÇÃO DE VIAS URBANAS EM CBUQ |  | LOTE | 1 | [7 empty] | LOTE nº | 1
| Local da Obra : | RUA 03 - RUA SILVIO PICININI entre a Rua Vital Pires de Lima e Rua Virginio Turozi | [11 empty] | Tabela Referência: DER/PR de FEVEREIRO/2023 sem desoneração
[13 empty] | Data Base da aprovação do Orçamento (Decreto 10.086/22 do Paraná, que regulamenta a Lei 14.133/21): | 2023-07-14
| Código | Orígem | DESCRIÇÃO DOS SERVIÇOS | DMT | CONSUMO | CUSTOS UNITÁRIOS - ( R$ ) |  |  |  | UD | ORÇAMENTO |  |  |  | IMURIMIR
|  |  |  | km | ( ton ) | TRANSP | EXEC. | S/BDI | C/BDI |  | QUANT | UNIT | ( R$ ) - PM | ( R$ ) - PM TOTAIS | ITENS | Arquivo | ANEXO | Cartilha | GLOBAL | Digitar "B" para arredondar para baixo e "C" para cima, ou "0" para o simples arredondamento do valor do Paranacidade | Ajuste Manual dos centavos entre a Soma e a multiplicação
1 | 1 |  | SERVIÇOS PRELIMINARES | [10 empty] | 0 |  |  |  |  | x
831000 | 831000A | DER | Construção de Cerca 4 fios c/ mourões de concreto | 0 | 0 | 0 | 41.45 | 41.45 | 49.77 | m |  | 0 | 0 | [7 empty] | 0
830000 | 830000A | DER | Construção de Cerca 4 fios c/ mourões de madeira | 0 | 0 | 0 | 36.44 | 36.44 | 43.75 | m |  | 0 | 0 | [7 empty] | 0
606600 | 606600A | DER | Demolição de Concreto Armado | 0 | 0 | 0 | 309.53 | 309.53 | 371.65 | m3 |  | 0 | 0 | [7 empty] | 0
606700 | 606700A | DER | Demolição de Concreto Símples | 0 | 0 | 0 | 148.04 | 148.04 | 177.75 | m3 |  | 0 | 0 | [6 empty] | 0 | 0
512000 | 512000 | DER | Demolição Manual de Pavimento e Transporte | 0 | 1.86 | 4.9848 | 62.35 | 67.3348 | 80.85 | m3 |  | 0 | 0 | [6 empty] | 0 | 0
512050 | 512050 | DER | Demolição Mecânica de Pavimento e Transporte | 0 | 1.86 | 4.9848 | 41.9 | 46.8848 | 56.29 | m3 |  | 0 | 0 | [6 empty] | 0 | 0
810250 | PAI-022B | PM Curitiba-abr/22 | Arrancamento Fincadinha de concreto - (9x19x39cm-0,0171m3/m) | 38 | 0.0398 | 1.7249 | 5.05 | 6.7749 | 8.13 | m |  | 0 | 0 | [6 empty] | 0 | 0 | PAI-022B | PM curitiba
810250 | PAI-022C | PM Curitiba-abr/22 | Arrancamento Fincadinha de concreto - (5x22,5x45cm-0,01125m3/m) | 38 | 0.0263 | 1.1398 | 5.05 | 6.1898 | 7.43 | m |  | 0 | 0 | [6 empty] | 0 | 0 | PAI-022C | PM curitiba
810250 | PAI-022D | PM Curitiba-abr/22 | Arrancamento Fincadinha de concreto moldada in loco- (7x20cm-0,014m3/m) | 38 | 0.0328 | 1.4216 | 5.05 | 6.4716 | 7.77 | m |  | 0 | 0 | [6 empty] | 0 | 0 | PAI-022D | PM curitiba
PAI-17 | PAI-022A | PM Curitiba-abr/22 | Arrancamento Fincadinha de Granito | 0 | 0.0216 | 0.057888 | 5.05 | 5.1079 | 6.13 | m |  | 0 | 0 | [6 empty] | 0 | 0 | PAI-022A | PM curitiba
600310 | 600310A | DER | Limpeza de bueiro | 0 | 0 | 0 | 142.88 | 142.88 | 171.56 | un |  | 0 | 0 | [6 empty] | 0 | 0
800900 | 800900A | DER | Limpeza e lavagem de sinalização vertical | 0 | 0 | 0 | 13.25 | 13.25 | 15.91 | m2 |  | 0 | 0 | [6 empty] | 0 | 0
801100 | 801100A | DER | Limpeza e pintura de abrigo de ônibus | 0 | 0 | 0 | 19.15 | 19.15 | 22.99 | m2 |  | 0 | 0 | [6 empty] | 0 | 0
600510 | 600510A | DER | Limpeza e pintura de meio fio | 0 | 0 | 0 | 2.52 | 2.52 | 3.03 | m |  | 0 | 0 | [6 empty] | 0 | 0
74209/1 | COMPOSIÇÃO 00051 | ORSE - jan/23 | PLACA DE OBRA 4,00 X 2,00 M, EM CHAPA DE ACO GALVANIZADO, INCLUSIVE ARMAÇÃO EM MADEIRA E PONTALETES | 0 | 0 | 0 | 2990.88 | 2990.88 | 3591.15 | un |  | 0 | 0 | [5 empty] | x | 0 | 0
composição | COMPOSIÇÃO 11398 | ORSE - jan/23 | PLACA DE OBRA TIPO BANNER, 4,00x2,00 M, EM QUADRO DE METALON 20x20 MM E LONA 360 GRS, COM IMPRESSÃO DIGITAL, FIXADA EM ESTRUTURA DE MADEIRA. | 0 | 0 | 0 | 2542.72 | 2542.72 | 3053.04 | un |  | 0 | 0 | [6 empty] | 0 | 0
73916/2 | COMPOSIÇÃO 02555 | ORSE - jan/23 | PLACA 20x35cm EM CHAPA ESMALTADA PARA IDENTIFICAÇÃO DE LOGRADOUROS | 0 | 0 | 0 | 98.05 | 98.05 | 117.73 | un |  | 0 | 0 | [6 empty] | 0 | 0
841000 | 841000A | DER | Remoção de cercas | 0 | 0 | 0 | 12.51 | 12.51 | 15.02 | m |  | 0 | 0 | [6 empty] | 0 | 0
840000 | 840000A | DER | Remoção e recolocação de cercas de arame | 0 | 0 | 0 | 34.53 | 34.53 | 41.46 | m |  | 0 | 0 | [6 empty] | 0 | 0
100981 | 100981 | SINAPI | Remoção manual de entulho | 0 | 0 | 0 | 9.25 | 9.25 | 11.11 | m3 |  | 0 | 0 | [6 empty] | 0 | 0
97623 | 97623A | SINAPI | DEMOLIÇÃO DE ALVENARIA DE TIJOLO COM REAPROVEITAMENTO. | 0 | 0 | 0 | 201.31 | 201.31 | 241.71 | m3 |  | 0 | 0 | [6 empty] | 0 | 0
97624 | 97624A | SINAPI | DEMOLIÇÃO DE ALVENARIA DE TIJOLO SEM APROVEITAMENTO | 0 | 0 | 0 | 123.54 | 123.54 | 148.33 | m3 |  | 0 | 0 | [6 empty] | 0 | 0
606500 | 606500A | DER | Demolição de Alvenaria | 0 | 0 | 0 | 182.46 | 182.46 | 219.08 | m3 |  | 0 | 0 | [6 empty] | 0 | 0
|  |  | SERVIÇOS EXTRAS - SERVIÇOS PRELIMINARES |  | 0 | 0 | 0 | 0 | 0 |  |  |  | 0 | [6 empty] | 0 | 0
| 0 | 0 | 0 | 0 | 0 | 0 | 0 | 0 | 0 | 0 |  | 0 | 0 | [6 empty] | 0 | 0
| 0 | 0 | 0 | 0 | 0 | 0 | 0 | 0 | 0 |  |  | 0 | 0 | [6 empty] | 0 | 0
| 0 | 0 | 0 | 0 | 0 | 0 | 0 | 0 | 0 |  |  | 0 | 0 | [6 empty] | 0 | 0
| 0 | 0 | 0 | 0 | 0 | 0 | 0 | 0 | 0 |  |  | 0 | 0 | [6 empty] | 0 | 0
| 0 | 0 | 0 | 0 | 0 | 0 | 0 | 0 | 0 |  |  | 0 | 0 | [6 empty] | 0 | 0
| 0 | 0 | 0 | 0 | 0 | 0 | 0 | 0 | 0 |  |  | 0 | 0 | [6 empty] | 0 | 0
| 0 | 0 | 0 | 0 | 0 | 0 | 0 | 0 | 0 |  |  | 0 | 0 | [6 empty] | 0 | 0
| 0 | 0 | 0 | 0 | 0 | 0 | 0 | 0 | 0 |  |  | 0 | 0 | [6 empty] | 0 | 0
| 0 | 0 | 0 | 0 | 0 | 0 | 0 | 0 | 0 |  |  | 0 | 0 | [6 empty] | 0 | 0
| 0 | 0 | 0 | 0 | 0 | 0 | 0 | 0 | 0 |  |  | 0 | 0 | [6 empty] | 0 | 0
| 0 | 0 | 0 | 0 | 0 | 0 | 0 | 0 | 0 |  |  | 0 | 0 | [6 empty] | 0 | 0
| 0 | 0 | 0 | 0 | 0 | 0 | 0 | 0 | 0 |  |  | 0 | 0 | [6 empty] | 0 | 0
| 0 | 0 | 0 | 0 | 0 | 0 | 0 | 0 | 0 |  |  | 0 | 0 | [6 empty] | 0 | 0
| 0 | 0 | 0 | 0 | 0 | 0 | 0 | 0 | 0 |  |  | 0 | 0 | [6 empty] | 0 | 0
| 0 | 0 | 0 | 0 | 0 | 0 | 0 | 0 | 0 |  |  | 0 | 0 | [6 empty] | 0 | 0
| 0 | 0 | 0 | 0 | 0 | 0 | 0 | 0 | 0 |  |  | 0 | 0 | [6 empty] | 0 | 0
| 0 | 0 | 0 | 0 | 0 | 0 | 0 | 0 | 0 |  |  | 0 | 0 | [6 empty] | 0 | 0
| 0 | 0 | 0 | 0 | 0 | 0 | 0 | 0 | 0 |  |  | 0 | 0 | [6 empty] | 0 | 0
| 0 | 0 | 0 | 0 | 0 | 0 | 0 | 0 | 0 |  |  | 0 | 0 | [6 empty] | 0 | 0
| 0 | 0 | 0 | 0 | 0 | 0 | 0 | 0 | 0 |  |  | 0 | 0 | [6 empty] | 0 | 0
| 0 | 0 | 0 | 0 | 0 | 0 | 0 | 0 | 0 |  |  | 0 | 0 | [6 empty] | 0 | 0
| 0 | 0 | 0 | 0 | 0 | 0 | 0 | 0 | 0 |  |  | 0 | 0 | [6 empty] | 0 | 0
| 0 | 0 | 0 | 0 | 0 | 0 | 0 | 0 | 0 |  |  | 0 | 0 | [6 empty] | 0 | 0
| 0 | 0 | 0 | 0 | 0 | 0 | 0 | 0 | 0 |  |  | 0 | 0 | [6 empty] | 0 | 0
| 0 | 0 | 0 | 0 | 0 | 0 | 0 | 0 | 0 |  |  | 0 | 0 | [6 empty] | 0 | 0
2 | 2 |  | TERRAPLENAGEM |  | 0 | 0 | 0 | 0 | 0 |  |  | 0 | 0 | 3522.27 | X | x | x | x | x |  | 0
400500 | 400500A | DER | Colchão Drenante Areia Fund. Aterros | 73 | 1.73 | 139.7667 | 83.83 | 223.5967 | 268.47 | m3 |  | 0 | 0 | [6 empty] | 0 | 0
401200 | 401200 | DER | Compactação de Aterros - Controle Visual | 0 | 0 | 0 | 1.55 | 1.55 | 1.86 | m3 |  | 0 | 0 | [6 empty] | 0 | 0
401000 | 401000 | DER | Compactação de Aterros 100% P.N. | 0 | 0 | 0 | 6.67 | 6.67 | 8.01 | m3 |  | 0 | 0 | [6 empty] | 0 | 0
401950 | 401950 | DER | Compactação de Aterros 95% P.N. | 0 | 0 | 0 | 5.54 | 5.54 | 6.65 | m3 |  | 0 | 0 | [6 empty] | 0 | 0
400000 | 400000 | DER | Desmatamento e limpeza diam. até 30cm | 0 | 0 | 0 | 1.14 | 1.14 | 1.37 | m2 |  | 0 | 0 | [6 empty] | 0 | 0
400300 | 400300 | DER | Destocamento árvores diam. > 30cm | 0 | 0 | 0 | 49.34 | 49.34 | 59.24 | un |  | 0 | 0 | [6 empty] | 0 | 0
511130 | 511130A | DER | Escarificação e conformação do subleito | 0 | 0 | 0 | 1.23 | 1.23 | 1.48 | m3 |  | 0 | 0 | [6 empty] | 0 | 0
501000 | 501000 | DER | Escarificação e remoção revestimento primário | 2 | 1.8 | 8.676 | 6.04 | 14.716 | 17.67 | m3 |  | 0 | 0 | [6 empty] | 0 | 0
101114 | 101114 | SINAPI | Escavação de mat. 1a. cat./sem transporte | 0 | 0 | 0 | 4.37 | 4.37 | 5.25 | m3 |  | 0 | 0 | [6 empty] | 0 | 0
101119 | 101119 | SINAPI | Escavação de mat. 2a. cat./sem transporte | 0 | 0 | 0 | 8.36 | 8.36 | 10.04 | m3 |  | 0 | 0 | [6 empty] | 0 | 0
430010 | 430210 | DER | Escavação de mat. 3a. cat./sem transporte | 0 | 0 | 0 | 40.54 | 40.54 | 48.68 | m3 |  | 0 | 0 | [6 empty] | 0 | 0
02.105.000040.SER | 02.105.000040.SER | PINI - fev/23 | Carga de mat. 1a. cat./sem transporte | 0 | 0 | 0 | 1.01 | 1.01 | 1.21 | UN |  | 0 | 0 | [6 empty] | 0 | 0
520100 | 520100A | DER | Escavação e carga mat. 1a. cat./sem transporte | 0 | 0 | 0 | 5.45 | 5.45 | 6.54 | m3 |  | 0 | 0 | [6 empty] | 0 | 0
520200 | 520200A | DER | Escavação e carga mat. 2a. cat./sem transporte | 0 | 0 | 0 | 6.66 | 6.66 | 8 | m3 |  | 0 | 0 | [6 empty] | 0 | 0
431010 | 431010 | DER | Escavação e carga mat. 3a. cat./sem transporte | 0 | 0 | 0 | 44.4 | 44.4 | 53.31 | m3 |  | 0 | 0 | [6 empty] | 0 | 0
520100 | 520100B | DER | Escavação, Carga e Transp. 1ª Cat. | 2 | 1.5 | 7.23 | 5.45 | 12.68 | 15.22 | m3 |  | 0 | 0 | [6 empty] | 0 | 0
520200 | 520200B | DER | Escavação, Carga e Transp. 2ª Cat. | 2 | 1.5 | 7.23 | 6.66 | 13.89 | 16.68 | m3 |  | 0 | 0 | [6 empty] | 0 | 0
521300 | 521300 | DER | Escavação, Carga e Transp. de jazida 3ª Cat. (ROCHA) | 2 | 1.5 | 7.23 | 46.06 | 53.29 | 63.99 | m3 |  | 0 | 0 | [6 empty] | 0 | 0
411000 | 411000 | DER | Remoção da Camada Superficial | 0 | 0 | 0 | 9.51 | 9.51 | 11.42 | m3 | 308.43 | 11.42 | 3522.27 |  |  | x | x | x | x | b | 0
420200 | 420200 | DER | Remoção de Revestimento Primário | 2 | 0.5 | 2.41 | 11.51 | 12.528 | 15.04 | m3 |  | 0 | 0 | [6 empty] | 0 | 0
404000 | 404000 | DER | Remoção de Solos Moles - 2 km | 2 | 1.5 | 7.23 | 11.43 | 18.66 | 22.41 | m3 |  | 0 | 0 | [6 empty] | 0 | 0
|  |  | SERVIÇOS EXTRAS - TERRAPLENAGEM | 0 | 0 | 0 | 0 | 0 | 0 |  |  | 0 | 0 | [6 empty] | 0 | 0
| 0 | 0 | 0 | 0 | 0 | 0 | 0 | 0 | 0 |  |  | 0 | 0 | [6 empty] | 0 | 0
| 0 | 0 | 0 | 0 | 0 | 0 | 0 | 0 | 0 |  |  | 0 | 0 | [6 empty] | 0 | 0
| 0 | 0 | 0 | 0 | 0 | 0 | 0 | 0 | 0 |  |  | 0 | 0 | [6 empty] | 0 | 0
| 0 | 0 | 0 | 0 | 0 | 0 | 0 | 0 | 0 |  |  | 0 | 0 | [6 empty] | 0 | 0
| 0 | 0 | 0 | 0 | 0 | 0 | 0 | 0 | 0 |  |  | 0 | 0 | [6 empty] | 0 | 0
| 0 | 0 | 0 | 0 | 0 | 0 | 0 | 0 | 0 |  |  | 0 | 0 | [6 empty] | 0 | 0
| 0 | 0 | 0 | 0 | 0 | 0 | 0 | 0 | 0 |  |  | 0 | 0 | [6 empty] | 0 | 0
| 0 | 0 | 0 | 0 | 0 | 0 | 0 | 0 | 0 |  |  | 0 | 0 | [6 empty] | 0 | 0
| 0 | 0 | 0 | 0 | 0 | 0 | 0 | 0 | 0 |  |  | 0 | 0 | [6 empty] | 0 | 0
| 0 | 0 | 0 | 0 | 0 | 0 | 0 | 0 | 0 |  |  | 0 | 0 | [6 empty] | 0 | 0
| 0 | 0 | 0 | 0 | 0 | 0 | 0 | 0 | 0 |  |  | 0 | 0 | [6 empty] | 0 | 0
| 0 | 0 | 0 | 0 | 0 | 0 | 0 | 0 | 0 |  |  | 0 | 0 | [6 empty] | 0 | 0
| 0 | 0 | 0 | 0 | 0 | 0 | 0 | 0 | 0 |  |  | 0 | 0 | [6 empty] | 0 | 0
| 0 | 0 | 0 | 0 | 0 | 0 | 0 | 0 | 0 |  |  | 0 | 0 | [6 empty] | 0 | 0
| 0 | 0 | 0 | 0 | 0 | 0 | 0 | 0 | 0 |  |  | 0 | 0 | [6 empty] | 0 | 0
| 0 | 0 | 0 | 0 | 0 | 0 | 0 | 0 | 0 |  |  | 0 | 0 | [6 empty] | 0 | 0
| 0 | 0 | 0 | 0 | 0 | 0 | 0 | 0 | 0 |  |  | 0 | 0 | [6 empty] | 0 | 0
| 0 | 0 | 0 | 0 | 0 | 0 | 0 | 0 | 0 |  |  | 0 | 0 | [6 empty] | 0 | 0
| 0 | 0 | 0 | 0 | 0 | 0 | 0 | 0 | 0 |  |  | 0 | 0 | [6 empty] | 0 | 0
| 0 | 0 | 0 | 0 | 0 | 0 | 0 | 0 | 0 |  |  | 0 | 0 | [6 empty] | 0 | 0
| 0 | 0 | 0 | 0 | 0 | 0 | 0 | 0 | 0 |  |  | 0 | 0 | [6 empty] | 0 | 0
| 0 | 0 | 0 | 0 | 0 | 0 | 0 | 0 | 0 |  |  | 0 | 0 | [6 empty] | 0 | 0
| 0 | 0 | 0 | 0 | 0 | 0 | 0 | 0 | 0 |  |  | 0 | 0 | [6 empty] | 0 | 0
| 0 | 0 | 0 | 0 | 0 | 0 | 0 | 0 | 0 |  |  | 0 | 0 | [6 empty] | 0 | 0
| 0 | 0 | 0 | 0 | 0 | 0 | 0 | 0 | 0 |  |  | 0 | 0 | [6 empty] | 0 | 0
3 | 3 |  | BASE / SUB-BASE | 0 | 0 |  | 0 | 0 | 0 |  |  |  | 0 | 82548.2 | X | x | x | x | x |  | 0
520100 | 520100C | DER | Aterro c/ mat. do canteiro (escav 1ª CAT+transp+compact) - Passeio | 0.5 | 2.1 | 6.7515 | 5.45 | 12.2015 | 14.65 | m3 |  | 0 | 0 | [6 empty] | 0 | 0
520100 | 520100D | DER | Aterro c/ mat. de jazida (escav 1ª CAT+transp+compact) - Passeio | 15 | 2.1 | 39.333 | 5.45 | 44.783 | 53.77 | m3 |  | 0 | 0 | [6 empty] | 0 | 0
532100 | 532100 | DER | Camada de bloqueio c/ pedra o < 3/4" | 20 | 2.1 | 50.568 | 92.64 | 143.208 | 171.95 | m3 |  | 0 | 0 | [6 empty] | 0 | 0
452010 | 452010 | DER | Cascalhamento | 20 | 1.98 | 47.6784 | 15.69 | 63.3684 | 76.09 | m3 |  | 0 | 0 | [6 empty] | 0 | 0
532500 | 532500A | DER | Lastro de Areia | 73 | 1.725 | 139.3628 | 102.38 | 241.7428 | 290.26 | m3 |  | 0 | 0 | [6 empty] | 0 | 0
603900 | 603900A | DER | Lastro de Brita | 127 | 1.5 | 207.855 | 131.84 | 339.695 | 407.87 | m3 |  | 0 | 0 | [6 empty] | 0 | 0
605000 | 605000A | DER | Lastro de Concreto Simples (calçadas e outros) | 0 | 0 | 305.4417 | 425.25 | 730.6917 | 877.34 | m3 |  | 0 | 0 | [6 empty] | 0 | 0
transporte | transporte |  | Cimento | 460 | 0.18 | 65.9916 | 0 | 0 | 0 |  |  | 0 | 0 | [6 empty] | 0 | 0
transporte | transporte |  | Areia | 73 | 1.06 | 85.6374 | 0 | 0 | 0 |  |  | 0 | 0 | [6 empty] | 0 | 0
transporte | transporte |  | Brita | 127 | 1.11 | 153.8127 | 0 | 0 | 0 |  |  | 0 | 0 | [6 empty] | 0 | 0
400500 | 400500B | DER | Colchão de Areia para fundação de Aterro( Rio / Jazida ) | 73 | 1.73 | 139.7667 | 83.83 | 223.5967 | 268.47 | m3 |  | 0 | 0 | [6 empty] | 0 | 0
532500 | 532500B | DER | Colchão de Areia para assentamento de calçadas | 73 | 1.725 | 139.3628 | 102.38 | 241.7428 | 290.26 | m3 |  | 0 | 0 | [6 empty] | 0 | 0
532600 | 532600A | DER | Colchão de Argila/saibro/matr. jazida para assentamento de calçadas | 0 | 2.25 | 6.03 | 16.07 | 22.1 | 26.54 | m3 |  | 0 | 0 | [6 empty] | 0 | 0
603900 | 603900B | DER | Colchão de pó de pedra para assentamento de calçadas | 127 | 1.5 | 207.855 | 131.84 | 339.695 | 407.87 | m3 |  | 0 | 0 | [6 empty] | 0 | 0
511130 | 511130B | DER | Escarificação da base | 0 | 0 | 0 | 1.23 | 1.23 | 1.48 | m3 |  | 0 | 0 | [6 empty] | 0 | 0
533500 | 533500A | DER | Refôrço do Subleito c/ mat. de 1ª Cat (solos-argila e assemelhados) | 5 | 1.95 | 15.6585 | 25.79 | 41.4485 | 49.77 | m3 | 308.43 | 49.77 | 15350.56 |  |  | x | x | x | x |  | 0
533100 | 533100A | DER | Refôrço do Subleito c/ mat. de 2ª Cat (saibro-moledo-cascalho) | 0 | 1.98 | 5.3064 | 30.58 | 35.8864 | 43.09 | m3 |  | 0 | 0 | [6 empty] | 0 | 0
511100 | 511100A | DER | Regularização compac.subleito 100% PN | 0 | 0 | 0 | 4.25 | 4.25 | 5.1 | m2 | 2056.2 | 5.1 | 10486.62 |  |  | x | x | x | x |  | 0
511000 | 511000A | DER | Regularização compac.subleito S.A.F. 100% PI | 0 | 0 | 0 | 4.91 | 4.91 | 5.9 | m2 |  | 0 | 0 | [6 empty] | 0 | 0
511300 | 511300A | DER | Regularização do Subleito sem Compactação | 0 | 0 | 0 | 0.29 | 0.29 | 0.35 | m2 |  | 0 | 0 | [6 empty] | 0 | 0
100576 | 100576A | SINAPI | Regularização e Compactação p/ assentamento de calçadas/lajotas/blocos | 0 | 0 | 0 | 2.6 | 2.6 | 3.12 | m2 |  | 0 | 0 | [6 empty] | 0 | 0
450000 | 450000 | DER | Revestimento Primário | 15 | 1.98 | 37.0854 | 15.69 | 52.7754 | 63.37 | m3 |  | 0 | 0 | [6 empty] | 0 | 0
541000 | 541000 | DER | Solo Arenoso Fino (base) 100% PI | 15 | 2.02 | 37.8346 | 28.94 | 66.7746 | 80.18 | m3 |  | 0 | 0 | [6 empty] | 0 | 0
533100 | 533100B | DER | Solo estabilizado 2ª categoria | 15 | 2.1 | 39.333 | 30.58 | 69.913 | 83.94 | m3 |  | 0 | 0 | [6 empty] | 0 | 0
542000 | 542000 | DER | Solo Cimento(Pista) - 2% | 0 | 0 | 28.5248 | 58.55 | 87.0748 | 104.55 | m3 |  | 0 | 0 | [6 empty] | 0 | 0
transporte | transporte |  | Cimento | 460 | 0.037 | 13.5649 | 0 | 0 | 0 |  |  | 0 | 0 | [6 empty] | 0 | 0
transporte | transporte |  | Solo (Solo Cimento ) | 5 | 1.863 | 14.9599 | 0 | 0 | 0 |  |  | 0 | 0 | [6 empty] | 0 | 0
543000 | 543000 | DER | Solo Cimento(Pista) - 3% | 0 | 0 | 34.9794 | 72.05 | 107.0294 | 128.51 | m3 |  | 0 | 0 | [6 empty] | 0 | 0
transporte | transporte |  | Cimento | 460 | 0.055 | 20.1641 | 0 | 0 | 0 |  |  | 0 | 0 | [6 empty] | 0 | 0
transporte | transporte |  | Solo (Solo Cimento ) | 5 | 1.845 | 14.8154 | 0 | 0 | 0 |  |  | 0 | 0 | [6 empty] | 0 | 0
544000 | 544000 | DER | Solo Cimento(Pista) - 4% | 0 | 0 | 40.3154 | 76.39 | 116.7054 | 140.13 | m3 |  | 0 | 0 | [6 empty] | 0 | 0
transporte | transporte |  | Cimento | 460 | 0.071 | 26.03 | 0 | 0 | 0 |  |  | 0 | 0 | [6 empty] | 0 | 0
transporte | transporte |  | Solo (Solo Cimento ) | 5 | 1.779 | 14.2854 | 0 | 0 | 0 |  |  | 0 | 0 | [6 empty] | 0 | 0
545000 | 545000 | DER | Solo Cimento(Pista) - 5% | 0 | 0 | 46.4114 | 88.51 | 134.9214 | 162 | m3 |  | 0 | 0 | [6 empty] | 0 | 0
transporte | transporte |  | Cimento | 460 | 0.088 | 32.2626 | 0 | 0 | 0 |  |  | 0 | 0 | [6 empty] | 0 | 0
transporte | transporte |  | Solo (Solo Cimento ) | 5 | 1.762 | 14.1489 | 0 | 0 | 0 |  |  | 0 | 0 | [6 empty] | 0 | 0
546000 | 546000 | DER | Solo Cimento(Pista) - 6% | 0 | 0 | 52.5074 | 100.63 | 153.1375 | 183.87 | m3 | 308.43 | 183.87 | 56711.02 |  |  | x | x | x | x |  | 0
transporte | transporte |  | Cimento | 460 | 0.105 | 38.4951 | 0 | 0 | 0 |  |  | 0 | 0 |  | xx | x | x |  |  |  | 0
transporte | transporte |  | Solo (Solo Cimento ) | 5 | 1.745 | 14.0123 | 0 | 0 | 0 |  |  | 0 | 0 |  | xx | x | x |  |  |  | 0
547000 | 547000 | DER | Solo Cimento(Pista)- 7% | 0 | 0 | 58.2369 | 113.68 | 171.9169 | 206.42 | m3 |  | 0 | 0 | [6 empty] | 0 | 0
transporte | transporte |  | Cimento | 460 | 0.121 | 44.361 | 0 | 0 | 0 |  |  | 0 | 0 | [6 empty] | 0 | 0
transporte | transporte |  | Solo (Solo Cimento ) | 5 | 1.728 | 13.8758 | 0 | 0 | 0 |  |  | 0 | 0 | [6 empty] | 0 | 0
542100 | 542100 | DER | Solo Cimento(Usina) - 2% | 0 | 0 | 33.8148 | 59.6 | 93.4148 | 112.16 | m3 |  | 0 | 0 | [6 empty] | 0 | 0
transporte | transporte |  | Cimento | 460 | 0.037 | 13.5649 | 0 | 0 | 0 |  |  | 0 | 0 | [6 empty] | 0 | 0
transporte | transporte |  | Solo (Solo Cimento ) | 5 | 1.9 | 15.257 | 0 | 0 | 0 |  |  | 0 | 0 | [6 empty] | 0 | 0
transporte | transporte |  | Massa (Solo Cimento ) | 0 | 1.863 | 4.9928 | 0 | 0 | 0 |  |  | 0 | 0 | [6 empty] | 0 | 0
543100 | 543100 | DER | Solo Cimento(Usina) - 3% | 0 | 0 | 40.3657 | 70.01 | 110.3757 | 132.53 | m3 |  | 0 | 0 | [6 empty] | 0 | 0
transporte | transporte |  | Cimento | 460 | 0.055 | 20.1641 | 0 | 0 | 0 |  |  | 0 | 0 | [6 empty] | 0 | 0
transporte | transporte |  | Solo (Solo Cimento ) | 5 | 1.9 | 15.257 | 0 | 0 | 0 |  |  | 0 | 0 | [6 empty] | 0 | 0
transporte | transporte |  | Massa (Solo Cimento ) | 0 | 1.845 | 4.9446 | 0 | 0 | 0 |  |  | 0 | 0 | [6 empty] | 0 | 0
544100 | 544100 | DER | Solo Cimento(Usina) - 4% | 0 | 0 | 45.6532 | 72.23 | 117.8832 | 141.54 | m3 |  | 0 | 0 | [6 empty] | 0 | 0
transporte | transporte |  | Cimento | 460 | 0.071 | 26.03 | 0 | 0 | 0 |  |  | 0 | 0 | [6 empty] | 0 | 0
transporte | transporte |  | Solo (Solo Cimento ) | 5 | 1.85 | 14.8555 | 0 | 0 | 0 |  |  | 0 | 0 | [6 empty] | 0 | 0
transporte | transporte |  | Massa (Solo Cimento ) | 0 | 1.779 | 4.7677 | 0 | 0 | 0 |  |  | 0 | 0 | [6 empty] | 0 | 0
545100 | 545100 | DER | Solo Cimento(Usina) - 5% | 0 | 0 | 51.8402 | 82.05 | 133.8902 | 160.76 | m3 |  | 0 | 0 | [6 empty] | 0 | 0
transporte | transporte |  | Cimento | 460 | 0.088 | 32.2626 | 0 | 0 | 0 |  |  | 0 | 0 | [6 empty] | 0 | 0
transporte | transporte |  | Solo (Solo Cimento ) | 5 | 1.85 | 14.8555 | 0 | 0 | 0 |  |  | 0 | 0 | [6 empty] | 0 | 0
transporte | transporte |  | Massa (Solo Cimento ) | 0 | 1.762 | 4.7222 | 0 | 0 | 0 |  |  | 0 | 0 | [6 empty] | 0 | 0
546100 | 546100 | DER | Solo Cimento(Usina) - 6% | 0 | 0 | 58.0272 | 91.87 | 149.8972 | 179.98 | m3 |  | 0 | 0 | [6 empty] | 0 | 0
transporte | transporte |  | Cimento | 460 | 0.105 | 38.4951 | 0 | 0 | 0 |  |  | 0 | 0 | [6 empty] | 0 | 0
transporte | transporte |  | Solo (Solo Cimento ) | 5 | 1.85 | 14.8555 | 0 | 0 | 0 |  |  | 0 | 0 | [6 empty] | 0 | 0
transporte | transporte |  | Massa (Solo Cimento ) | 0 | 1.745 | 4.6766 | 0 | 0 | 0 |  |  | 0 | 0 | [6 empty] | 0 | 0
547100 | 547100 | DER | Solo Cimento(Usina) - 7% | 0 | 0 | 63.8476 | 101.11 | 164.9576 | 198.06 | m3 |  | 0 | 0 | [6 empty] | 0 | 0
transporte | transporte |  | Cimento | 460 | 0.121 | 44.361 | 0 | 0 | 0 |  |  | 0 | 0 | [6 empty] | 0 | 0
transporte | transporte |  | Solo (Solo Cimento ) | 5 | 1.85 | 14.8555 | 0 | 0 | 0 |  |  | 0 | 0 | [6 empty] | 0 | 0
transporte | transporte |  | Massa (Solo Cimento ) | 0 | 1.728 | 4.631 | 0 | 0 | 0 |  |  | 0 | 0 | [6 empty] | 0 | 0
530200 | 530200A | DER | Bica Corrida | 127 | 2.2 | 304.854 | 98.29 | 403.144 | 484.06 | m3 |  | 0 | 0 | [6 empty] | 0 | 0
PAV-003 | PAV-003A | PM Curitiba-abr/22 | Saibro Compactado CBR>=20 (Base ou Sub-Base) | 0 | 1.95 | 5.226 | 67.75 | 72.976 | 87.62 | m3 |  | 0 | 0 | [6 empty] | 0 | 0
PAV-005 | PAV-005A | PM Curitiba-abr/22 | Moledo Compactado CBR>=20 (Base ou Sub-Base) | 0 | 2.1 | 5.628 | 31.47 | 37.098 | 44.54 | m3 |  | 0 | 0 | [6 empty] | 0 | 0
530200 | 530200B | DER | Brita 4A | 127 | 2.2 | 304.854 | 98.29 | 403.144 | 484.06 | m3 |  | 0 | 0 | [6 empty] | 0 | 0
516200 | 516200 | DER | Rachão s/ britagem | 127 | 1.95 | 270.2115 | 104.14 | 318.1988 | 382.06 | m3 |  | 0 | 0 | [6 empty] | 0 | 0
531000 | 531000A | DER | Brita Graduada | 127 | 2.4 | 332.568 | 132.23 | 464.798 | 558.08 | m3 |  | 0 | 0 | [6 empty] | 0 | 0
531120 | 531120 | DER | Brita graduada tratada c/cimento (Cp=4%) 100% PI | 0 | 0 | 48.0595 | 186.24 | 210.8696 | 253.19 | m3 |  | 0 | 0 | [6 empty] | 0 | 0
transporte | transporte |  | Cimento | 460 | 0.096 | 35.1955 | 0 | 0 | 0 |  |  | 0 | 0 | [6 empty] | 0 | 0
transporte | transporte |  | Pedra britada (Usina de solos) | 0 | 2.4 | 6.432 | 0 | 0 | 0 |  |  | 0 | 0 | [6 empty] | 0 | 0
transporte | transporte |  | Massa (Brita Graduada ) | 0 | 2.4 | 6.432 | 0 | 0 | 0 |  |  | 0 | 0 | [6 empty] | 0 | 0
531350 | 531350 | DER | Macadame Seco c/ Bica Corrida | 0 | 0 | 281.2971 | 105.23 | 386.5271 | 464.1 | m3 |  | 0 | 0 | [6 empty] | 0 | 0
transporte | transporte |  | Rachão | 127 | 1.35 | 187.0695 | 0 | 0 | 0 |  |  | 0 | 0 | [6 empty] | 0 | 0
transporte | transporte |  | Bica corrida | 127 | 0.68 | 94.2276 | 0 | 0 | 0 |  |  | 0 | 0 | [6 empty] | 0 | 0
531300 | 531300 | DER | Macadame Seco c/ Brita Graduada | 0 | 0 | 281.2971 | 108.49 | 389.7871 | 468.02 | m3 |  | 0 | 0 | [6 empty] | 0 | 0
transporte | transporte |  | Rachão | 127 | 1.35 | 187.0695 | 0 | 0 | 0 |  |  | 0 | 0 | [6 empty] | 0 | 0
transporte | transporte |  | Bica corrida | 127 | 0.68 | 94.2276 | 0 | 0 | 0 |  |  | 0 | 0 | [6 empty] | 0 | 0
532000 | 532000 |  | Macadame Hidráulico | 0 | 2.2 | 5.896 | 121.99 | 127.886 | 153.55 | m3 |  | 0 | 0 | [6 empty] | 0 | 0
96398 | 96398 | SINAPI | EXECUÇÃO E COMPACTAÇÃO DE BASE E OU SUB BASE PARA PAVIMENTAÇÃO DE CONCRETO COMPACTADO COM ROLO - EXCLUSIVE CARGA E TRANSPORTE. AF_11/2019 | 0 | 2.4 | 6.432 | 246.41 | 252.842 | 303.59 | m3 |  | 0 | 0 | [6 empty] | 0 | 0
|  |  | SERVIÇOS EXTRAS - BASE / SUB-BASE | 0 | 0 | 0 | 0 | 0 | 0 |  |  |  | 0 | [6 empty] | 0 | 0
| 0 | 0 | 0 | 0 | 0 | 0 | 0 | 0 | 0 |  |  | 0 | 0 | [6 empty] | 0 | 0
| 0 | 0 | 0 | 0 | 0 | 0 | 0 | 0 | 0 |  |  | 0 | 0 | [6 empty] | 0 | 0
| 0 | 0 | 0 | 0 | 0 | 0 | 0 | 0 | 0 |  |  | 0 | 0 | [6 empty] | 0 | 0
| 0 | 0 | 0 | 0 | 0 | 0 | 0 | 0 | 0 |  |  | 0 | 0 | [6 empty] | 0 | 0
| 0 | 0 | 0 | 0 | 0 | 0 | 0 | 0 | 0 |  |  | 0 | 0 | [6 empty] | 0 | 0
| 0 | 0 | 0 | 0 | 0 | 0 | 0 | 0 | 0 |  |  | 0 | 0 | [6 empty] | 0 | 0
| 0 | 0 | 0 | 0 | 0 | 0 | 0 | 0 | 0 |  |  | 0 | 0 | [6 empty] | 0 | 0
| 0 | 0 | 0 | 0 | 0 | 0 | 0 | 0 | 0 |  |  | 0 | 0 | [6 empty] | 0 | 0
| 0 | 0 | 0 | 0 | 0 | 0 | 0 | 0 | 0 |  |  | 0 | 0 | [6 empty] | 0 | 0
| 0 | 0 | 0 | 0 | 0 | 0 | 0 | 0 | 0 |  |  | 0 | 0 | [6 empty] | 0 | 0
| 0 | 0 | 0 | 0 | 0 | 0 | 0 | 0 | 0 |  |  | 0 | 0 | [6 empty] | 0 | 0
| 0 | 0 | 0 | 0 | 0 | 0 | 0 | 0 | 0 |  |  | 0 | 0 | [6 empty] | 0 | 0
| 0 | 0 | 0 | 0 | 0 | 0 | 0 | 0 | 0 |  |  | 0 | 0 | [6 empty] | 0 | 0
| 0 | 0 | 0 | 0 | 0 | 0 | 0 | 0 | 0 |  |  | 0 | 0 | [6 empty] | 0 | 0
| 0 | 0 | 0 | 0 | 0 | 0 | 0 | 0 | 0 |  |  | 0 | 0 | [6 empty] | 0 | 0
| 0 | 0 | 0 | 0 | 0 | 0 | 0 | 0 | 0 |  |  | 0 | 0 | [6 empty] | 0 | 0
| 0 | 0 | 0 | 0 | 0 | 0 | 0 | 0 | 0 |  |  | 0 | 0 | [6 empty] | 0 | 0
| 0 | 0 | 0 | 0 | 0 | 0 | 0 | 0 | 0 |  |  | 0 | 0 | [6 empty] | 0 | 0
| 0 | 0 | 0 | 0 | 0 | 0 | 0 | 0 | 0 |  |  | 0 | 0 | [6 empty] | 0 | 0
| 0 | 0 | 0 | 0 | 0 | 0 | 0 | 0 | 0 |  |  | 0 | 0 | [6 empty] | 0 | 0
| 0 | 0 | 0 | 0 | 0 | 0 | 0 | 0 | 0 |  |  | 0 | 0 | [6 empty] | 0 | 0
| 0 | 0 | 0 | 0 | 0 | 0 | 0 | 0 | 0 |  |  | 0 | 0 | [6 empty] | 0 | 0
| 0 | 0 | 0 | 0 | 0 | 0 | 0 | 0 | 0 |  |  | 0 | 0 | [6 empty] | 0 | 0
| 0 | 0 | 0 | 0 | 0 | 0 | 0 | 0 | 0 |  |  | 0 | 0 | [6 empty] | 0 | 0
| 0 | 0 | 0 | 0 | 0 | 0 | 0 | 0 | 0 |  |  | 0 | 0 | [6 empty] | 0 | 0
4 | 4 |  | REVESTIMENTO | 0 | 0 |  | 0 | 0 | 0 |  |  |  | 0 | 165731.46 | X | x | x | x | x |  | 0
PAV-085 | PAV-089 | PM Curitiba-abr/22 | Limpeza e Lavagem da pista ( Recape ) | 0 | 0 | 0 | 0.65 | 0.65 | 0.78 | m2 |  | 0 | 0 | [6 empty] | 0 | 0
560100 | 560100A | DER | Imprimação com Emulsão RR-1C- exclusive emulsão | taxa RR-1C | 0.0012 | 0 | 0.49 | 0.49 | 0.59 | m2 |  | 0 | 0 | [6 empty] | 0 | 0
589420 | 589420A | DER mat | Fornecimento de emulsão RR-1C - imprimação | 122 | 1 | 143.93 | 3861.37 | 3851.2568 | 4624.2 | ton | 0 | 0 | 0 | [6 empty] | 0 | 0
560100 | 560100B | DER | Imprimação com Emulsão EAI - exclusive emulsão | taxa RR-1C | 0.0011 | 0 | 0.49 | 0.49 | 0.59 | m2 | 2056.2 | 0.59 | 1213.16 |  |  | x | x | x | x |  | 0
589190 | 589190A | DER mat | Fornecimento de emulsão EAI - imprimação | 490 | 1 | 453.05 | 4730.97 | 4995.2855 | 5997.84 | ton | 2.26 | 5997.84 | 13555.12 |  |  | x | x | x | x |  | 0
560400 | 560400A | DER | Imprimação com CM-30 - exclusive CM-30 | taxa RR-1C | 0.0012 | 0 | 0.49 | 0.49 | 0.59 | m2 |  | 0 | 0 | [6 empty] | 0 | 0
589100 | 589100A | DER mat | Fornecimento de CM-30 - imprimação | 490 | 1 | 453.05 | 5937.37 | 6153.5582 | 7388.58 | ton | 0 | 0 | 0 | [6 empty] | 0 | 0
561100 | 561100A | DER | Pintura de ligação com RR-1C - exclusive emulsão | taxa RR-1C | 0.0005 | 0 | 0.34 | 0.34 | 0.41 | m2 | 2056.2 | 0.41 | 843.04 |  |  | x | x | x | x |  | 0
589420 | 589420B | DER mat | Fornecimento de emulsão RR-1C - pintura de ligaçãp | 122 | 1 | 143.93 | 3861.37 | 3851.2568 | 4624.2 | ton | 1.03 | 4624.2 | 4762.93 |  |  | x | x | x | x |  | 0
521450 | 521450A | DER | Pedra Irregular - sem colchão | 0 | 0.3 | 0.804 | 25.31 | 26.114 | 31.36 | m2 |  | 0 | 0 | [6 empty] | 0 | 0
535200 | 535200A | DER | Cordão Lateral p/ Pedras Irregulares | 0 | 0.077 | 0.20636 | 11.65 | 11.8564 | 14.24 | m |  | 0 | 0 | [6 empty] | 0 | 0
521450 | 521450B | DER | Retirada de Pedras Irregulares | 0 | 0 | 0 | 18.08 | 18.08 | 21.71 | m2 |  | 0 | 0 | [6 empty] | 0 | 0
521450 | 521450C | DER | Retirada e Reassentamento de Pedras Irregulares | 0 | 0 | 0 | 25.31 | 25.31 | 30.39 | m2 |  | 0 | 0 | [6 empty] | 0 | 0
535000 | 535000A | DER | Paralelepípedos Regulares | 0 | 0.272 | 0.72896 | 109.55 | 110.279 | 132.41 | m2 |  | 0 | 0 | [6 empty] | 0 | 0
863000 | 863000A | DER | Lajotas de Concreto e=4cm - sem colchão | 38 | 0.08 | 3.4672 | 93.88 | 97.3472 | 116.88 | m2 |  | 0 | 0 | [6 empty] | 0 | 0
863000 | 863000B | DER | Lajotas de Concreto e=5cm - sem colchão | 38 | 0.1 | 4.334 | 105.61 | 109.944 | 132.01 | m2 |  | 0 | 0 | [6 empty] | 0 | 0
534906 | 534906A | DER | Lajotas de Concreto e=6cm - sem colchão | 38 | 0.12 | 5.2008 | 117.35 | 122.5508 | 147.15 | m2 |  | 0 | 0 | [6 empty] | 0 | 0
534906 | 534906B | DER | Lajotas de Concreto e=7cm - sem colchão | 38 | 0.14 | 6.0676 | 126.06 | 132.1276 | 158.65 | m2 |  | 0 | 0 | [6 empty] | 0 | 0
534906 | 534906C | DER | Lajotas de Concreto e=8cm - sem colchão | 38 | 0.16 | 6.9344 | 134.77 | 141.7044 | 170.14 | m2 |  | 0 | 0 | [6 empty] | 0 | 0
534906 | 534906D | DER | Lajotas de Concreto e=10cm - sem colchão | 38 | 0.2 | 8.668 | 152.6 | 161.268 | 193.63 | m2 |  | 0 | 0 | [6 empty] | 0 | 0
534906 | 534906E | DER | Paver ou Bloket e=6cm - sem colchão | 38 | 0.14 | 6.0676 | 76.4 | 82.4676 | 99.02 | m2 |  | 0 | 0 | [6 empty] | 0 | 0
534906 | 534906F | DER | Paver ou Bloket Colorido e=6cm - sem colchão | 38 | 0.14 | 6.0676 | 84.04 | 90.1076 | 108.19 | m2 |  | 0 | 0 | [6 empty] | 0 | 0
534908 | 534908A | DER | Paver ou Bloket e=8cm - sem colchão | 38 | 0.18 | 7.8012 | 89.6 | 97.4012 | 116.95 | m2 |  | 0 | 0 | [6 empty] | 0 | 0
534908 | 534908B | DER | Paver ou Bloket Colorido e=8cm - sem colchão | 38 | 0.18 | 7.8012 | 98.56 | 106.3612 | 127.71 | m2 |  | 0 | 0 | [6 empty] | 0 | 0
534908 | 534908C | DER | Paver ou Bloket e=10cm - sem colchão | 38 | 0.22 | 9.5348 | 101.45 | 110.9848 | 133.26 | m2 |  | 0 | 0 | [6 empty] | 0 | 0
534908 | 534908D | DER | Paver ou Bloket Colorido e=10cm - sem colchão | 38 | 0.22 | 9.5348 | 111.6 | 121.1348 | 145.45 | m2 |  | 0 | 0 | [6 empty] | 0 | 0
101090 | 101090A | SINAPI | Petit - Pavet - (PEDRA PORTUGUESA) - sem colchão | 0 | 0.3 | 0.804 | 291.81 | 292.614 | 351.34 | m2 |  | 0 | 0 | [6 empty] | 0 | 0
562100 | 562100A | DER | Lama Asfáltica ( faixa " 1 " ) - 2 mm - exclusive emulsão (0,0015) | taxa RL | 0.0015 | 0.15254 | 3.09 | 3.2425 | 3.89 | m2 |  | 0 | 0 | [6 empty] | 0 | 0
transporte | transporte |  | Areia | 43 | 0,0025 | 0.12172 | 0 | 0 | 0 |  |  | 0 | 0 | [6 empty] | 0 | 0
transporte | transporte |  | Cal Hidratada CH-1 | 296 | 0,0001 | 0.02387 | 0 | 0 | 0 |  |  | 0 | 0 | [6 empty] | 0 | 0
transporte | transporte |  | Pó de Pedra | 0.2 | 0,0024 | 0.0069456 | 0 | 0 | 0 |  |  | 0 | 0 | [6 empty] | 0 | 0
589170 | 589170A | DER mat | Fornecimento de emulsão RL - lama asfáltica faixa 1 | 81 | 1 | 109.49 | 4031.59 | 3980.2462 | 4779.08 | ton | 0 | 0 | 0 | [6 empty] | 0 | 0
562100 | 562100B | DER | Lama Asfáltica ( faixa " 2 " ) - 4 mm - exclusive emulsão (0,0018) | taxa RL | 0.0018 | 0.23971 | 3.09 | 3.3297 | 4 | m2 |  | 0 | 0 | [6 empty] | 0 | 0
transporte | transporte |  | Areia | 43 | 0,0038 | 0.18502 | 0 | 0 | 0 |  |  | 0 | 0 | [6 empty] | 0 | 0
transporte | transporte |  | Cal Hidratada CH-1 | 296 | 0,0002 | 0.04774 | 0 | 0 | 0 |  |  | 0 | 0 | [6 empty] | 0 | 0
transporte | transporte |  | Pó de Pedra | 0.2 | 0,0024 | 0.0069456 | 0 | 0 | 0 |  |  | 0 | 0 | [6 empty] | 0 | 0
589170 | 589170B | DER mat | Fornecimento de emulsão RL - lama asfáltica faixa 2 | 81 | 1 | 109.49 | 4031.59 | 3980.2462 | 4779.08 | ton | 0 | 0 | 0 | [6 empty] | 0 | 0
562200 | 562200A | DER | Lama Asfáltica ( faixa " 3" ) - 8 mm - exclusive emulsão (0,0020) | taxa RL | 0.002 | 0.36206 | 4.11 | 4.4721 | 5.37 | m2 |  | 0 | 0 | [6 empty] | 0 | 0
transporte | transporte |  | Areia | 43 | 0,0062 | 0.30188 | 0 | 0 | 0 |  |  | 0 | 0 | [6 empty] | 0 | 0
transporte | transporte |  | Cal Hidratada CH-1 | 296 | 0,0002 | 0.04774 | 0 | 0 | 0 |  |  | 0 | 0 | [6 empty] | 0 | 0
transporte | transporte |  | Pó de Pedra | 0.2 | 0,0043 | 0.012444 | 0 | 0 | 0 |  |  | 0 | 0 | [6 empty] | 0 | 0
589170 | 589170C | DER mat | Fornecimento de emulsão RL - lama asfáltica faixa 3 | 81 | 1 | 109.49 | 4031.59 | 3980.2462 | 4779.08 | ton | 0 | 0 | 0 | [6 empty] | 0 | 0
562200 | 562200B | DER | Lama Asfáltica ( faixa " 4 " ) -12 mm - exclusive emulsão (0,0026) | taxa RL | 0.0026 | 0.69862 | 4.11 | 4.8086 | 5.77 | m2 |  | 0 | 0 | [6 empty] | 0 | 0
transporte | transporte |  | Areia | 43 | 0,0119 | 0.57941 | 0 | 0 | 0 |  |  | 0 | 0 | [6 empty] | 0 | 0
transporte | transporte |  | Cal Hidratada CH-1 | 296 | 0,0004 | 0.09548 | 0 | 0 | 0 |  |  | 0 | 0 | [6 empty] | 0 | 0
transporte | transporte |  | Pó de Pedra | 0.2 | 0,0082 | 0.023731 | 0 | 0 | 0 |  |  | 0 | 0 | [6 empty] | 0 | 0
589170 | 589170D | DER mat | Fornecimento de emulsão RL - lama asfáltica faixa 4 | 81 | 1 | 109.49 | 4031.59 | 3980.2462 | 4779.08 | ton | 0 | 0 | 0 | [6 empty] | 0 | 0
587000 | 587000 | DER | Trat.Sup. Símples c/ Emulsão ( Curitiba ) | taxa RR-2C | 0.0015 | 2.0785 | 4.53 | 6.6086 | 7.93 | m2 |  | 0 | 0 | [6 empty] | 0 | 0
transporte | transporte |  | Brita | 127 | 0.015 | 2.0785 | 0 | 0 | 0 |  |  | 0 | 0 | [6 empty] | 0 | 0
589520 | 589520A | DER mat | Fornecimento de emulsão RR-2C - TSS | 122 | 1 | 143.93 | 4164.04 | 4141.8523 | 4973.12 | ton | 0 | 0 | 0 | [6 empty] | 0 | 0
583100 | 583100A | DER | TSD com Capa Selante - Tipo I-1 | taxa RR-2C | 0.0031 | 3.6444 | 6.82 | 10.4644 | 12.56 | m2 |  | 0 | 0 | [6 empty] | 0 | 0
transporte | transporte |  | Brita | 127 | 0.0263 | 3.6444 | 0 | 0 | 0 |  |  | 0 | 0 | [6 empty] | 0 | 0
589520 | 589520B | DER mat | Fornecimento de emulsão RR-2C - TSD com Capa Selante - Tipo I-1 | 122 | 1 | 143.93 | 4164.04 | 4141.8523 | 4973.12 | ton | 0 | 0 | 0 | [6 empty] | 0 | 0
583100 | 583100B | DER | TSD com Capa Selante Tipo - I-2 | taxa RR-2C | 0.0034 | 4.2264 | 6.82 | 11.0464 | 13.26 | m2 |  | 0 | 0 | [6 empty] | 0 | 0
transporte | transporte |  | Brita | 127 | 0.0305 | 4.2264 | 0 | 0 | 0 |  |  | 0 | 0 | [6 empty] | 0 | 0
589520 | 589520C | DER mat | Fornecimento de emulsão RR-2C - TSD com Capa Selante Tipo - I-2 | 122 | 1 | 143.93 | 4164.04 | 4141.8523 | 4973.12 | ton | 0 | 0 | 0 | [6 empty] | 0 | 0
583100 | 583100C | DER | TSD com Capa Selante - Tipo I-3 | taxa RR-2C | 0.0038 | 5.0994 | 6.82 | 11.9194 | 14.31 | m2 |  | 0 | 0 | [6 empty] | 0 | 0
transporte | transporte |  | Brita | 127 | 0.0368 | 5.0994 | 0 | 0 | 0 |  |  | 0 | 0 | [6 empty] | 0 | 0
589520 | 589520D | DER mat | Fornecimento de emulsão RR-2C - TSD com Capa Selante - Tipo I-3 | 122 | 1 | 143.93 | 4164.04 | 4141.8523 | 4973.12 | ton | 0 | 0 | 0 | [6 empty] | 0 | 0
584200 | 584200A | DER | Trat.Sup.Tríplo ( TST ) Tipo I-4 | taxa RR-2C | 0.0033 | 3.9354 | 8.48 | 12.4154 | 14.91 | m2 |  | 0 | 0 | [6 empty] | 0 | 0
transporte | transporte |  | Brita | 127 | 0.0284 | 3.9354 | 0 | 0 | 0 |  |  | 0 | 0 | [6 empty] | 0 | 0
589520 | 589520E | DER mat | Fornecimento de emulsão RR-2C - Trat.Sup.Tríplo ( TST ) Tipo I-4 | 122 | 1 | 143.93 | 4164.04 | 4141.8523 | 4973.12 | ton | 0 | 0 | 0 | [6 empty] | 0 | 0
584200 | 584200B | DER | Trat.Sup.Tríplo ( TST ) Tipo I-5 | taxa RR-2C | 0.0038 | 4.8084 | 8.48 | 13.2884 | 15.96 | m2 |  | 0 | 0 | [6 empty] | 0 | 0
transporte | transporte |  | Brita | 127 | 0.0347 | 4.8084 | 0 | 0 | 0 |  |  | 0 | 0 | [6 empty] | 0 | 0
589520 | 589520F | DER mat | Fornecimento de emulsão RR-2C - Trat.Sup.Tríplo ( TST ) Tipo I-5 | 122 | 1 | 143.93 | 4164.04 | 4141.8523 | 4973.12 | ton | 0 | 0 | 0 | [6 empty] | 0 | 0
584200 | 584200C | DER | Trat.Sup.Tríplo ( TST ) Tipo I-6 | taxa RR-2C | 0.004 | 6.6514 | 8.48 | 15.1314 | 18.17 | m2 |  | 0 | 0 | [6 empty] | 0 | 0
transporte | transporte |  | Brita | 127 | 0.048 | 6.6514 | 0 | 0 | 0 |  |  | 0 | 0 | [6 empty] | 0 | 0
589520 | 589520G | DER mat | Fornecimento de emulsão RR-2C - Trat.Sup.Tríplo ( TST ) Tipo I-6 | 122 | 1 | 143.93 | 4164.04 | 4141.8523 | 4973.12 | ton | 0 | 0 | 0 | [6 empty] | 0 | 0
564000 | 564000 | DER | Macadame Betuminoso c/ Emulsão RR-2C | taxa RR-2C | 0.125 | 304.854 | 122.99 | 427.844 | 513.71 | m3 |  | 0 | 0 | [6 empty] | 0 | 0
transporte | transporte |  | Brita | 127 | 2.2 | 304.854 | 0 | 0 | 0 |  |  | 0 | 0 | [6 empty] | 0 | 0
589520 | 589520H | DER mat | Fornecimento de emulsão RR-2C - Macadame Betuminoso | 122 | 1 | 143.93 | 4164.04 | 4141.8523 | 4973.12 | ton | 0 | 0 | 0 | [6 empty] | 0 | 0
564300 | 564300 | DER | Macadame Betuminoso c/ CAP | taxa CAP | 0.1 | 304.854 | 131 | 435.854 | 523.33 | m3 |  | 0 | 0 | [6 empty] | 0 | 0
transporte | transporte |  | Brita | 127 | 2.2 | 304.854 | 0 | 0 | 0 |  |  | 0 | 0 | [6 empty] | 0 | 0
589000 | 589000A | DER mat | Fornecimento de CAP - Macadame Betuminoso | 490 | 1 | 453.05 | 4828.86 | 5089.2704 | 6110.69 | ton | 0 | 0 | 0 | [6 empty] | 0 | 0
563100 | 563100A | DER | Capa Selante | taxa RR-2C | 0.0005 | 0.96999 | 1.27 | 2.24 | 2.69 | m2 |  | 0 | 0 | [6 empty] | 0 | 0
transporte | transporte |  | Brita | 127 | 0.007 | 0.96999 | 0 | 0 | 0 |  |  | 0 | 0 | [6 empty] | 0 | 0
589520 | 589520I | DER mat | Fornecimento de emulsão RR-2C - Capa Selante | 122 | 1 | 143.93 | 4164.04 | 4141.8523 | 4973.12 | ton | 0 | 0 | 0 | [6 empty] | 0 | 0
534000 | 534000A | DER | Pré-Misturado a Frio (aberto) - DER - (TAPA - BURACO) | taxa RM-2C | 0.08 | 316.9073 | 141.84 | 458.7473 | 550.82 | m3 |  | 0 | 0 | [6 empty] | 0 | 0
transporte | transporte |  | Areia | 43 | 0 | 0 | 0 | 0 | 0 |  |  | 0 | 0 | [6 empty] | 0 | 0
transporte | transporte |  | Cal Hidratada CH-1 | 296 | 0 | 0 | 0 | 0 | 0 |  |  | 0 | 0 | [6 empty] | 0 | 0
transporte | transporte |  | Brita ( usina ) | 0.2 | 2.12 | 6.1353 | 0 | 0 | 0 |  |  | 0 | 0 | [6 empty] | 0 | 0
transporte | transporte |  | Massa | 127 | 2.2 | 310.772 | 0 | 0 | 0 |  |  | 0 | 0 | [6 empty] | 0 | 0
589320 | 589320A | DER mat | Fornecimento de Emulsão RM-2C - Pré-Misturado a Frio (aberto) - DER | 81 | 1 | 109.49 | 4012.83 | 3962.2346 | 4757.46 | ton | 0 | 0 | 0 | [6 empty] | 0 | 0
534000 | 534000B | DER | Pré-Misturado a Frio (aberto) - DER - (REPERFILAMENTO) | taxa RM-2C | 0.08 | 316.9073 | 141.84 | 458.7473 | 550.82 | m3 |  | 0 | 0 | [6 empty] | 0 | 0
transporte | transporte |  | Areia | 43 | 0 | 0 | 0 | 0 | 0 |  |  | 0 | 0 | [6 empty] | 0 | 0
transporte | transporte |  | Cal Hidratada CH-1 | 296 | 0 | 0 | 0 | 0 | 0 |  |  | 0 | 0 | [6 empty] | 0 | 0
transporte | transporte |  | Brita ( usina ) | 0.2 | 2.12 | 6.1353 | 0 | 0 | 0 |  |  | 0 | 0 | [6 empty] | 0 | 0
transporte | transporte |  | Massa | 127 | 2.2 | 310.772 | 0 | 0 | 0 |  |  | 0 | 0 | [6 empty] | 0 | 0
589320 | 589320B | DER mat | Fornecimento de Emulsão RM-2C - Pré-Misturado a Frio (aberto) - DER | 81 | 1 | 109.49 | 4012.83 | 3962.2346 | 4757.46 | ton | 0 | 0 | 0 | [6 empty] | 0 | 0
534000 | 534000C | DER | Pré-Misturado a Frio (aberto) - DER - (CAPA) | taxa RM-2C | 0.08 | 316.9073 | 141.84 | 458.7473 | 550.82 | m3 |  | 0 | 0 | [6 empty] | 0 | 0
transporte | transporte |  | Areia | 43 | 0 | 0 | 0 | 0 | 0 |  |  | 0 | 0 | [6 empty] | 0 | 0
transporte | transporte |  | Cal Hidratada CH-1 | 296 | 0 | 0 | 0 | 0 | 0 |  |  | 0 | 0 | [6 empty] | 0 | 0
transporte | transporte |  | Brita ( usina ) | 0.2 | 2.12 | 6.1353 | 0 | 0 | 0 |  |  | 0 | 0 | [6 empty] | 0 | 0
transporte | transporte |  | Massa | 127 | 2.2 | 310.772 | 0 | 0 | 0 |  |  | 0 | 0 | [6 empty] | 0 | 0
589320 | 589320C | DER mat | Fornecimento de Emulsão RM-2C - Pré-Misturado a Frio (aberto) - DER | 81 | 1 | 109.49 | 4012.83 | 3962.2346 | 4757.46 | ton | 0 | 0 | 0 | [6 empty] | 0 | 0
534300 | 534300A | DER | Pré-Misturado a Frio (aberto) - DER - (REPERFILAMENTO) | taxa RM-2C | 0.11 | 316.8205 | 140.3 | 457.1205 | 548.86 | m3 |  | 0 | 0 | [6 empty] | 0 | 0
transporte | transporte |  | Areia | 43 | 0 | 0 | 0 | 0 | 0 |  |  | 0 | 0 | [6 empty] | 0 | 0
transporte | transporte |  | Cal Hidratada CH-1 | 296 | 0 | 0 | 0 | 0 | 0 |  |  | 0 | 0 | [6 empty] | 0 | 0
transporte | transporte |  | Brita ( usina ) | 0.2 | 2.09 | 6.0485 | 0 | 0 | 0 |  |  | 0 | 0 | [6 empty] | 0 | 0
transporte | transporte |  | Massa | 127 | 2.2 | 310.772 | 0 | 0 | 0 |  |  | 0 | 0 | [6 empty] | 0 | 0
589320 | 589320D | DER mat | Fornecimento de Emulsão RM-2C - Pré-Misturado a Frio (aberto) - DER | 81 | 1 | 109.49 | 4012.83 | 3962.2346 | 4757.46 | ton | 0 | 0 | 0 | [6 empty] | 0 | 0
534300 | 534300B | DER | Pré-Misturado a Frio (Semi-Denso) - DER - (CAPA) | taxa RM-2C | 0.11 | 316.8205 | 140.3 | 457.1205 | 548.86 | m3 |  | 0 | 0 | [6 empty] | 0 | 0
transporte | transporte |  | Areia | 43 | 0 | 0 | 0 | 0 | 0 |  |  | 0 | 0 | [6 empty] | 0 | 0
transporte | transporte |  | Cal Hidratada CH-1 | 296 | 0 | 0 | 0 | 0 | 0 |  |  | 0 | 0 | [6 empty] | 0 | 0
transporte | transporte |  | Brita ( usina ) | 0.2 | 2.09 | 6.0485 | 0 | 0 | 0 |  |  | 0 | 0 | [6 empty] | 0 | 0
transporte | transporte |  | Massa | 127 | 2.2 | 310.772 | 0 | 0 | 0 |  |  | 0 | 0 | [6 empty] | 0 | 0
589320 | 589320E | DER mat | Fornecimento de Emulsão RM-2C - Pré-Misturado a Frio (Semi-Denso) - DER | 81 | 1 | 109.49 | 4012.83 | 3962.2346 | 4757.46 | ton | 0 | 0 | 0 | [6 empty] | 0 | 0
534300 | 534300C | DER | Pré-Misturado a Frio (Semi-Denso) - DER - (REPERFILAMENTO) | taxa RM-2C | 0.14 | 343.514 | 140.3 | 483.814 | 580.92 | m3 |  | 0 | 0 | [6 empty] | 0 | 0
transporte | transporte |  | Areia | 43 | 0.27 | 13.1463 | 0 | 0 | 0 |  |  | 0 | 0 | [6 empty] | 0 | 0
transporte | transporte |  | Cal Hidratada CH-1 | 296 | 0 | 0 | 0 | 0 | 0 |  |  | 0 | 0 | [6 empty] | 0 | 0
transporte | transporte |  | Brita ( usina ) | 0.2 | 1.89 | 5.4697 | 0 | 0 | 0 |  |  | 0 | 0 | [6 empty] | 0 | 0
transporte | transporte |  | Massa | 127 | 2.3 | 324.898 | 0 | 0 | 0 |  |  | 0 | 0 | [6 empty] | 0 | 0
589320 | 589320F | DER mat | Fornecimento de Emulsão RM-2C - Pré-Misturado a Frio (Semi-Denso) - DER | 81 | 1 | 109.49 | 4012.83 | 3962.2346 | 4757.46 | ton | 0 | 0 | 0 | [6 empty] | 0 | 0
534300 | 534300D | DER | Pré-Misturado a Frio (Semi-Denso) - DER - (CAPA) | taxa RM-2C | 0.14 | 343.514 | 140.3 | 483.814 | 580.92 | m3 |  | 0 | 0 | [6 empty] | 0 | 0
transporte | transporte |  | Areia | 43 | 0.27 | 13.1463 | 0 | 0 | 0 |  |  | 0 | 0 | [6 empty] | 0 | 0
transporte | transporte |  | Cal Hidratada CH-1 | 296 | 0 | 0 | 0 | 0 | 0 |  |  | 0 | 0 | [6 empty] | 0 | 0
transporte | transporte |  | Brita ( usina ) | 0.2 | 1.89 | 5.4697 | 0 | 0 | 0 |  |  | 0 | 0 | [6 empty] | 0 | 0
transporte | transporte |  | Massa | 127 | 2.3 | 324.898 | 0 | 0 | 0 |  |  | 0 | 0 | [6 empty] | 0 | 0
589320 | 589320G | DER mat | Fornecimento de Emulsão RM-2C - Pré-Misturado a Frio (Semi-Denso) - DER | 81 | 1 | 109.49 | 4012.83 | 3962.2346 | 4757.46 | ton | 0 | 0 | 0 | [6 empty] | 0 | 0
534300 | 534300E | DER | Pré-Misturado a Frio (Denso) - DER - (CAPA) | taxa RM-2C | 0.1824 | 388.2962 | 140.3 | 528.5962 | 634.69 | m3 |  | 0 | 0 | [6 empty] | 0 | 0
transporte | transporte |  | Areia | 43 | 0.5697 | 27.7387 | 0 | 0 | 0 |  |  | 0 | 0 | [6 empty] | 0 | 0
transporte | transporte |  | Cal Hidratada CH-1 | 296 | 0.0876 | 20.9101 | 0 | 0 | 0 |  |  | 0 | 0 | [6 empty] | 0 | 0
transporte | transporte |  | Brita ( usina ) | 0.2 | 1.5333 | 4.4374 | 0 | 0 | 0 |  |  | 0 | 0 | [6 empty] | 0 | 0
transporte | transporte |  | Massa | 127 | 2.373 | 335.21 | 0 | 0 | 0 |  |  | 0 | 0 | [6 empty] | 0 | 0
589320 | 589320H | DER mat | Fornecimento de Emulsão RM-2C - Pré-Misturado a Frio (Denso) - DER | 81 | 1 | 109.49 | 4012.83 | 3962.2346 | 4757.46 | ton | 0 | 0 | 0 | [6 empty] | 0 | 0
570300 | 570300A | DER | CBUQ "PMQ" (Quant menor que 10.000 ton) | taxa CAP | 0.04 | 148.6553 | 178.78 | 327.4353 | 393.15 | ton |  | 0 | 0 | [6 empty] | 0 | 0
transporte | transporte |  | Areia | 43 | 0 | 0 | 0 | 0 | 0 |  |  | 0 | 0 | [6 empty] | 0 | 0
transporte | transporte |  | Cal Hidratada CH-1 | 296 | 0.015 | 3.5805 | 0 | 0 | 0 |  |  | 0 | 0 | [6 empty] | 0 | 0
transporte | transporte |  | Brita ( usina ) | 0.2 | 0.945 | 2.7348 | 0 | 0 | 0 |  |  | 0 | 0 | [6 empty] | 0 | 0
transporte | transporte |  | Massa | 127 | 1 | 142.34 | 0 | 0 | 0 |  |  | 0 | 0 | [6 empty] | 0 | 0
589000 | 589000B | DER mat | Fornecimento de CAP - Pré-Misturado a Quente (menor que 10.000 ton) | 395 | 1 | 417.36 | 4828.86 | 5053.5804 | 6067.83 | ton | 0 | 0 | 0 | [6 empty] | 0 | 0
570310 | 570310A | DER | CBUQ "PMQ" (Quant maior que 10.000 ton) | taxa CAP | 0.04 | 148.6553 | 158.85 | 307.5053 | 369.22 | ton |  | 0 | 0 | [6 empty] | 0 | 0
transporte | transporte |  | Areia | 43 | 0 | 0 | 0 | 0 | 0 |  |  | 0 | 0 | [6 empty] | 0 | 0
transporte | transporte |  | Cal Hidratada CH-1 | 296 | 0.015 | 3.5805 | 0 | 0 | 0 |  |  | 0 | 0 | [6 empty] | 0 | 0
transporte | transporte |  | Brita ( usina ) | 0.2 | 0.945 | 2.7348 | 0 | 0 | 0 |  |  | 0 | 0 | [6 empty] | 0 | 0
transporte | transporte |  | Massa | 127 | 1 | 142.34 | 0 | 0 | 0 |  |  | 0 | 0 | [6 empty] | 0 | 0
589000 | 589000C | DER mat | Fornecimento de CAP - Pré-Misturado a Quente (maior que 10.000 ton) | 395 | 1 | 417.36 | 4828.86 | 5053.5804 | 6067.83 | ton | 0 | 0 | 0 | [6 empty] | 0 | 0
570140 | 570140 | DER | CBUQ - REMENDO (MANUAL) | taxa CAP | 0.05 | 153.2852 | 281.31 | 434.5952 | 521.82 | ton |  | 0 | 0 | [6 empty] | 0 | 0
transporte | transporte |  | Areia | 43 | 0.1007 | 4.9031 | 0 | 0 | 0 |  |  | 0 | 0 | [6 empty] | 0 | 0
transporte | transporte |  | Cal Hidratada CH-1 | 296 | 0.0152 | 3.6282 | 0 | 0 | 0 |  |  | 0 | 0 | [6 empty] | 0 | 0
transporte | transporte |  | Brita ( usina ) | 0.2 | 0.8341 | 2.4139 | 0 | 0 | 0 |  |  | 0 | 0 | [6 empty] | 0 | 0
transporte | transporte |  | Massa | 127 | 1 | 142.34 | 0 | 0 | 0 |  |  | 0 | 0 | [6 empty] | 0 | 0
589000 | 589000D | DER mat | Fornecimento de CAP - CBUQ (Quantidade menor que 10.000 ton) | 395 | 1 | 417.36 | 4828.86 | 5053.5804 | 6067.83 | ton | 0 | 0 | 0 | [6 empty] | 0 | 0
570170 | 570170 | DER | CBUQ - REMENDO (NECÂNICO) | taxa CAP | 0.05 | 153.2852 | 209.01 | 362.2952 | 435.01 | ton |  | 0 | 0 | [6 empty] | 0 | 0
transporte | transporte |  | Areia | 43 | 0.1007 | 4.9031 | 0 | 0 | 0 |  |  | 0 | 0 | [6 empty] | 0 | 0
transporte | transporte |  | Cal Hidratada CH-1 | 296 | 0.0152 | 3.6282 | 0 | 0 | 0 |  |  | 0 | 0 | [6 empty] | 0 | 0
transporte | transporte |  | Brita ( usina ) | 0.2 | 0.8341 | 2.4139 | 0 | 0 | 0 |  |  | 0 | 0 | [6 empty] | 0 | 0
transporte | transporte |  | Massa | 127 | 1 | 142.34 | 0 | 0 | 0 |  |  | 0 | 0 | [6 empty] | 0 | 0
589000 | 589000E | DER mat | Fornecimento de CAP - CBUQ (Quantidade menor que 10.000 ton) | 395 | 1 | 417.36 | 4828.86 | 5053.5804 | 6067.83 | ton | 0 | 0 | 0 | [6 empty] | 0 | 0
570200 | 570200 | DER | CBUQ - BINDER (Quantidade menor que 10.000 ton) | taxa CAP | 0.045 | 145.7907 | 181.43 | 327.2207 | 392.89 | ton |  | 0 | 0 | [6 empty] | 0 | 0
transporte | transporte |  | Areia | 43 | 0.015 | 0.73035 | 0 | 0 | 0 |  |  | 0 | 0 | [6 empty] | 0 | 0
transporte | transporte |  | Cal Hidratada CH-1 | 296 | 0 | 0 | 0 | 0 | 0 |  |  | 0 | 0 | [6 empty] | 0 | 0
transporte | transporte |  | Brita ( usina ) | 0.2 | 0.94 | 2.7204 | 0 | 0 | 0 |  |  | 0 | 0 | [6 empty] | 0 | 0
transporte | transporte |  | Massa | 127 | 1 | 142.34 | 0 | 0 | 0 |  |  | 0 | 0 | [6 empty] | 0 | 0
589000 | 589000F | DER mat | Fornecimento de CAP - CBUQ (Quantidade menor que 10.000 ton) | 395 | 1 | 417.36 | 4828.86 | 5053.5804 | 6067.83 | ton | 0 | 0 | 0 | [6 empty] | 0 | 0
570200 | 570200 | DER | CBUQ - Novos Traços - BINDER 2 - novo traço (Quantidade menor que 10.000 ton) | taxa CAP | 0.044 | 145.7615 | 181.43 | 327.1915 | 392.86 | ton |  | 0 | 0 | [6 empty] | 0 | 0
transporte | transporte | 0 | Areia | 43 | 0.0143 | 0.69627 | 0 | 0 | 0 |  |  | 0 | 0 | [6 empty] | 0 | 0
transporte | transporte | 0 | Cal Hidratada CH-1 | 296 | 0 | 0 | 0 | 0 | 0 |  |  | 0 | 0 | [6 empty] | 0 | 0
transporte | transporte | 0 | Brita ( usina ) | 0.2 | 0.9417 | 2.7253 | 0 | 0 | 0 |  |  | 0 | 0 | [6 empty] | 0 | 0
transporte | transporte | 0 | Massa | 127 | 1 | 142.34 | 0 | 0 | 0 |  |  | 0 | 0 | [6 empty] | 0 | 0
589000 | 589000F | DER mat | Fornecimento de CAP - CBUQ (Quantidade menor que 10.000 ton) | 395 | 1 | 417.36 | 4828.86 | 5053.5804 | 6067.83 | ton | 0 | 0 | 0 | [6 empty] | 0 | 0
570200 | 570200 | DER | CBUQ - Novos Traços - BINDER 3 - novo traço (Quantidade menor que 10.000 ton) | taxa CAP | 0.043 | 145.769 | 181.43 | 327.199 | 392.87 | ton |  | 0 | 0 | [6 empty] | 0 | 0
transporte | transporte | 0 | Areia | 43 | 0.0144 | 0.70114 | 0 | 0 | 0 |  |  | 0 | 0 | [6 empty] | 0 | 0
transporte | transporte | 0 | Cal Hidratada CH-1 | 296 | 0 | 0 | 0 | 0 | 0 |  |  | 0 | 0 | [6 empty] | 0 | 0
transporte | transporte | 0 | Brita ( usina ) | 0.2 | 0.9426 | 2.7279 | 0 | 0 | 0 |  |  | 0 | 0 | [6 empty] | 0 | 0
transporte | transporte | 0 | Massa | 127 | 1 | 142.34 | 0 | 0 | 0 |  |  | 0 | 0 | [6 empty] | 0 | 0
589000 | 589000F | DER mat | Fornecimento de CAP - CBUQ (Quantidade menor que 10.000 ton) | 395 | 1 | 417.36 | 4828.86 | 5053.5804 | 6067.83 | ton | 0 | 0 | 0 | [6 empty] | 0 | 0
570210 | 570210 | DER | CBUQ - BINDER (Quantidade maior que 10.000 ton) | taxa CAP | 0.045 | 145.7907 | 161.52 | 307.3107 | 368.99 | ton |  | 0 | 0 | [6 empty] | 0 | 0
transporte | transporte |  | Areia | 43 | 0.015 | 0.73035 | 0 | 0 | 0 |  |  | 0 | 0 | [6 empty] | 0 | 0
transporte | transporte |  | Cal Hidratada CH-1 | 296 | 0 | 0 | 0 | 0 | 0 |  |  | 0 | 0 | [6 empty] | 0 | 0
transporte | transporte |  | Brita ( usina ) | 0.2 | 0.94 | 2.7204 | 0 | 0 | 0 |  |  | 0 | 0 | [6 empty] | 0 | 0
transporte | transporte |  | Massa | 127 | 1 | 142.34 | 0 | 0 | 0 |  |  | 0 | 0 | [6 empty] | 0 | 0
589000 | 589000G | DER mat | Fornecimento de CAP - CBUQ (Quantidade menor que 10.000 ton) | 395 | 1 | 417.36 | 4828.86 | 5053.5804 | 6067.83 | ton | 0 | 0 | 0 | [6 empty] | 0 | 0
570000 | 570000A | DER | CBUQ - Reperfilamento (Quantidade menor que 10.000 ton) | taxa CAP | 0.057 | 153.1857 | 187.41 | 340.5957 | 408.95 | ton |  | 0 | 0 | [6 empty] | 0 | 0
transporte | transporte |  | Areia | 43 | 0.1 | 4.869 | 0 | 0 | 0 |  |  | 0 | 0 | [6 empty] | 0 | 0
transporte | transporte |  | Cal Hidratada CH-1 | 296 | 0.015 | 3.5805 | 0 | 0 | 0 |  |  | 0 | 0 | [6 empty] | 0 | 0
transporte | transporte |  | Brita ( usina ) | 0.2 | 0.828 | 2.3962 | 0 | 0 | 0 |  |  | 0 | 0 | [6 empty] | 0 | 0
transporte | transporte |  | Massa | 127 | 1 | 142.34 | 0 | 0 | 0 |  |  | 0 | 0 | [6 empty] | 0 | 0
589000 | 589000H | DER mat | Fornecimento de CAP - CBUQ (Quantidade menor que 10.000 ton) | 395 | 1 | 417.36 | 4828.86 | 5053.5804 | 6067.83 | ton | 0 | 0 | 0 | [6 empty] | 0 | 0
570000 | 570000A | DER | CBUQ - Novo traço - Reperfilamento 2 - "FAIXA C" - (Quant. menor que 10.000 ton) | taxa CAP | 0.051 | 152.7809 | 187.41 | 340.1909 | 408.47 | ton |  | 0 | 0 | [6 empty] | 0 | 0
transporte | transporte | 0 | Areia | 43 | 0.0949 | 4.6207 | 0 | 0 | 0 |  |  | 0 | 0 | [6 empty] | 0 | 0
transporte | transporte | 0 | Cal Hidratada CH-1 | 296 | 0.0142 | 3.3895 | 0 | 0 | 0 |  |  | 0 | 0 | [6 empty] | 0 | 0
transporte | transporte | 0 | Brita ( usina ) | 0.2 | 0.8399 | 2.4307 | 0 | 0 | 0 |  |  | 0 | 0 | [6 empty] | 0 | 0
transporte | transporte | 0 | Massa | 127 | 1 | 142.34 | 0 | 0 | 0 |  |  | 0 | 0 | [6 empty] | 0 | 0
589000 | 589000H | DER mat | Fornecimento de CAP - CBUQ (Quantidade menor que 10.000 ton) | 395 | 1 | 417.36 | 4828.86 | 5053.5804 | 6067.83 | ton | 0 | 0 | 0 | [6 empty] | 0 | 0
570000 | 570000A | DER | CBUQ - Novo traço - Reperfilamento 3 - "FAIXA C" - (Quant. menor que 10.000 ton) | taxa CAP | 0.05 | 152.8119 | 187.41 | 340.2219 | 408.5 | ton |  | 0 | 0 | [6 empty] | 0 | 0
transporte | transporte | 0 | Areia | 43 | 0.095 | 4.6255 | 0 | 0 | 0 |  |  | 0 | 0 | [6 empty] | 0 | 0
transporte | transporte | 0 | Cal Hidratada CH-1 | 296 | 0.0143 | 3.4134 | 0 | 0 | 0 |  |  | 0 | 0 | [6 empty] | 0 | 0
transporte | transporte | 0 | Brita ( usina ) | 0.2 | 0.8407 | 2.433 | 0 | 0 | 0 |  |  | 0 | 0 | [6 empty] | 0 | 0
transporte | transporte | 0 | Massa | 127 | 1 | 142.34 | 0 | 0 | 0 |  |  | 0 | 0 | [6 empty] | 0 | 0
589000 | 589000H | DER mat | Fornecimento de CAP - CBUQ (Quantidade menor que 10.000 ton) | 395 | 1 | 417.36 | 4828.86 | 5053.5804 | 6067.83 | ton | 0 | 0 | 0 | [6 empty] | 0 | 0
570000 | 570000B | DER | CBUQ - TRAÇO 1 - CAPA - Faixa "C" (Quantidade menor que 10.000 ton) | taxa CAP | 0.05 | 153.2852 | 187.41 | 340.6952 | 409.07 | ton |  | 0 | 0 | [6 empty] | 0 | 0
transporte | transporte | 0 | Areia | 43 | 0.1007 | 4.9031 | 0 | 0 | 0 |  |  | 0 | 0 | [6 empty] | 0 | 0
transporte | transporte | 0 | Cal Hidratada CH-1 | 296 | 0.0152 | 3.6282 | 0 | 0 | 0 |  |  | 0 | 0 | [6 empty] | 0 | 0
transporte | transporte | 0 | Brita ( usina ) | 0.2 | 0.8341 | 2.4139 | 0 | 0 | 0 |  |  | 0 | 0 | [6 empty] | 0 | 0
transporte | transporte | 0 | Massa | 127 | 1 | 142.34 | 0 | 0 | 0 |  |  | 0 | 0 | [6 empty] | 0 | 0
589000 | 589000I | DER mat | Fornecimento de CAP - CBUQ (Quantidade menor que 10.000 ton) | 395 | 1 | 417.36 | 4828.86 | 5053.5804 | 6067.83 | ton | 0 | 0 | 0 | [6 empty] | 0 | 0
570000 | 570000C | DER | CBUQ - TRAÇO 2 - CAPA - Faixa "C" (Quantidade menor que 10.000 ton) | taxa CAP | 0.055 | 153.2243 | 187.41 | 340.6343 | 409 | ton |  | 0 | 0 | [6 empty] | 0 | 0
transporte | transporte | 0 | Areia | 43 | 0.1002 | 4.8787 | 0 | 0 | 0 |  |  | 0 | 0 | [6 empty] | 0 | 0
transporte | transporte | 0 | Cal Hidratada CH-1 | 296 | 0.0151 | 3.6044 | 0 | 0 | 0 |  |  | 0 | 0 | [6 empty] | 0 | 0
transporte | transporte | 0 | Brita ( usina ) | 0.2 | 0.8297 | 2.4012 | 0 | 0 | 0 |  |  | 0 | 0 | [6 empty] | 0 | 0
transporte | transporte | 0 | Massa | 127 | 1 | 142.34 | 0 | 0 | 0 |  |  | 0 | 0 | [6 empty] | 0 | 0
589000 | 589000J | DER mat | Fornecimento de CAP - CBUQ (Quantidade menor que 10.000 ton) | 395 | 1 | 417.36 | 4828.86 | 5053.5804 | 6067.83 | ton | 0 | 0 | 0 | [6 empty] | 0 | 0
570000 | 570000D | DER | CBUQ - TRAÇO 3 - CAPA - Faixa "C" (Quantidade menor que 10.000 ton) | taxa CAP | 0.057 | 153.1857 | 187.41 | 340.5957 | 408.95 | ton |  | 0 | 0 | [6 empty] | 0 | 0
transporte | transporte | 0 | Areia | 43 | 0.1 | 4.869 | 0 | 0 | 0 |  |  | 0 | 0 | [6 empty] | 0 | 0
transporte | transporte | 0 | Cal Hidratada CH-1 | 296 | 0.015 | 3.5805 | 0 | 0 | 0 |  |  | 0 | 0 | [6 empty] | 0 | 0
transporte | transporte | 0 | Brita ( usina ) | 0.2 | 0.828 | 2.3962 | 0 | 0 | 0 |  |  | 0 | 0 | [6 empty] | 0 | 0
transporte | transporte | 0 | Massa | 127 | 1 | 142.34 | 0 | 0 | 0 |  |  | 0 | 0 | [6 empty] | 0 | 0
589000 | 589000K | DER mat | Fornecimento de CAP - CBUQ (Quantidade menor que 10.000 ton) | 395 | 1 | 417.36 | 4828.86 | 5053.5804 | 6067.83 | ton | 0 | 0 | 0 | [6 empty] | 0 | 0
570000 | 570000D | DER | CBUQ - Novos traços - TRAÇO 4 - FAIXA "C" - (Quant. menor que 10.000 ton) | taxa CAP | 0.046 | 147.2853 | 187.41 | 334.6953 | 401.87 | ton | 213.43 | 401.87 | 85771.12 |  |  | x | x | x | x | c | 0
transporte | transporte | 0 | Areia | 43 | 0.0477 | 2.3225 | 0 | 0 | 0 |  |  | 0 | 0 |  | xx | x | x |  |  |  | 0
transporte | transporte | 0 | Cal Hidratada CH-1 | 296 | 0 | 0 | 0 | 0 | 0 |  |  | 0 | 0 |  | xx | x | x |  |  |  | 0
transporte | transporte | 0 | Brita ( usina ) | 0.2 | 0.9063 | 2.6228 | 0 | 0 | 0 |  |  | 0 | 0 |  | xx | x | x |  |  |  | 0
transporte | transporte | 0 | Massa | 127 | 1 | 142.34 | 0 | 0 | 0 |  |  | 0 | 0 |  | xx | x | x |  |  |  | 0
589000 | 589000K | DER mat | Fornecimento de CAP - CBUQ (Quantidade menor que 10.000 ton) | 395 | 1 | 417.36 | 4828.86 | 5053.5804 | 6067.83 | ton | 9.82 | 6067.83 | 59586.09 |  | xx | x | x | x | x |  | 0
570000 | 570000D | DER | CBUQ - Novos traços - TRAÇO 5 - FAIXA "C" - (Quant. menor que 10.000 ton) | taxa CAP | 0 | 0 | 187.41 | 187.41 | 225.02 | ton |  | 0 | 0 | [6 empty] | 0 | 0
transporte | transporte | 0 | Areia | 43 | 0 | 0 | 0 | 0 | 0 |  |  | 0 | 0 | [6 empty] | 0 | 0
transporte | transporte | 0 | Cal Hidratada CH-1 | 296 | 0 | 0 | 0 | 0 | 0 |  |  | 0 | 0 | [6 empty] | 0 | 0
transporte | transporte | 0 | Brita ( usina ) | 0.2 | 0 | 0 | 0 | 0 | 0 |  |  | 0 | 0 | [6 empty] | 0 | 0
transporte | transporte | 0 | Massa | 127 | 0 | 0 | 0 | 0 | 0 |  |  | 0 | 0 | [6 empty] | 0 | 0
589000 | 589000K | DER mat | Fornecimento de CAP - CBUQ (Quantidade menor que 10.000 ton) | 395 | 1 | 417.36 | 4828.86 | 5053.5804 | 6067.83 | ton | 0 | 0 | 0 | [6 empty] | 0 | 0
570000 | 570000D | DER | CBUQ - Novos traços - TRAÇO 6 - FAIXA "C" - (Quant. menor que 10.000 ton) | taxa CAP | 0 | 0 | 187.41 | 187.41 | 225.02 | ton |  | 0 | 0 | [6 empty] | 0 | 0
transporte | transporte | 0 | Areia | 43 | 0 | 0 | 0 | 0 | 0 |  |  | 0 | 0 | [6 empty] | 0 | 0
transporte | transporte | 0 | Cal Hidratada CH-1 | 296 | 0 | 0 | 0 | 0 | 0 |  |  | 0 | 0 | [6 empty] | 0 | 0
transporte | transporte | 0 | Brita ( usina ) | 0.2 | 0 | 0 | 0 | 0 | 0 |  |  | 0 | 0 | [6 empty] | 0 | 0
transporte | transporte | 0 | Massa | 127 | 0 | 0 | 0 | 0 | 0 |  |  | 0 | 0 | [6 empty] | 0 | 0
589000 | 589000K | DER mat | Fornecimento de CAP - CBUQ (Quantidade menor que 10.000 ton) | 395 | 1 | 417.36 | 4828.86 | 5053.5804 | 6067.83 | ton | 0 | 0 | 0 | [6 empty] | 0 | 0
570000 | 570000D | DER | CBUQ - Novos traços - TRAÇO 7 - FAIXA "C" - (Quant. menor que 10.000 ton) | taxa CAP | 0 | 0 | 187.41 | 187.41 | 225.02 | ton |  | 0 | 0 | [6 empty] | 0 | 0
transporte | transporte | 0 | Areia | 43 | 0 | 0 | 0 | 0 | 0 |  |  | 0 | 0 | [6 empty] | 0 | 0
transporte | transporte | 0 | Cal Hidratada CH-1 | 296 | 0 | 0 | 0 | 0 | 0 |  |  | 0 | 0 | [6 empty] | 0 | 0
transporte | transporte | 0 | Brita ( usina ) | 0.2 | 0 | 0 | 0 | 0 | 0 |  |  | 0 | 0 | [6 empty] | 0 | 0
transporte | transporte | 0 | Massa | 127 | 0 | 0 | 0 | 0 | 0 |  |  | 0 | 0 | [6 empty] | 0 | 0
589000 | 589000K | DER mat | Fornecimento de CAP - CBUQ (Quantidade menor que 10.000 ton) | 395 | 1 | 417.36 | 4828.86 | 5053.5804 | 6067.83 | ton | 0 | 0 | 0 | [6 empty] | 0 | 0
570000 | 570000D | DER | CBUQ - Novos traços - TRAÇO 8 - FAIXA "C" - (Quant. menor que 10.000 ton) | taxa CAP | 0.049 | 152.8986 | 187.41 | 340.3086 | 408.61 | ton |  | 0 | 0 | [6 empty] | 0 | 0
transporte | transporte | 0 | Areia | 43 | 0.0958 | 4.6645 | 0 | 0 | 0 |  |  | 0 | 0 | [6 empty] | 0 | 0
transporte | transporte | 0 | Cal Hidratada CH-1 | 296 | 0.0145 | 3.4611 | 0 | 0 | 0 |  |  | 0 | 0 | [6 empty] | 0 | 0
transporte | transporte | 0 | Brita ( usina ) | 0.2 | 0.8407 | 2.433 | 0 | 0 | 0 |  |  | 0 | 0 | [6 empty] | 0 | 0
transporte | transporte | 0 | Massa | 127 | 1 | 142.34 | 0 | 0 | 0 |  |  | 0 | 0 | [6 empty] | 0 | 0
589000 | 589000K | DER mat | Fornecimento de CAP - CBUQ (Quantidade menor que 10.000 ton) | 395 | 1 | 417.36 | 4828.86 | 5053.5804 | 6067.83 | ton | 0 | 0 | 0 | [6 empty] | 0 | 0
570400 | 570400A | DER | CBUQ - TRAÇO 1 - CAPA - Faixa "C" (Quantidade maior que 10.000 ton) | taxa CAP | 0.05 | 153.2852 | 169.12 | 322.4052 | 387.11 | ton |  | 0 | 0 | [6 empty] | 0 | 0
transporte | transporte |  | Areia | 43 | 0.1007 | 4.9031 | 0 | 0 | 0 |  |  | 0 | 0 | [6 empty] | 0 | 0
transporte | transporte |  | Cal Hidratada CH-1 | 296 | 0.0152 | 3.6282 | 0 | 0 | 0 |  |  | 0 | 0 | [6 empty] | 0 | 0
transporte | transporte |  | Brita ( usina ) | 0.2 | 0.8341 | 2.4139 | 0 | 0 | 0 |  |  | 0 | 0 | [6 empty] | 0 | 0
transporte | transporte |  | Massa | 127 | 1 | 142.34 | 0 | 0 | 0 |  |  | 0 | 0 | [6 empty] | 0 | 0
589000 | 589000L | DER mat | Fornecimento de CAP - CBUQ (Quantidade maior que 10.000 ton) | 395 | 1 | 417.36 | 4828.86 | 5053.5804 | 6067.83 | ton | 0 | 0 | 0 | [6 empty] | 0 | 0
570400 | 570400B | DER | CBUQ - TRAÇO 2 - CAPA - Faixa "C" (Quantidade maior que 10.000 ton) | taxa CAP | 0.055 | 153.2243 | 169.12 | 322.3443 | 387.04 | ton |  | 0 | 0 | [6 empty] | 0 | 0
transporte | transporte |  | Areia | 43 | 0.1002 | 4.8787 | 0 | 0 | 0 |  |  | 0 | 0 | [6 empty] | 0 | 0
transporte | transporte |  | Cal Hidratada CH-1 | 296 | 0.0151 | 3.6044 | 0 | 0 | 0 |  |  | 0 | 0 | [6 empty] | 0 | 0
transporte | transporte |  | Brita ( usina ) | 0.2 | 0.8297 | 2.4012 | 0 | 0 | 0 |  |  | 0 | 0 | [6 empty] | 0 | 0
transporte | transporte |  | Massa | 127 | 1 | 142.34 | 0 | 0 | 0 |  |  | 0 | 0 | [6 empty] | 0 | 0
589000 | 589000M | DER mat | Fornecimento de CAP - CBUQ (Quantidade maior que 10.000 ton) | 395 | 1 | 417.36 | 4828.86 | 5053.5804 | 6067.83 | ton | 0 | 0 | 0 | [6 empty] | 0 | 0
570400 | 570400C | DER | CBUQ - TRAÇO 3 - CAPA - Faixa "C" (Quantidade maior que 10.000 ton) | taxa CAP | 0.057 | 153.1857 | 169.12 | 322.3057 | 386.99 | ton |  | 0 | 0 | [6 empty] | 0 | 0
transporte | transporte |  | Areia | 43 | 0.1 | 4.869 | 0 | 0 | 0 |  |  | 0 | 0 | [6 empty] | 0 | 0
transporte | transporte |  | Cal Hidratada CH-1 | 296 | 0.015 | 3.5805 | 0 | 0 | 0 |  |  | 0 | 0 | [6 empty] | 0 | 0
transporte | transporte |  | Brita ( usina ) | 0.2 | 0.828 | 2.3962 | 0 | 0 | 0 |  |  | 0 | 0 | [6 empty] | 0 | 0
transporte | transporte |  | Massa | 127 | 1 | 142.34 | 0 | 0 | 0 |  |  | 0 | 0 | [6 empty] | 0 | 0
589000 | 589000N | DER mat | Fornecimento de CAP - CBUQ (Quantidade maior que 10.000 ton) | 395 | 1 | 417.36 | 4828.86 | 5053.5804 | 6067.83 | ton | 0 | 0 | 0 | [6 empty] | 0 | 0
570000 | 570000D | DER | CBUQ - Novo Traço - TRAÇO 4 - FAIXA "C" - (Quantidade MAIOR que 10.000 ton) | taxa CAP | 0.05 | 152.8676 | 187.41 | 340.2776 | 408.57 | ton |  | 0 | 0 | [6 empty] | 0 | 0
transporte | transporte | 0 | Areia | 43 | 0.0957 | 4.6596 | 0 | 0 | 0 |  |  | 0 | 0 | [6 empty] | 0 | 0
transporte | transporte | 0 | Cal Hidratada CH-1 | 296 | 0.0144 | 3.4373 | 0 | 0 | 0 |  |  | 0 | 0 | [6 empty] | 0 | 0
transporte | transporte | 0 | Brita ( usina ) | 0.2 | 0.8399 | 2.4307 | 0 | 0 | 0 |  |  | 0 | 0 | [6 empty] | 0 | 0
transporte | transporte | 0 | Massa | 127 | 1 | 142.34 | 0 | 0 | 0 |  |  | 0 | 0 | [6 empty] | 0 | 0
589000 | 589000K | DER mat | Fornecimento de CAP - CBUQ (Quantidade menor que 10.000 ton) | 395 | 1 | 417.36 | 4828.86 | 5053.5804 | 6067.83 | ton | 0 | 0 | 0 | [6 empty] | 0 | 0
570360 | 570360 | DER | CBUQ c/ asfalto modificado p/ polímero SBS(60/85) | taxa CAP SBS(60/85) | 0.059 | 153.1799 | 178.95 | 332.1299 | 398.79 | ton |  | 0 | 0 | [6 empty] | 0 | 0
transporte | transporte |  | Areia | 43 | 0.1 | 4.869 | 0 | 0 | 0 |  |  | 0 | 0 | [6 empty] | 0 | 0
transporte | transporte |  | Cal Hidratada CH-1 | 296 | 0.015 | 3.5805 | 0 | 0 | 0 |  |  | 0 | 0 | [6 empty] | 0 | 0
transporte | transporte |  | Brita ( usina ) | 0.2 | 0.826 | 2.3904 | 0 | 0 | 0 |  |  | 0 | 0 | [6 empty] | 0 | 0
transporte | transporte |  | Massa | 127 | 1 | 142.34 | 0 | 0 | 0 |  |  | 0 | 0 | [6 empty] | 0 | 0
589040 | 589040 | DER mat | Fornecimento de CAP SBS(60/85) - CBUQ c/ asfalto modificado p/ polímero | 395 | 1 | 417.36 | 6122.06 | 6295.1902 | 7558.63 | ton | 0 | 0 | 0 | [6 empty] | 0 | 0
570350 | 570350 | DER | CBUQ c/ asfalto com BORRACHA - AB8 | taxa CAP borracha | 0.06 | 153.1771 | 188.55 | 341.7271 | 410.31 | ton |  | 0 | 0 | [6 empty] | 0 | 0
transporte | transporte |  | Areia | 43 | 0.1 | 4.869 | 0 | 0 | 0 |  |  | 0 | 0 | [6 empty] | 0 | 0
transporte | transporte |  | Cal Hidratada CH-1 | 296 | 0.015 | 3.5805 | 0 | 0 | 0 |  |  | 0 | 0 | [6 empty] | 0 | 0
transporte | transporte |  | Brita ( usina ) | 0.2 | 0.825 | 2.3876 | 0 | 0 | 0 |  |  | 0 | 0 | [6 empty] | 0 | 0
transporte | transporte |  | Massa | 127 | 1 | 142.34 | 0 | 0 | 0 |  |  | 0 | 0 | [6 empty] | 0 | 0
589050 | 589050 | DER mat | Fornecimento de ASFALTO-BORRACHA - CBUQ com borracha - AB8 | 395 | 1 | 417.36 | 5201.1 | 5410.9705 | 6496.95 | ton | 0 | 0 | 0 | [6 empty] | 0 | 0
502615 | 502615 | DER | Concreto compactado a rolo Fck= 15MPa | 0 | 0 | 209.3489 | 307.28 | 516.6289 | 620.32 | m3 |  | 0 | 0 | [6 empty] | 0 | 0
transporte | transporte |  | Cimento | 460 | 0.33 | 120.9846 | 0 | 0 | 0 |  |  | 0 | 0 | [6 empty] | 0 | 0
transporte | transporte |  | Areia | 73 | 0.921 | 74.4076 | 0 | 0 | 0 |  |  | 0 | 0 | [6 empty] | 0 | 0
transporte | transporte |  | Brita | 4 | 1.1 | 7.656 | 0 | 0 | 0 |  |  | 0 | 0 | [6 empty] | 0 | 0
transporte | transporte |  | Massa | 0 | 2.351 | 6.3007 | 0 | 0 | 0 |  |  | 0 | 0 | [6 empty] | 0 | 0
502605 | 502605 | DER | Concreto compactado a rolo Fck= 5MPa | 0 | 0 | 127.5389 | 182.71 | 310.2489 | 372.52 | m3 |  | 0 | 0 | [6 empty] | 0 | 0
transporte | transporte |  | Cimento | 460 | 0.12 | 43.9944 | 0 | 0 | 0 |  |  | 0 | 0 | [6 empty] | 0 | 0
transporte | transporte |  | Areia | 73 | 0.87 | 70.2873 | 0 | 0 | 0 |  |  | 0 | 0 | [6 empty] | 0 | 0
transporte | transporte |  | Brita | 4 | 1.1 | 7.656 | 0 | 0 | 0 |  |  | 0 | 0 | [6 empty] | 0 | 0
transporte | transporte |  | Massa | 0 | 2.09 | 5.6012 | 0 | 0 | 0 |  |  | 0 | 0 | [6 empty] | 0 | 0
505185 | 505185 | DER | Concreto magro usinado, espalhamento manual | 0 | 0 | 165.6526 | 238.23 | 403.8826 | 484.94 | m3 |  | 0 | 0 | [6 empty] | 0 | 0
transporte | transporte |  | Cimento | 460 | 0.18 | 65.9916 | 0 | 0 | 0 |  |  | 0 | 0 | [6 empty] | 0 | 0
transporte | transporte |  | Areia | 73 | 1.06 | 85.6374 | 0 | 0 | 0 |  |  | 0 | 0 | [6 empty] | 0 | 0
transporte | transporte |  | Brita | 4 | 1.11 | 7.7256 | 0 | 0 | 0 |  |  | 0 | 0 | [6 empty] | 0 | 0
transporte | transporte |  | Massa | 0 | 2.35 | 6.298 | 0 | 0 | 0 |  |  | 0 | 0 | [6 empty] | 0 | 0
505415 | 505415 | DER | Cura química de pavimento de concreto | 0 | 0 | 0 | 8.49 | 8.49 | 10.19 | m2 |  | 0 | 0 | [6 empty] | 0 | 0
505416 | 505416 | DER | Cura úmida de pavimento de concreto com manta de cura | 0 | 0 | 0 | 10 | 10 | 12.01 | m2 |  | 0 | 0 | [6 empty] | 0 | 0
5111000 | 5111000 | DER | Forma metálica para pavimento | 0 | 0 | 0 | 4.25 | 4.25 | 5.1 | m2 |  | 0 | 0 | [6 empty] | 0 | 0
504840 | 504840 | DER | Fornecimento e aplicação de fibra de polipropileno multifilamentos (0,600kg/ m³) | 0 | 0 | 0 | 41.95 | 41.95 | 50.37 | kg |  | 0 | 0 | [6 empty] | 0 | 0
503110 | 503110 | DER | Fornecimento e aplicação de lona plástica preta 200 micras | 0 | 0 | 0 | 3.61 | 3.61 | 4.33 | m2 |  | 0 | 0 | [6 empty] | 0 | 0
507215 | 507215 | DER | Fornecimento e colocação de aço CA 50 para apoio de barra de transferência | 0 | 0 | 0 | 7.84 | 7.84 | 9.41 | kg |  | 0 | 0 | [6 empty] | 0 | 0
507210 | 507210 | DER | Fornecimento e colocação de aço CA 50 para barras de ligação | 0 | 0 | 0 | 8.4 | 8.4 | 10.09 | kg |  | 0 | 0 | [6 empty] | 0 | 0
507220 | 507220 | DER | Fornecimento e colocação de aço CA-25 para barra de transferência ø= 20mm | 0 | 0 | 0 | 7.48 | 7.48 | 8.98 | kg |  | 0 | 0 | [6 empty] | 0 | 0
507225 | 507225 | DER | Fornecimento e colocação de aço CA-25 para barra de transferência ø= 25mm | 0 | 0 | 0 | 7.48 | 7.48 | 8.98 | kg |  | 0 | 0 | [6 empty] | 0 | 0
507232 | 507232 | DER | Fornecimento e colocação de aço CA-25 para barra de transferência ø= 32mm | 0 | 0 | 0 | 8.3 | 8.3 | 9.97 | kg |  | 0 | 0 | [6 empty] | 0 | 0
504920 | 504920 | DER | Fornecimento e colocação de Tela Telcon Q-138 ou equivalente | 20 | 0.0011 | 0.025762 | 11.4 | 11.4258 | 13.72 | kg |  | 0 | 0 | [6 empty] | 0 | 0
502660 | 502660 | DER | Junta de construção com isopor, selante a base de silicone e cordão de polipropileno | 0 | 0 | 0 | 15.77 | 15.77 | 18.94 | m |  | 0 | 0 | [6 empty] | 0 | 0
502680 | 502680 | DER | Junta longitudinal, inclusive corte, selante a base de silicone e cordão de polipropileno | 0 | 0 | 0 | 14.93 | 14.93 | 17.93 | m |  | 0 | 0 | [6 empty] | 0 | 0
502670 | 502670 | DER | Junta transversal , inclusive corte, selante a base de silicone e cordão de polipropileno | 0 | 0 | 0 | 19.57 | 19.57 | 23.5 | m |  | 0 | 0 | [6 empty] | 0 | 0
502645 | 502645 | DER | Pavimento de concreto de cimento Portland Fctmk = 4,5 MPa executado com pavimentadora | 0 | 0 | 209.563 | 322.94 | 532.503 | 639.38 | m3 |  | 0 | 0 | [6 empty] | 0 | 0
transporte | transporte |  | Cimento | 460 | 0.38 | 139.3156 | 0 | 0 | 0 |  |  | 0 | 0 | [6 empty] | 0 | 0
transporte | transporte |  | Areia | 73 | 0.7005 | 56.5934 | 0 | 0 | 0 |  |  | 0 | 0 | [6 empty] | 0 | 0
transporte | transporte |  | Brita | 4 | 1.116 | 7.7674 | 0 | 0 | 0 |  |  | 0 | 0 | [6 empty] | 0 | 0
transporte | transporte |  | Massa | 0 | 2.1965 | 5.8866 | 0 | 0 | 0 |  |  | 0 | 0 | [6 empty] | 0 | 0
502646 | 502646 | DER | Pavimento de concreto Fctmk=4,50MPa executado com régua vibratória | 0 | 0 | 209.563 | 378.42 | 587.983 | 705.99 | m3 |  | 0 | 0 | [6 empty] | 0 | 0
transporte | transporte |  | Cimento | 460 | 0.38 | 139.3156 | 0 | 0 | 0 |  |  | 0 | 0 | [6 empty] | 0 | 0
transporte | transporte |  | Areia | 73 | 0.7005 | 56.5934 | 0 | 0 | 0 |  |  | 0 | 0 | [6 empty] | 0 | 0
transporte | transporte |  | Brita | 4 | 1.116 | 7.7674 | 0 | 0 | 0 |  |  | 0 | 0 | [6 empty] | 0 | 0
transporte | transporte |  | Massa | 0 | 2.1965 | 5.8866 | 0 | 0 | 0 |  |  | 0 | 0 | [6 empty] | 0 | 0
97104 | 97104 | SINAPI | EXECUÇÃO DE PAVIMENTO DE CONCRETO SIMPLES (PCS), FCK = 40 MPA, CAMADA COM ESPESSURA DE 15,0 CM. AF_11/2017. INCLUSIVE: AGENTE DE CURA, LONAS PLÁSTICA, RÉGUA VIBRATÓRIA, JUNTAS DE CONTRAÇÃO, GRAXA, BARRAS DE TRANSFERÊNCIA E BARRAS DE LIGAÇÃO. | 0 | 0.36 | 0.9648 | 121.45 | 122.4148 | 146.98 | m2 |  | 0 | 0 | [6 empty] | 0 | 0
97105 | 97105 | SINAPI | EXECUÇÃO DE PAVIMENTO DE CONCRETO SIMPLES (PCS), FCK = 40 MPA, CAMADA COM ESPESSURA DE 17,5 CM. AF_11/2017, INCLUSIVE: AGENTE DE CURA, LONAS PLÁSTICA, RÉGUA VIBRATÓRIA, JUNTAS DE CONTRAÇÃO, GRAXA, BARRAS DE TRANSFERÊNCIA E BARRAS DE LIGAÇÃO. | 0 | 0.42 | 1.1256 | 136.68 | 137.8056 | 165.46 | m2 |  | 0 | 0 | [6 empty] | 0 | 0
97106 | 97106 | SINAPI | EXECUÇÃO DE PAVIMENTO DE CONCRETO SIMPLES (PCS), FCK = 40 MPA, CAMADA COM ESPESSURA DE 20,0 CM. AF_11/2017 INCLUSIVE: AGENTE DE CURA, LONAS PLÁSTICA, RÉGUA VIBRATÓRIA, JUNTAS DE CONTRAÇÃO, GRAXA, BARRAS DE TRANSFERÊNCIA E BARRAS DE LIGAÇÃO. | 0 | 0.48 | 1.2864 | 150.85 | 152.1364 | 182.67 | m2 |  | 0 | 0 | [6 empty] | 0 | 0
97107 | 97107 | SINAPI | EXECUÇÃO DE PAVIMENTO DE CONCRETO SIMPLES (PCS), FCK = 40 MPA, CAMADA COM ESPESSURA DE 22,5 CM. AF_11/2017. INCLUSIVE: AGENTE DE CURA, LONAS PLÁSTICA, RÉGUA VIBRATÓRIA, JUNTAS DE CONTRAÇÃO, GRAXA, BARRAS DE TRANSFERÊNCIA E BARRAS DE LIGAÇÃO. | 0 | 0.54 | 1.4472 | 172.16 | 173.6072 | 208.45 | m2 |  | 0 | 0 | [6 empty] | 0 | 0
97108 | 97108 | SINAPI | EXECUÇÃO DE PAVIMENTO DE CONCRETO SIMPLES (PCS), FCK = 40 MPA, CAMADA COM ESPESSURA DE 25,0 CM. AF_11/2017. INCLUSIVE: AGENTE DE CURA, LONAS PLÁSTICA, RÉGUA VIBRATÓRIA, JUNTAS DE CONTRAÇÃO, GRAXA, BARRAS DE TRANSFERÊNCIA E BARRAS DE LIGAÇÃO. | 0 | 0.6 | 1.608 | 196.46 | 198.068 | 237.82 | m2 |  | 0 | 0 | [6 empty] | 0 | 0
97109 | 97109 | SINAPI | EXECUÇÃO DE PAVIMENTO DE CONCRETO SIMPLES (PCS), FCK = 40 MPA, CAMADA COM ESPESSURA DE 27,5 CM. AF_11/2017. INCLUSIVE: AGENTE DE CURA, LONAS PLÁSTICA, RÉGUA VIBRATÓRIA, JUNTAS DE CONTRAÇÃO, GRAXA, BARRAS DE TRANSFERÊNCIA E BARRAS DE LIGAÇÃO. | 0 | 0.66 | 1.7688 | 217 | 218.7688 | 262.68 | m2 |  | 0 | 0 | [6 empty] | 0 | 0
97111 | 97111 | SINAPI | EXECUÇÃO DE PAVIMENTO DE CONCRETO ARMADO (PCA), FCK = 30 MPA, ESPESSURA DE 15,0 CM. AF_04/2022 | 0 | 0.3 | 0.804 | 274.89 | 275.694 | 331.03 | m2 |  | 0 | 0 | [6 empty] | 0 | 0
97112 | 97112 | SINAPI | EXECUÇÃO DE PAVIMENTO DE CONCRETO ARMADO (PCA), FCK = 30 MPA, ESPESSURA DE 17,5 CM. AF_04/2022 | 0 | 0.36 | 0.9648 | 231.07 | 232.0348 | 278.6 | m2 |  | 0 | 0 | [6 empty] | 0 | 0
97112 | 97112 | SINAPI | EXECUÇÃO DE PAVIMENTO DE CONCRETO ARMADO (PCA), FCK = 30 MPA, ESPESSURA DE 17,5 CM. AF_04/2022 | 0 | 0.42 | 1.1256 | 231.07 | 232.1956 | 278.8 | m2 |  | 0 | 0 | [6 empty] | 0 | 0
97113 | 97113 | SINAPI | APLICAÇÃO DE LONA PLÁSTICA PARA EXECUÇÃO DE PAVIMENTOS DE CONCRETO. AF_11/2017. INCLUSIVE: AGENTE DE CURA, LONAS PLÁSTICA, RÉGUA VIBRATÓRIA, JUNTAS DE CONTRAÇÃO, GRAXA, BARRAS DE TRANSFERÊNCIA E BARRAS DE LIGAÇÃO. | 0 | 0 | 0 | 3.15 | 3.15 | 3.78 | m2 |  | 0 | 0 | [6 empty] | 0 | 0
97114 | 97114 | SINAPI | EXECUÇÃO DE JUNTAS DE CONTRAÇÃO PARA PAVIMENTOS DE CONCRETO. AF_11/2017 | 0 | 0 | 0 | 0.44 | 0.44 | 0.53 | m |  | 0 | 0 | [6 empty] | 0 | 0
97115 | 97115 | SINAPI | APLICAÇÃO DE GRAXA EM BARRAS DE TRANSFERÊNCIA PARA EXECUÇÃO DE PAVIMENTO DE CONCRETO. AF_11/2017 | 0 | 0 | 0 | 46.64 | 46.64 | 56 | kg |  | 0 | 0 | [6 empty] | 0 | 0
97116 | 97116 | SINAPI | BARRAS DE TRANSFERÊNCIA, AÇO CA-25 DE 16,0 MM, PARA EXECUÇÃO DE PAVIMENTO DE CONCRETO  FORNECIMENTO E INSTALAÇÃO. AF_11/2017 | 0 | 0 | 0 | 26.06 | 26.06 | 31.29 | kg |  | 0 | 0 | [6 empty] | 0 | 0
97117 | 97117 | SINAPI | BARRAS DE TRANSFERÊNCIA, AÇO CA-25 DE 20,0 MM, PARA EXECUÇÃO DE PAVIMENTO DE CONCRETO  FORNECIMENTO E INSTALAÇÃO. AF_11/2017 | 0 | 0 | 0 | 22.24 | 22.24 | 26.7 | kg |  | 0 | 0 | [6 empty] | 0 | 0
97118 | 97118 | SINAPI | BARRAS DE TRANSFERÊNCIA, AÇO CA-25 DE 25,0 MM, PARA EXECUÇÃO DE PAVIMENTO DE CONCRETO  FORNECIMENTO E INSTALAÇÃO. AF_11/2017 | 0 | 0 | 0 | 18.18 | 18.18 | 21.83 | kg |  | 0 | 0 | [6 empty] | 0 | 0
97119 | 97119 | SINAPI | BARRAS DE TRANSFERÊNCIA, AÇO CA-25 DE 32,0 MM, PARA EXECUÇÃO DE PAVIMENTO DE CONCRETO  FORNECIMENTO E INSTALAÇÃO. AF_11/2017 | 0 | 0 | 0 | 16.12 | 16.12 | 19.36 | kg |  | 0 | 0 | [6 empty] | 0 | 0
97120 | 97120 | SINAPI | BARRAS DE LIGAÇÃO, AÇO CA-50 DE 10 MM, PARA EXECUÇÃO DE PAVIMENTO DE CONCRETO  FORNECIMENTO E INSTALAÇÃO. AF_11/2017 | 0 | 0 | 0 | 10.31 | 10.31 | 12.38 | kg |  | 0 | 0 | [6 empty] | 0 | 0
96395 | 96395 | SINAPI | USINAGEM DE CONCRETO PARA COMPACTAÇÃO COM ROLO. AF_03/2020 | 0 | 0 | 0 | 232.87 | 232.87 | 279.61 | m3 |  | 0 | 0 | [6 empty] | 0 | 0
505000 | 505000 | DER | Frezagem Contínua a Frio | 0 | 2.4 | 6.432 | 233.68 | 240.112 | 288.3 | m3 |  | 0 | 0 | [6 empty] | 0 | 0
505100 | 505100 | DER | Frezagem Descontínua a Frio | 0 | 2.4 | 6.432 | 301.82 | 308.252 | 370.12 | m3 |  | 0 | 0 | [6 empty] | 0 | 0
|  |  | SERVIÇOS EXTRAS - REVESTIMENTO | 0 | 0 | 0 | 0 | 0 | 0 |  |  |  | 0 | [6 empty] | 0 | 0
| 0 | 0 | 0 | 0 | 0 | 0 | 0 |  |  |  |  | 0 | 0 | [6 empty] | 0 | 0
| 0 | 0 | 0 | 0 | 0 | 0 | 0 | 0 | 0 |  |  | 0 | 0 | [6 empty] | 0 | 0
| 0 | 0 | 0 | 0 | 0 | 0 | 0 | 0 | 0 |  |  | 0 | 0 | [6 empty] | 0 | 0
| 0 | 0 | 0 | 0 | 0 | 0 | 0 | 0 | 0 |  |  | 0 | 0 | [6 empty] | 0 | 0
| 0 | 0 | 0 | 0 | 0 | 0 | 0 | 0 | 0 |  |  | 0 | 0 | [6 empty] | 0 | 0
| 0 | 0 | 0 | 0 | 0 | 0 | 0 | 0 | 0 |  |  | 0 | 0 | [6 empty] | 0 | 0
| 0 | 0 | 0 | 0 | 0 | 0 | 0 | 0 | 0 |  |  | 0 | 0 | [6 empty] | 0 | 0
| 0 | 0 | 0 | 0 | 0 | 0 | 0 | 0 | 0 |  |  | 0 | 0 | [6 empty] | 0 | 0
| 0 | 0 | 0 | 0 | 0 | 0 | 0 | 0 | 0 |  |  | 0 | 0 | [6 empty] | 0 | 0
| 0 | 0 | 0 | 0 | 0 | 0 | 0 | 0 | 0 |  |  | 0 | 0 | [6 empty] | 0 | 0
| 0 | 0 | 0 | 0 | 0 | 0 | 0 | 0 | 0 |  |  | 0 | 0 | [6 empty] | 0 | 0
| 0 | 0 | 0 | 0 | 0 | 0 | 0 | 0 | 0 |  |  | 0 | 0 | [6 empty] | 0 | 0
| 0 | 0 | 0 | 0 | 0 | 0 | 0 | 0 | 0 |  |  | 0 | 0 | [6 empty] | 0 | 0
| 0 | 0 | 0 | 0 | 0 | 0 | 0 | 0 | 0 |  |  | 0 | 0 | [6 empty] | 0 | 0
| 0 | 0 | 0 | 0 | 0 | 0 | 0 | 0 | 0 |  |  | 0 | 0 | [6 empty] | 0 | 0
| 0 | 0 | 0 | 0 | 0 | 0 | 0 | 0 | 0 |  |  | 0 | 0 | [6 empty] | 0 | 0
| 0 | 0 | 0 | 0 | 0 | 0 | 0 | 0 | 0 |  |  | 0 | 0 | [6 empty] | 0 | 0
| 0 | 0 | 0 | 0 | 0 | 0 | 0 | 0 | 0 |  |  | 0 | 0 | [6 empty] | 0 | 0
| 0 | 0 | 0 | 0 | 0 | 0 | 0 | 0 | 0 |  |  | 0 | 0 | [6 empty] | 0 | 0
| 0 | 0 | 0 | 0 | 0 | 0 | 0 | 0 | 0 |  |  | 0 | 0 | [6 empty] | 0 | 0
| 0 | 0 | 0 | 0 | 0 | 0 | 0 | 0 | 0 |  |  | 0 | 0 | [6 empty] | 0 | 0
| 0 | 0 | 0 | 0 | 0 | 0 | 0 | 0 | 0 |  |  | 0 | 0 | [6 empty] | 0 | 0
| 0 | 0 | 0 | 0 | 0 | 0 | 0 | 0 | 0 |  |  | 0 | 0 | [6 empty] | 0 | 0
| 0 | 0 | 0 | 0 | 0 | 0 | 0 | 0 | 0 |  |  | 0 | 0 | [6 empty] | 0 | 0
| 0 | 0 | 0 | 0 | 0 | 0 | 0 | 0 | 0 |  |  | 0 | 0 | [6 empty] | 0 | 0
5 | 5 |  | MEIO-FIO E SARJETA | 0 | 0 |  | 0 | 0 | 0 |  |  |  | 0 | 21813.37 | X | x | x | x | x |  | 0
PAV-071 | PAV-071 | PM Curitiba-abr/22 | Arrancamento de Meio-Fio | 0 | 0 | 0 | 22.14 | 22.14 | 26.58 | m |  | 0 | 0 | [6 empty] | 0 | 0
PAV-077 | PAV-077 | PM Curitiba-abr/22 | Arrancamento e reassentamento de Meio-Fio de Concreto com sarjeta | 0 | 0 | 0 | 6.56 | 6.56 | 7.88 | m |  | 0 | 0 | [6 empty] | 0 | 0
535200 | 535200B | DER | Cordão Lateral p/ Pedras Irregulares | 0 | 0.077 | 0.20636 | 11.65 | 11.8564 | 14.24 | m |  | 0 | 0 | [6 empty] | 0 | 0
810100 | 810100 | DER | Meio-Fio com Sarjeta DER - Tipo 1 - (0,103 m3) - Moldado "in loco" | 0 | 0 | 34.0207 | 66.03 | 100.0507 | 120.13 | m |  | 0 | 0 | [6 empty] | 0 | 0
transporte | transporte |  | Cimento | 460 | 0.0278 | 10.192 | 0 | 0 | 0 |  |  | 0 | 0 | [6 empty] | 0 | 0
transporte | transporte |  | Areia | 73 | 0.0989 | 7.9901 | 0 | 0 | 0 |  |  | 0 | 0 | [6 empty] | 0 | 0
transporte | transporte |  | Brita | 127 | 0.1143 | 15.8386 | 0 | 0 | 0 |  |  | 0 | 0 | [6 empty] | 0 | 0
810050 | 810050 | DER | Meio-Fio com Sarjeta DER - Tipo 1 - (0,103 m3) - Pré-Moldado | 38 | 0.2409 | 10.4406 | 104.81 | 115.2506 | 138.38 | m |  | 0 | 0 | [6 empty] | 0 | 0
810200 | 810200 | DER | Meio-Fio com Sarjeta DER - Tipo 2 - (0,042 m3) - Moldado "in loco" | 0 | 0 | 13.856 | 28.65 | 42.506 | 51.04 | m | 377.4 | 51.04 | 19262.5 |  |  | x | x | x | x |  | 0
transporte | transporte |  | Cimento | 460 | 0.0113 | 4.1428 | 0 | 0 | 0 |  |  | 0 | 0 |  | xx | x | x |  |  |  | 0
transporte | transporte |  | Areia | 73 | 0.0403 | 3.2558 | 0 | 0 | 0 |  |  | 0 | 0 |  | xx | x | x |  |  |  | 0
transporte | transporte |  | Brita | 127 | 0.0466 | 6.4574 | 0 | 0 | 0 |  |  | 0 | 0 |  | xx | x | x |  |  |  | 0
810150 | 810150 | DER | Meio-Fio com Sarjeta DER - Tipo 2 - (0,042 m3) - Pré-Moldado | 38 | 0.0982 | 4.256 | 48.6 | 52.856 | 63.46 | m |  | 0 | 0 | [6 empty] | 0 | 0
810700 | 810700 | DER | Meio-Fio c/Sarjeta (rebaixado) DER-Tipo 7-(0,031 m3) - Moldado "in loco" | 0 | 0 | 10.254 | 23.47 | 33.724 | 40.49 | m | 63 | 40.49 | 2550.87 |  |  | x | x | x | x |  | 0
transporte | transporte |  | Cimento | 460 | 0.0084 | 3.0796 | 0 | 0 | 0 |  |  | 0 | 0 |  | xx | x | x |  |  |  | 0
transporte | transporte |  | Areia | 73 | 0.0298 | 2.4075 | 0 | 0 | 0 |  |  | 0 | 0 |  | xx | x | x |  |  |  | 0
transporte | transporte |  | Brita | 127 | 0.0344 | 4.7668 | 0 | 0 | 0 |  |  | 0 | 0 |  | xx | x | x |  |  |  | 0
810650 | 810650 | DER | Meio-Fio com Sarjeta DER - Tipo 7 - (0,031 m3) - Pré-Moldado | 38 | 0.0726 | 3.1465 | 40.98 | 44.1265 | 52.98 | m |  | 0 | 0 | [6 empty] | 0 | 0
810300 | 810300 | DER | Meio-Fio Símples DER - Tipo 3 - (0,034 m3) - Moldado "in loco" | 0 | 0 | 11.2307 | 22.58 | 33.8107 | 40.6 | m |  | 0 | 0 | [6 empty] | 0 | 0
transporte | transporte |  | Cimento | 460 | 0.0092 | 3.3729 | 0 | 0 | 0 |  |  | 0 | 0 | [6 empty] | 0 | 0
transporte | transporte |  | Areia | 73 | 0.0326 | 2.6338 | 0 | 0 | 0 |  |  | 0 | 0 | [6 empty] | 0 | 0
transporte | transporte |  | Brita | 127 | 0.0377 | 5.2241 | 0 | 0 | 0 |  |  | 0 | 0 | [6 empty] | 0 | 0
810250 | 810250D | DER | Meio-Fio com Sarjeta DER - Tipo 3 - (0,034 m3) - Pré-Moldado | 38 | 0.0795 | 3.4455 | 40.09 | 43.5355 | 52.27 | m |  | 0 | 0 | [6 empty] | 0 | 0
810400 | 810400 | DER | Meio-Fio Símples DER - Tipo 4 - (0,072 m3) - Moldado "in loco" | 0 | 0 | 23.7668 | 41.97 | 65.7368 | 78.93 | m |  | 0 | 0 | [6 empty] | 0 | 0
transporte | transporte |  | Cimento | 460 | 0.0194 | 7.1124 | 0 | 0 | 0 |  |  | 0 | 0 | [6 empty] | 0 | 0
transporte | transporte |  | Areia | 73 | 0.0691 | 5.5826 | 0 | 0 | 0 |  |  | 0 | 0 | [6 empty] | 0 | 0
transporte | transporte |  | Brita | 127 | 0.0799 | 11.0717 | 0 | 0 | 0 |  |  | 0 | 0 | [6 empty] | 0 | 0
810350 | 810350 | DER | Meio-Fio com Sarjeta DER - Tipo 4 - (0,072 m3) - Pré-Moldado | 38 | 0.1684 | 7.2985 | 64.56 | 71.8585 | 86.28 | m |  | 0 | 0 | [6 empty] | 0 | 0
|  |  | SERVIÇOS EXTRAS - MEIO-FIO E SARJETA | 0 | 0 | 0 | 0 | 0 | 0 |  |  |  | 0 | [6 empty] | 0 | 0
| 0 | 0 | 0 | 0 | 0 | 0 | 0 | 0 | 0 |  |  | 0 | 0 | [6 empty] | 0 | 0
| 0 | 0 | 0 | 0 | 0 | 0 | 0 | 0 | 0 |  |  | 0 | 0 | [6 empty] | 0 | 0
| 0 | 0 | 0 | 0 | 0 | 0 | 0 | 0 | 0 |  |  | 0 | 0 | [6 empty] | 0 | 0
| 0 | 0 | 0 | 0 | 0 | 0 | 0 | 0 | 0 |  |  | 0 | 0 | [6 empty] | 0 | 0
| 0 | 0 | 0 | 0 | 0 | 0 | 0 | 0 | 0 |  |  | 0 | 0 | [6 empty] | 0 | 0
| 0 | 0 | 0 | 0 | 0 | 0 | 0 | 0 | 0 |  |  | 0 | 0 | [6 empty] | 0 | 0
| 0 | 0 | 0 | 0 | 0 | 0 | 0 | 0 | 0 |  |  | 0 | 0 | [6 empty] | 0 | 0
| 0 | 0 | 0 | 0 | 0 | 0 | 0 | 0 | 0 |  |  | 0 | 0 | [6 empty] | 0 | 0
| 0 | 0 | 0 | 0 | 0 | 0 | 0 | 0 | 0 |  |  | 0 | 0 | [6 empty] | 0 | 0
| 0 | 0 | 0 | 0 | 0 | 0 | 0 | 0 | 0 |  |  | 0 | 0 | [6 empty] | 0 | 0
| 0 | 0 | 0 | 0 | 0 | 0 | 0 | 0 | 0 |  |  | 0 | 0 | [6 empty] | 0 | 0
| 0 | 0 | 0 | 0 | 0 | 0 | 0 | 0 | 0 |  |  | 0 | 0 | [6 empty] | 0 | 0
| 0 | 0 | 0 | 0 | 0 | 0 | 0 | 0 | 0 |  |  | 0 | 0 | [6 empty] | 0 | 0
| 0 | 0 | 0 | 0 | 0 | 0 | 0 | 0 | 0 |  |  | 0 | 0 | [6 empty] | 0 | 0
| 0 | 0 | 0 | 0 | 0 | 0 | 0 | 0 | 0 |  |  | 0 | 0 | [6 empty] | 0 | 0
| 0 | 0 | 0 | 0 | 0 | 0 | 0 | 0 | 0 |  |  | 0 | 0 | [6 empty] | 0 | 0
| 0 | 0 | 0 | 0 | 0 | 0 | 0 | 0 | 0 |  |  | 0 | 0 | [6 empty] | 0 | 0
| 0 | 0 | 0 | 0 | 0 | 0 | 0 | 0 | 0 |  |  | 0 | 0 | [6 empty] | 0 | 0
| 0 | 0 | 0 | 0 | 0 | 0 | 0 | 0 | 0 |  |  | 0 | 0 | [6 empty] | 0 | 0
| 0 | 0 | 0 | 0 | 0 | 0 | 0 | 0 | 0 |  |  | 0 | 0 | [6 empty] | 0 | 0
| 0 | 0 | 0 | 0 | 0 | 0 | 0 | 0 | 0 |  |  | 0 | 0 | [6 empty] | 0 | 0
| 0 | 0 | 0 | 0 | 0 | 0 | 0 | 0 | 0 |  |  | 0 | 0 | [6 empty] | 0 | 0
| 0 | 0 | 0 | 0 | 0 | 0 | 0 | 0 | 0 |  |  | 0 | 0 | [6 empty] | 0 | 0
| 0 | 0 | 0 | 0 | 0 | 0 | 0 | 0 | 0 |  |  | 0 | 0 | [6 empty] | 0 | 0
| 0 | 0 | 0 | 0 | 0 | 0 | 0 | 0 | 0 |  |  | 0 | 0 | [6 empty] | 0 | 0
6 | 6 |  | SERVIÇOS DE URBANIZAÇÃO | 0 | 0 |  | 0 | 0 | 0 |  |  |  | 0 | 57600.87 | X | x | x | x | x |  | 0
810250 | 810250E | DER | Fincadinha de concreto - (9x19x39cm-0,0171m3/m) | 38 | 0.0398 | 1.7249 | 20.16 | 21.8849 | 26.28 | m |  | 0 | 0 | [6 empty] | 0 | 0
810250 | 810250F | DER | Fincadinha de concreto - (5x22,5x45cm-0,01125m3/m) | 38 | 0.0263 | 1.1398 | 13.27 | 14.4098 | 17.3 | m |  | 0 | 0 | [6 empty] | 0 | 0
810250 | 810250G | DER | Fincadinha de concreto moldada in loco- (7x20cm-0,014m3/m) | 38 | 0.0328 | 1.4216 | 16.51 | 17.9316 | 21.53 | m |  | 0 | 0 | [6 empty] | 0 | 0
PAI-17 | PAI-004B | PM Curitiba-abr/22 | Fincadinha de Granito - (100x8x15cm) | 0 | 0.0216 | 0.057888 | 64.71 | 64.7679 | 77.77 | m |  | 0 | 0 | [6 empty] | 0 | 0
606700 | 606700B | DER | Demolição de Concreto Símples (calçadas e outros) | 0 | 0 | 0 | 148.04 | 148.04 | 177.75 | m3 |  | 0 | 0 | [6 empty] | 0 | 0
606600 | 606600B | DER | Demolição de Concreto Armado (calçadas e outros) | 0 | 0 | 0 | 309.53 | 309.53 | 371.65 | m3 |  | 0 | 0 | [6 empty] | 0 | 0
100576 | 100576B | SINAPI | Regularização e Compactação p/ assentamento de calçadas/lajotas/blocos | 0 | 0 | 0 | 2.6 | 2.6 | 3.12 | m2 | 759.8 | 3.12 | 2370.58 |  |  | x | x | x | x |  | 0
532500 | 532500C | DER | Lastro de Areia | 73 | 1.725 | 139.3628 | 102.38 | 241.7428 | 290.26 | m3 |  | 0 | 0 | [6 empty] | 0 | 0
603900 | 603900C | DER | Lastro de Brita | 127 | 1.5 | 207.855 | 131.84 | 339.695 | 407.87 | m3 | 22.79 | 407.87 | 9295.36 |  |  | x | x | x | x |  | 0
605000 | 605000B | DER | Lastro de Concreto Simples (calçadas e outros) | 0 | 0 | 305.4417 | 425.25 | 730.6917 | 877.34 | m3 |  | 0 | 0 | [6 empty] | 0 | 0
transporte | transporte |  | Cimento | 460 | 0.18 | 65.9916 | 0 | 0 | 0 |  |  | 0 | 0 | [6 empty] | 0 | 0
transporte | transporte |  | Areia | 73 | 1.06 | 85.6374 | 0 | 0 | 0 |  |  | 0 | 0 | [6 empty] | 0 | 0
transporte | transporte |  | Brita | 127 | 1.11 | 153.8127 | 0 | 0 | 0 |  |  | 0 | 0 | [6 empty] | 0 | 0
400500 | 400500C | DER | Colchão de Areia para fundação de Aterro( Rio / Jazida ) | 73 | 1.73 | 139.7667 | 83.83 | 223.5967 | 268.47 | m3 |  | 0 | 0 | [6 empty] | 0 | 0
532500 | 532500D | DER | Colchão de Areia para assentamento de calçadas | 73 | 1.725 | 139.3628 | 102.38 | 241.7428 | 290.26 | m3 |  | 0 | 0 | [6 empty] | 0 | 0
532600 | 532600B | DER | Colchão de Argila/saibro/matr. jazida para assentamento de calçadas | 0 | 2.25 | 6.03 | 16.07 | 22.1 | 26.54 | m3 |  | 0 | 0 | [6 empty] | 0 | 0
603900 | 603900D | DER | Colchão de pó de pedra para assentamento de calçadas | 127 | 1.5 | 207.855 | 131.84 | 339.695 | 407.87 | m3 |  | 0 | 0 | [6 empty] | 0 | 0
601100 | 601100A | DER | Apiloamento Manual (calçadas e outros) | 0 | 0 | 0 | 54.05 | 54.05 | 64.9 | m3 |  | 0 | 0 | [6 empty] | 0 | 0
602000 | 602000A | DER | Formas de madeira comum | 0 | 0 | 0 | 62.53 | 62.53 | 75.08 | m2 |  | 0 | 0 | [6 empty] | 0 | 0
603000 | 603000A | DER | Aço CA-50 Dobr. e Colocação | 0 | 0 | 0 | 18.34 | 18.34 | 22.02 | kg |  | 0 | 0 | [6 empty] | 0 | 0
603300 | 603300A | DER | Aço CA-60 Dobr. e Colocação | 0 | 0 | 0 | 20.91 | 20.91 | 25.11 | kg |  | 0 | 0 | [6 empty] | 0 | 0
605000 | 605000C | DER | Calçada Concreto ( e = 5,00 cm ) | 0 | 0 | 0.8259 | 26.85 | 27.6759 | 33.23 | m2 | 616.4 | 33.23 | 20482.97 |  |  | x | x | x | x |  | 0
transporte | transporte |  | Cimento | 460 | 0.0135 | 4.9494 | 0 | 4.9494 | 0 |  |  | 0 | 0 |  | xx | x | x |  |  |  | 0
transporte | transporte |  | Areia | 73 | 0.048 | 3.8779 | 0 | 3.8779 | 0 |  |  | 0 | 0 |  | xx | x | x |  |  |  | 0
transporte | transporte |  | Brita | 127 | 0.0555 | 7.6906 | 0 | 7.6906 | 0 |  |  | 0 | 0 |  | xx | x | x |  |  |  | 0
605000 | 605000D | DER | Calçada Concreto ( e = 6,00 cm ) | 0 | 0 | 0.99108 | 31.71 | 32.7011 | 39.26 | m2 |  | 0 | 0 | [6 empty] | 0 | 0
transporte | transporte |  | Cimento | 460 | 0.0162 | 5.9392 | 0 | 5.9392 | 0 |  |  | 0 | 0 | [6 empty] | 0 | 0
transporte | transporte |  | Areia | 73 | 0.0576 | 4.6535 | 0 | 4.6535 | 0 |  |  | 0 | 0 | [6 empty] | 0 | 0
transporte | transporte |  | Brita | 127 | 0.0666 | 9.2288 | 0 | 9.2288 | 0 |  |  | 0 | 0 | [6 empty] | 0 | 0
605000 | 605000E | DER | Calçada Concreto ( e = 7,00 cm ) | 0 | 0 | 1.1563 | 36.58 | 37.7363 | 45.31 | m2 |  | 0 | 0 | [6 empty] | 0 | 0
transporte | transporte |  | Cimento | 460 | 0.0189 | 6.9291 | 0 | 6.9291 | 0 |  |  | 0 | 0 | [6 empty] | 0 | 0
transporte | transporte |  | Areia | 73 | 0.0672 | 5.4291 | 0 | 5.4291 | 0 |  |  | 0 | 0 | [6 empty] | 0 | 0
transporte | transporte |  | Brita | 127 | 0.0777 | 10.7669 | 0 | 10.7669 | 0 |  |  | 0 | 0 | [6 empty] | 0 | 0
605000 | 605000F | DER | Calçada Concreto ( e = 8,00 cm ) | 0 | 0 | 1.3214 | 41.44 | 42.7614 | 51.34 | m2 |  | 0 | 0 | [6 empty] | 0 | 0
transporte | transporte |  | Cimento | 460 | 0.0216 | 7.919 | 0 | 0 | 0 |  |  | 0 | 0 | [6 empty] | 0 | 0
transporte | transporte |  | Areia | 73 | 0.0768 | 6.2047 | 0 | 0 | 0 |  |  | 0 | 0 | [6 empty] | 0 | 0
transporte | transporte |  | Brita | 127 | 0.0888 | 12.305 | 0 | 0 | 0 |  |  | 0 | 0 | [6 empty] | 0 | 0
511000 | 511000B | DER | Regularização e Compactação SAF- 100% PI - Passeio com Pavimento | 0 | 0 | 0 | 4.91 | 4.91 | 5.9 | m2 |  | 0 | 0 | [6 empty] | 0 | 0
511100 | 511100B | DER | Regularização e Compactação 100% PN - Passeio com Pavimento | 0 | 0 | 0 | 4.25 | 4.25 | 5.1 | m2 |  | 0 | 0 | [6 empty] | 0 | 0
520100 | 520100E | DER | Aterro c/ mat. do canteiro (escav 1ª CAT+transp+compact) - Passeio | 1 | 2.1 | 7.875 | 5.45 | 13.325 | 16 | m3 |  | 0 | 0 | [6 empty] | 0 | 0
520100 | 520100F | DER | Aterro c/ mat. de jazida (escav 1ª CAT+transp+compact) - Passeio | 10 | 2.1 | 28.098 | 5.45 | 33.548 | 40.28 | m3 |  | 0 | 0 | [6 empty] | 0 | 0
533500 | 533500B | DER | Refôrço do Subleito c/ mat. de 1ª Cat (solos-argila e assemelhados) | 5 | 1.95 | 15.6585 | 25.79 | 41.4485 | 49.77 | m3 |  | 0 | 0 | [6 empty] | 0 | 0
533100 | 533100C | DER | Refôrço do Subleito c/ mat. de 2ª Cat (saibro-moledo-cascalho) passeio | 0 | 1.98 | 5.3064 | 30.58 | 35.8864 | 43.09 | m3 |  | 0 | 0 | [6 empty] | 0 | 0
533100 | 533100D | DER | Solo estabilizado 2ª categoria - Passeio | 10 | 2.1 | 28.098 | 30.58 | 58.678 | 70.45 | m3 |  | 0 | 0 | [6 empty] | 0 | 0
530200 | 530200C | DER | Bica Corrida - Passeio | 127 | 2.2 | 304.854 | 98.29 | 403.144 | 484.06 | m3 |  | 0 | 0 | [6 empty] | 0 | 0
PAV-003 | PAV-003B | PM Curitiba-abr/22 | Saibro Compactado CBR>=20 (Base ou Sub-Base) | 0 | 1.95 | 5.226 | 81.2 | 86.426 | 103.77 | m3 |  | 0 | 0 | [6 empty] | 0 | 0
PAV-005 | PAV-005B | PM Curitiba-abr/22 | Moledo Compactado CBR>=20(Base ou Sub-Base) | 0 | 2.1 | 5.628 | 44.92 | 50.548 | 60.69 | m3 |  | 0 | 0 | [6 empty] | 0 | 0
530200 | 530200D | DER | Brita 4A - passeio | 127 | 2.2 | 304.854 | 98.29 | 403.144 | 484.06 | m3 |  | 0 | 0 | [6 empty] | 0 | 0
531000 | 531000B | DER | Brita Graduada - Passeio | 127 | 2.4 | 332.568 | 132.23 | 464.798 | 558.08 | m3 |  | 0 | 0 | [6 empty] | 0 | 0
560100 | 560100C | DER | Imprimação com Emulsão RR-1C- exclusive emulsão | taxa RR-1C | 0.0012 | 0 | 0.49 | 0.49 | 0.59 | m2 |  | 0 | 0 | [6 empty] | 0 | 0
589420 | 589420C | DER mat | Fornecimento de emulsão RR-1C - imprimação | 122 | 1 | 143.93 | 3861.37 | 3851.2568 | 4624.2 | ton | 0 | 0 | 0 | [6 empty] | 0 | 0
560100 | 560100D | DER | Imprimação com Emulsão EAI - exclusive emulsão | taxa RR-1C | 0.0011 | 0 | 0.49 | 0.49 | 0.59 | m2 |  | 0 | 0 | [6 empty] | 0 | 0
589190 | 589190B | DER mat | Fornecimento de emulsão EAI - imprimação | 490 | 1 | 453.05 | 4730.97 | 4995.2855 | 5997.84 | ton | 0 | 0 | 0 | [6 empty] | 0 | 0
560400 | 560400B | DER | Imprimação com CM-30 - exclusive CM-30 | taxa RR-1C | 0.0012 | 0 | 0.49 | 0.49 | 0.59 | m2 |  | 0 | 0 | [6 empty] | 0 | 0
589100 | 589100B | DER mat | Fornecimento de CM-30 - imprimação | 490 | 1 | 453.05 | 5937.37 | 6153.5582 | 7388.58 | ton | 0 | 0 | 0 | [6 empty] | 0 | 0
561100 | 561100B | DER | Pintura de ligação com RR-1C - exclusive emulsão | taxa RR-1C | 0.0005 | 0 | 0.34 | 0.34 | 0.41 | m2 |  | 0 | 0 | [6 empty] | 0 | 0
589420 | 589420D | DER mat | Fornecimento de emulsão RR-1C - pintura de ligação | 122 | 1 | 143.93 | 3861.37 | 3851.2568 | 4624.2 | ton | 0 | 0 | 0 | [6 empty] | 0 | 0
563100 | 563100B | DER | Capa Selante | taxa RR-2C | 0.0005 | 0.78869 | 1.27 | 2.0587 | 2.47 | m2 |  | 0 | 0 | [6 empty] | 0 | 0
transporte | transporte |  | Brita | 127 | 0.007 | 0.78869 | 0 | 0 | 0 |  |  | 0 | 0 | [6 empty] | 0 | 0
589520 | 589520J | DER mat | Fornecimento de emulsão RR-2C - Capa Selante | 122 | 1 | 143.93 | 4164.04 | 4141.8523 | 4973.12 | ton | 0 | 0 | 0 | [6 empty] | 0 | 0
534000 | 534000D | DER | Pré-Misturado a Frio (aberto) - DER - (TAPA - BURACO) | taxa RM-2C | 0.08 | 310.9893 | 141.84 | 452.8293 | 543.71 | m3 |  | 0 | 0 | [6 empty] | 0 | 0
transporte | transporte |  | Areia | 43 | 0 | 0 | 0 | 0 | 0 |  |  | 0 | 0 | [6 empty] | 0 | 0
transporte | transporte |  | Cal Hidratada CH-1 | 296 | 0 | 0 | 0 | 0 | 0 |  |  | 0 | 0 | [6 empty] | 0 | 0
transporte | transporte |  | Brita ( usina ) | 0.2 | 2.12 | 6.1353 | 0 | 0 | 0 |  |  | 0 | 0 | [6 empty] | 0 | 0
transporte | transporte |  | Massa | 127 | 2.2 | 304.854 | 0 | 0 | 0 |  |  | 0 | 0 | [6 empty] | 0 | 0
589320 | 589320I | DER mat | Fornecimento de Emulsão RM-2C - Pré-Misturado a Frio (aberto) - DER | 81 | 1 | 109.49 | 4012.83 | 3962.2346 | 4757.46 | ton | 0 | 0 | 0 | [6 empty] | 0 | 0
534000 | 534000E | DER | Pré-Misturado a Frio (aberto) - DER - (REPERFILAMENTO) | taxa RM-2C | 0.08 | 310.9893 | 141.84 | 452.8293 | 543.71 | m3 |  | 0 | 0 | [6 empty] | 0 | 0
transporte | transporte |  | Areia | 43 | 0 | 0 | 0 | 0 | 0 |  |  | 0 | 0 | [6 empty] | 0 | 0
transporte | transporte |  | Cal Hidratada CH-1 | 296 | 0 | 0 | 0 | 0 | 0 |  |  | 0 | 0 | [6 empty] | 0 | 0
transporte | transporte |  | Brita ( usina ) | 0.2 | 2.12 | 6.1353 | 0 | 0 | 0 |  |  | 0 | 0 | [6 empty] | 0 | 0
transporte | transporte |  | Massa | 127 | 2.2 | 304.854 | 0 | 0 | 0 |  |  | 0 | 0 | [6 empty] | 0 | 0
589320 | 589320J | DER mat | Fornecimento de Emulsão RM-2C - Pré-Misturado a Frio (aberto) - DER | 81 | 1 | 109.49 | 4012.83 | 3962.2346 | 4757.46 | ton | 0 | 0 | 0 | [6 empty] | 0 | 0
534000 | 534000F | DER | Pré-Misturado a Frio (aberto) - DER - (CAPA) | taxa RM-2C | 0.08 | 310.9893 | 141.84 | 452.8293 | 543.71 | m3 |  | 0 | 0 | [6 empty] | 0 | 0
transporte | transporte |  | Areia | 43 | 0 | 0 | 0 | 0 | 0 |  |  | 0 | 0 | [6 empty] | 0 | 0
transporte | transporte |  | Cal Hidratada CH-1 | 296 | 0 | 0 | 0 | 0 | 0 |  |  | 0 | 0 | [6 empty] | 0 | 0
transporte | transporte |  | Brita ( usina ) | 0.2 | 2.12 | 6.1353 | 0 | 0 | 0 |  |  | 0 | 0 | [6 empty] | 0 | 0
transporte | transporte |  | Massa | 127 | 2.2 | 304.854 | 0 | 0 | 0 |  |  | 0 | 0 | [6 empty] | 0 | 0
589320 | 589320K | DER mat | Fornecimento de Emulsão RM-2C - Pré-Misturado a Frio (aberto) - DER | 81 | 1 | 109.49 | 4012.83 | 3962.2346 | 4757.46 | ton | 0 | 0 | 0 | [6 empty] | 0 | 0
534300 | 534300F | DER | Pré-Misturado a Frio (Semi-Denso) - DER - (REPERFILAMENTO) | taxa RM-2C | 0.11 | 310.9025 | 140.3 | 451.2025 | 541.76 | m3 |  | 0 | 0 | [6 empty] | 0 | 0
transporte | transporte |  | Areia | 43 | 0 | 0 | 0 | 0 | 0 |  |  | 0 | 0 | [6 empty] | 0 | 0
transporte | transporte |  | Cal Hidratada CH-1 | 296 | 0 | 0 | 0 | 0 | 0 |  |  | 0 | 0 | [6 empty] | 0 | 0
transporte | transporte |  | Brita ( usina ) | 0.2 | 2.09 | 6.0485 | 0 | 0 | 0 |  |  | 0 | 0 | [6 empty] | 0 | 0
transporte | transporte |  | Massa | 127 | 2.2 | 304.854 | 0 | 0 | 0 |  |  | 0 | 0 | [6 empty] | 0 | 0
589320 | 589320L | DER mat | Fornecimento de Emulsão RM-2C - Pré-Misturado a Frio (Semi-Denso) - DER | 81 | 1 | 109.49 | 4012.83 | 3962.2346 | 4757.46 | ton | 0 | 0 | 0 | [6 empty] | 0 | 0
534300 | 534300G | DER | Pré-Misturado a Frio (Semi-Denso) - DER - (CAPA) | taxa RM-2C | 0.11 | 310.9025 | 140.3 | 451.2025 | 541.76 | m3 |  | 0 | 0 | [6 empty] | 0 | 0
transporte | transporte |  | Areia | 43 | 0 | 0 | 0 | 0 | 0 |  |  | 0 | 0 | [6 empty] | 0 | 0
transporte | transporte |  | Cal Hidratada CH-1 | 296 | 0 | 0 | 0 | 0 | 0 |  |  | 0 | 0 | [6 empty] | 0 | 0
transporte | transporte |  | Brita ( usina ) | 0.2 | 2.09 | 6.0485 | 0 | 0 | 0 |  |  | 0 | 0 | [6 empty] | 0 | 0
transporte | transporte |  | Massa | 127 | 2.2 | 304.854 | 0 | 0 | 0 |  |  | 0 | 0 | [6 empty] | 0 | 0
589320 | 589320M | DER mat | Fornecimento de Emulsão RM-2C - Pré-Misturado a Frio (Semi-Denso) - DER | 81 | 1 | 109.49 | 4012.83 | 3962.2346 | 4757.46 | ton | 0 | 0 | 0 | [6 empty] | 0 | 0
534300 | 534300H | DER | Pré-Misturado a Frio (Semi-Denso) - DER - (REPERFILAMENTO) | taxa RM-2C | 0.14 | 337.327 | 140.3 | 477.627 | 573.49 | m3 |  | 0 | 0 | [6 empty] | 0 | 0
transporte | transporte |  | Areia | 43 | 0.27 | 13.1463 | 0 | 0 | 0 |  |  | 0 | 0 | [6 empty] | 0 | 0
transporte | transporte |  | Cal Hidratada CH-1 | 296 | 0 | 0 | 0 | 0 | 0 |  |  | 0 | 0 | [6 empty] | 0 | 0
transporte | transporte |  | Brita ( usina ) | 0.2 | 1.89 | 5.4697 | 0 | 0 | 0 |  |  | 0 | 0 | [6 empty] | 0 | 0
transporte | transporte |  | Massa | 127 | 2.3 | 318.711 | 0 | 0 | 0 |  |  | 0 | 0 | [6 empty] | 0 | 0
589320 | 589320N | DER mat | Fornecimento de Emulsão RM-2C - Pré-Misturado a Frio (Semi-Denso) - DER | 81 | 1 | 109.49 | 4012.83 | 3962.2346 | 4757.46 | ton | 0 | 0 | 0 | [6 empty] | 0 | 0
534300 | 534300I | DER | Pré-Misturado a Frio (Semi-Denso) - DER - (CAPA) | taxa RM-2C | 0.14 | 337.327 | 140.3 | 477.627 | 573.49 | m3 |  | 0 | 0 | [6 empty] | 0 | 0
transporte | transporte |  | Areia | 43 | 0.27 | 13.1463 | 0 | 0 | 0 |  |  | 0 | 0 | [6 empty] | 0 | 0
transporte | transporte |  | Cal Hidratada CH-1 | 296 | 0 | 0 | 0 | 0 | 0 |  |  | 0 | 0 | [6 empty] | 0 | 0
transporte | transporte |  | Brita ( usina ) | 0.2 | 1.89 | 5.4697 | 0 | 0 | 0 |  |  | 0 | 0 | [6 empty] | 0 | 0
transporte | transporte |  | Massa | 127 | 2.3 | 318.711 | 0 | 0 | 0 |  |  | 0 | 0 | [6 empty] | 0 | 0
589320 | 589320O | DER mat | Fornecimento de Emulsão RM-2C - Pré-Misturado a Frio (Semi-Denso) - DER | 81 | 1 | 109.49 | 4012.83 | 3962.2346 | 4757.46 | ton | 0 | 0 | 0 | [6 empty] | 0 | 0
534300 | 534300J | DER | Pré-Misturado a Frio (Denso) - DER - (CAPA) | taxa RM-2C | 0.1824 | 381.9128 | 140.3 | 522.2128 | 627.02 | m3 |  | 0 | 0 | [6 empty] | 0 | 0
transporte | transporte |  | Areia | 43 | 0.5697 | 27.7387 | 0 | 0 | 0 |  |  | 0 | 0 | [6 empty] | 0 | 0
transporte | transporte |  | Cal Hidratada CH-1 | 296 | 0.0876 | 20.9101 | 0 | 0 | 0 |  |  | 0 | 0 | [6 empty] | 0 | 0
transporte | transporte |  | Brita ( usina ) | 0.2 | 1.5333 | 4.4374 | 0 | 0 | 0 |  |  | 0 | 0 | [6 empty] | 0 | 0
transporte | transporte |  | Massa | 127 | 2.373 | 328.8266 | 0 | 0 | 0 |  |  | 0 | 0 | [6 empty] | 0 | 0
589320 | 589320P | DER mat | Fornecimento de Emulsão RM-2C - Pré-Misturado a Frio (Denso) - DER | 81 | 1 | 109.49 | 4012.83 | 3962.2346 | 4757.46 | ton | 0 | 0 | 0 | [6 empty] | 0 | 0
570300 | 570300B | DER | CBUQ "PMQ" (Quant menor que 10.000 ton) | taxa CAP | 0.04 | 148.6553 | 178.78 | 327.4353 | 393.15 | ton |  | 0 | 0 | [6 empty] | 0 | 0
transporte | transporte |  | Areia | 43 | 0 | 0 | 0 | 0 | 0 |  |  | 0 | 0 | [6 empty] | 0 | 0
transporte | transporte |  | Cal Hidratada CH-1 | 296 | 0.015 | 3.5805 | 0 | 0 | 0 |  |  | 0 | 0 | [6 empty] | 0 | 0
transporte | transporte |  | Brita ( usina ) | 0.2 | 0.945 | 2.7348 | 0 | 0 | 0 |  |  | 0 | 0 | [6 empty] | 0 | 0
transporte | transporte |  | Massa | 127 | 1 | 142.34 | 0 | 0 | 0 |  |  | 0 | 0 | [6 empty] | 0 | 0
589000 | 589000O | DER mat | Fornecimento de CAP - Pré-Misturado a Quente (menor que 10000 ton) | 395 | 1 | 417.36 | 4828.86 | 5053.5804 | 6067.83 | ton | 0 | 0 | 0 | [6 empty] | 0 | 0
570310 | 570310B | DER | CBUQ "PMQ" (Quant maior que 10.000 ton) | taxa CAP | 0.04 | 148.6553 | 158.85 | 307.5053 | 369.22 | ton |  | 0 | 0 | [6 empty] | 0 | 0
transporte | transporte |  | Areia | 43 | 0 | 0 | 0 | 0 | 0 |  |  | 0 | 0 | [6 empty] | 0 | 0
transporte | transporte |  | Cal Hidratada CH-1 | 296 | 0.015 | 3.5805 | 0 | 0 | 0 |  |  | 0 | 0 | [6 empty] | 0 | 0
transporte | transporte |  | Brita ( usina ) | 0.2 | 0.945 | 2.7348 | 0 | 0 | 0 |  |  | 0 | 0 | [6 empty] | 0 | 0
transporte | transporte |  | Massa | 127 | 1 | 142.34 | 0 | 0 | 0 |  |  | 0 | 0 | [6 empty] | 0 | 0
589000 | 589000P | DER mat | Fornecimento de CAP - Pré-Misturado a Quente (maior que 10000 ton) | 395 | 1 | 417.36 | 4828.86 | 5053.5804 | 6067.83 | ton | 0 | 0 | 0 | [6 empty] | 0 | 0
570000 | 570000E | DER | CBUQ - PASSEIO (Quantidade menor que 10.000 ton) | taxa CAP | 0.057 | 153.1857 | 187.41 | 340.5957 | 408.95 | ton |  | 0 | 0 | [6 empty] | 0 | 0
transporte | transporte | 0 | Areia | 43 | 0.1 | 4.869 | 0 | 0 | 0 |  |  | 0 | 0 | [6 empty] | 0 | 0
transporte | transporte | 0 | Cal Hidratada CH-1 | 296 | 0.015 | 3.5805 | 0 | 0 | 0 |  |  | 0 | 0 | [6 empty] | 0 | 0
transporte | transporte | 0 | Brita ( usina ) | 0.2 | 0.828 | 2.3962 | 0 | 0 | 0 |  |  | 0 | 0 | [6 empty] | 0 | 0
transporte | transporte | 0 | Massa | 127 | 1 | 142.34 | 0 | 0 | 0 |  |  | 0 | 0 | [6 empty] | 0 | 0
589000 | 589000Q | DER mat | Fornecimento de CAP - CBUQ (Quantidade menor que 10.000 ton) | 395 | 1 | 417.36 | 4828.86 | 5053.5804 | 6067.83 | ton | 0 | 0 | 0 | [6 empty] | 0 | 0
570400 | 570400D | DER | CBUQ - PASSEIO (Quantidade maior que 10.000 ton) | taxa CAP | 0.057 | 153.1857 | 169.12 | 322.3057 | 386.99 | ton |  | 0 | 0 | [6 empty] | 0 | 0
transporte | transporte | 0 | Areia | 43 | 0.1 | 4.869 | 0 | 0 | 0 |  |  | 0 | 0 | [6 empty] | 0 | 0
transporte | transporte | 0 | Cal Hidratada CH-1 | 296 | 0.015 | 3.5805 | 0 | 0 | 0 |  |  | 0 | 0 | [6 empty] | 0 | 0
transporte | transporte | 0 | Brita ( usina ) | 0.2 | 0.828 | 2.3962 | 0 | 0 | 0 |  |  | 0 | 0 | [6 empty] | 0 | 0
transporte | transporte | 0 | Massa | 127 | 1 | 142.34 | 0 | 0 | 0 |  |  | 0 | 0 | [6 empty] | 0 | 0
589000 | 589000R | DER mat | Fornecimento de CAP - CBUQ (Quantidade maior que 10.000 ton) | 395 | 1 | 417.36 | 4828.86 | 5053.5804 | 6067.83 | ton | 0 | 0 | 0 | [6 empty] | 0 | 0
570000 | 570000E | DER | CBUQ - PASSEIO - Novo Traço - TRAÇO 4 - FAIXA "D" - (Quant. menor que 10.000 ton) | taxa CAP | 0.056 | 152.7435 | 187.41 | 340.1535 | 408.42 | ton |  | 0 | 0 | [6 empty] | 0 | 0
transporte | transporte | 0 | Areia | 43 | 0.0944 | 4.5963 | 0 | 0 | 0 |  |  | 0 | 0 | [6 empty] | 0 | 0
transporte | transporte | 0 | Cal Hidratada CH-1 | 296 | 0.0142 | 3.3895 | 0 | 0 | 0 |  |  | 0 | 0 | [6 empty] | 0 | 0
transporte | transporte | 0 | Brita ( usina ) | 0.2 | 0.8354 | 2.4176 | 0 | 0 | 0 |  |  | 0 | 0 | [6 empty] | 0 | 0
transporte | transporte | 0 | Massa | 127 | 1 | 142.34 | 0 | 0 | 0 |  |  | 0 | 0 | [6 empty] | 0 | 0
589000 | 589000Q | DER mat | Fornecimento de CAP - CBUQ (Quantidade menor que 10.000 ton) | 395 | 1 | 417.36 | 4828.86 | 5053.5804 | 6067.83 | ton | 0 | 0 | 0 | [6 empty] | 0 | 0
570000 | 570000E | DER | CBUQ - PASSEIO - Novo Traço - TRAÇO 5 - FAIXA "D" - (Quant. menor que 10.000 ton) | taxa CAP | 0.055 | 152.751 | 187.41 | 340.161 | 408.43 | ton |  | 0 | 0 | [6 empty] | 0 | 0
transporte | transporte | 0 | Areia | 43 | 0.0945 | 4.6012 | 0 | 0 | 0 |  |  | 0 | 0 | [6 empty] | 0 | 0
transporte | transporte | 0 | Cal Hidratada CH-1 | 296 | 0.0142 | 3.3895 | 0 | 0 | 0 |  |  | 0 | 0 | [6 empty] | 0 | 0
transporte | transporte | 0 | Brita ( usina ) | 0.2 | 0.8363 | 2.4203 | 0 | 0 | 0 |  |  | 0 | 0 | [6 empty] | 0 | 0
transporte | transporte | 0 | Massa | 127 | 1 | 142.34 | 0 | 0 | 0 |  |  | 0 | 0 | [6 empty] | 0 | 0
589000 | 589000Q | DER mat | Fornecimento de CAP - CBUQ (Quantidade menor que 10.000 ton) | 395 | 1 | 417.36 | 4828.86 | 5053.5804 | 6067.83 | ton | 0 | 0 | 0 | [6 empty] | 0 | 0
521450 | 521450D | DER | Pedra Irregular - sem colchão - Passeio | 0 | 0.3 | 0.804 | 25.31 | 26.114 | 31.36 | m2 |  | 0 | 0 | [6 empty] | 0 | 0
535200 | 535200C | DER | Cordão Lateral p/ Pedras Irregulares - Passeio | 0 | 0.077 | 0.20636 | 11.65 | 11.8564 | 14.24 | m |  | 0 | 0 | [6 empty] | 0 | 0
521450 | 521450E | DER | Retirada de Pedras Irregulares - Passeio | 0 | 0 | 0 | 18.08 | 18.08 | 21.71 | m2 |  | 0 | 0 | [6 empty] | 0 | 0
521450 | 521450F | DER | Retirada e Reassentamento de Pedras Irregulares - Passeio | 0 | 0 | 0 | 25.31 | 25.31 | 30.39 | m2 |  | 0 | 0 | [6 empty] | 0 | 0
535000 | 535000B | DER | Paralelepípedos Regulares | 0 | 0.272 | 0.72896 | 109.55 | 110.279 | 132.41 | m2 |  | 0 | 0 | [6 empty] | 0 | 0
863000 | 863000C | DER | Lajotas de Concreto e=4cm - sem colchão | 38 | 0.08 | 3.4672 | 93.88 | 97.3472 | 116.88 | m2 |  | 0 | 0 | [6 empty] | 0 | 0
863000 | 863000D | DER | Lajotas de Concreto e=5cm - sem colchão | 38 | 0.1 | 4.334 | 105.61 | 109.944 | 132.01 | m2 |  | 0 | 0 | [6 empty] | 0 | 0
534906 | 534906G | DER | Lajotas de Concreto e=6cm - sem colchão | 38 | 0.12 | 5.2008 | 117.35 | 122.5508 | 147.15 | m2 |  | 0 | 0 | [6 empty] | 0 | 0
534906 | 534906H | DER | Lajotas de Concreto e=7cm - sem colchão | 38 | 0.14 | 6.0676 | 126.06 | 132.1276 | 158.65 | m2 |  | 0 | 0 | [6 empty] | 0 | 0
534906 | 534906I | DER | Lajotas de Concreto e=8cm - sem colchão | 38 | 0.16 | 6.9344 | 134.77 | 141.7044 | 170.14 | m2 |  | 0 | 0 | [6 empty] | 0 | 0
534906 | 534906J | DER | Lajotas de Concreto e=10cm - sem colchão | 38 | 0.2 | 8.668 | 152.6 | 161.268 | 193.63 | m2 |  | 0 | 0 | [6 empty] | 0 | 0
534906 | 534906K | DER | Paver ou Bloket e=6cm - sem colchão | 38 | 0.14 | 6.0676 | 76.4 | 82.4676 | 99.02 | m2 |  | 0 | 0 | [6 empty] | 0 | 0
534906 | 534906L | DER | Paver ou Bloket Colorido e=6cm - sem colchão | 38 | 0.14 | 6.0676 | 84.04 | 90.1076 | 108.19 | m2 |  | 0 | 0 | [6 empty] | 0 | 0
534908 | 534908E | DER | Paver ou Bloket e=8cm - sem colchão | 38 | 0.18 | 7.8012 | 89.6 | 97.4012 | 116.95 | m2 |  | 0 | 0 | [6 empty] | 0 | 0
534908 | 534908F | DER | Paver ou Bloket Colorido e=8cm - sem colchão | 38 | 0.18 | 7.8012 | 98.56 | 106.3612 | 127.71 | m2 |  | 0 | 0 | [6 empty] | 0 | 0
534908 | 534908G | DER | Paver ou Bloket e=10cm - sem colchão | 38 | 0.22 | 9.5348 | 101.45 | 110.9848 | 133.26 | m2 |  | 0 | 0 | [6 empty] | 0 | 0
534908 | 534908H | DER | Paver ou Bloket Colorido e=10cm - sem colchão | 38 | 0.22 | 9.5348 | 111.6 | 121.1348 | 145.45 | m2 |  | 0 | 0 | [6 empty] | 0 | 0
101090 | 101090B | SINAPI | Petit - Pavet - (PEDRA PORTUGUESA) - sem colchão | 0 | 0.3 | 0.804 | 291.81 | 292.614 | 351.34 | m2 |  | 0 | 0 | [6 empty] | 0 | 0
98509 | 98509 | SINAPI | Plantio de Arbusto ou Cerca Viva | 0 | 0 | 0 | 31.71 | 31.71 | 38.07 | un |  | 0 | 0 | [6 empty] | 0 | 0
98510 | 98510 | SINAPI | Plantio de Árvore com altura até 2m | 0 | 0 | 0 | 57.03 | 57.03 | 68.48 | un |  | 0 | 0 | [6 empty] | 0 | 0
98511 | 98511 | SINAPI | Plantio de Árvore com altura de 2m a 4m | 0 | 0 | 0 | 102.8 | 102.8 | 123.43 | un |  | 0 | 0 | [6 empty] | 0 | 0
98516 | 98516 | SINAPI | Plantio de palmeira com altura até 2,00 m | 0 | 0 | 0 | 348.96 | 348.96 | 419 | un |  | 0 | 0 | [6 empty] | 0 | 0
98504 | 98504 | SINAPI | Plantio de Grama em placas | 0 | 0 | 0 | 11.01 | 11.01 | 13.22 | m2 |  | 0 | 0 | [6 empty] | 0 | 0
98505 | 98505 | SINAPI | Plantio de forração | 0 | 0 | 0 | 46.68 | 46.68 | 56.05 | m2 |  | 0 | 0 | [6 empty] | 0 | 0
800000 | 800000 | DER | Plantio de Grama em mudas | 0 | 0 | 0 | 12.41 | 12.41 | 14.9 | m2 |  | 0 | 0 | [6 empty] | 0 | 0
ORÇAR | ORÇAR | DER | FAIXA ELEVADA PNE c/ Piso Tátil (NBR 9050) - Modelo 01 - ORÇAR | 0 | 0 | 0 | 0 | 0 | 0 | m3 |  | 0 | 0 | [6 empty] | 0 | 0
605000 | 605000G | DER | Rampa para PNE com Piso Tátil (NBR 9050) - Modelo 02 - 5,94 m2 | 0 | 0 | 0 | 481.5 | 481.5 | 578.14 | un |  | 0 | 0 | [6 empty] | 0 | 0
605000 | 605000H | DER | Rampa para PNE com Piso Tátil (NBR 9050) - Modelo 03 - 5,94 m2 | 0 | 0 | 0 | 481.5 | 481.5 | 578.14 | un |  | 0 | 0 | [6 empty] | 0 | 0
605000 | 605000I | DER | Rampa para PNE com Piso Tátil (NBR 9050) - Modelo 04 - 5,94 m2 | 0 | 0 | 0 | 481.5 | 481.5 | 578.14 | un |  | 0 | 0 | [6 empty] | 0 | 0
605000 | 605000J | DER | Rampa para PNE com Piso Tátil (NBR 9050) - Modelo 05 - 7,80 m2 | 0 | 0 | 0 | 654.31 | 654.31 | 785.63 | un |  | 0 | 0 | [6 empty] | 0 | 0
605000 | 605000K | DER | Rampa para PNE com Piso Tátil (NBR 9050) - Modelo 06 - 7,65 m2 | 0 | 0 | 0 | 573.36 | 573.36 | 688.43 | un | 12 | 688.43 | 8261.16 |  |  | x | x | x | x |  | 0
|  |  | SERVIÇOS EXTRAS - URBANISMO DO PASSEIO | 0 | 0 | 0 | 0 | 0 | 0 |  |  | 0 | 0 |  | y | x | x |  |  |  | 0
| 834908 | DER | Fornecimento e assentamento de piso tátil de concreto alerta/direcional 20x20cm | 0 | 0 | 0 | 90.41 | 90.41 | 108.56 | m2 |  | 0 | 0 | [6 empty] | 0 | 0
| 834909 | DER | Fornecimento e assentamento de piso tátil de concreto alerta/direcional 20x20cm vermelho | 0 | 0 | 0 | 96.16 | 96.16 | 115.46 | m2 |  | 0 | 0 | [6 empty] | 0 | 0
| 834906 | DER | Fornecimento e assentamento de piso tátil de concreto alerta/direcional 40x40cm | 0 | 0 | 0 | 96.21 | 96.21 | 115.52 | m2 |  | 0 | 0 | [6 empty] | 0 | 0
| 834907 | DER | Fornecimento e assentamento de piso tátil de concreto alerta/direcional 40x40cm vermelho | 0 | 0 | 0 | 99.84 | 99.84 | 119.88 | m2 | 143.4 | 119.88 | 17190.8 |  |  | x | x | x | x | c | 0
| 0 | 0 | 0 | 0 | 0 | 0 | 0 | 0 | 0 |  |  | 0 | 0 | [6 empty] | 0 | 0
| 0 | 0 | 0 | 0 | 0 | 0 | 0 | 0 | 0 |  |  | 0 | 0 | [6 empty] | 0 | 0
| 0 | 0 | 0 | 0 | 0 | 0 | 0 | 0 | 0 |  |  | 0 | 0 | [6 empty] | 0 | 0
| 0 | 0 | 0 | 0 | 0 | 0 | 0 | 0 | 0 |  |  | 0 | 0 | [6 empty] | 0 | 0
| 0 | 0 | 0 | 0 | 0 | 0 | 0 | 0 | 0 |  |  | 0 | 0 | [6 empty] | 0 | 0
| 0 | 0 | 0 | 0 | 0 | 0 | 0 | 0 | 0 |  |  | 0 | 0 | [6 empty] | 0 | 0
| 0 | 0 | 0 | 0 | 0 | 0 | 0 | 0 | 0 |  |  | 0 | 0 | [6 empty] | 0 | 0
| 0 | 0 | 0 | 0 | 0 | 0 | 0 | 0 | 0 |  |  | 0 | 0 | [6 empty] | 0 | 0
| 0 | 0 | 0 | 0 | 0 | 0 | 0 | 0 | 0 |  |  | 0 | 0 | [6 empty] | 0 | 0
| 0 | 0 | 0 | 0 | 0 | 0 | 0 | 0 | 0 |  |  | 0 | 0 | [6 empty] | 0 | 0
| 0 | 0 | 0 | 0 | 0 | 0 | 0 | 0 | 0 |  |  | 0 | 0 | [6 empty] | 0 | 0
| 0 | 0 | 0 | 0 | 0 | 0 | 0 | 0 | 0 |  |  | 0 | 0 | [6 empty] | 0 | 0
| 0 | 0 | 0 | 0 | 0 | 0 | 0 | 0 | 0 |  |  | 0 | 0 | [6 empty] | 0 | 0
| 0 | 0 | 0 | 0 | 0 | 0 | 0 | 0 | 0 |  |  | 0 | 0 | [6 empty] | 0 | 0
| 0 | 0 | 0 | 0 | 0 | 0 | 0 | 0 | 0 |  |  | 0 | 0 | [6 empty] | 0 | 0
| 0 | 0 | 0 | 0 | 0 | 0 | 0 | 0 | 0 |  |  | 0 | 0 | [6 empty] | 0 | 0
| 0 | 0 | 0 | 0 | 0 | 0 | 0 | 0 | 0 |  |  | 0 | 0 | [6 empty] | 0 | 0
| 0 | 0 | 0 | 0 | 0 | 0 | 0 | 0 | 0 |  |  | 0 | 0 | [6 empty] | 0 | 0
| 0 | 0 | 0 | 0 | 0 | 0 | 0 | 0 | 0 |  |  | 0 | 0 | [6 empty] | 0 | 0
| 0 | 0 | 0 | 0 | 0 | 0 | 0 | 0 | 0 |  |  | 0 | 0 | [6 empty] | 0 | 0
| 0 | 0 | 0 | 0 | 0 | 0 | 0 | 0 | 0 |  |  | 0 | 0 | [6 empty] | 0 | 0
| 0 | 0 | 0 | 0 | 0 | 0 | 0 | 0 | 0 |  |  | 0 | 0 | [6 empty] | 0 | 0
| 0 | 0 | 0 | 0 | 0 | 0 | 0 | 0 | 0 |  |  | 0 | 0 | [6 empty] | 0 | 0
| 0 | 0 | 0 | 0 | 0 | 0 | 0 | 0 | 0 |  |  | 0 | 0 | [6 empty] | 0 | 0
| 0 | 0 | 0 | 0 | 0 | 0 | 0 | 0 | 0 |  |  | 0 | 0 | [6 empty] | 0 | 0
| 0 | 0 | 0 | 0 | 0 | 0 | 0 | 0 | 0 |  |  | 0 | 0 | [6 empty] | 0 | 0
| 0 | 0 | 0 | 0 | 0 | 0 | 0 | 0 | 0 |  |  | 0 | 0 | [6 empty] | 0 | 0
| 0 | 0 | 0 | 0 | 0 | 0 | 0 | 0 | 0 |  |  | 0 | 0 | [6 empty] | 0 | 0
7 | 7 |  | SINALIZAÇÃO DE TRÂNSITO | 0 | 0 |  | 0 | 0 | 0 |  |  | 0 | 0 | 2845.44 | X | x | x | x | x |  | 0
813000 | 813000 | DER | Barreira New Jersey simples de concreto, não armada, executada com | 0 | 0 | 29.6899 | 102.37 | 132.0599 | 158.56 | m |  | 0 | 0 | [6 empty] | 0 | 0
transporte | transporte |  | Cimento | 460 | 0.0176 | 6.4525 | 0 | 0 | 0 |  |  | 0 | 0 | [6 empty] | 0 | 0
transporte | transporte |  | Areia | 73 | 0.0734 | 5.93 | 0 | 0 | 0 |  |  | 0 | 0 | [6 empty] | 0 | 0
transporte | transporte |  | Brita | 127 | 0.1249 | 17.3074 | 0 | 0 | 0 |  |  | 0 | 0 | [6 empty] | 0 | 0
814000 | 814000 | DER | Barreira New Jersey dupla de concreto, não armada, executada com | 0 | 0 | 29.6899 | 101.06 | 130.7499 | 156.99 | m |  | 0 | 0 | [6 empty] | 0 | 0
transporte | transporte |  | Cimento | 460 | 0.0176 | 6.4525 | 0 | 0 | 0 |  |  | 0 | 0 | [6 empty] | 0 | 0
transporte | transporte |  | Areia | 73 | 0.0734 | 5.93 | 0 | 0 | 0 |  |  | 0 | 0 | [6 empty] | 0 | 0
transporte | transporte |  | Brita | 127 | 0.1249 | 17.3074 | 0 | 0 | 0 |  |  | 0 | 0 | [6 empty] | 0 | 0
823000 | 823000A | DER | Defensa simples semi-maleável c/ espaçador e calço | 0 | 0 | 0 | 490.71 | 490.71 | 589.2 | m |  | 0 | 0 | [6 empty] | 0 | 0
871000 | 871000 | DER | Tacha refletiva bidirecional | 0 | 0 | 0 | 18.28 | 18.28 | 21.95 | un |  | 0 | 0 | [6 empty] | 0 | 0
870000 | 870000 | DER | Tacha refletiva monodirecional | 0 | 0 | 0 | 17.63 | 17.63 | 21.17 | un |  | 0 | 0 | [6 empty] | 0 | 0
873000 | 873000 | DER | Tachão refletivo bidirecional | 0 | 0 | 0 | 31.82 | 31.82 | 38.21 | un |  | 0 | 0 | [6 empty] | 0 | 0
872000 | 872000 | DER | Tachão refletivo monodirecional | 0 | 0 | 0 | 31.05 | 31.05 | 37.28 | un |  | 0 | 0 | [6 empty] | 0 | 0
822000 | 822000 | DER | Faixa de Sinalização Horizontal c/tinta resina acrílica base solvente- (0,034 m2/m2) | 0 | 0 | 0 | 30.86 | 30.86 | 37.05 | m2 | 76.8 | 37.05 | 2845.44 |  |  | x | x | x | x |  | 0
820000 | 820000A | DER | Placa sinalização refletiva - SEM SUPORTE | 0 | 0 | 0 | 542.3 | 542.3 | 651.14 | m2 |  | 0 | 0 | [6 empty] | 0 | 0
821000 | 821000 | DER | Suporte de madeira 3"x3" p/ placa sinalização | 0 | 0 | 0 | 167.69 | 167.69 | 201.35 | un |  | 0 | 0 | [6 empty] | 0 | 0
821300 | 821300 | DER | Suporte metál.galv.fogo d=2,5" c/tampa e aletas anti-giro h=3,00m | 0 | 0 | 0 | 416.52 | 416.52 | 500.12 | un |  | 0 | 0 | [6 empty] | 0 | 0
820000 | 820000B | DER | Placa sinalização refletiva-círculo (0,1964 m2/ud) + suporte MADEIRA | 0 | 0 | 0 | 542.3 | 460.955 | 553.47 | un |  | 0 | 0 | [6 empty] | 0 | 0
820000 | 820000C | DER | Placa sinalização refletiva-triângulo (0,1219 m2/ud) + suporte MADEIRA | 0 | 0 | 0 | 542.3 | 460.955 | 553.47 | un |  | 0 | 0 | [6 empty] | 0 | 0
820000 | 820000D | DER | Placa sinalização refletiva-octógono (0,2160 m2/ud) + suporte MADEIRA | 0 | 0 | 0 | 542.3 | 460.955 | 553.47 | un |  | 0 | 0 | [6 empty] | 0 | 0
820000 | 820000E | DER | Placa sinalização refletiva-losango (0,2025 m2/ud) + suporte MADEIRA | 0 | 0 | 0 | 542.3 | 460.955 | 553.47 | un |  | 0 | 0 | [6 empty] | 0 | 0
820000 | 820000F | DER | Placa sinalização refletiva-círculo (0,1964 m2/ud) + suporte METÁLICO | 0 | 0 | 0 | 542.3 | 542.3 | 651.14 | un |  | 0 | 0 | [6 empty] | 0 | 0
820000 | 820000G | DER | Placa sinalização refletiva-triângulo (0,1219 m2/ud) + suporte METÁLICO | 0 | 0 | 0 | 542.3 | 542.3 | 651.14 | un |  | 0 | 0 | [6 empty] | 0 | 0
820000 | 820000H | DER | Placa sinalização refletiva-octógono (0,2160 m2/ud) + suporte METÁLICO | 0 | 0 | 0 | 533.66 | 533.66 | 640.77 | un |  | 0 | 0 | [5 empty] | x | 0 | 0
820000 | 820000I | DER | Placa sinalização refletiva-losango (0,2025 m2/ud) + suporte METÁLICO | 0 | 0 | 0 | 542.3 | 542.3 | 651.14 | un |  | 0 | 0 | [6 empty] | 0 | 0
820000 | 820000J | DER | Placa sinalização refletiva-retangular dupla (duas de-0,20x060) em L (0,2400 m2/ud) + suporte METÁLICO | 0 | 0 | 0 | 542.3 | 542.3 | 651.14 | un |  | 0 | 0 | [6 empty] | 0 | 0
|  |  | SERVIÇOS EXTRAS - SINALIZAÇÃO DE TRÂNSITO | 0 | 0 | 0 | 0 | 0 | 0 |  |  | 0 | 0 | [6 empty] | 0 | 0
| 0 | 0 | 0 | 0 | 0 | 0 | 0 | 0 | 0 |  |  | 0 | 0 | [6 empty] | 0 | 0
| 0 | 0 | 0 | 0 | 0 | 0 | 0 | 0 | 0 |  |  | 0 | 0 | [6 empty] | 0 | 0
| 0 | 0 | 0 | 0 | 0 | 0 | 0 | 0 | 0 |  |  | 0 | 0 | [6 empty] | 0 | 0
| 0 | 0 | 0 | 0 | 0 | 0 | 0 | 0 | 0 |  |  | 0 | 0 | [6 empty] | 0 | 0
| 0 | 0 | 0 | 0 | 0 | 0 | 0 | 0 | 0 |  |  | 0 | 0 | [6 empty] | 0 | 0
| 0 | 0 | 0 | 0 | 0 | 0 | 0 | 0 | 0 |  |  | 0 | 0 | [6 empty] | 0 | 0
| 0 | 0 | 0 | 0 | 0 | 0 | 0 | 0 | 0 |  |  | 0 | 0 | [6 empty] | 0 | 0
| 0 | 0 | 0 | 0 | 0 | 0 | 0 | 0 | 0 |  |  | 0 | 0 | [6 empty] | 0 | 0
| 0 | 0 | 0 | 0 | 0 | 0 | 0 | 0 | 0 |  |  | 0 | 0 | [6 empty] | 0 | 0
| 0 | 0 | 0 | 0 | 0 | 0 | 0 | 0 | 0 |  |  | 0 | 0 | [6 empty] | 0 | 0
| 0 | 0 | 0 | 0 | 0 | 0 | 0 | 0 | 0 |  |  | 0 | 0 | [6 empty] | 0 | 0
| 0 | 0 | 0 | 0 | 0 | 0 | 0 | 0 | 0 |  |  | 0 | 0 | [6 empty] | 0 | 0
| 0 | 0 | 0 | 0 | 0 | 0 | 0 | 0 | 0 |  |  | 0 | 0 | [6 empty] | 0 | 0
| 0 | 0 | 0 | 0 | 0 | 0 | 0 | 0 | 0 |  |  | 0 | 0 | [6 empty] | 0 | 0
| 0 | 0 | 0 | 0 | 0 | 0 | 0 | 0 | 0 |  |  | 0 | 0 | [6 empty] | 0 | 0
| 0 | 0 | 0 | 0 | 0 | 0 | 0 | 0 | 0 |  |  | 0 | 0 | [6 empty] | 0 | 0
| 0 | 0 | 0 | 0 | 0 | 0 | 0 | 0 | 0 |  |  | 0 | 0 | [6 empty] | 0 | 0
| 0 | 0 | 0 | 0 | 0 | 0 | 0 | 0 | 0 |  |  | 0 | 0 | [6 empty] | 0 | 0
| 0 | 0 | 0 | 0 | 0 | 0 | 0 | 0 | 0 |  |  | 0 | 0 | [6 empty] | 0 | 0
| 0 | 0 | 0 | 0 | 0 | 0 | 0 | 0 | 0 |  |  | 0 | 0 | [6 empty] | 0 | 0
| 0 | 0 | 0 | 0 | 0 | 0 | 0 | 0 | 0 |  |  | 0 | 0 | [6 empty] | 0 | 0
| 0 | 0 | 0 | 0 | 0 | 0 | 0 | 0 | 0 |  |  | 0 | 0 | [6 empty] | 0 | 0
| 0 | 0 | 0 | 0 | 0 | 0 | 0 | 0 | 0 |  |  | 0 | 0 | [6 empty] | 0 | 0
| 0 | 0 | 0 | 0 | 0 | 0 | 0 | 0 | 0 |  |  | 0 | 0 | [6 empty] | 0 | 0
| 0 | 0 | 0 | 0 | 0 | 0 | 0 | 0 | 0 |  |  | 0 | 0 | [6 empty] | 0 | 0
| 0 | 0 | 0 | 0 | 0 | 0 | 0 | 0 | 0 |  |  | 0 | 0 | [6 empty] | 0 | 0
| 0 | 0 | 0 | 0 | 0 | 0 | 0 | 0 | 0 |  |  | 0 | 0 | [6 empty] | 0 | 0
| 0 | 0 | 0 | 0 | 0 | 0 | 0 | 0 | 0 |  |  | 0 | 0 | [6 empty] | 0 | 0
| 0 | 0 | 0 | 0 | 0 | 0 | 0 | 0 | 0 |  |  | 0 | 0 | [6 empty] | 0 | 0
| 0 | 0 | 0 | 0 | 0 | 0 | 0 | 0 | 0 |  |  | 0 | 0 | [6 empty] | 0 | 0
| 0 | 0 | 0 | 0 | 0 | 0 | 0 | 0 | 0 |  |  | 0 | 0 | [6 empty] | 0 | 0
| 0 | 0 | 0 | 0 | 0 | 0 | 0 | 0 | 0 |  |  | 0 | 0 | [6 empty] | 0 | 0
8 | 8 |  | ILUMINAÇÃO PÚBLICA | 0 | 0 |  | 0 | 0 | 0 |  |  | 0 | 0 | 0 | [5 empty] | 0 | 0
102102 | 102102 | SINAPI | TRANSFORMADOR DE DISTRIBUIÇÃO, 30 KVA, TRIFÁSICO, 60 HZ, CLASSE 15 KV, IMERSO EM ÓLEO MINERAL, INSTALAÇÃO EM POSTE (NÃO INCLUSO SUPORTE) - FORNECIMENTO E INSTALAÇÃO. AF_12/2020 | 0 | 0 | 0 | 9956 | 9956 | 11954.17 | UN |  | 0 | 0 | [6 empty] | 0 | 0
102103 | 102103 | SINAPI | TRANSFORMADOR DE DISTRIBUIÇÃO, 45 KVA, TRIFÁSICO, 60 HZ, CLASSE 15 KV, IMERSO EM ÓLEO MINERAL, INSTALAÇÃO EM POSTE (NÃO INCLUSO SUPORTE) - FORNECIMENTO E INSTALAÇÃO. AF_12/2020 | 0 | 0 | 0 | 11068.77 | 11068.77 | 13290.27 | UN |  | 0 | 0 | [6 empty] | 0 | 0
102104 | 102104 | SINAPI | TRANSFORMADOR DE DISTRIBUIÇÃO, 75 KVA, TRIFÁSICO, 60 HZ, CLASSE 15 KV, IMERSO EM ÓLEO MINERAL, INSTALAÇÃO EM POSTE (NÃO INCLUSO SUPORTE) - FORNECIMENTO E INSTALAÇÃO. AF_12/2020 | 0 | 0 | 0 | 14168.89 | 14168.89 | 17012.59 | UN |  | 0 | 0 | [6 empty] | 0 | 0
102105 | 102105 | SINAPI | TRANSFORMADOR DE DISTRIBUIÇÃO, 112,5 KVA, TRIFÁSICO, 60 HZ, CLASSE 15 KV, IMERSO EM ÓLEO MINERAL, INSTALAÇÃO EM POSTE (NÃO INCLUSO SUPORTE) - FORNECIMENTO E INSTALAÇÃO. AF_12/2020 | 0 | 0 | 0 | 17389.88 | 17389.88 | 20880.03 | UN |  | 0 | 0 | [6 empty] | 0 | 0
102106 | 102106 | SINAPI | TRANSFORMADOR DE DISTRIBUIÇÃO, 150 KVA, TRIFÁSICO, 60 HZ, CLASSE 15 KV, IMERSO EM ÓLEO MINERAL, INSTALAÇÃO EM POSTE (NÃO INCLUSO SUPORTE) - FORNECIMENTO E INSTALAÇÃO. AF_12/2020 | 0 | 0 | 0 | 21783.06 | 21783.06 | 26154.92 | UN |  | 0 | 0 | [6 empty] | 0 | 0
102107 | 102107 | SINAPI | TRANSFORMADOR DE DISTRIBUIÇÃO, 225 KVA, TRIFÁSICO, 60 HZ, CLASSE 15 KV, IMERSO EM ÓLEO MINERAL, INSTALAÇÃO EM POSTE (NÃO INCLUSO SUPORTE) - FORNECIMENTO E INSTALAÇÃO. AF_12/2020 | 0 | 0 | 0 | 30352.89 | 30352.89 | 36444.72 | UN |  | 0 | 0 | [6 empty] | 0 | 0
102108 | 102108 | SINAPI | TRANSFORMADOR DE DISTRIBUIÇÃO, 300 KVA, TRIFÁSICO, 60 HZ, CLASSE 15 KV, IMERSO EM ÓLEO MINERAL, INSTALAÇÃO EM POSTE (NÃO INCLUSO SUPORTE) - FORNECIMENTO E INSTALAÇÃO. AF_12/2020 | 0 | 0 | 0 | 35328.54 | 35328.54 | 42418.98 | UN |  | 0 | 0 | [6 empty] | 0 | 0
102109 | 102109 | SINAPI | SUPORTE PARA TRANSFORMADOR EM POSTE DE CONCRETO CIRCULAR - FORNECIMENTO E INSTALAÇÃO. AF_12/2020 | 0 | 0 | 0 | 45.94 | 45.94 | 55.16 | UN |  | 0 | 0 | [6 empty] | 0 | 0
102110 | 102110 | SINAPI | SUPORTE PARA TRANSFORMADOR EM POSTE DE CONCRETO DUPLO T - FORNECIMENTO E INSTALAÇÃO. AF_12/2020 | 0 | 0 | 0 | 110.92 | 110.92 | 133.18 | UN |  | 0 | 0 | [6 empty] | 0 | 0
100619 | 100619 | SINAPI | POSTE DECORATIVO PARA JARDIM EM AÇO TUBULAR, H = *2,5* M, SEM LUMINÁRIA - FORNECIMENTO E INSTALAÇÃO. AF_11/2019 | 0 | 0 | 0 | 601.52 | 601.52 | 722.25 | UN |  | 0 | 0 | [6 empty] | 0 | 0
100620 | 100620 | SINAPI | POSTE DE AÇO CONICO CONTÍNUO CURVO SIMPLES, FLANGEADO, H=9M, INCLUSIVE LUMINÁRIA, SEM LÂMPADA - FORNECIMENTO E INSTALACAO. AF_11/2019 | 0 | 0 | 0 | 3497.06 | 3497.06 | 4198.92 | UN |  | 0 | 0 | [6 empty] | 0 | 0
100621 | 100621 | SINAPI | POSTE DE AÇO CONICO CONTÍNUO CURVO DUPLO, FLANGEADO, H=9M, INCLUSIVE LUMINÁRIAS, SEM LÂMPADAS - FORNECIMENTO E INSTALACAO. AF_11/2019 | 0 | 0 | 0 | 3985.57 | 3985.57 | 4785.47 | UN |  | 0 | 0 | [6 empty] | 0 | 0
100622 | 100622 | SINAPI | POSTE DE AÇO CONICO CONTÍNUO CURVO SIMPLES, ENGASTADO, H=9M, INCLUSIVE LUMINÁRIA, SEM LÂMPADA - FORNECIMENTO E INSTALACAO. AF_11/2019 | 0 | 0 | 0 | 2579.43 | 2579.43 | 3097.12 | UN |  | 0 | 0 | [6 empty] | 0 | 0
100623 | 100623 | SINAPI | POSTE DE AÇO CONICO CONTÍNUO CURVO DUPLO, ENGASTADO, H=9M, INCLUSIVE LUMINÁRIAS, SEM LÂMPADAS - FORNECIMENTO E INSTALACAO. AF_11/2019 | 0 | 0 | 0 | 2785.78 | 2785.78 | 3344.89 | UN |  | 0 | 0 | [6 empty] | 0 | 0
100578 | 100578 | SINAPI | ASSENTAMENTO DE POSTE DE CONCRETO COM COMPRIMENTO NOMINAL DE 9 M, CARGA NOMINAL MENOR OU IGUAL A 1000 DAN, ENGASTAMENTO SIMPLES COM 1,5 M DE SOLO (NÃO INCLUI FORNECIMENTO). AF_11/2019 | 0 | 0 | 0 | 509.26 | 509.26 | 611.47 | UN |  | 0 | 0 | [6 empty] | 0 | 0
100579 | 100579 | SINAPI | ASSENTAMENTO DE POSTE DE CONCRETO COM COMPRIMENTO NOMINAL DE 10 M, CARGA NOMINAL MENOR OU IGUAL A 1000 DAN, ENGASTAMENTO SIMPLES COM 1,6 M DE SOLO (NÃO INCLUI FORNECIMENTO). AF_11/2019 | 0 | 0 | 0 | 558 | 558 | 669.99 | UN |  | 0 | 0 | [6 empty] | 0 | 0
100580 | 100580 | SINAPI | ASSENTAMENTO DE POSTE DE CONCRETO COM COMPRIMENTO NOMINAL DE 10 M, CARGA NOMINAL MAIOR QUE 1000 DAN, ENGASTAMENTO SIMPLES COM 1,6 M DE SOLO (NÃO INCLUI FORNECIMENTO). AF_11/2019 | 0 | 0 | 0 | 615.13 | 615.13 | 738.59 | UN |  | 0 | 0 | [6 empty] | 0 | 0
100581 | 100581 | SINAPI | ASSENTAMENTO DE POSTE DE CONCRETO COM COMPRIMENTO NOMINAL DE 10,5 M, CARGA NOMINAL MENOR OU IGUAL A 1000 DAN, ENGASTAMENTO SIMPLES COM 1,65 M DE SOLO (NÃO INCLUI FORNECIMENTO). AF_11/2019 | 0 | 0 | 0 | 582.14 | 582.14 | 698.98 | UN |  | 0 | 0 | [6 empty] | 0 | 0
100582 | 100582 | SINAPI | ASSENTAMENTO DE POSTE DE CONCRETO COM COMPRIMENTO NOMINAL DE 10,5 M, CARGA NOMINAL MAIOR QUE 1000 DAN, ENGASTAMENTO SIMPLES COM 1,65 M DE SOLO (NÃO INCLUI FORNECIMENTO). AF_11/2019 | 0 | 0 | 0 | 685.15 | 685.15 | 822.66 | UN |  | 0 | 0 | [6 empty] | 0 | 0
100583 | 100583 | SINAPI | ASSENTAMENTO DE POSTE DE CONCRETO COM COMPRIMENTO NOMINAL DE 11 M, CARGA NOMINAL MENOR OU IGUAL A 1000 DAN, ENGASTAMENTO SIMPLES COM 1,7 M DE SOLO (NÃO INCLUI FORNECIMENTO). AF_11/2019 | 0 | 0 | 0 | 608.13 | 608.13 | 730.18 | UN |  | 0 | 0 | [6 empty] | 0 | 0
100584 | 100584 | SINAPI | ASSENTAMENTO DE POSTE DE CONCRETO COM COMPRIMENTO NOMINAL DE 11 M, CARGA NOMINAL MAIOR QUE 1000 DAN, ENGASTAMENTO SIMPLES COM 1,7 M DE SOLO (NÃO INCLUI FORNECIMENTO). AF_11/2019 | 0 | 0 | 0 | 670.05 | 670.05 | 804.53 | UN |  | 0 | 0 | [6 empty] | 0 | 0
100585 | 100585 | SINAPI | ASSENTAMENTO DE POSTE DE CONCRETO COM COMPRIMENTO NOMINAL DE 12 M, CARGA NOMINAL MENOR OU IGUAL A 1000 DAN, ENGASTAMENTO SIMPLES COM 1,8 M DE SOLO (NÃO INCLUI FORNECIMENTO). AF_11/2019 | 0 | 0 | 0 | 658.54 | 658.54 | 790.71 | UN |  | 0 | 0 | [6 empty] | 0 | 0
100586 | 100586 | SINAPI | ASSENTAMENTO DE POSTE DE CONCRETO COM COMPRIMENTO NOMINAL DE 12 M, CARGA NOMINAL MAIOR QUE 1000 DAN, ENGASTAMENTO SIMPLES COM 1,8 M DE SOLO (NÃO INCLUI FORNECIMENTO). AF_11/2019 | 0 | 0 | 0 | 757.16 | 757.16 | 909.12 | UN |  | 0 | 0 | [6 empty] | 0 | 0
100587 | 100587 | SINAPI | ASSENTAMENTO DE POSTE DE CONCRETO COM COMPRIMENTO NOMINAL DE 13 M, CARGA NOMINAL MENOR OU IGUAL A 1000 DAN, ENGASTAMENTO SIMPLES COM 1,9 M DE SOLO (NÃO INCLUI FORNECIMENTO). AF_11/2019 | 0 | 0 | 0 | 710.91 | 710.91 | 853.59 | UN |  | 0 | 0 | [6 empty] | 0 | 0
100588 | 100588 | SINAPI | ASSENTAMENTO DE POSTE DE CONCRETO COM COMPRIMENTO NOMINAL DE 13 M, CARGA NOMINAL MAIOR QUE 1000 DAN, ENGASTAMENTO SIMPLES COM 1,9 M DE SOLO (NÃO INCLUI FORNECIMENTO). AF_11/2019 | 0 | 0 | 0 | 787.57 | 787.57 | 945.64 | UN |  | 0 | 0 | [6 empty] | 0 | 0
100589 | 100589 | SINAPI | ASSENTAMENTO DE POSTE DE CONCRETO COM COMPRIMENTO NOMINAL DE 13,5 M, CARGA NOMINAL MENOR OU IGUAL A 1000 DAN, ENGASTAMENTO SIMPLES COM 1,95 M DE SOLO (NÃO INCLUI FORNECIMENTO). AF_11/2019 | 0 | 0 | 0 | 790.38 | 790.38 | 949.01 | UN |  | 0 | 0 | [6 empty] | 0 | 0
100590 | 100590 | SINAPI | ASSENTAMENTO DE POSTE DE CONCRETO COM COMPRIMENTO NOMINAL DE 13,5 M, CARGA NOMINAL MAIOR QUE 1000 DAN, ENGASTAMENTO SIMPLES COM 1,95 M DE SOLO (NÃO INCLUI FORNECIMENTO). AF_11/2019 | 0 | 0 | 0 | 866.24 | 866.24 | 1040.09 | UN |  | 0 | 0 | [6 empty] | 0 | 0
100591 | 100591 | SINAPI | ASSENTAMENTO DE POSTE DE CONCRETO COM COMPRIMENTO NOMINAL DE 14 M, CARGA NOMINAL MENOR OU IGUAL A 1000 DAN, ENGASTAMENTO SIMPLES COM 2 M DE SOLO (NÃO INCLUI FORNECIMENTO). AF_11/2019 | 0 | 0 | 0 | 783.32 | 783.32 | 940.53 | UN |  | 0 | 0 | [6 empty] | 0 | 0
100592 | 100592 | SINAPI | ASSENTAMENTO DE POSTE DE CONCRETO COM COMPRIMENTO NOMINAL DE 14 M, CARGA NOMINAL MAIOR QUE 1000 DAN, ENGASTAMENTO SIMPLES COM 2 M DE SOLO (NÃO INCLUI FORNECIMENTO). AF_11/2019 | 0 | 0 | 0 | 846.16 | 846.16 | 1015.98 | UN |  | 0 | 0 | [6 empty] | 0 | 0
100593 | 100593 | SINAPI | ASSENTAMENTO DE POSTE DE CONCRETO COM COMPRIMENTO NOMINAL DE 15 M, CARGA NOMINAL MENOR OU IGUAL A 1000 DAN, ENGASTAMENTO SIMPLES COM 2,1 M DE SOLO (NÃO INCLUI FORNECIMENTO). AF_11/2019 | 0 | 0 | 0 | 839.13 | 839.13 | 1007.54 | UN |  | 0 | 0 | [6 empty] | 0 | 0
100594 | 100594 | SINAPI | ASSENTAMENTO DE POSTE DE CONCRETO COM COMPRIMENTO NOMINAL DE 15 M, CARGA NOMINAL MAIOR QUE 1000 DAN, ENGASTAMENTO SIMPLES COM 2,1 M DE SOLO (NÃO INCLUI FORNECIMENTO). AF_11/2019 | 0 | 0 | 0 | 945.58 | 945.58 | 1135.36 | UN |  | 0 | 0 | [6 empty] | 0 | 0
100595 | 100595 | SINAPI | ASSENTAMENTO DE POSTE DE CONCRETO COM COMPRIMENTO NOMINAL DE 18 M, CARGA NOMINAL MENOR OU IGUAL A 1000 DAN, ENGASTAMENTO SIMPLES COM 2,4 M DE SOLO (NÃO INCLUI FORNECIMENTO). AF_11/2019 | 0 | 0 | 0 | 1006.57 | 1006.57 | 1208.59 | UN |  | 0 | 0 | [6 empty] | 0 | 0
100596 | 100596 | SINAPI | ASSENTAMENTO DE POSTE DE CONCRETO COM COMPRIMENTO NOMINAL DE 18 M, CARGA NOMINAL MAIOR QUE 1000 DAN, ENGASTAMENTO SIMPLES COM 2,4 M DE SOLO (NÃO INCLUI FORNECIMENTO). AF_11/2019 | 0 | 0 | 0 | 1150.12 | 1150.12 | 1380.95 | UN |  | 0 | 0 | [6 empty] | 0 | 0
100597 | 100597 | SINAPI | ASSENTAMENTO DE POSTE DE CONCRETO COM COMPRIMENTO NOMINAL DE 20 M, CARGA NOMINAL MENOR OU IGUAL A 1000 DAN, ENGASTAMENTO SIMPLES COM 2,6 M DE SOLO (NÃO INCLUI FORNECIMENTO). AF_11/2019 | 0 | 0 | 0 | 1167.05 | 1167.05 | 1401.28 | UN |  | 0 | 0 | [6 empty] | 0 | 0
100598 | 100598 | SINAPI | ASSENTAMENTO DE POSTE DE CONCRETO COM COMPRIMENTO NOMINAL DE 20 M, CARGA NOMINAL MAIOR QUE 1000, ENGASTAMENTO SIMPLES COM 2,6 M DE SOLO (NÃO INCLUI FORNECIMENTO). AF_11/2019 | 0 | 0 | 0 | 1285.39 | 1285.39 | 1543.37 | UN |  | 0 | 0 | [6 empty] | 0 | 0
100599 | 100599 | SINAPI | ASSENTAMENTO DE POSTE DE CONCRETO COM COMPRIMENTO NOMINAL DE 9 M, CARGA NOMINAL DE 150 DAN, ENGASTAMENTO BASE CONCRETADA COM 1 M DE CONCRETO E 0,5 M DE SOLO (NÃO INCLUI FORNECIMENTO). AF_11/2019 | 0 | 0 | 0 | 516.86 | 516.86 | 620.59 | UN |  | 0 | 0 | [6 empty] | 0 | 0
100600 | 100600 | SINAPI | ASSENTAMENTO DE POSTE DE CONCRETO COM COMPRIMENTO NOMINAL DE 9 M, CARGA NOMINAL DE 300 DAN, ENGASTAMENTO BASE CONCRETADA COM 1 M DE CONCRETO E 0,5 M DE SOLO (NÃO INCLUI FORNECIMENTO). AF_11/2019 | 0 | 0 | 0 | 613.13 | 613.13 | 736.19 | UN |  | 0 | 0 | [6 empty] | 0 | 0
100601 | 100601 | SINAPI | ASSENTAMENTO DE POSTE DE CONCRETO COM COMPRIMENTO NOMINAL DE 9 M, CARGA NOMINAL DE 400 DAN, ENGASTAMENTO BASE CONCRETADA COM 1 M DE CONCRETO E 0,5 M DE SOLO (NÃO INCLUI FORNECIMENTO). AF_11/2019 | 0 | 0 | 0 | 772.56 | 772.56 | 927.61 | UN |  | 0 | 0 | [6 empty] | 0 | 0
100602 | 100602 | SINAPI | ASSENTAMENTO DE POSTE DE CONCRETO COM COMPRIMENTO NOMINAL DE 9 M, CARGA NOMINAL DE 600 DAN, ENGASTAMENTO BASE CONCRETADA COM 1 M DE CONCRETO E 0,5 M DE SOLO (NÃO INCLUI FORNECIMENTO). AF_11/2019 | 0 | 0 | 0 | 971.46 | 971.46 | 1166.43 | UN |  | 0 | 0 | [6 empty] | 0 | 0
100603 | 100603 | SINAPI | ASSENTAMENTO DE POSTE DE CONCRETO COM COMPRIMENTO NOMINAL DE 9 M, CARGA NOMINAL DE 1000 DAN, ENGASTAMENTO BASE CONCRETADA COM 1 M DE CONCRETO E 0,5 M DE SOLO (NÃO INCLUI FORNECIMENTO). AF_11/2019 | 0 | 0 | 0 | 1484.28 | 1484.28 | 1782.17 | UN |  | 0 | 0 | [6 empty] | 0 | 0
100604 | 100604 | SINAPI | ASSENTAMENTO DE POSTE DE CONCRETO COM COMPRIMENTO NOMINAL DE 10 M, CARGA NOMINAL DE 300 DAN, ENGASTAMENTO BASE CONCRETADA COM 1 M DE CONCRETO E 0,6 M DE SOLO (NÃO INCLUI FORNECIMENTO). AF_11/2019 | 0 | 0 | 0 | 652.23 | 652.23 | 783.13 | UN |  | 0 | 0 | [6 empty] | 0 | 0
100605 | 100605 | SINAPI | ASSENTAMENTO DE POSTE DE CONCRETO COM COMPRIMENTO NOMINAL DE 10 M, CARGA NOMINAL DE 600 DAN, ENGASTAMENTO BASE CONCRETADA COM 1 M DE CONCRETO E 0,6 M DE SOLO (NÃO INCLUI FORNECIMENTO). AF_11/2019 | 0 | 0 | 0 | 1021.11 | 1021.11 | 1226.05 | UN |  | 0 | 0 | [6 empty] | 0 | 0
100606 | 100606 | SINAPI | ASSENTAMENTO DE POSTE DE CONCRETO COM COMPRIMENTO NOMINAL DE 10 M, CARGA NOMINAL DE 1000 DAN, ENGASTAMENTO BASE CONCRETADA COM 1 M DE CONCRETO E 0,6 M DE SOLO (NÃO INCLUI FORNECIMENTO). AF_11/2019 | 0 | 0 | 0 | 1547.64 | 1547.64 | 1858.25 | UN |  | 0 | 0 | [6 empty] | 0 | 0
100607 | 100607 | SINAPI | ASSENTAMENTO DE POSTE DE CONCRETO COM COMPRIMENTO NOMINAL DE 10,5 M, CARGA NOMINAL DE 300 DAN, ENGASTAMENTO BASE CONCRETADA COM 1 M DE CONCRETO E 0,65 M DE SOLO (NÃO INCLUI FORNECIMENTO). AF_11/2019 | 0 | 0 | 0 | 670.9 | 670.9 | 805.55 | UN |  | 0 | 0 | [6 empty] | 0 | 0
100608 | 100608 | SINAPI | ASSENTAMENTO DE POSTE DE CONCRETO COM COMPRIMENTO NOMINAL DE 10,5 M, CARGA NOMINAL DE 600 DAN, ENGASTAMENTO BASE CONCRETADA COM 1 M DE CONCRETO E 0,65 M DE SOLO (NÃO INCLUI FORNECIMENTO). AF_11/2019 | 0 | 0 | 0 | 1045.59 | 1045.59 | 1255.44 | UN |  | 0 | 0 | [6 empty] | 0 | 0
100609 | 100609 | SINAPI | ASSENTAMENTO DE POSTE DE CONCRETO COM COMPRIMENTO NOMINAL DE 10,5 M, CARGA NOMINAL DE 1000 DAN, ENGASTAMENTO BASE CONCRETADA COM 1 M DE CONCRETO E 0,65 M DE SOLO (NÃO INCLUI FORNECIMENTO). AF_11/2019 | 0 | 0 | 0 | 1581.56 | 1581.56 | 1898.98 | UN |  | 0 | 0 | [6 empty] | 0 | 0
100610 | 100610 | SINAPI | ASSENTAMENTO DE POSTE DE CONCRETO COM COMPRIMENTO NOMINAL DE 11 M, CARGA NOMINAL DE 300 DAN, ENGASTAMENTO BASE CONCRETADA COM 1 M DE CONCRETO E 0,7 M DE SOLO (NÃO INCLUI FORNECIMENTO). AF_11/2019 | 0 | 0 | 0 | 689.49 | 689.49 | 827.87 | UN |  | 0 | 0 | [6 empty] | 0 | 0
100611 | 100611 | SINAPI | ASSENTAMENTO DE POSTE DE CONCRETO COM COMPRIMENTO NOMINAL DE 11 M, CARGA NOMINAL DE 400 DAN, ENGASTAMENTO BASE CONCRETADA COM 1 M DE CONCRETO E 0,7 M DE SOLO (NÃO INCLUI FORNECIMENTO). AF_11/2019 | 0 | 0 | 0 | 858.26 | 858.26 | 1030.51 | UN |  | 0 | 0 | [6 empty] | 0 | 0
100612 | 100612 | SINAPI | ASSENTAMENTO DE POSTE DE CONCRETO COM COMPRIMENTO NOMINAL DE 11 M, CARGA NOMINAL DE 600 DAN, ENGASTAMENTO BASE CONCRETADA COM 1 M DE CONCRETO E 0,7 M DE SOLO (NÃO INCLUI FORNECIMENTO). AF_11/2019 | 0 | 0 | 0 | 1069.66 | 1069.66 | 1284.34 | UN |  | 0 | 0 | [6 empty] | 0 | 0
100613 | 100613 | SINAPI | ASSENTAMENTO DE POSTE DE CONCRETO COM COMPRIMENTO NOMINAL DE 11 M, CARGA NOMINAL DE 1000 DAN, ENGASTAMENTO BASE CONCRETADA COM 1 M DE CONCRETO E 0,7 M DE SOLO (NÃO INCLUI FORNECIMENTO). AF_11/2019 | 0 | 0 | 0 | 1614.79 | 1614.79 | 1938.88 | UN |  | 0 | 0 | [6 empty] | 0 | 0
100614 | 100614 | SINAPI | ASSENTAMENTO DE POSTE DE CONCRETO COM COMPRIMENTO NOMINAL DE 12 M, CARGA NOMINAL DE 400 DAN, ENGASTAMENTO BASE CONCRETADA COM 1 M DE CONCRETO E 0,8 M DE SOLO (NÃO INCLUI FORNECIMENTO). AF_11/2019 | 0 | 0 | 0 | 900.34 | 900.34 | 1081.04 | UN |  | 0 | 0 | [6 empty] | 0 | 0
100615 | 100615 | SINAPI | ASSENTAMENTO DE POSTE DE CONCRETO COM COMPRIMENTO NOMINAL DE 12 M, CARGA NOMINAL DE 600 DAN, ENGASTAMENTO BASE CONCRETADA COM 1 M DE CONCRETO E 0,8 M DE SOLO (NÃO INCLUI FORNECIMENTO). AF_11/2019 | 0 | 0 | 0 | 1117.47 | 1117.47 | 1341.75 | UN |  | 0 | 0 | [6 empty] | 0 | 0
100616 | 100616 | SINAPI | ASSENTAMENTO DE POSTE DE CONCRETO COM COMPRIMENTO NOMINAL DE 12 M, CARGA NOMINAL DE 1000 DAN, ENGASTAMENTO BASE CONCRETADA COM 1 M DE CONCRETO E 0,8 M DE SOLO (NÃO INCLUI FORNECIMENTO). AF_11/2019 | 0 | 0 | 0 | 1684.75 | 1684.75 | 2022.88 | UN |  | 0 | 0 | [6 empty] | 0 | 0
100617 | 100617 | SINAPI | ASSENTAMENTO DE POSTE DE CONCRETO COM COMPRIMENTO NOMINAL DE 13 M, CARGA NOMINAL DE 600 DAN, ENGASTAMENTO BASE CONCRETADA COM 1 M DE CONCRETO E 0,9 M DE SOLO (NÃO INCLUI FORNECIMENTO). AF_11/2019 | 0 | 0 | 0 | 1165.17 | 1165.17 | 1399.02 | UN |  | 0 | 0 | [6 empty] | 0 | 0
100618 | 100618 | SINAPI | ASSENTAMENTO DE POSTE DE CONCRETO COM COMPRIMENTO NOMINAL DE 13 M, CARGA NOMINAL DE 1000 DAN, ENGASTAMENTO BASE CONCRETADA COM 1 M DE CONCRETO E 0,9 M DE SOLO - SOMENTE INSTALAÇÃO, SEM FORNECIMENTO. AF_11/2019 | 0 | 0 | 0 | 1758.03 | 1758.03 | 2110.87 | UN |  | 0 | 0 | [6 empty] | 0 | 0
97660 | 97660 | SINAPI | REMOÇÃO DE INTERRUPTORES/TOMADAS ELÉTRICAS, DE FORMA MANUAL, SEM REAPROVEITAMENTO. AF_12/2017 | 0 | 0 | 0 | 0.77 | 0.77 | 0.92 | UN |  | 0 | 0 | [6 empty] | 0 | 0
90447 | 90447 | SINAPI | RASGO EM ALVENARIA PARA ELETRODUTOS COM DIAMETROS MENORES OU IGUAIS A 40 MM. AF_05/2015 | 0 | 0 | 0 | 8.03 | 8.03 | 9.64 | M |  | 0 | 0 | [6 empty] | 0 | 0
90456 | 90456 | SINAPI | QUEBRA EM ALVENARIA PARA INSTALAÇÃO DE CAIXA DE TOMADA (4X4 OU 4X2). AF_05/2015 | 0 | 0 | 0 | 5.16 | 5.16 | 6.2 | UN |  | 0 | 0 | [6 empty] | 0 | 0
90457 | 90457 | SINAPI | QUEBRA EM ALVENARIA PARA INSTALAÇÃO DE QUADRO DISTRIBUIÇÃO PEQUENO (19X25 CM). AF_05/2015 | 0 | 0 | 0 | 11.77 | 11.77 | 14.13 | UN |  | 0 | 0 | [6 empty] | 0 | 0
90458 | 90458 | SINAPI | QUEBRA EM ALVENARIA PARA INSTALAÇÃO DE QUADRO DISTRIBUIÇÃO GRANDE (76X40 CM). AF_05/2015 | 0 | 0 | 0 | 33.41 | 33.41 | 40.12 | UN |  | 0 | 0 | [6 empty] | 0 | 0
101938 | 101938 | SINAPI | CAIXA DE PROTEÇÃO PARA MEDIDOR MONOFÁSICO DE EMBUTIR - FORNECIMENTO E INSTALAÇÃO. AF_10/2020 | 0 | 0 | 0 | 127.45 | 127.45 | 153.03 | UN |  | 0 | 0 | [6 empty] | 0 | 0
101489 | 101489 | SINAPI | ENTRADA DE ENERGIA ELÉTRICA, AÉREA, MONOFÁSICA, COM CAIXA DE SOBREPOR, CABO DE 10 MM2 E DISJUNTOR DIN 50A (NÃO INCLUSO O POSTE DE CONCRETO). AF_07/2020_P | 0 | 0 | 0 | 1507.06 | 1507.06 | 1809.53 | UN |  | 0 | 0 | [6 empty] | 0 | 0
101490 | 101490 | SINAPI | ENTRADA DE ENERGIA ELÉTRICA, AÉREA, MONOFÁSICA, COM CAIXA DE SOBREPOR, CABO DE 16 MM2 E DISJUNTOR DIN 50A (NÃO INCLUSO O POSTE DE CONCRETO). AF_07/2020_P | 0 | 0 | 0 | 1605.18 | 1605.18 | 1927.34 | UN |  | 0 | 0 | [6 empty] | 0 | 0
101491 | 101491 | SINAPI | ENTRADA DE ENERGIA ELÉTRICA, AÉREA, MONOFÁSICA, COM CAIXA DE SOBREPOR, CABO DE 25 MM2 E DISJUNTOR DIN 50A (NÃO INCLUSO O POSTE DE CONCRETO). AF_07/2020_P | 0 | 0 | 0 | 1632.79 | 1632.79 | 1960.49 | UN |  | 0 | 0 | [6 empty] | 0 | 0
101492 | 101492 | SINAPI | ENTRADA DE ENERGIA ELÉTRICA, AÉREA, MONOFÁSICA, COM CAIXA DE SOBREPOR, CABO DE 35 MM2 E DISJUNTOR DIN 50A (NÃO INCLUSO O POSTE DE CONCRETO). AF_07/2020_P | 0 | 0 | 0 | 1787.27 | 1787.27 | 2145.98 | UN |  | 0 | 0 | [6 empty] | 0 | 0
101493 | 101493 | SINAPI | ENTRADA DE ENERGIA ELÉTRICA, AÉREA, MONOFÁSICA, COM CAIXA DE EMBUTIR, CABO DE 10 MM2 E DISJUNTOR DIN 50A (NÃO INCLUSO O POSTE DE CONCRETO). AF_07/2020_P | 0 | 0 | 0 | 1487.05 | 1487.05 | 1785.5 | UN |  | 0 | 0 | [6 empty] | 0 | 0
101494 | 101494 | SINAPI | ENTRADA DE ENERGIA ELÉTRICA, AÉREA, MONOFÁSICA, COM CAIXA DE EMBUTIR, CABO DE 16 MM2 E DISJUNTOR DIN 50A (NÃO INCLUSO O POSTE DE CONCRETO). AF_07/2020_P | 0 | 0 | 0 | 1585.17 | 1585.17 | 1903.31 | UN |  | 0 | 0 | [6 empty] | 0 | 0
101495 | 101495 | SINAPI | ENTRADA DE ENERGIA ELÉTRICA, AÉREA, MONOFÁSICA, COM CAIXA DE EMBUTIR, CABO DE 25 MM2 E DISJUNTOR DIN 50A (NÃO INCLUSO O POSTE DE CONCRETO). AF_07/2020_P | 0 | 0 | 0 | 1612.78 | 1612.78 | 1936.46 | UN |  | 0 | 0 | [6 empty] | 0 | 0
101496 | 101496 | SINAPI | ENTRADA DE ENERGIA ELÉTRICA, AÉREA, MONOFÁSICA, COM CAIXA DE EMBUTIR, CABO DE 35 MM2 E DISJUNTOR DIN 50A (NÃO INCLUSO O POSTE DE CONCRETO). AF_07/2020_P | 0 | 0 | 0 | 1767.26 | 1767.26 | 2121.95 | UN |  | 0 | 0 | [6 empty] | 0 | 0
101497 | 101497 | SINAPI | ENTRADA DE ENERGIA ELÉTRICA, AÉREA, BIFÁSICA, COM CAIXA DE SOBREPOR, CABO DE 10 MM2 E DISJUNTOR DIN 50A (NÃO INCLUSO O POSTE DE CONCRETO). AF_07/2020_P | 0 | 0 | 0 | 1782.8 | 1782.8 | 2140.61 | UN |  | 0 | 0 | [6 empty] | 0 | 0
101498 | 101498 | SINAPI | ENTRADA DE ENERGIA ELÉTRICA, AÉREA, BIFÁSICA, COM CAIXA DE SOBREPOR, CABO DE 16 MM2 E DISJUNTOR DIN 50A (NÃO INCLUSO O POSTE DE CONCRETO). AF_07/2020_P | 0 | 0 | 0 | 1931.32 | 1931.32 | 2318.94 | UN |  | 0 | 0 | [6 empty] | 0 | 0
101499 | 101499 | SINAPI | ENTRADA DE ENERGIA ELÉTRICA, AÉREA, BIFÁSICA, COM CAIXA DE SOBREPOR, CABO DE 25 MM2 E DISJUNTOR DIN 50A (NÃO INCLUSO O POSTE DE CONCRETO). AF_07/2020_P | 0 | 0 | 0 | 1973.11 | 1973.11 | 2369.11 | UN |  | 0 | 0 | [6 empty] | 0 | 0
101500 | 101500 | SINAPI | ENTRADA DE ENERGIA ELÉTRICA, AÉREA, BIFÁSICA, COM CAIXA DE SOBREPOR, CABO DE 35 MM2 E DISJUNTOR DIN 50A (NÃO INCLUSO O POSTE DE CONCRETO). AF_07/2020_P | 0 | 0 | 0 | 2185.78 | 2185.78 | 2624.47 | UN |  | 0 | 0 | [6 empty] | 0 | 0
101501 | 101501 | SINAPI | ENTRADA DE ENERGIA ELÉTRICA, AÉREA, BIFÁSICA, COM CAIXA DE EMBUTIR, CABO DE 10 MM2 E DISJUNTOR DIN 50A (NÃO INCLUSO O POSTE DE CONCRETO). AF_07/2020_P | 0 | 0 | 0 | 1770.67 | 1770.67 | 2126.04 | UN |  | 0 | 0 | [6 empty] | 0 | 0
101502 | 101502 | SINAPI | ENTRADA DE ENERGIA ELÉTRICA, AÉREA, BIFÁSICA, COM CAIXA DE EMBUTIR, CABO DE 16 MM2 E DISJUNTOR DIN 50A (NÃO INCLUSO O POSTE DE CONCRETO). AF_07/2020_P | 0 | 0 | 0 | 1919.19 | 1919.19 | 2304.37 | UN |  | 0 | 0 | [6 empty] | 0 | 0
101503 | 101503 | SINAPI | ENTRADA DE ENERGIA ELÉTRICA, AÉREA, BIFÁSICA, COM CAIXA DE EMBUTIR, CABO DE 25 MM2 E DISJUNTOR DIN 50A (NÃO INCLUSO O POSTE DE CONCRETO). AF_07/2020_P | 0 | 0 | 0 | 1960.98 | 1960.98 | 2354.55 | UN |  | 0 | 0 | [6 empty] | 0 | 0
101504 | 101504 | SINAPI | ENTRADA DE ENERGIA ELÉTRICA, AÉREA, BIFÁSICA, COM CAIXA DE EMBUTIR, CABO DE 35 MM2 E DISJUNTOR DIN 50A (NÃO INCLUSO O POSTE DE CONCRETO). AF_07/2020_P | 0 | 0 | 0 | 2173.65 | 2173.65 | 2609.9 | UN |  | 0 | 0 | [6 empty] | 0 | 0
101505 | 101505 | SINAPI | ENTRADA DE ENERGIA ELÉTRICA, AÉREA, TRIFÁSICA, COM CAIXA DE SOBREPOR, CABO DE 10 MM2 E DISJUNTOR DIN 50A (NÃO INCLUSO O POSTE DE CONCRETO). AF_07/2020_P | 0 | 0 | 0 | 1896.69 | 1896.69 | 2277.36 | UN |  | 0 | 0 | [6 empty] | 0 | 0
101506 | 101506 | SINAPI | ENTRADA DE ENERGIA ELÉTRICA, AÉREA, TRIFÁSICA, COM CAIXA DE SOBREPOR, CABO DE 16 MM2 E DISJUNTOR DIN 50A (NÃO INCLUSO O POSTE DE CONCRETO). AF_07/2020_P | 0 | 0 | 0 | 2094.72 | 2094.72 | 2515.13 | UN |  | 0 | 0 | [6 empty] | 0 | 0
101507 | 101507 | SINAPI | ENTRADA DE ENERGIA ELÉTRICA, AÉREA, TRIFÁSICA, COM CAIXA DE SOBREPOR, CABO DE 25 MM2 E DISJUNTOR DIN 50A (NÃO INCLUSO O POSTE DE CONCRETO). AF_07/2020_P | 0 | 0 | 0 | 2150.44 | 2150.44 | 2582.03 | UN |  | 0 | 0 | [6 empty] | 0 | 0
101508 | 101508 | SINAPI | ENTRADA DE ENERGIA ELÉTRICA, AÉREA, TRIFÁSICA, COM CAIXA DE SOBREPOR, CABO DE 35 MM2 E DISJUNTOR DIN 50A (NÃO INCLUSO O POSTE DE CONCRETO). AF_07/2020_P | 0 | 0 | 0 | 2420.28 | 2420.28 | 2906.03 | UN |  | 0 | 0 | [6 empty] | 0 | 0
101509 | 101509 | SINAPI | ENTRADA DE ENERGIA ELÉTRICA, AÉREA, TRIFÁSICA, COM CAIXA DE EMBUTIR, CABO DE 10 MM2 E DISJUNTOR DIN 50A (NÃO INCLUSO O POSTE DE CONCRETO). AF_07/2020 | 0 | 0 | 0 | 2020.87 | 2020.87 | 2426.46 | UN |  | 0 | 0 | [6 empty] | 0 | 0
101510 | 101510 | SINAPI | ENTRADA DE ENERGIA ELÉTRICA, AÉREA, TRIFÁSICA, COM CAIXA DE EMBUTIR, CABO DE 16 MM2 E DISJUNTOR DIN 50A (NÃO INCLUSO O POSTE DE CONCRETO). AF_07/2020 | 0 | 0 | 0 | 2218.9 | 2218.9 | 2664.23 | UN |  | 0 | 0 | [6 empty] | 0 | 0
101511 | 101511 | SINAPI | ENTRADA DE ENERGIA ELÉTRICA, AÉREA, TRIFÁSICA, COM CAIXA DE EMBUTIR, CABO DE 25 MM2 E DISJUNTOR DIN 50A (NÃO INCLUSO O POSTE DE CONCRETO). AF_07/2020 | 0 | 0 | 0 | 2274.62 | 2274.62 | 2731.14 | UN |  | 0 | 0 | [6 empty] | 0 | 0
101512 | 101512 | SINAPI | ENTRADA DE ENERGIA ELÉTRICA, AÉREA, TRIFÁSICA, COM CAIXA DE EMBUTIR, CABO DE 35 MM2 E DISJUNTOR DIN 50A (NÃO INCLUSO O POSTE DE CONCRETO). AF_07/2020 | 0 | 0 | 0 | 2544.46 | 2544.46 | 3055.13 | UN |  | 0 | 0 | [6 empty] | 0 | 0
101513 | 101513 | SINAPI | ENTRADA DE ENERGIA ELÉTRICA, SUBTERRÂNEA, MONOFÁSICA, COM CAIXA DE SOBREPOR, CABO DE 10 MM2 E DISJUNTOR DIN 50A (NÃO INCLUSA MURETA DE ALVENARIA). AF_07/2020_P | 0 | 0 | 0 | 840 | 840 | 1008.59 | UN |  | 0 | 0 | [6 empty] | 0 | 0
101514 | 101514 | SINAPI | ENTRADA DE ENERGIA ELÉTRICA, SUBTERRÂNEA, MONOFÁSICA, COM CAIXA DE SOBREPOR, CABO DE 16 MM2 E DISJUNTOR DIN 50A (NÃO INCLUSA MURETA DE ALVENARIA). AF_07/2020_P | 0 | 0 | 0 | 957.75 | 957.75 | 1149.97 | UN |  | 0 | 0 | [6 empty] | 0 | 0
101515 | 101515 | SINAPI | ENTRADA DE ENERGIA ELÉTRICA, SUBTERRÂNEA, MONOFÁSICA, COM CAIXA DE SOBREPOR, CABO DE 25 MM2 E DISJUNTOR DIN 50A (NÃO INCLUSA MURETA DE ALVENARIA). AF_07/2020_P | 0 | 0 | 0 | 990.88 | 990.88 | 1189.75 | UN |  | 0 | 0 | [6 empty] | 0 | 0
101516 | 101516 | SINAPI | ENTRADA DE ENERGIA ELÉTRICA, SUBTERRÂNEA, MONOFÁSICA, COM CAIXA DE SOBREPOR, CABO DE 35 MM2 E DISJUNTOR DIN 50A (NÃO INCLUSA MURETA DE ALVENARIA). AF_07/2020_P | 0 | 0 | 0 | 1126.84 | 1126.84 | 1353 | UN |  | 0 | 0 | [6 empty] | 0 | 0
101517 | 101517 | SINAPI | ENTRADA DE ENERGIA ELÉTRICA, SUBTERRÂNEA, MONOFÁSICA, COM CAIXA DE EMBUTIR, CABO DE 10 MM2 E DISJUNTOR DIN 50A (NÃO INCLUSA MURETA DE ALVENARIA). AF_07/2020_P | 0 | 0 | 0 | 819.99 | 819.99 | 984.56 | UN |  | 0 | 0 | [6 empty] | 0 | 0
101518 | 101518 | SINAPI | ENTRADA DE ENERGIA ELÉTRICA, SUBTERRÂNEA, MONOFÁSICA, COM CAIXA DE EMBUTIR, CABO DE 16 MM2 E DISJUNTOR DIN 50A (NÃO INCLUSA MURETA DE ALVENARIA). AF_07/2020_P | 0 | 0 | 0 | 937.74 | 937.74 | 1125.94 | UN |  | 0 | 0 | [6 empty] | 0 | 0
101519 | 101519 | SINAPI | ENTRADA DE ENERGIA ELÉTRICA, SUBTERRÂNEA, MONOFÁSICA, COM CAIXA DE EMBUTIR, CABO DE 25 MM2 E DISJUNTOR DIN 50A (NÃO INCLUSA MURETA DE ALVENARIA). AF_07/2020_P | 0 | 0 | 0 | 970.87 | 970.87 | 1165.72 | UN |  | 0 | 0 | [6 empty] | 0 | 0
101520 | 101520 | SINAPI | ENTRADA DE ENERGIA ELÉTRICA, SUBTERRÂNEA, MONOFÁSICA, COM CAIXA DE EMBUTIR, CABO DE 35 MM2 E DISJUNTOR DIN 50A (NÃO INCLUSA MURETA DE ALVENARIA). AF_07/2020_P | 0 | 0 | 0 | 1106.83 | 1106.83 | 1328.97 | UN |  | 0 | 0 | [6 empty] | 0 | 0
101521 | 101521 | SINAPI | ENTRADA DE ENERGIA ELÉTRICA, SUBTERRÂNEA, BIFÁSICA, COM CAIXA DE SOBREPOR, CABO DE 10 MM2 E DISJUNTOR DIN 50A (NÃO INCLUSA MURETA DE ALVENARIA). AF_07/2020_P | 0 | 0 | 0 | 1130.83 | 1130.83 | 1357.79 | UN |  | 0 | 0 | [6 empty] | 0 | 0
101522 | 101522 | SINAPI | ENTRADA DE ENERGIA ELÉTRICA, SUBTERRÂNEA, BIFÁSICA, COM CAIXA DE SOBREPOR, CABO DE 16 MM2 E DISJUNTOR DIN 50A (NÃO INCLUSA MURETA DE ALVENARIA). AF_07/2020_P | 0 | 0 | 0 | 1307.45 | 1307.45 | 1569.86 | UN |  | 0 | 0 | [6 empty] | 0 | 0
101523 | 101523 | SINAPI | ENTRADA DE ENERGIA ELÉTRICA, SUBTERRÂNEA, BIFÁSICA, COM CAIXA DE SOBREPOR, CABO DE 25 MM2 E DISJUNTOR DIN 50A (NÃO INCLUSA MURETA DE ALVENARIA). AF_07/2020_P | 0 | 0 | 0 | 1357.14 | 1357.14 | 1629.52 | UN |  | 0 | 0 | [6 empty] | 0 | 0
101524 | 101524 | SINAPI | ENTRADA DE ENERGIA ELÉTRICA, SUBTERRÂNEA, BIFÁSICA, COM CAIXA DE SOBREPOR, CABO DE 35 MM2 E DISJUNTOR DIN 50A (NÃO INCLUSA MURETA DE ALVENARIA). AF_07/2020_P | 0 | 0 | 0 | 1561.08 | 1561.08 | 1874.39 | UN |  | 0 | 0 | [6 empty] | 0 | 0
101525 | 101525 | SINAPI | ENTRADA DE ENERGIA ELÉTRICA, SUBTERRÂNEA, BIFÁSICA, COM CAIXA DE EMBUTIR, CABO DE 10 MM2 E DISJUNTOR DIN 50A (NÃO INCLUSA MURETA DE ALVENARIA). AF_07/2020_P | 0 | 0 | 0 | 1118.71 | 1118.71 | 1343.24 | UN |  | 0 | 0 | [6 empty] | 0 | 0
101526 | 101526 | SINAPI | ENTRADA DE ENERGIA ELÉTRICA, SUBTERRÂNEA, BIFÁSICA, COM CAIXA DE EMBUTIR, CABO DE 16 MM2 E DISJUNTOR DIN 50A (NÃO INCLUSA MURETA DE ALVENARIA). AF_07/2020_P | 0 | 0 | 0 | 1295.33 | 1295.33 | 1555.3 | UN |  | 0 | 0 | [6 empty] | 0 | 0
101527 | 101527 | SINAPI | ENTRADA DE ENERGIA ELÉTRICA, SUBTERRÂNEA, BIFÁSICA, COM CAIXA DE EMBUTIR, CABO DE 25 MM2 E DISJUNTOR DIN 50A (NÃO INCLUSA MURETA DE ALVENARIA). AF_07/2020_P | 0 | 0 | 0 | 1345.02 | 1345.02 | 1614.97 | UN |  | 0 | 0 | [6 empty] | 0 | 0
101528 | 101528 | SINAPI | ENTRADA DE ENERGIA ELÉTRICA, SUBTERRÂNEA, BIFÁSICA, COM CAIXA DE EMBUTIR, CABO DE 35 MM2 E DISJUNTOR DIN 50A (NÃO INCLUSA MURETA DE ALVENARIA). AF_07/2020_P | 0 | 0 | 0 | 1548.96 | 1548.96 | 1859.84 | UN |  | 0 | 0 | [6 empty] | 0 | 0
101529 | 101529 | SINAPI | ENTRADA DE ENERGIA ELÉTRICA, SUBTERRÂNEA, TRIFÁSICA, COM CAIXA DE SOBREPOR, CABO DE 10 MM2 E DISJUNTOR DIN 50A (NÃO INCLUSA MURETA DE ALVENARIA). AF_07/2020_P | 0 | 0 | 0 | 1261.4 | 1261.4 | 1514.56 | UN |  | 0 | 0 | [6 empty] | 0 | 0
101530 | 101530 | SINAPI | ENTRADA DE ENERGIA ELÉTRICA, SUBTERRÂNEA, TRIFÁSICA, COM CAIXA DE SOBREPOR, CABO DE 16 MM2 E DISJUNTOR DIN 50A (NÃO INCLUSA MURETA DE ALVENARIA). AF_07/2020_P | 0 | 0 | 0 | 1496.89 | 1496.89 | 1797.32 | UN |  | 0 | 0 | [6 empty] | 0 | 0
101531 | 101531 | SINAPI | ENTRADA DE ENERGIA ELÉTRICA, SUBTERRÂNEA, TRIFÁSICA, COM CAIXA DE SOBREPOR, CABO DE 25 MM2 E DISJUNTOR DIN 50A (NÃO INCLUSA MURETA DE ALVENARIA). AF_07/2020_P | 0 | 0 | 0 | 1563.15 | 1563.15 | 1876.87 | UN |  | 0 | 0 | [6 empty] | 0 | 0
101532 | 101532 | SINAPI | ENTRADA DE ENERGIA ELÉTRICA, SUBTERRÂNEA, TRIFÁSICA, COM CAIXA DE SOBREPOR, CABO DE 35 MM2 E DISJUNTOR DIN 50A (NÃO INCLUSA MURETA DE ALVENARIA). AF_07/2020_P | 0 | 0 | 0 | 1835.07 | 1835.07 | 2203.37 | UN |  | 0 | 0 | [6 empty] | 0 | 0
101533 | 101533 | SINAPI | ENTRADA DE ENERGIA ELÉTRICA, SUBTERRÂNEA, TRIFÁSICA, COM CAIXA DE EMBUTIR, CABO DE 10 MM2 E DISJUNTOR DIN 50A (NÃO INCLUSA MURETA DE ALVENARIA). AF_07/2020 | 0 | 0 | 0 | 1385.59 | 1385.59 | 1663.68 | UN |  | 0 | 0 | [6 empty] | 0 | 0
101534 | 101534 | SINAPI | ENTRADA DE ENERGIA ELÉTRICA, SUBTERRÂNEA, TRIFÁSICA, COM CAIXA DE EMBUTIR, CABO DE 16 MM2 E DISJUNTOR DIN 50A (NÃO INCLUSA MURETA DE ALVENARIA). AF_07/2020 | 0 | 0 | 0 | 1621.08 | 1621.08 | 1946.43 | UN |  | 0 | 0 | [6 empty] | 0 | 0
101535 | 101535 | SINAPI | ENTRADA DE ENERGIA ELÉTRICA, SUBTERRÂNEA, TRIFÁSICA, COM CAIXA DE EMBUTIR, CABO DE 25 MM2 E DISJUNTOR DIN 50A (NÃO INCLUSA MURETA DE ALVENARIA). AF_07/2020 | 0 | 0 | 0 | 1687.34 | 1687.34 | 2025.99 | UN |  | 0 | 0 | [6 empty] | 0 | 0
101536 | 101536 | SINAPI | ENTRADA DE ENERGIA ELÉTRICA, SUBTERRÂNEA, TRIFÁSICA, COM CAIXA DE EMBUTIR, CABO DE 35 MM2 E DISJUNTOR DIN 50A (NÃO INCLUSA MURETA DE ALVENARIA). AF_07/2020 | 0 | 0 | 0 | 1959.26 | 1959.26 | 2352.48 | UN |  | 0 | 0 | [6 empty] | 0 | 0
16.105.000030.SER | 16.105.000030.SER | PINI - fev/23 | ENTRADA DE ENERGIA ELÉTRICA, SUBTERRÂNEA, TRIFÁSICA, COM CAIXA DE EMBUTIR, CABO DE 16 MM2 E DISJUNTOR DIN 50A (NÃO INCLUSA MURETA DE ALVENARIA). AF_07/2020 | 0 | 0 | 0 | 1885.87 | 1885.87 | 2264.36 | UN |  | 0 | 0 | [6 empty] | 0 | 0
16.105.000031.SER | 16.105.000031.SER | PINI - fev/23 | ENTRADA DE ENERGIA ELÉTRICA, SUBTERRÂNEA, TRIFÁSICA, COM CAIXA DE EMBUTIR, CABO DE 25 MM2 E DISJUNTOR DIN 50A (NÃO INCLUSA MURETA DE ALVENARIA). AF_07/2020 | 0 | 0 | 0 | 2069.96 | 2069.96 | 2485.4 | UN |  | 0 | 0 | [6 empty] | 0 | 0
16.105.000032.SER | 16.105.000032.SER | PINI - fev/23 | ENTRADA DE ENERGIA ELÉTRICA, SUBTERRÂNEA, TRIFÁSICA, COM CAIXA DE EMBUTIR, CABO DE 35 MM2 E DISJUNTOR DIN 50A (NÃO INCLUSA MURETA DE ALVENARIA). AF_07/2020 | 0 | 0 | 0 | 2505.64 | 2505.64 | 3008.52 | UN |  | 0 | 0 | [6 empty] | 0 | 0
16.105.000033.SER | 16.105.000033.SER | PINI - fev/23 | Entrada de energia em poste próprio da edificação com potência instalada de 15 a 20 KW | 0 | 0 | 0 | 2829.71 | 2829.71 | 3397.63 | UN |  | 0 | 0 | [6 empty] | 0 | 0
16.105.000034.SER | 16.105.000034.SER | PINI - fev/23 | Entrada de energia em poste próprio da edificação com potência instalada de 20 a 25 KW | 0 | 0 | 0 | 4324.09 | 4324.09 | 5191.93 | UN |  | 0 | 0 | [6 empty] | 0 | 0
16.105.000035.SER | 16.105.000035.SER | PINI - fev/23 | Entrada de energia em poste próprio da edificação com potência instalada de 25 a 30 KW | 0 | 0 | 0 | 5277.61 | 5277.61 | 6336.83 | UN |  | 0 | 0 | [6 empty] | 0 | 0
96984 | 96984 | SINAPI | ELETRODUTO PVC 40MM (1 ¼ ) PARA SPDA - FORNECIMENTO E INSTALAÇÃO. AF_12/2017 | 0 | 0 | 0 | 77.59 | 77.59 | 93.16 | UN |  | 0 | 0 | [6 empty] | 0 | 0
91831 | 91831 | SINAPI | ELETRODUTO FLEXÍVEL CORRUGADO, PVC, DN 20 MM (1/2"), PARA CIRCUITOS TERMINAIS, INSTALADO EM FORRO - FORNECIMENTO E INSTALAÇÃO. AF_12/2015 | 0 | 0 | 0 | 10.69 | 10.69 | 12.84 | M |  | 0 | 0 | [6 empty] | 0 | 0
91834 | 91834 | SINAPI | ELETRODUTO FLEXÍVEL CORRUGADO, PVC, DN 25 MM (3/4"), PARA CIRCUITOS TERMINAIS, INSTALADO EM FORRO - FORNECIMENTO E INSTALAÇÃO. AF_12/2015 | 0 | 0 | 0 | 11.9 | 11.9 | 14.29 | M |  | 0 | 0 | [6 empty] | 0 | 0
91836 | 91836 | SINAPI | ELETRODUTO FLEXÍVEL CORRUGADO, PVC, DN 32 MM (1"), PARA CIRCUITOS TERMINAIS, INSTALADO EM FORRO - FORNECIMENTO E INSTALAÇÃO. AF_12/2015 | 0 | 0 | 0 | 15.96 | 15.96 | 19.16 | M |  | 0 | 0 | [6 empty] | 0 | 0
91842 | 91842 | SINAPI | ELETRODUTO FLEXÍVEL CORRUGADO, PVC, DN 20 MM (1/2"), PARA CIRCUITOS TERMINAIS, INSTALADO EM LAJE - FORNECIMENTO E INSTALAÇÃO. AF_12/2015 | 0 | 0 | 0 | 8.05 | 8.05 | 9.67 | M |  | 0 | 0 | [6 empty] | 0 | 0
91844 | 91844 | SINAPI | ELETRODUTO FLEXÍVEL CORRUGADO, PVC, DN 25 MM (3/4"), PARA CIRCUITOS TERMINAIS, INSTALADO EM LAJE - FORNECIMENTO E INSTALAÇÃO. AF_12/2015 | 0 | 0 | 0 | 9.26 | 9.26 | 11.12 | M |  | 0 | 0 | [6 empty] | 0 | 0
91846 | 91846 | SINAPI | ELETRODUTO FLEXÍVEL CORRUGADO, PVC, DN 32 MM (1"), PARA CIRCUITOS TERMINAIS, INSTALADO EM LAJE - FORNECIMENTO E INSTALAÇÃO. AF_12/2015 | 0 | 0 | 0 | 13.33 | 13.33 | 16.01 | M |  | 0 | 0 | [6 empty] | 0 | 0
91852 | 91852 | SINAPI | ELETRODUTO FLEXÍVEL CORRUGADO, PVC, DN 20 MM (1/2"), PARA CIRCUITOS TERMINAIS, INSTALADO EM PAREDE - FORNECIMENTO E INSTALAÇÃO. AF_12/2015 | 0 | 0 | 0 | 11.16 | 11.16 | 13.4 | M |  | 0 | 0 | [6 empty] | 0 | 0
91854 | 91854 | SINAPI | ELETRODUTO FLEXÍVEL CORRUGADO, PVC, DN 25 MM (3/4"), PARA CIRCUITOS TERMINAIS, INSTALADO EM PAREDE - FORNECIMENTO E INSTALAÇÃO. AF_12/2015 | 0 | 0 | 0 | 12.34 | 12.34 | 14.82 | M |  | 0 | 0 | [6 empty] | 0 | 0
91856 | 91856 | SINAPI | ELETRODUTO FLEXÍVEL CORRUGADO, PVC, DN 32 MM (1"), PARA CIRCUITOS TERMINAIS, INSTALADO EM PAREDE - FORNECIMENTO E INSTALAÇÃO. AF_12/2015 | 0 | 0 | 0 | 16.18 | 16.18 | 19.43 | M |  | 0 | 0 | [6 empty] | 0 | 0
91833 | 91833 | SINAPI | ELETRODUTO FLEXÍVEL CORRUGADO REFORÇADO, PVC, DN 20 MM (1/2"), PARA CIRCUITOS TERMINAIS, INSTALADO EM FORRO - FORNECIMENTO E INSTALAÇÃO. AF_12/2015 | 0 | 0 | 0 | 11.52 | 11.52 | 13.83 | M |  | 0 | 0 | [6 empty] | 0 | 0
91835 | 91835 | SINAPI | ELETRODUTO FLEXÍVEL CORRUGADO REFORÇADO, PVC, DN 25 MM (3/4"), PARA CIRCUITOS TERMINAIS, INSTALADO EM FORRO - FORNECIMENTO E INSTALAÇÃO. AF_12/2015 | 0 | 0 | 0 | 14.01 | 14.01 | 16.82 | M |  | 0 | 0 | [6 empty] | 0 | 0
91837 | 91837 | SINAPI | ELETRODUTO FLEXÍVEL CORRUGADO REFORÇADO, PVC, DN 32 MM (1"), PARA CIRCUITOS TERMINAIS, INSTALADO EM FORRO - FORNECIMENTO E INSTALAÇÃO. AF_12/2015 | 0 | 0 | 0 | 20.87 | 20.87 | 25.06 | M |  | 0 | 0 | [6 empty] | 0 | 0
91843 | 91843 | SINAPI | ELETRODUTO FLEXÍVEL CORRUGADO REFORÇADO, PVC, DN 20 MM (1/2"), PARA CIRCUITOS TERMINAIS, INSTALADO EM LAJE - FORNECIMENTO E INSTALAÇÃO. AF_12/2015 | 0 | 0 | 0 | 8.88 | 8.88 | 10.66 | M |  | 0 | 0 | [6 empty] | 0 | 0
91845 | 91845 | SINAPI | ELETRODUTO FLEXÍVEL CORRUGADO REFORÇADO, PVC, DN 25 MM (3/4"), PARA CIRCUITOS TERMINAIS, INSTALADO EM LAJE - FORNECIMENTO E INSTALAÇÃO. AF_12/2015 | 0 | 0 | 0 | 11.37 | 11.37 | 13.65 | M |  | 0 | 0 | [6 empty] | 0 | 0
91847 | 91847 | SINAPI | ELETRODUTO FLEXÍVEL CORRUGADO REFORÇADO, PVC, DN 32 MM (1"), PARA CIRCUITOS TERMINAIS, INSTALADO EM LAJE - FORNECIMENTO E INSTALAÇÃO. AF_12/2015 | 0 | 0 | 0 | 18.24 | 18.24 | 21.9 | M |  | 0 | 0 | [6 empty] | 0 | 0
91853 | 91853 | SINAPI | ELETRODUTO FLEXÍVEL CORRUGADO REFORÇADO, PVC, DN 20 MM (1/2"), PARA CIRCUITOS TERMINAIS, INSTALADO EM PAREDE - FORNECIMENTO E INSTALAÇÃO. AF_12/2015 | 0 | 0 | 0 | 11.93 | 11.93 | 14.32 | M |  | 0 | 0 | [6 empty] | 0 | 0
91855 | 91855 | SINAPI | ELETRODUTO FLEXÍVEL CORRUGADO REFORÇADO, PVC, DN 25 MM (3/4"), PARA CIRCUITOS TERMINAIS, INSTALADO EM PAREDE - FORNECIMENTO E INSTALAÇÃO. AF_12/2015 | 0 | 0 | 0 | 14.29 | 14.29 | 17.16 | M |  | 0 | 0 | [6 empty] | 0 | 0
91857 | 91857 | SINAPI | ELETRODUTO FLEXÍVEL CORRUGADO REFORÇADO, PVC, DN 32 MM (1"), PARA CIRCUITOS TERMINAIS, INSTALADO EM PAREDE - FORNECIMENTO E INSTALAÇÃO. AF_12/2015 | 0 | 0 | 0 | 20.72 | 20.72 | 24.88 | M |  | 0 | 0 | [6 empty] | 0 | 0
91874 | 91874 | SINAPI | LUVA PARA ELETRODUTO, PVC, ROSCÁVEL, DN 20 MM (1/2"), PARA CIRCUITOS TERMINAIS, INSTALADA EM FORRO - FORNECIMENTO E INSTALAÇÃO. AF_12/2015 | 0 | 0 | 0 | 6.07 | 6.07 | 7.29 | UN |  | 0 | 0 | [6 empty] | 0 | 0
91875 | 91875 | SINAPI | LUVA PARA ELETRODUTO, PVC, ROSCÁVEL, DN 25 MM (3/4"), PARA CIRCUITOS TERMINAIS, INSTALADA EM FORRO - FORNECIMENTO E INSTALAÇÃO. AF_12/2015 | 0 | 0 | 0 | 8.04 | 8.04 | 9.65 | UN |  | 0 | 0 | [6 empty] | 0 | 0
91876 | 91876 | SINAPI | LUVA PARA ELETRODUTO, PVC, ROSCÁVEL, DN 32 MM (1"), PARA CIRCUITOS TERMINAIS, INSTALADA EM FORRO - FORNECIMENTO E INSTALAÇÃO. AF_12/2015 | 0 | 0 | 0 | 10.61 | 10.61 | 12.74 | UN |  | 0 | 0 | [6 empty] | 0 | 0
91877 | 91877 | SINAPI | LUVA PARA ELETRODUTO, PVC, ROSCÁVEL, DN 40 MM (1 1/4"), PARA CIRCUITOS TERMINAIS, INSTALADA EM FORRO - FORNECIMENTO E INSTALAÇÃO. AF_12/2015 | 0 | 0 | 0 | 14.08 | 14.08 | 16.91 | UN |  | 0 | 0 | [6 empty] | 0 | 0
91878 | 91878 | SINAPI | LUVA PARA ELETRODUTO, PVC, ROSCÁVEL, DN 20 MM (1/2"), PARA CIRCUITOS TERMINAIS, INSTALADA EM LAJE - FORNECIMENTO E INSTALAÇÃO. AF_12/2015 | 0 | 0 | 0 | 7.82 | 7.82 | 9.39 | UN |  | 0 | 0 | [6 empty] | 0 | 0
91879 | 91879 | SINAPI | LUVA PARA ELETRODUTO, PVC, ROSCÁVEL, DN 25 MM (3/4"), PARA CIRCUITOS TERMINAIS, INSTALADA EM LAJE - FORNECIMENTO E INSTALAÇÃO. AF_12/2015 | 0 | 0 | 0 | 9.72 | 9.72 | 11.67 | UN |  | 0 | 0 | [6 empty] | 0 | 0
91880 | 91880 | SINAPI | LUVA PARA ELETRODUTO, PVC, ROSCÁVEL, DN 32 MM (1"), PARA CIRCUITOS TERMINAIS, INSTALADA EM LAJE - FORNECIMENTO E INSTALAÇÃO. AF_12/2015 | 0 | 0 | 0 | 12.34 | 12.34 | 14.82 | UN |  | 0 | 0 | [6 empty] | 0 | 0
91881 | 91881 | SINAPI | LUVA PARA ELETRODUTO, PVC, ROSCÁVEL, DN 40 MM (1 1/4"), PARA CIRCUITOS TERMINAIS, INSTALADA EM LAJE - FORNECIMENTO E INSTALAÇÃO. AF_12/2015 | 0 | 0 | 0 | 15.82 | 15.82 | 19 | UN |  | 0 | 0 | [6 empty] | 0 | 0
91882 | 91882 | SINAPI | LUVA PARA ELETRODUTO, PVC, ROSCÁVEL, DN 20 MM (1/2"), PARA CIRCUITOS TERMINAIS, INSTALADA EM PAREDE - FORNECIMENTO E INSTALAÇÃO. AF_12/2015 | 0 | 0 | 0 | 9.67 | 9.67 | 11.61 | UN |  | 0 | 0 | [6 empty] | 0 | 0
91884 | 91884 | SINAPI | LUVA PARA ELETRODUTO, PVC, ROSCÁVEL, DN 25 MM (3/4"), PARA CIRCUITOS TERMINAIS, INSTALADA EM PAREDE - FORNECIMENTO E INSTALAÇÃO. AF_12/2015 | 0 | 0 | 0 | 11.16 | 11.16 | 13.4 | UN |  | 0 | 0 | [6 empty] | 0 | 0
91885 | 91885 | SINAPI | LUVA PARA ELETRODUTO, PVC, ROSCÁVEL, DN 32 MM (1"), PARA CIRCUITOS TERMINAIS, INSTALADA EM PAREDE - FORNECIMENTO E INSTALAÇÃO. AF_12/2015 | 0 | 0 | 0 | 13.18 | 13.18 | 15.83 | UN |  | 0 | 0 | [6 empty] | 0 | 0
91886 | 91886 | SINAPI | LUVA PARA ELETRODUTO, PVC, ROSCÁVEL, DN 40 MM (1 1/4"), PARA CIRCUITOS TERMINAIS, INSTALADA EM PAREDE - FORNECIMENTO E INSTALAÇÃO. AF_12/2015 | 0 | 0 | 0 | 16 | 16 | 19.21 | UN |  | 0 | 0 | [6 empty] | 0 | 0
91887 | 91887 | SINAPI | CURVA 90 GRAUS PARA ELETRODUTO, PVC, ROSCÁVEL, DN 20 MM (1/2"), PARA CIRCUITOS TERMINAIS, INSTALADA EM FORRO - FORNECIMENTO E INSTALAÇÃO. AF_12/2015 | 0 | 0 | 0 | 11.2 | 11.2 | 13.45 | UN |  | 0 | 0 | [6 empty] | 0 | 0
91889 | 91889 | SINAPI | CURVA 180 GRAUS PARA ELETRODUTO, PVC, ROSCÁVEL, DN 20 MM (1/2"), PARA CIRCUITOS TERMINAIS, INSTALADA EM FORRO - FORNECIMENTO E INSTALAÇÃO. AF_12/2015 | 0 | 0 | 0 | 10.8 | 10.8 | 12.97 | UN |  | 0 | 0 | [6 empty] | 0 | 0
91890 | 91890 | SINAPI | CURVA 90 GRAUS PARA ELETRODUTO, PVC, ROSCÁVEL, DN 25 MM (3/4"), PARA CIRCUITOS TERMINAIS, INSTALADA EM FORRO - FORNECIMENTO E INSTALAÇÃO. AF_12/2015 | 0 | 0 | 0 | 13.35 | 13.35 | 16.03 | UN |  | 0 | 0 | [6 empty] | 0 | 0
91892 | 91892 | SINAPI | CURVA 180 GRAUS PARA ELETRODUTO, PVC, ROSCÁVEL, DN 25 MM (3/4"), PARA CIRCUITOS TERMINAIS, INSTALADA EM FORRO - FORNECIMENTO E INSTALAÇÃO. AF_12/2015 | 0 | 0 | 0 | 16.04 | 16.04 | 19.26 | UN |  | 0 | 0 | [6 empty] | 0 | 0
91893 | 91893 | SINAPI | CURVA 90 GRAUS PARA ELETRODUTO, PVC, ROSCÁVEL, DN 32 MM (1"), PARA CIRCUITOS TERMINAIS, INSTALADA EM FORRO - FORNECIMENTO E INSTALAÇÃO. AF_12/2015 | 0 | 0 | 0 | 18.22 | 18.22 | 21.88 | UN |  | 0 | 0 | [6 empty] | 0 | 0
91896 | 91896 | SINAPI | CURVA 90 GRAUS PARA ELETRODUTO, PVC, ROSCÁVEL, DN 40 MM (1 1/4"), PARA CIRCUITOS TERMINAIS, INSTALADA EM FORRO - FORNECIMENTO E INSTALAÇÃO. AF_12/2015 | 0 | 0 | 0 | 22.26 | 22.26 | 26.73 | UN |  | 0 | 0 | [6 empty] | 0 | 0
91898 | 91898 | SINAPI | CURVA 180 GRAUS PARA ELETRODUTO, PVC, ROSCÁVEL, DN 40 MM (1 1/4"), PARA CIRCUITOS TERMINAIS, INSTALADA EM FORRO - FORNECIMENTO E INSTALAÇÃO. AF_12/2015 | 0 | 0 | 0 | 25.18 | 25.18 | 30.23 | UN |  | 0 | 0 | [6 empty] | 0 | 0
91899 | 91899 | SINAPI | CURVA 90 GRAUS PARA ELETRODUTO, PVC, ROSCÁVEL, DN 20 MM (1/2"), PARA CIRCUITOS TERMINAIS, INSTALADA EM LAJE - FORNECIMENTO E INSTALAÇÃO. AF_12/2015 | 0 | 0 | 0 | 13.72 | 13.72 | 16.47 | UN |  | 0 | 0 | [6 empty] | 0 | 0
91901 | 91901 | SINAPI | CURVA 180 GRAUS PARA ELETRODUTO, PVC, ROSCÁVEL, DN 20 MM (1/2"), PARA CIRCUITOS TERMINAIS, INSTALADA EM LAJE - FORNECIMENTO E INSTALAÇÃO. AF_12/2015 | 0 | 0 | 0 | 13.32 | 13.32 | 15.99 | UN |  | 0 | 0 | [6 empty] | 0 | 0
91902 | 91902 | SINAPI | CURVA 90 GRAUS PARA ELETRODUTO, PVC, ROSCÁVEL, DN 25 MM (3/4"), PARA CIRCUITOS TERMINAIS, INSTALADA EM LAJE - FORNECIMENTO E INSTALAÇÃO. AF_12/2015 | 0 | 0 | 0 | 15.87 | 15.87 | 19.06 | UN |  | 0 | 0 | [6 empty] | 0 | 0
91895 | 91895 | SINAPI | CURVA 180 GRAUS PARA ELETRODUTO, PVC, ROSCÁVEL, DN 32 MM (1"), PARA CIRCUITOS TERMINAIS, INSTALADA EM FORRO - FORNECIMENTO E INSTALAÇÃO. AF_12/2015 | 0 | 0 | 0 | 20.96 | 20.96 | 25.17 | UN |  | 0 | 0 | [6 empty] | 0 | 0
91907 | 91907 | SINAPI | CURVA 180 GRAUS PARA ELETRODUTO, PVC, ROSCÁVEL, DN 32 MM (1), PARA CIRCUITOS TERMINAIS, INSTALADA EM LAJE - FORNECIMENTO E INSTALAÇÃO. AF_12/2015 | 0 | 0 | 0 | 23.49 | 23.49 | 28.2 | UN |  | 0 | 0 | [6 empty] | 0 | 0
91919 | 91919 | SINAPI | CURVA 180 GRAUS PARA ELETRODUTO, PVC, ROSCÁVEL, DN 32 MM (1), PARA CIRCUITOS TERMINAIS, INSTALADA EM PAREDE - FORNECIMENTO E INSTALAÇÃO. AF_12/2015 | 0 | 0 | 0 | 24.8 | 24.8 | 29.78 | UN |  | 0 | 0 | [6 empty] | 0 | 0
91904 | 91904 | SINAPI | CURVA 180 GRAUS PARA ELETRODUTO, PVC, ROSCÁVEL, DN 25 MM (3/4"), PARA CIRCUITOS TERMINAIS, INSTALADA EM LAJE - FORNECIMENTO E INSTALAÇÃO. AF_12/2015 | 0 | 0 | 0 | 18.56 | 18.56 | 22.28 | UN |  | 0 | 0 | [6 empty] | 0 | 0
91905 | 91905 | SINAPI | CURVA 90 GRAUS PARA ELETRODUTO, PVC, ROSCÁVEL, DN 32 MM (1"), PARA CIRCUITOS TERMINAIS, INSTALADA EM LAJE - FORNECIMENTO E INSTALAÇÃO. AF_12/2015 | 0 | 0 | 0 | 20.75 | 20.75 | 24.91 | UN |  | 0 | 0 | [6 empty] | 0 | 0
91908 | 91908 | SINAPI | CURVA 90 GRAUS PARA ELETRODUTO, PVC, ROSCÁVEL, DN 40 MM (1 1/4"), PARA CIRCUITOS TERMINAIS, INSTALADA EM LAJE - FORNECIMENTO E INSTALAÇÃO. AF_12/2015 | 0 | 0 | 0 | 24.84 | 24.84 | 29.83 | UN |  | 0 | 0 | [6 empty] | 0 | 0
91910 | 91910 | SINAPI | CURVA 180 GRAUS PARA ELETRODUTO, PVC, ROSCÁVEL, DN 40 MM (1 1/4"), PARA CIRCUITOS TERMINAIS, INSTALADA EM LAJE - FORNECIMENTO E INSTALAÇÃO. AF_12/2015 | 0 | 0 | 0 | 27.76 | 27.76 | 33.33 | UN |  | 0 | 0 | [6 empty] | 0 | 0
91911 | 91911 | SINAPI | CURVA 90 GRAUS PARA ELETRODUTO, PVC, ROSCÁVEL, DN 20 MM (1/2"), PARA CIRCUITOS TERMINAIS, INSTALADA EM PAREDE - FORNECIMENTO E INSTALAÇÃO. AF_12/2015 | 0 | 0 | 0 | 16.6 | 16.6 | 19.93 | UN |  | 0 | 0 | [6 empty] | 0 | 0
91913 | 91913 | SINAPI | CURVA 180 GRAUS PARA ELETRODUTO, PVC, ROSCÁVEL, DN 20 MM (1/2"), PARA CIRCUITOS TERMINAIS, INSTALADA EM PAREDE - FORNECIMENTO E INSTALAÇÃO. AF_12/2015 | 0 | 0 | 0 | 16.2 | 16.2 | 19.45 | UN |  | 0 | 0 | [6 empty] | 0 | 0
91914 | 91914 | SINAPI | CURVA 90 GRAUS PARA ELETRODUTO, PVC, ROSCÁVEL, DN 25 MM (3/4"), PARA CIRCUITOS TERMINAIS, INSTALADA EM PAREDE - FORNECIMENTO E INSTALAÇÃO. AF_12/2015 | 0 | 0 | 0 | 18.09 | 18.09 | 21.72 | UN |  | 0 | 0 | [6 empty] | 0 | 0
91916 | 91916 | SINAPI | CURVA 180 GRAUS PARA ELETRODUTO, PVC, ROSCÁVEL, DN 25 MM (3/4"), PARA CIRCUITOS TERMINAIS, INSTALADA EM PAREDE - FORNECIMENTO E INSTALAÇÃO. AF_12/2015 | 0 | 0 | 0 | 20.78 | 20.78 | 24.95 | UN |  | 0 | 0 | [6 empty] | 0 | 0
91917 | 91917 | SINAPI | CURVA 90 GRAUS PARA ELETRODUTO, PVC, ROSCÁVEL, DN 32 MM (1"), PARA CIRCUITOS TERMINAIS, INSTALADA EM PAREDE - FORNECIMENTO E INSTALAÇÃO. AF_12/2015 | 0 | 0 | 0 | 22.06 | 22.06 | 26.49 | UN |  | 0 | 0 | [6 empty] | 0 | 0
91920 | 91920 | SINAPI | CURVA 90 GRAUS PARA ELETRODUTO, PVC, ROSCÁVEL, DN 40 MM (1 1/4"), PARA CIRCUITOS TERMINAIS, INSTALADA EM PAREDE - FORNECIMENTO E INSTALAÇÃO. AF_12/2015 | 0 | 0 | 0 | 25.15 | 25.15 | 30.2 | UN |  | 0 | 0 | [6 empty] | 0 | 0
91922 | 91922 | SINAPI | CURVA 180 GRAUS PARA ELETRODUTO, PVC, ROSCÁVEL, DN 40 MM (1 1/4"), PARA CIRCUITOS TERMINAIS, INSTALADA EM PAREDE - FORNECIMENTO E INSTALAÇÃO. AF_12/2015 | 0 | 0 | 0 | 28.07 | 28.07 | 33.7 | UN |  | 0 | 0 | [6 empty] | 0 | 0
93013 | 93013 | SINAPI | LUVA PARA ELETRODUTO, PVC, ROSCÁVEL, DN 50 MM (1 1/2") - FORNECIMENTO E INSTALAÇÃO. AF_12/2015 | 0 | 0 | 0 | 18.31 | 18.31 | 21.98 | UN |  | 0 | 0 | [6 empty] | 0 | 0
93014 | 93014 | SINAPI | LUVA PARA ELETRODUTO, PVC, ROSCÁVEL, DN 60 MM (2") - FORNECIMENTO E INSTALAÇÃO. AF_12/2015 | 0 | 0 | 0 | 22.49 | 22.49 | 27 | UN |  | 0 | 0 | [6 empty] | 0 | 0
93015 | 93015 | SINAPI | LUVA PARA ELETRODUTO, PVC, ROSCÁVEL, DN 75 MM (2 1/2") - FORNECIMENTO E INSTALAÇÃO. AF_12/2015 | 0 | 0 | 0 | 34.13 | 34.13 | 40.98 | UN |  | 0 | 0 | [6 empty] | 0 | 0
93016 | 93016 | SINAPI | LUVA PARA ELETRODUTO, PVC, ROSCÁVEL, DN 85 MM (3") - FORNECIMENTO E INSTALAÇÃO. AF_12/2015 | 0 | 0 | 0 | 41.5 | 41.5 | 49.83 | UN |  | 0 | 0 | [6 empty] | 0 | 0
93017 | 93017 | SINAPI | LUVA PARA ELETRODUTO, PVC, ROSCÁVEL, DN 110 MM (4") - FORNECIMENTO E INSTALAÇÃO. AF_12/2015 | 0 | 0 | 0 | 62.43 | 62.43 | 74.96 | UN |  | 0 | 0 | [6 empty] | 0 | 0
93018 | 93018 | SINAPI | CURVA 90 GRAUS PARA ELETRODUTO, PVC, ROSCÁVEL, DN 50 MM (1 1/2") - FORNECIMENTO E INSTALAÇÃO. AF_12/2015 | 0 | 0 | 0 | 27.96 | 27.96 | 33.57 | UN |  | 0 | 0 | [6 empty] | 0 | 0
93020 | 93020 | SINAPI | CURVA 90 GRAUS PARA ELETRODUTO, PVC, ROSCÁVEL, DN 60 MM (2") - FORNECIMENTO E INSTALAÇÃO. AF_12/2015 | 0 | 0 | 0 | 35.84 | 35.84 | 43.03 | UN |  | 0 | 0 | [6 empty] | 0 | 0
93022 | 93022 | SINAPI | CURVA 90 GRAUS PARA ELETRODUTO, PVC, ROSCÁVEL, DN 75 MM (2 1/2") - FORNECIMENTO E INSTALAÇÃO. AF_12/2015 | 0 | 0 | 0 | 60 | 60 | 72.04 | UN |  | 0 | 0 | [6 empty] | 0 | 0
93024 | 93024 | SINAPI | CURVA 90 GRAUS PARA ELETRODUTO, PVC, ROSCÁVEL, DN 85 MM (3") - FORNECIMENTO E INSTALAÇÃO. AF_12/2015 | 0 | 0 | 0 | 63.08 | 63.08 | 75.74 | UN |  | 0 | 0 | [6 empty] | 0 | 0
93026 | 93026 | SINAPI | CURVA 90 GRAUS PARA ELETRODUTO, PVC, ROSCÁVEL, DN 110 MM (4") - FORNECIMENTO E INSTALAÇÃO. AF_12/2015 | 0 | 0 | 0 | 103.23 | 103.23 | 123.95 | UN |  | 0 | 0 | [6 empty] | 0 | 0
97559 | 97559 | SINAPI | CURVA 135 GRAUS PARA ELETRODUTO, PVC, ROSCÁVEL, DN 25 MM (3/4), PARA CIRCUITOS TERMINAIS, INSTALADA EM FORRO - FORNECIMENTO E INSTALAÇÃO. AF_12/2015 | 0 | 0 | 0 | 13.05 | 13.05 | 15.67 | UN |  | 0 | 0 | [6 empty] | 0 | 0
97562 | 97562 | SINAPI | CURVA 135 GRAUS PARA ELETRODUTO, PVC, ROSCÁVEL, DN 25 MM (3/4), PARA CIRCUITOS TERMINAIS, INSTALADA EM LAJE - FORNECIMENTO E INSTALAÇÃO. AF_12/2015 | 0 | 0 | 0 | 15.57 | 15.57 | 18.69 | UN |  | 0 | 0 | [6 empty] | 0 | 0
97564 | 97564 | SINAPI | CURVA 135 GRAUS PARA ELETRODUTO, PVC, ROSCÁVEL, DN 25 MM (3/4), PARA CIRCUITOS TERMINAIS, INSTALADA EM PAREDE - FORNECIMENTO E INSTALAÇÃO. AF_12/2015 | 0 | 0 | 0 | 17.79 | 17.79 | 21.36 | UN |  | 0 | 0 | [6 empty] | 0 | 0
91862 | 91862 | SINAPI | ELETRODUTO RÍGIDO ROSCÁVEL, PVC, DN 20 MM (1/2"), PARA CIRCUITOS TERMINAIS, INSTALADO EM FORRO - FORNECIMENTO E INSTALAÇÃO. AF_12/2015 | 0 | 0 | 0 | 13.26 | 13.26 | 15.92 | M |  | 0 | 0 | [6 empty] | 0 | 0
91863 | 91863 | SINAPI | ELETRODUTO RÍGIDO ROSCÁVEL, PVC, DN 25 MM (3/4"), PARA CIRCUITOS TERMINAIS, INSTALADO EM FORRO - FORNECIMENTO E INSTALAÇÃO. AF_12/2015 | 0 | 0 | 0 | 15.67 | 15.67 | 18.81 | M |  | 0 | 0 | [6 empty] | 0 | 0
91864 | 91864 | SINAPI | ELETRODUTO RÍGIDO ROSCÁVEL, PVC, DN 32 MM (1"), PARA CIRCUITOS TERMINAIS, INSTALADO EM FORRO - FORNECIMENTO E INSTALAÇÃO. AF_12/2015 | 0 | 0 | 0 | 21.09 | 21.09 | 25.32 | M |  | 0 | 0 | [6 empty] | 0 | 0
91865 | 91865 | SINAPI | ELETRODUTO RÍGIDO ROSCÁVEL, PVC, DN 40 MM (1 1/4"), PARA CIRCUITOS TERMINAIS, INSTALADO EM FORRO - FORNECIMENTO E INSTALAÇÃO. AF_12/2015 | 0 | 0 | 0 | 26.43 | 26.43 | 31.73 | M |  | 0 | 0 | [6 empty] | 0 | 0
91866 | 91866 | SINAPI | ELETRODUTO RÍGIDO ROSCÁVEL, PVC, DN 20 MM (1/2"), PARA CIRCUITOS TERMINAIS, INSTALADO EM LAJE - FORNECIMENTO E INSTALAÇÃO. AF_12/2015 | 0 | 0 | 0 | 10.81 | 10.81 | 12.98 | M |  | 0 | 0 | [6 empty] | 0 | 0
91867 | 91867 | SINAPI | ELETRODUTO RÍGIDO ROSCÁVEL, PVC, DN 25 MM (3/4"), PARA CIRCUITOS TERMINAIS, INSTALADO EM LAJE - FORNECIMENTO E INSTALAÇÃO. AF_12/2015 | 0 | 0 | 0 | 13.22 | 13.22 | 15.87 | M |  | 0 | 0 | [6 empty] | 0 | 0
91868 | 91868 | SINAPI | ELETRODUTO RÍGIDO ROSCÁVEL, PVC, DN 32 MM (1"), PARA CIRCUITOS TERMINAIS, INSTALADO EM LAJE - FORNECIMENTO E INSTALAÇÃO. AF_12/2015 | 0 | 0 | 0 | 18.64 | 18.64 | 22.38 | M |  | 0 | 0 | [6 empty] | 0 | 0
91869 | 91869 | SINAPI | ELETRODUTO RÍGIDO ROSCÁVEL, PVC, DN 40 MM (1 1/4"), PARA CIRCUITOS TERMINAIS, INSTALADO EM LAJE - FORNECIMENTO E INSTALAÇÃO. AF_12/2015 | 0 | 0 | 0 | 23.99 | 23.99 | 28.8 | M |  | 0 | 0 | [6 empty] | 0 | 0
91870 | 91870 | SINAPI | ELETRODUTO RÍGIDO ROSCÁVEL, PVC, DN 20 MM (1/2"), PARA CIRCUITOS TERMINAIS, INSTALADO EM PAREDE - FORNECIMENTO E INSTALAÇÃO. AF_12/2015 | 0 | 0 | 0 | 14.78 | 14.78 | 17.75 | M |  | 0 | 0 | [6 empty] | 0 | 0
91871 | 91871 | SINAPI | ELETRODUTO RÍGIDO ROSCÁVEL, PVC, DN 25 MM (3/4"), PARA CIRCUITOS TERMINAIS, INSTALADO EM PAREDE - FORNECIMENTO E INSTALAÇÃO. AF_12/2015 | 0 | 0 | 0 | 17.26 | 17.26 | 20.72 | M |  | 0 | 0 | [6 empty] | 0 | 0
91872 | 91872 | SINAPI | ELETRODUTO RÍGIDO ROSCÁVEL, PVC, DN 32 MM (1"), PARA CIRCUITOS TERMINAIS, INSTALADO EM PAREDE - FORNECIMENTO E INSTALAÇÃO. AF_12/2015 | 0 | 0 | 0 | 22.67 | 22.67 | 27.22 | M |  | 0 | 0 | [6 empty] | 0 | 0
91873 | 91873 | SINAPI | ELETRODUTO RÍGIDO ROSCÁVEL, PVC, DN 40 MM (1 1/4"), PARA CIRCUITOS TERMINAIS, INSTALADO EM PAREDE - FORNECIMENTO E INSTALAÇÃO. AF_12/2015 | 0 | 0 | 0 | 27.96 | 27.96 | 33.57 | M |  | 0 | 0 | [6 empty] | 0 | 0
93008 | 93008 | SINAPI | ELETRODUTO RÍGIDO ROSCÁVEL, PVC, DN 50 MM (1 1/2") - FORNECIMENTO E INSTALAÇÃO. AF_12/2015 | 0 | 0 | 0 | 24.19 | 24.19 | 29.04 | M |  | 0 | 0 | [6 empty] | 0 | 0
93009 | 93009 | SINAPI | ELETRODUTO RÍGIDO ROSCÁVEL, PVC, DN 60 MM (2") - FORNECIMENTO E INSTALAÇÃO. AF_12/2015 | 0 | 0 | 0 | 36.3 | 36.3 | 43.59 | M |  | 0 | 0 | [6 empty] | 0 | 0
93010 | 93010 | SINAPI | ELETRODUTO RÍGIDO ROSCÁVEL, PVC, DN 75 MM (2 1/2") - FORNECIMENTO E INSTALAÇÃO. AF_12/2015 | 0 | 0 | 0 | 50.91 | 50.91 | 61.13 | M |  | 0 | 0 | [6 empty] | 0 | 0
93011 | 93011 | SINAPI | ELETRODUTO RÍGIDO ROSCÁVEL, PVC, DN 85 MM (3") - FORNECIMENTO E INSTALAÇÃO. AF_12/2015 | 0 | 0 | 0 | 62.51 | 62.51 | 75.06 | M |  | 0 | 0 | [6 empty] | 0 | 0
93012 | 93012 | SINAPI | ELETRODUTO RÍGIDO ROSCÁVEL, PVC, DN 110 MM (4") - FORNECIMENTO E INSTALAÇÃO. AF_12/2015 | 0 | 0 | 0 | 95.11 | 95.11 | 114.2 | M |  | 0 | 0 | [6 empty] | 0 | 0
95726 | 95726 | SINAPI | ELETRODUTO RÍGIDO SOLDÁVEL, PVC, DN 20 MM (½), APARENTE, INSTALADO EM TETO - FORNECIMENTO E INSTALAÇÃO. AF_11/2016_P | 0 | 0 | 0 | 10.94 | 10.94 | 13.14 | M |  | 0 | 0 | [6 empty] | 0 | 0
95727 | 95727 | SINAPI | ELETRODUTO RÍGIDO SOLDÁVEL, PVC, DN 25 MM (3/4), APARENTE, INSTALADO EM TETO - FORNECIMENTO E INSTALAÇÃO. AF_11/2016_P | 0 | 0 | 0 | 15.28 | 15.28 | 18.35 | M |  | 0 | 0 | [6 empty] | 0 | 0
95728 | 95728 | SINAPI | ELETRODUTO RÍGIDO SOLDÁVEL, PVC, DN 32 MM (1), APARENTE, INSTALADO EM TETO - FORNECIMENTO E INSTALAÇÃO. AF_11/2016_P | 0 | 0 | 0 | 22.47 | 22.47 | 26.98 | M |  | 0 | 0 | [6 empty] | 0 | 0
95729 | 95729 | SINAPI | ELETRODUTO RÍGIDO SOLDÁVEL, PVC, DN 20 MM (½), APARENTE, INSTALADO EM PAREDE - FORNECIMENTO E INSTALAÇÃO. AF_11/2016_P | 0 | 0 | 0 | 10.13 | 10.13 | 12.16 | M |  | 0 | 0 | [6 empty] | 0 | 0
95730 | 95730 | SINAPI | ELETRODUTO RÍGIDO SOLDÁVEL, PVC, DN 25 MM (3/4), APARENTE, INSTALADO EM PAREDE - FORNECIMENTO E INSTALAÇÃO. AF_11/2016_P | 0 | 0 | 0 | 11.31 | 11.31 | 13.58 | M |  | 0 | 0 | [6 empty] | 0 | 0
95731 | 95731 | SINAPI | ELETRODUTO RÍGIDO SOLDÁVEL, PVC, DN 32 MM (1), APARENTE, INSTALADO EM PAREDE - FORNECIMENTO E INSTALAÇÃO. AF_11/2016_P | 0 | 0 | 0 | 13.96 | 13.96 | 16.76 | M |  | 0 | 0 | [6 empty] | 0 | 0
95733 | 95733 | SINAPI | LUVA PARA ELETRODUTO, PVC, SOLDÁVEL, DN 25 MM (3/4), APARENTE, INSTALADA EM TETO - FORNECIMENTO E INSTALAÇÃO. AF_11/2016_P | 0 | 0 | 0 | 6.78 | 6.78 | 8.14 | UN |  | 0 | 0 | [6 empty] | 0 | 0
95734 | 95734 | SINAPI | LUVA PARA ELETRODUTO, PVC, SOLDÁVEL, DN 32 MM (1), APARENTE, INSTALADA EM TETO - FORNECIMENTO E INSTALAÇÃO. AF_11/2016_P | 0 | 0 | 0 | 9.03 | 9.03 | 10.84 | UN |  | 0 | 0 | [6 empty] | 0 | 0
95735 | 95735 | SINAPI | LUVA PARA ELETRODUTO, PVC, SOLDÁVEL, DN 20 MM (1/2), APARENTE, INSTALADA EM PAREDE - FORNECIMENTO E INSTALAÇÃO. AF_11/2016_P | 0 | 0 | 0 | 7.48 | 7.48 | 8.98 | UN |  | 0 | 0 | [6 empty] | 0 | 0
95736 | 95736 | SINAPI | LUVA PARA ELETRODUTO, PVC, SOLDÁVEL, DN 25 MM (3/4), APARENTE, INSTALADA EM PAREDE - FORNECIMENTO E INSTALAÇÃO. AF_11/2016_P | 0 | 0 | 0 | 8.85 | 8.85 | 10.63 | UN |  | 0 | 0 | [6 empty] | 0 | 0
95738 | 95738 | SINAPI | LUVA PARA ELETRODUTO, PVC, SOLDÁVEL, DN 32 MM (1), APARENTE, INSTALADA EM PAREDE - FORNECIMENTO E INSTALAÇÃO. AF_11/2016_P | 0 | 0 | 0 | 10.71 | 10.71 | 12.86 | UN |  | 0 | 0 | [6 empty] | 0 | 0
95732 | 95732 | SINAPI | LUVA PARA ELETRODUTO, PVC, SOLDÁVEL, DN 20 MM (1/2), APARENTE, INSTALADA EM TETO - FORNECIMENTO E INSTALAÇÃO. AF_11/2016_P | 0 | 0 | 0 | 5.14 | 5.14 | 6.17 | UN |  | 0 | 0 | [6 empty] | 0 | 0
95745 | 95745 | SINAPI | ELETRODUTO DE AÇO GALVANIZADO, CLASSE LEVE, DN 20 MM (3/4), APARENTE, INSTALADO EM TETO - FORNECIMENTO E INSTALAÇÃO. AF_11/2016_P | 0 | 0 | 0 | 23.89 | 23.89 | 28.68 | M |  | 0 | 0 | [6 empty] | 0 | 0
95746 | 95746 | SINAPI | ELETRODUTO DE AÇO GALVANIZADO, CLASSE LEVE, DN 25 MM (1), APARENTE, INSTALADO EM TETO - FORNECIMENTO E INSTALAÇÃO. AF_11/2016_P | 0 | 0 | 0 | 29.71 | 29.71 | 35.67 | M |  | 0 | 0 | [6 empty] | 0 | 0
95747 | 95747 | SINAPI | ELETRODUTO DE AÇO GALVANIZADO, CLASSE SEMI PESADO, DN 32 MM (1 1/4), APARENTE, INSTALADO EM TETO - FORNECIMENTO E INSTALAÇÃO. AF_11/2016_P | 0 | 0 | 0 | 49.07 | 49.07 | 58.92 | M |  | 0 | 0 | [6 empty] | 0 | 0
95748 | 95748 | SINAPI | ELETRODUTO DE AÇO GALVANIZADO, CLASSE SEMI PESADO, DN 40 MM (1 1/2 ), APARENTE, INSTALADO EM TETO - FORNECIMENTO E INSTALAÇÃO. AF_11/2016_P | 0 | 0 | 0 | 53.05 | 53.05 | 63.7 | M |  | 0 | 0 | [6 empty] | 0 | 0
95749 | 95749 | SINAPI | ELETRODUTO DE AÇO GALVANIZADO, CLASSE LEVE, DN 20 MM (3/4), APARENTE, INSTALADO EM PAREDE - FORNECIMENTO E INSTALAÇÃO. AF_11/2016_P | 0 | 0 | 0 | 31.18 | 31.18 | 37.44 | M |  | 0 | 0 | [6 empty] | 0 | 0
95750 | 95750 | SINAPI | ELETRODUTO DE AÇO GALVANIZADO, CLASSE LEVE, DN 25 MM (1), APARENTE, INSTALADO EM PAREDE - FORNECIMENTO E INSTALAÇÃO. AF_11/2016_P | 0 | 0 | 0 | 36.84 | 36.84 | 44.23 | M |  | 0 | 0 | [6 empty] | 0 | 0
95751 | 95751 | SINAPI | ELETRODUTO DE AÇO GALVANIZADO, CLASSE SEMI PESADO, DN 32 MM (1 1/4), APARENTE, INSTALADO EM PAREDE - FORNECIMENTO E INSTALAÇÃO. AF_11/2016_P | 0 | 0 | 0 | 55.99 | 55.99 | 67.23 | M |  | 0 | 0 | [6 empty] | 0 | 0
95752 | 95752 | SINAPI | ELETRODUTO DE AÇO GALVANIZADO, CLASSE SEMI PESADO, DN 40 MM (1 1/2 ), APARENTE, INSTALADO EM PAREDE - FORNECIMENTO E INSTALAÇÃO. AF_11/2016_P | 0 | 0 | 0 | 59.7 | 59.7 | 71.68 | M |  | 0 | 0 | [6 empty] | 0 | 0
95753 | 95753 | SINAPI | LUVA DE EMENDA PARA ELETRODUTO, AÇO GALVANIZADO, DN 20 MM (3/4 ), APARENTE, INSTALADA EM TETO - FORNECIMENTO E INSTALAÇÃO. AF_11/2016_P | 0 | 0 | 0 | 7.96 | 7.96 | 9.56 | UN |  | 0 | 0 | [6 empty] | 0 | 0
95754 | 95754 | SINAPI | LUVA DE EMENDA PARA ELETRODUTO, AÇO GALVANIZADO, DN 25 MM (1''), APARENTE, INSTALADA EM TETO - FORNECIMENTO E INSTALAÇÃO. AF_11/2016_P | 0 | 0 | 0 | 9.91 | 9.91 | 11.9 | UN |  | 0 | 0 | [6 empty] | 0 | 0
95755 | 95755 | SINAPI | LUVA DE EMENDA PARA ELETRODUTO, AÇO GALVANIZADO, DN 32 MM (1 1/4''), APARENTE, INSTALADA EM TETO - FORNECIMENTO E INSTALAÇÃO. AF_11/2016_P | 0 | 0 | 0 | 14.25 | 14.25 | 17.11 | UN |  | 0 | 0 | [6 empty] | 0 | 0
95756 | 95756 | SINAPI | LUVA DE EMENDA PARA ELETRODUTO, AÇO GALVANIZADO, DN 40 MM (1 1/2''), APARENTE, INSTALADA EM TETO - FORNECIMENTO E INSTALAÇÃO. AF_11/2016_P | 0 | 0 | 0 | 18.99 | 18.99 | 22.8 | UN |  | 0 | 0 | [6 empty] | 0 | 0
95757 | 95757 | SINAPI | LUVA DE EMENDA PARA ELETRODUTO, AÇO GALVANIZADO, DN 20 MM (3/4''), APARENTE, INSTALADA EM PAREDE - FORNECIMENTO E INSTALAÇÃO. AF_11/2016_P | 0 | 0 | 0 | 12.01 | 12.01 | 14.42 | UN |  | 0 | 0 | [6 empty] | 0 | 0
95758 | 95758 | SINAPI | LUVA DE EMENDA PARA ELETRODUTO, AÇO GALVANIZADO, DN 25 MM (1''), APARENTE, INSTALADA EM PAREDE - FORNECIMENTO E INSTALAÇÃO. AF_11/2016_P | 0 | 0 | 0 | 13.5 | 13.5 | 16.21 | UN |  | 0 | 0 | [6 empty] | 0 | 0
95759 | 95759 | SINAPI | LUVA DE EMENDA PARA ELETRODUTO, AÇO GALVANIZADO, DN 32 MM (1 1/4''), APARENTE, INSTALADA EM PAREDE - FORNECIMENTO E INSTALAÇÃO. AF_11/2016_P | 0 | 0 | 0 | 17.16 | 17.16 | 20.6 | UN |  | 0 | 0 | [6 empty] | 0 | 0
95760 | 95760 | SINAPI | LUVA DE EMENDA PARA ELETRODUTO, AÇO GALVANIZADO, DN 40 MM (1 1/2''), APARENTE, INSTALADA EM PAREDE - FORNECIMENTO E INSTALAÇÃO. AF_11/2016_P | 0 | 0 | 0 | 21.11 | 21.11 | 25.35 | UN |  | 0 | 0 | [6 empty] | 0 | 0
91839 | 91839 | SINAPI | ELETRODUTO FLEXÍVEL LISO, PEAD, DN 32 MM (1"), PARA CIRCUITOS TERMINAIS, INSTALADO EM FORRO - FORNECIMENTO E INSTALAÇÃO. AF_12/2015 | 0 | 0 | 0 | 12.12 | 12.12 | 14.55 | M |  | 0 | 0 | [6 empty] | 0 | 0
91840 | 91840 | SINAPI | ELETRODUTO FLEXÍVEL CORRUGADO, PEAD, DN 40 MM (1 1/4"), PARA CIRCUITOS TERMINAIS, INSTALADO EM FORRO - FORNECIMENTO E INSTALAÇÃO. AF_12/2015 | 0 | 0 | 0 | 15.07 | 15.07 | 18.09 | M |  | 0 | 0 | [6 empty] | 0 | 0
91841 | 91841 | SINAPI | ELETRODUTO FLEXÍVEL LISO, PEAD, DN 40 MM (1 1/4"), PARA CIRCUITOS TERMINAIS, INSTALADO EM FORRO - FORNECIMENTO E INSTALAÇÃO. AF_12/2015 | 0 | 0 | 0 | 14.37 | 14.37 | 17.25 | M |  | 0 | 0 | [6 empty] | 0 | 0
91849 | 91849 | SINAPI | ELETRODUTO FLEXÍVEL LISO, PEAD, DN 32 MM (1"), PARA CIRCUITOS TERMINAIS, INSTALADO EM LAJE - FORNECIMENTO E INSTALAÇÃO. AF_12/2015 | 0 | 0 | 0 | 9.49 | 9.49 | 11.39 | M |  | 0 | 0 | [6 empty] | 0 | 0
91850 | 91850 | SINAPI | ELETRODUTO FLEXÍVEL CORRUGADO, PEAD, DN 40 MM (1 1/4"), PARA CIRCUITOS TERMINAIS, INSTALADO EM LAJE - FORNECIMENTO E INSTALAÇÃO. AF_12/2015 | 0 | 0 | 0 | 12.51 | 12.51 | 15.02 | M |  | 0 | 0 | [6 empty] | 0 | 0
91851 | 91851 | SINAPI | ELETRODUTO FLEXÍVEL LISO, PEAD, DN 40 MM (1 1/4"), PARA CIRCUITOS TERMINAIS, INSTALADO EM LAJE - FORNECIMENTO E INSTALAÇÃO. AF_12/2015 | 0 | 0 | 0 | 11.81 | 11.81 | 14.18 | M |  | 0 | 0 | [6 empty] | 0 | 0
91859 | 91859 | SINAPI | ELETRODUTO FLEXÍVEL LISO, PEAD, DN 32 MM (1"), PARA CIRCUITOS TERMINAIS, INSTALADO EM PAREDE - FORNECIMENTO E INSTALAÇÃO. AF_12/2015 | 0 | 0 | 0 | 12.63 | 12.63 | 15.16 | M |  | 0 | 0 | [6 empty] | 0 | 0
91860 | 91860 | SINAPI | ELETRODUTO FLEXÍVEL CORRUGADO, PEAD, DN 40 MM (1 1/4"), PARA CIRCUITOS TERMINAIS, INSTALADO EM PAREDE - FORNECIMENTO E INSTALAÇÃO. AF_12/2015 | 0 | 0 | 0 | 15.53 | 15.53 | 18.65 | M |  | 0 | 0 | [6 empty] | 0 | 0
91861 | 91861 | SINAPI | ELETRODUTO FLEXÍVEL LISO, PEAD, DN 40 MM (1 1/4"), PARA CIRCUITOS TERMINAIS, INSTALADO EM PAREDE - FORNECIMENTO E INSTALAÇÃO. AF_12/2015 | 0 | 0 | 0 | 14.88 | 14.88 | 17.87 | M |  | 0 | 0 | [6 empty] | 0 | 0
97667 | 97667 | SINAPI | ELETRODUTO FLEXÍVEL CORRUGADO, PEAD, DN 50 (1 ½) - FORNECIMENTO E INSTALAÇÃO. AF_04/2016 | 0 | 0 | 0 | 9.3 | 9.3 | 11.17 | M |  | 0 | 0 | [6 empty] | 0 | 0
97668 | 97668 | SINAPI | ELETRODUTO FLEXÍVEL CORRUGADO, PEAD, DN 63 (2") - FORNECIMENTO E INSTALAÇÃO. AF_04/2016 | 0 | 0 | 0 | 13.25 | 13.25 | 15.91 | M |  | 0 | 0 | [6 empty] | 0 | 0
97669 | 97669 | SINAPI | ELETRODUTO FLEXÍVEL CORRUGADO, PEAD, DN 90 (3) - FORNECIMENTO E INSTALAÇÃO. AF_04/2016 | 0 | 0 | 0 | 19.67 | 19.67 | 23.62 | M |  | 0 | 0 | [6 empty] | 0 | 0
97670 | 97670 | SINAPI | ELETRODUTO FLEXÍVEL CORRUGADO, PEAD, DN 100 (4) - FORNECIMENTO E INSTALAÇÃO. AF_04/2016 | 0 | 0 | 0 | 25.13 | 25.13 | 30.17 | M |  | 0 | 0 | [6 empty] | 0 | 0
91924 | 91924 | SINAPI | CABO DE COBRE FLEXÍVEL ISOLADO, 1,5 MM², ANTI-CHAMA 450/750 V, PARA CIRCUITOS TERMINAIS - FORNECIMENTO E INSTALAÇÃO. AF_12/2015 | 0 | 0 | 0 | 3.11 | 3.11 | 3.73 | M |  | 0 | 0 | [6 empty] | 0 | 0
91926 | 91926 | SINAPI | CABO DE COBRE FLEXÍVEL ISOLADO, 2,5 MM², ANTI-CHAMA 450/750 V, PARA CIRCUITOS TERMINAIS - FORNECIMENTO E INSTALAÇÃO. AF_12/2015 | 0 | 0 | 0 | 4.42 | 4.42 | 5.31 | M |  | 0 | 0 | [6 empty] | 0 | 0
91928 | 91928 | SINAPI | CABO DE COBRE FLEXÍVEL ISOLADO, 4 MM², ANTI-CHAMA 450/750 V, PARA CIRCUITOS TERMINAIS - FORNECIMENTO E INSTALAÇÃO. AF_12/2015 | 0 | 0 | 0 | 6.72 | 6.72 | 8.07 | M |  | 0 | 0 | [6 empty] | 0 | 0
91930 | 91930 | SINAPI | CABO DE COBRE FLEXÍVEL ISOLADO, 6 MM², ANTI-CHAMA 450/750 V, PARA CIRCUITOS TERMINAIS - FORNECIMENTO E INSTALAÇÃO. AF_12/2015 | 0 | 0 | 0 | 9.31 | 9.31 | 11.18 | M |  | 0 | 0 | [6 empty] | 0 | 0
91932 | 91932 | SINAPI | CABO DE COBRE FLEXÍVEL ISOLADO, 10 MM², ANTI-CHAMA 450/750 V, PARA CIRCUITOS TERMINAIS - FORNECIMENTO E INSTALAÇÃO. AF_12/2015 | 0 | 0 | 0 | 16.42 | 16.42 | 19.72 | M |  | 0 | 0 | [6 empty] | 0 | 0
91934 | 91934 | SINAPI | CABO DE COBRE FLEXÍVEL ISOLADO, 16 MM², ANTI-CHAMA 450/750 V, PARA CIRCUITOS TERMINAIS - FORNECIMENTO E INSTALAÇÃO. AF_12/2015 | 0 | 0 | 0 | 23.75 | 23.75 | 28.52 | M |  | 0 | 0 | [6 empty] | 0 | 0
92979 | 92979 | SINAPI | CABO DE COBRE FLEXÍVEL ISOLADO, 10 MM², ANTI-CHAMA 450/750 V, PARA DISTRIBUIÇÃO - FORNECIMENTO E INSTALAÇÃO. AF_12/2015 | 0 | 0 | 0 | 10.73 | 10.73 | 12.88 | M |  | 0 | 0 | [6 empty] | 0 | 0
92981 | 92981 | SINAPI | CABO DE COBRE FLEXÍVEL ISOLADO, 16 MM², ANTI-CHAMA 450/750 V, PARA DISTRIBUIÇÃO - FORNECIMENTO E INSTALAÇÃO. AF_12/2015 | 0 | 0 | 0 | 15.33 | 15.33 | 18.41 | M |  | 0 | 0 | [6 empty] | 0 | 0
91925 | 91925 | SINAPI | CABO DE COBRE FLEXÍVEL ISOLADO, 1,5 MM², ANTI-CHAMA 0,6/1,0 KV, PARA CIRCUITOS TERMINAIS - FORNECIMENTO E INSTALAÇÃO. AF_12/2015 | 0 | 0 | 0 | 3.68 | 3.68 | 4.42 | M |  | 0 | 0 | [6 empty] | 0 | 0
91927 | 91927 | SINAPI | CABO DE COBRE FLEXÍVEL ISOLADO, 2,5 MM², ANTI-CHAMA 0,6/1,0 KV, PARA CIRCUITOS TERMINAIS - FORNECIMENTO E INSTALAÇÃO. AF_12/2015 | 0 | 0 | 0 | 4.91 | 4.91 | 5.9 | M |  | 0 | 0 | [6 empty] | 0 | 0
91929 | 91929 | SINAPI | CABO DE COBRE FLEXÍVEL ISOLADO, 4 MM², ANTI-CHAMA 0,6/1,0 KV, PARA CIRCUITOS TERMINAIS - FORNECIMENTO E INSTALAÇÃO. AF_12/2015 | 0 | 0 | 0 | 7.14 | 7.14 | 8.57 | M |  | 0 | 0 | [6 empty] | 0 | 0
91931 | 91931 | SINAPI | CABO DE COBRE FLEXÍVEL ISOLADO, 6 MM², ANTI-CHAMA 0,6/1,0 KV, PARA CIRCUITOS TERMINAIS - FORNECIMENTO E INSTALAÇÃO. AF_12/2015 | 0 | 0 | 0 | 10 | 10 | 12.01 | M |  | 0 | 0 | [6 empty] | 0 | 0
91933 | 91933 | SINAPI | CABO DE COBRE FLEXÍVEL ISOLADO, 10 MM², ANTI-CHAMA 0,6/1,0 KV, PARA CIRCUITOS TERMINAIS - FORNECIMENTO E INSTALAÇÃO. AF_12/2015 | 0 | 0 | 0 | 15.88 | 15.88 | 19.07 | M |  | 0 | 0 | [6 empty] | 0 | 0
91935 | 91935 | SINAPI | CABO DE COBRE FLEXÍVEL ISOLADO, 16 MM², ANTI-CHAMA 0,6/1,0 KV, PARA CIRCUITOS TERMINAIS - FORNECIMENTO E INSTALAÇÃO. AF_12/2015 | 0 | 0 | 0 | 24.8 | 24.8 | 29.78 | M |  | 0 | 0 | [6 empty] | 0 | 0
92980 | 92980 | SINAPI | CABO DE COBRE FLEXÍVEL ISOLADO, 10 MM², ANTI-CHAMA 0,6/1,0 KV, PARA DISTRIBUIÇÃO - FORNECIMENTO E INSTALAÇÃO. AF_12/2015 | 0 | 0 | 0 | 10.26 | 10.26 | 12.32 | M |  | 0 | 0 | [6 empty] | 0 | 0
92982 | 92982 | SINAPI | CABO DE COBRE FLEXÍVEL ISOLADO, 16 MM², ANTI-CHAMA 0,6/1,0 KV, PARA DISTRIBUIÇÃO - FORNECIMENTO E INSTALAÇÃO. AF_12/2015 | 0 | 0 | 0 | 16.23 | 16.23 | 19.49 | M |  | 0 | 0 | [6 empty] | 0 | 0
92984 | 92984 | SINAPI | CABO DE COBRE FLEXÍVEL ISOLADO, 25 MM², ANTI-CHAMA 0,6/1,0 KV, PARA DISTRIBUIÇÃO - FORNECIMENTO E INSTALAÇÃO. AF_12/2015 | 0 | 0 | 0 | 27.31 | 27.31 | 32.79 | M |  | 0 | 0 | [6 empty] | 0 | 0
92986 | 92986 | SINAPI | CABO DE COBRE FLEXÍVEL ISOLADO, 35 MM², ANTI-CHAMA 0,6/1,0 KV, PARA DISTRIBUIÇÃO - FORNECIMENTO E INSTALAÇÃO. AF_12/2015 | 0 | 0 | 0 | 37.61 | 37.61 | 45.16 | M |  | 0 | 0 | [6 empty] | 0 | 0
92988 | 92988 | SINAPI | CABO DE COBRE FLEXÍVEL ISOLADO, 50 MM², ANTI-CHAMA 0,6/1,0 KV, PARA DISTRIBUIÇÃO - FORNECIMENTO E INSTALAÇÃO. AF_12/2015 | 0 | 0 | 0 | 54.4 | 54.4 | 65.32 | M |  | 0 | 0 | [6 empty] | 0 | 0
92990 | 92990 | SINAPI | CABO DE COBRE FLEXÍVEL ISOLADO, 70 MM², ANTI-CHAMA 0,6/1,0 KV, PARA DISTRIBUIÇÃO - FORNECIMENTO E INSTALAÇÃO. AF_12/2015 | 0 | 0 | 0 | 75.17 | 75.17 | 90.26 | M |  | 0 | 0 | [6 empty] | 0 | 0
92992 | 92992 | SINAPI | CABO DE COBRE FLEXÍVEL ISOLADO, 95 MM², ANTI-CHAMA 0,6/1,0 KV, PARA DISTRIBUIÇÃO - FORNECIMENTO E INSTALAÇÃO. AF_12/2015 | 0 | 0 | 0 | 97.11 | 97.11 | 116.6 | M |  | 0 | 0 | [6 empty] | 0 | 0
92994 | 92994 | SINAPI | CABO DE COBRE FLEXÍVEL ISOLADO, 120 MM², ANTI-CHAMA 0,6/1,0 KV, PARA DISTRIBUIÇÃO - FORNECIMENTO E INSTALAÇÃO. AF_12/2015 | 0 | 0 | 0 | 126.04 | 126.04 | 151.34 | M |  | 0 | 0 | [6 empty] | 0 | 0
92996 | 92996 | SINAPI | CABO DE COBRE FLEXÍVEL ISOLADO, 150 MM², ANTI-CHAMA 0,6/1,0 KV, PARA DISTRIBUIÇÃO - FORNECIMENTO E INSTALAÇÃO. AF_12/2015 | 0 | 0 | 0 | 152.46 | 152.46 | 183.06 | M |  | 0 | 0 | [6 empty] | 0 | 0
92998 | 92998 | SINAPI | CABO DE COBRE FLEXÍVEL ISOLADO, 185 MM², ANTI-CHAMA 0,6/1,0 KV, PARA DISTRIBUIÇÃO - FORNECIMENTO E INSTALAÇÃO. AF_12/2015 | 0 | 0 | 0 | 186.74 | 186.74 | 224.22 | M |  | 0 | 0 | [6 empty] | 0 | 0
93000 | 93000 | SINAPI | CABO DE COBRE FLEXÍVEL ISOLADO, 240 MM², ANTI-CHAMA 0,6/1,0 KV, PARA DISTRIBUIÇÃO - FORNECIMENTO E INSTALAÇÃO. AF_12/2015 | 0 | 0 | 0 | 247.07 | 247.07 | 296.66 | M |  | 0 | 0 | [6 empty] | 0 | 0
93002 | 93002 | SINAPI | CABO DE COBRE FLEXÍVEL ISOLADO, 300 MM², ANTI-CHAMA 0,6/1,0 KV, PARA DISTRIBUIÇÃO - FORNECIMENTO E INSTALAÇÃO. AF_12/2015 | 0 | 0 | 0 | 319.27 | 319.27 | 383.35 | M |  | 0 | 0 | [6 empty] | 0 | 0
101884 | 101884 | SINAPI | CABO DE COBRE ISOLADO, 10 MM², ANTI-CHAMA 450/750 V, INSTALADO EM ELETROCALHA OU PERFILADO - FORNECIMENTO E INSTALAÇÃO. AF_10/2020 | 0 | 0 | 0 | 10.42 | 10.42 | 12.51 | M |  | 0 | 0 | [6 empty] | 0 | 0
101885 | 101885 | SINAPI | CABO DE COBRE ISOLADO, 10 MM², ANTI-CHAMA 0,6/1 KV, INSTALADO EM ELETROCALHA OU PERFILADO - FORNECIMENTO E INSTALAÇÃO. AF_10/2020 | 0 | 0 | 0 | 9.95 | 9.95 | 11.95 | M |  | 0 | 0 | [6 empty] | 0 | 0
101886 | 101886 | SINAPI | CABO DE COBRE ISOLADO, 16 MM², ANTI-CHAMA 450/750 V, INSTALADO EM ELETROCALHA OU PERFILADO - FORNECIMENTO E INSTALAÇÃO. AF_10/2020 | 0 | 0 | 0 | 14.98 | 14.98 | 17.99 | M |  | 0 | 0 | [6 empty] | 0 | 0
101887 | 101887 | SINAPI | CABO DE COBRE ISOLADO, 16 MM², ANTI-CHAMA 0,6/1 KV, INSTALADO EM ELETROCALHA OU PERFILADO - FORNECIMENTO E INSTALAÇÃO. AF_10/2020 | 0 | 0 | 0 | 15.88 | 15.88 | 19.07 | M |  | 0 | 0 | [6 empty] | 0 | 0
101888 | 101888 | SINAPI | CABO DE COBRE ISOLADO, 25 MM², ANTI-CHAMA 450/750 V, INSTALADO EM ELETROCALHA OU PERFILADO - FORNECIMENTO E INSTALAÇÃO. AF_10/2020 | 0 | 0 | 0 | 23.48 | 23.48 | 28.19 | M |  | 0 | 0 | [6 empty] | 0 | 0
101889 | 101889 | SINAPI | CABO DE COBRE ISOLADO, 25 MM², ANTI-CHAMA 0,6/1 KV, INSTALADO EM ELETROCALHA OU PERFILADO - FORNECIMENTO E INSTALAÇÃO. AF_10/2020 | 0 | 0 | 0 | 24.66 | 24.66 | 29.61 | M |  | 0 | 0 | [6 empty] | 0 | 0
101560 | 101560 | SINAPI | CABO DE COBRE FLEXÍVEL ISOLADO, 10 MM², 0,6/1,0 KV, PARA REDE AÉREA DE DISTRIBUIÇÃO DE ENERGIA ELÉTRICA DE BAIXA TENSÃO - FORNECIMENTO E INSTALAÇÃO. AF_07/2020 | 0 | 0 | 0 | 9.89 | 9.89 | 11.87 | M |  | 0 | 0 | [6 empty] | 0 | 0
101561 | 101561 | SINAPI | CABO DE COBRE FLEXÍVEL ISOLADO, 16 MM², 0,6/1,0 KV, PARA REDE AÉREA DE DISTRIBUIÇÃO DE ENERGIA ELÉTRICA DE BAIXA TENSÃO - FORNECIMENTO E INSTALAÇÃO. AF_07/2020 | 0 | 0 | 0 | 15.7 | 15.7 | 18.85 | M |  | 0 | 0 | [6 empty] | 0 | 0
101562 | 101562 | SINAPI | CABO DE COBRE FLEXÍVEL ISOLADO, 25 MM², 0,6/1,0 KV, PARA REDE AÉREA DE DISTRIBUIÇÃO DE ENERGIA ELÉTRICA DE BAIXA TENSÃO - FORNECIMENTO E INSTALAÇÃO. AF_07/2020 | 0 | 0 | 0 | 24.3 | 24.3 | 29.18 | M |  | 0 | 0 | [6 empty] | 0 | 0
101563 | 101563 | SINAPI | CABO DE COBRE FLEXÍVEL ISOLADO, 35 MM², 0,6/1,0 KV, PARA REDE AÉREA DE DISTRIBUIÇÃO DE ENERGIA ELÉTRICA DE BAIXA TENSÃO - FORNECIMENTO E INSTALAÇÃO. AF_07/2020 | 0 | 0 | 0 | 34.3 | 34.3 | 41.18 | M |  | 0 | 0 | [6 empty] | 0 | 0
101564 | 101564 | SINAPI | CABO DE COBRE FLEXÍVEL ISOLADO, 50 MM², 0,6/1,0 KV, PARA REDE AÉREA DE DISTRIBUIÇÃO DE ENERGIA ELÉTRICA DE BAIXA TENSÃO - FORNECIMENTO E INSTALAÇÃO. AF_07/2020 | 0 | 0 | 0 | 50.7 | 50.7 | 60.88 | M |  | 0 | 0 | [6 empty] | 0 | 0
101565 | 101565 | SINAPI | CABO DE COBRE FLEXÍVEL ISOLADO, 70 MM², 0,6/1,0 KV, PARA REDE AÉREA DE DISTRIBUIÇÃO DE ENERGIA ELÉTRICA DE BAIXA TENSÃO - FORNECIMENTO E INSTALAÇÃO. AF_07/2020 | 0 | 0 | 0 | 70.89 | 70.89 | 85.12 | M |  | 0 | 0 | [6 empty] | 0 | 0
101567 | 101567 | SINAPI | CABO DE COBRE FLEXÍVEL ISOLADO, 95 MM², 0,6/1,0 KV, PARA REDE AÉREA DE DISTRIBUIÇÃO DE ENERGIA ELÉTRICA DE BAIXA TENSÃO - FORNECIMENTO E INSTALAÇÃO. AF_07/2020 | 0 | 0 | 0 | 92.02 | 92.02 | 110.49 | M |  | 0 | 0 | [6 empty] | 0 | 0
101568 | 101568 | SINAPI | CABO DE COBRE FLEXÍVEL ISOLADO, 120 MM², 0,6/1,0 KV, PARA REDE AÉREA DE DISTRIBUIÇÃO DE ENERGIA ELÉTRICA DE BAIXA TENSÃO - FORNECIMENTO E INSTALAÇÃO. AF_07/2020 | 0 | 0 | 0 | 120.3 | 120.3 | 144.44 | M |  | 0 | 0 | [6 empty] | 0 | 0
95777 | 95777 | SINAPI | CONDULETE DE ALUMÍNIO, TIPO B, PARA ELETRODUTO DE AÇO GALVANIZADO DN 20 MM (3/4''), APARENTE - FORNECIMENTO E INSTALAÇÃO. AF_11/2016_P | 0 | 0 | 0 | 28.73 | 28.73 | 34.5 | UN |  | 0 | 0 | [6 empty] | 0 | 0
95778 | 95778 | SINAPI | CONDULETE DE ALUMÍNIO, TIPO C, PARA ELETRODUTO DE AÇO GALVANIZADO DN 20 MM (3/4''), APARENTE - FORNECIMENTO E INSTALAÇÃO. AF_11/2016_P | 0 | 0 | 0 | 32.13 | 32.13 | 38.58 | UN |  | 0 | 0 | [6 empty] | 0 | 0
95779 | 95779 | SINAPI | CONDULETE DE ALUMÍNIO, TIPO E, PARA ELETRODUTO DE AÇO GALVANIZADO DN 20 MM (3/4''), APARENTE - FORNECIMENTO E INSTALAÇÃO. AF_11/2016_P | 0 | 0 | 0 | 26.72 | 26.72 | 32.08 | UN |  | 0 | 0 | [6 empty] | 0 | 0
95780 | 95780 | SINAPI | CONDULETE DE ALUMÍNIO, TIPO B, PARA ELETRODUTO DE AÇO GALVANIZADO DN 25 MM (1''), APARENTE - FORNECIMENTO E INSTALAÇÃO. AF_11/2016_P | 0 | 0 | 0 | 34.22 | 34.22 | 41.09 | UN |  | 0 | 0 | [6 empty] | 0 | 0
95781 | 95781 | SINAPI | CONDULETE DE ALUMÍNIO, TIPO C, PARA ELETRODUTO DE AÇO GALVANIZADO DN 25 MM (1''), APARENTE - FORNECIMENTO E INSTALAÇÃO. AF_11/2016_P | 0 | 0 | 0 | 38.9 | 38.9 | 46.71 | UN |  | 0 | 0 | [6 empty] | 0 | 0
95782 | 95782 | SINAPI | CONDULETE DE ALUMÍNIO, TIPO E, ELETRODUTO DE AÇO GALVANIZADO DN 25 MM (1''), APARENTE - FORNECIMENTO E INSTALAÇÃO. AF_11/2016_P | 0 | 0 | 0 | 36.52 | 36.52 | 43.85 | UN |  | 0 | 0 | [6 empty] | 0 | 0
95785 | 95785 | SINAPI | CONDULETE DE ALUMÍNIO, TIPO E, PARA ELETRODUTO DE AÇO GALVANIZADO DN 32 MM (1 1/4''), APARENTE - FORNECIMENTO E INSTALAÇÃO. AF_11/2016_P | 0 | 0 | 0 | 43.24 | 43.24 | 51.92 | UN |  | 0 | 0 | [6 empty] | 0 | 0
95787 | 95787 | SINAPI | CONDULETE DE ALUMÍNIO, TIPO LR, PARA ELETRODUTO DE AÇO GALVANIZADO DN 20 MM (3/4''), APARENTE - FORNECIMENTO E INSTALAÇÃO. AF_11/2016_P | 0 | 0 | 0 | 32.24 | 32.24 | 38.71 | UN |  | 0 | 0 | [6 empty] | 0 | 0
95789 | 95789 | SINAPI | CONDULETE DE ALUMÍNIO, TIPO LR, PARA ELETRODUTO DE AÇO GALVANIZADO DN 25 MM (1''), APARENTE - FORNECIMENTO E INSTALAÇÃO. AF_11/2016_P | 0 | 0 | 0 | 43.94 | 43.94 | 52.76 | UN |  | 0 | 0 | [6 empty] | 0 | 0
95791 | 95791 | SINAPI | CONDULETE DE ALUMÍNIO, TIPO LR, PARA ELETRODUTO DE AÇO GALVANIZADO DN 32 MM (1 1/4''), APARENTE - FORNECIMENTO E INSTALAÇÃO. AF_11/2016_P | 0 | 0 | 0 | 61.1 | 61.1 | 73.36 | UN |  | 0 | 0 | [6 empty] | 0 | 0
95795 | 95795 | SINAPI | CONDULETE DE ALUMÍNIO, TIPO T, PARA ELETRODUTO DE AÇO GALVANIZADO DN 20 MM (3/4''), APARENTE - FORNECIMENTO E INSTALAÇÃO. AF_11/2016_P | 0 | 0 | 0 | 36.74 | 36.74 | 44.11 | UN |  | 0 | 0 | [6 empty] | 0 | 0
95796 | 95796 | SINAPI | CONDULETE DE ALUMÍNIO, TIPO T, PARA ELETRODUTO DE AÇO GALVANIZADO DN 25 MM (1''), APARENTE - FORNECIMENTO E INSTALAÇÃO. AF_11/2016_P | 0 | 0 | 0 | 51.6 | 51.6 | 61.96 | UN |  | 0 | 0 | [6 empty] | 0 | 0
95797 | 95797 | SINAPI | CONDULETE DE ALUMÍNIO, TIPO T, PARA ELETRODUTO DE AÇO GALVANIZADO DN 32 MM (1 1/4''), APARENTE - FORNECIMENTO E INSTALAÇÃO. AF_11/2016_P | 0 | 0 | 0 | 71.37 | 71.37 | 85.69 | UN |  | 0 | 0 | [6 empty] | 0 | 0
95801 | 95801 | SINAPI | CONDULETE DE ALUMÍNIO, TIPO X, PARA ELETRODUTO DE AÇO GALVANIZADO DN 20 MM (3/4''), APARENTE - FORNECIMENTO E INSTALAÇÃO. AF_11/2016_P | 0 | 0 | 0 | 43.96 | 43.96 | 52.78 | UN |  | 0 | 0 | [6 empty] | 0 | 0
95802 | 95802 | SINAPI | CONDULETE DE ALUMÍNIO, TIPO X, PARA ELETRODUTO DE AÇO GALVANIZADO DN 25 MM (1''), APARENTE - FORNECIMENTO E INSTALAÇÃO. AF_11/2016_P | 0 | 0 | 0 | 54.65 | 54.65 | 65.62 | UN |  | 0 | 0 | [6 empty] | 0 | 0
95803 | 95803 | SINAPI | CONDULETE DE ALUMÍNIO, TIPO X, PARA ELETRODUTO DE AÇO GALVANIZADO DN 32 MM (1 1/4''), APARENTE - FORNECIMENTO E INSTALAÇÃO. AF_11/2016_P | 0 | 0 | 0 | 79.51 | 79.51 | 95.47 | UN |  | 0 | 0 | [6 empty] | 0 | 0
95804 | 95804 | SINAPI | CONDULETE DE PVC, TIPO B, PARA ELETRODUTO DE PVC SOLDÁVEL DN 20 MM (1/2''), APARENTE - FORNECIMENTO E INSTALAÇÃO. AF_11/2016 | 0 | 0 | 0 | 27.21 | 27.21 | 32.67 | UN |  | 0 | 0 | [6 empty] | 0 | 0
95805 | 95805 | SINAPI | CONDULETE DE PVC, TIPO B, PARA ELETRODUTO DE PVC SOLDÁVEL DN 25 MM (3/4''), APARENTE - FORNECIMENTO E INSTALAÇÃO. AF_11/2016 | 0 | 0 | 0 | 28.7 | 28.7 | 34.46 | UN |  | 0 | 0 | [6 empty] | 0 | 0
95806 | 95806 | SINAPI | CONDULETE DE PVC, TIPO B, PARA ELETRODUTO DE PVC SOLDÁVEL DN 32 MM (1''), APARENTE - FORNECIMENTO E INSTALAÇÃO. AF_11/2016 | 0 | 0 | 0 | 31.42 | 31.42 | 37.73 | UN |  | 0 | 0 | [6 empty] | 0 | 0
95807 | 95807 | SINAPI | CONDULETE DE PVC, TIPO LL, PARA ELETRODUTO DE PVC SOLDÁVEL DN 20 MM (1/2''), APARENTE - FORNECIMENTO E INSTALAÇÃO. AF_11/2016 | 0 | 0 | 0 | 31.89 | 31.89 | 38.29 | UN |  | 0 | 0 | [6 empty] | 0 | 0
95808 | 95808 | SINAPI | CONDULETE DE PVC, TIPO LL, PARA ELETRODUTO DE PVC SOLDÁVEL DN 25 MM (3/4''), APARENTE - FORNECIMENTO E INSTALAÇÃO. AF_11/2016 | 0 | 0 | 0 | 36.37 | 36.37 | 43.67 | UN |  | 0 | 0 | [6 empty] | 0 | 0
95809 | 95809 | SINAPI | CONDULETE DE PVC, TIPO LL, PARA ELETRODUTO DE PVC SOLDÁVEL DN 32 MM (1''), APARENTE - FORNECIMENTO E INSTALAÇÃO. AF_11/2016 | 0 | 0 | 0 | 45.11 | 45.11 | 54.16 | UN |  | 0 | 0 | [6 empty] | 0 | 0
95810 | 95810 | SINAPI | CONDULETE DE PVC, TIPO LB, PARA ELETRODUTO DE PVC SOLDÁVEL DN 20 MM (1/2''), APARENTE - FORNECIMENTO E INSTALAÇÃO. AF_11/2016 | 0 | 0 | 0 | 19.94 | 19.94 | 23.94 | UN |  | 0 | 0 | [6 empty] | 0 | 0
95811 | 95811 | SINAPI | CONDULETE DE PVC, TIPO LB, PARA ELETRODUTO DE PVC SOLDÁVEL DN 25 MM (3/4''), APARENTE - FORNECIMENTO E INSTALAÇÃO. AF_11/2016 | 0 | 0 | 0 | 24.43 | 24.43 | 29.33 | UN |  | 0 | 0 | [6 empty] | 0 | 0
95812 | 95812 | SINAPI | CONDULETE DE PVC, TIPO LB, PARA ELETRODUTO DE PVC SOLDÁVEL DN 32 MM (1''), APARENTE - FORNECIMENTO E INSTALAÇÃO. AF_11/2016 | 0 | 0 | 0 | 33.16 | 33.16 | 39.82 | UN |  | 0 | 0 | [6 empty] | 0 | 0
95813 | 95813 | SINAPI | CONDULETE DE PVC, TIPO TB, PARA ELETRODUTO DE PVC SOLDÁVEL DN 20 MM (1/2''), APARENTE - FORNECIMENTO E INSTALAÇÃO. AF_11/2016 | 0 | 0 | 0 | 23.14 | 23.14 | 27.78 | UN |  | 0 | 0 | [6 empty] | 0 | 0
95814 | 95814 | SINAPI | CONDULETE DE PVC, TIPO TB, PARA ELETRODUTO DE PVC SOLDÁVEL DN 25 MM (3/4''), APARENTE - FORNECIMENTO E INSTALAÇÃO. AF_11/2016 | 0 | 0 | 0 | 29.12 | 29.12 | 34.96 | UN |  | 0 | 0 | [6 empty] | 0 | 0
95815 | 95815 | SINAPI | CONDULETE DE PVC, TIPO TB, PARA ELETRODUTO DE PVC SOLDÁVEL DN 32 MM (1''), APARENTE - FORNECIMENTO E INSTALAÇÃO. AF_11/2016 | 0 | 0 | 0 | 42.77 | 42.77 | 51.35 | UN |  | 0 | 0 | [6 empty] | 0 | 0
95816 | 95816 | SINAPI | CONDULETE DE PVC, TIPO X, PARA ELETRODUTO DE PVC SOLDÁVEL DN 20 MM (1/2''), APARENTE - FORNECIMENTO E INSTALAÇÃO. AF_11/2016 | 0 | 0 | 0 | 38.6 | 38.6 | 46.35 | UN |  | 0 | 0 | [6 empty] | 0 | 0
95817 | 95817 | SINAPI | CONDULETE DE PVC, TIPO X, PARA ELETRODUTO DE PVC SOLDÁVEL DN 25 MM (3/4''), APARENTE - FORNECIMENTO E INSTALAÇÃO. AF_11/2016 | 0 | 0 | 0 | 45.47 | 45.47 | 54.6 | UN |  | 0 | 0 | [6 empty] | 0 | 0
95818 | 95818 | SINAPI | CONDULETE DE PVC, TIPO X, PARA ELETRODUTO DE PVC SOLDÁVEL DN 32 MM (1''), APARENTE - FORNECIMENTO E INSTALAÇÃO. AF_11/2016 | 0 | 0 | 0 | 63.06 | 63.06 | 75.72 | UN |  | 0 | 0 | [6 empty] | 0 | 0
91936 | 91936 | SINAPI | CAIXA OCTOGONAL 4" X 4", PVC, INSTALADA EM LAJE - FORNECIMENTO E INSTALAÇÃO. AF_12/2015 | 0 | 0 | 0 | 16.95 | 16.95 | 20.35 | UN |  | 0 | 0 | [6 empty] | 0 | 0
91937 | 91937 | SINAPI | CAIXA OCTOGONAL 3" X 3", PVC, INSTALADA EM LAJE - FORNECIMENTO E INSTALAÇÃO. AF_12/2015 | 0 | 0 | 0 | 14.37 | 14.37 | 17.25 | UN |  | 0 | 0 | [6 empty] | 0 | 0
91939 | 91939 | SINAPI | CAIXA RETANGULAR 4" X 2" ALTA (2,00 M DO PISO), PVC, INSTALADA EM PAREDE - FORNECIMENTO E INSTALAÇÃO. AF_12/2015 | 0 | 0 | 0 | 34.94 | 34.94 | 41.95 | UN |  | 0 | 0 | [6 empty] | 0 | 0
91940 | 91940 | SINAPI | CAIXA RETANGULAR 4" X 2" MÉDIA (1,30 M DO PISO), PVC, INSTALADA EM PAREDE - FORNECIMENTO E INSTALAÇÃO. AF_12/2015 | 0 | 0 | 0 | 18.61 | 18.61 | 22.35 | UN |  | 0 | 0 | [6 empty] | 0 | 0
91941 | 91941 | SINAPI | CAIXA RETANGULAR 4" X 2" BAIXA (0,30 M DO PISO), PVC, INSTALADA EM PAREDE - FORNECIMENTO E INSTALAÇÃO. AF_12/2015 | 0 | 0 | 0 | 12.49 | 12.49 | 15 | UN |  | 0 | 0 | [6 empty] | 0 | 0
91942 | 91942 | SINAPI | CAIXA RETANGULAR 4" X 4" ALTA (2,00 M DO PISO), PVC, INSTALADA EM PAREDE - FORNECIMENTO E INSTALAÇÃO. AF_12/2015 | 0 | 0 | 0 | 42.95 | 42.95 | 51.57 | UN |  | 0 | 0 | [6 empty] | 0 | 0
91943 | 91943 | SINAPI | CAIXA RETANGULAR 4" X 4" MÉDIA (1,30 M DO PISO), PVC, INSTALADA EM PAREDE - FORNECIMENTO E INSTALAÇÃO. AF_12/2015 | 0 | 0 | 0 | 24.17 | 24.17 | 29.02 | UN |  | 0 | 0 | [6 empty] | 0 | 0
91944 | 91944 | SINAPI | CAIXA RETANGULAR 4" X 4" BAIXA (0,30 M DO PISO), PVC, INSTALADA EM PAREDE - FORNECIMENTO E INSTALAÇÃO. AF_12/2015 | 0 | 0 | 0 | 17.15 | 17.15 | 20.59 | UN |  | 0 | 0 | [6 empty] | 0 | 0
92865 | 92865 | SINAPI | CAIXA OCTOGONAL 4" X 4", METÁLICA, INSTALADA EM LAJE - FORNECIMENTO E INSTALAÇÃO. AF_12/2015 | 0 | 0 | 0 | 13.15 | 13.15 | 15.79 | UN |  | 0 | 0 | [6 empty] | 0 | 0
92866 | 92866 | SINAPI | CAIXA SEXTAVADA 3" X 3", METÁLICA, INSTALADA EM LAJE - FORNECIMENTO E INSTALAÇÃO. AF_12/2015 | 0 | 0 | 0 | 10.67 | 10.67 | 12.81 | UN |  | 0 | 0 | [6 empty] | 0 | 0
92867 | 92867 | SINAPI | CAIXA RETANGULAR 4" X 2" ALTA (2,00 M DO PISO), METÁLICA, INSTALADA EM PAREDE - FORNECIMENTO E INSTALAÇÃO. AF_12/2015 | 0 | 0 | 0 | 33.87 | 33.87 | 40.67 | UN |  | 0 | 0 | [6 empty] | 0 | 0
92868 | 92868 | SINAPI | CAIXA RETANGULAR 4" X 2" MÉDIA (1,30 M DO PISO), METÁLICA, INSTALADA EM PAREDE - FORNECIMENTO E INSTALAÇÃO. AF_12/2015 | 0 | 0 | 0 | 17.54 | 17.54 | 21.06 | UN |  | 0 | 0 | [6 empty] | 0 | 0
92869 | 92869 | SINAPI | CAIXA RETANGULAR 4" X 2" BAIXA (0,30 M DO PISO), METÁLICA, INSTALADA EM PAREDE - FORNECIMENTO E INSTALAÇÃO. AF_12/2015 | 0 | 0 | 0 | 11.42 | 11.42 | 13.71 | UN |  | 0 | 0 | [6 empty] | 0 | 0
92870 | 92870 | SINAPI | CAIXA RETANGULAR 4" X 4" ALTA (2,00 M DO PISO), METÁLICA, INSTALADA EM PAREDE - FORNECIMENTO E INSTALAÇÃO. AF_12/2015 | 0 | 0 | 0 | 41.08 | 41.08 | 49.32 | UN |  | 0 | 0 | [6 empty] | 0 | 0
92871 | 92871 | SINAPI | CAIXA RETANGULAR 4" X 4" MÉDIA (1,30 M DO PISO), METÁLICA, INSTALADA EM PAREDE - FORNECIMENTO E INSTALAÇÃO. AF_12/2015 | 0 | 0 | 0 | 22.3 | 22.3 | 26.78 | UN |  | 0 | 0 | [6 empty] | 0 | 0
92872 | 92872 | SINAPI | CAIXA RETANGULAR 4" X 4" BAIXA (0,30 M DO PISO), METÁLICA, INSTALADA EM PAREDE - FORNECIMENTO E INSTALAÇÃO. AF_12/2015 | 0 | 0 | 0 | 15.28 | 15.28 | 18.35 | UN |  | 0 | 0 | [6 empty] | 0 | 0
97886 | 97886 | SINAPI | CAIXA ENTERRADA ELÉTRICA RETANGULAR, EM ALVENARIA COM TIJOLOS CERÂMICOS MACIÇOS, FUNDO COM BRITA, DIMENSÕES INTERNAS: 0,3X0,3X0,3 M. AF_12/2020 | 0 | 0 | 0 | 177.3 | 177.3 | 212.88 | UN |  | 0 | 0 | [6 empty] | 0 | 0
97887 | 97887 | SINAPI | CAIXA ENTERRADA ELÉTRICA RETANGULAR, EM ALVENARIA COM TIJOLOS CERÂMICOS MACIÇOS, FUNDO COM BRITA, DIMENSÕES INTERNAS: 0,4X0,4X0,4 M. AF_12/2020 | 0 | 0 | 0 | 279.78 | 279.78 | 335.93 | UN |  | 0 | 0 | [6 empty] | 0 | 0
97888 | 97888 | SINAPI | CAIXA ENTERRADA ELÉTRICA RETANGULAR, EM ALVENARIA COM TIJOLOS CERÂMICOS MACIÇOS, FUNDO COM BRITA, DIMENSÕES INTERNAS: 0,6X0,6X0,6 M. AF_12/2020 | 0 | 0 | 0 | 539.29 | 539.29 | 647.53 | UN |  | 0 | 0 | [6 empty] | 0 | 0
97889 | 97889 | SINAPI | CAIXA ENTERRADA ELÉTRICA RETANGULAR, EM ALVENARIA COM TIJOLOS CERÂMICOS MACIÇOS, FUNDO COM BRITA, DIMENSÕES INTERNAS: 0,8X0,8X0,6 M. AF_12/2020 | 0 | 0 | 0 | 730.16 | 730.16 | 876.7 | UN |  | 0 | 0 | [6 empty] | 0 | 0
97890 | 97890 | SINAPI | CAIXA ENTERRADA ELÉTRICA RETANGULAR, EM ALVENARIA COM TIJOLOS CERÂMICOS MACIÇOS, FUNDO COM BRITA, DIMENSÕES INTERNAS: 1X1X0,6 M. AF_12/2020 | 0 | 0 | 0 | 822.62 | 822.62 | 987.72 | UN |  | 0 | 0 | [6 empty] | 0 | 0
97933 | 97933 | SINAPI | CAIXA COM GRELHA SIMPLES RETANGULAR, EM CONCRETO PRÉ-MOLDADO, DIMENSÕES INTERNAS: 0,6X1,0X1,0 M. AF_12/2020 | 0 | 0 | 0 | 779.23 | 779.23 | 935.62 | UN |  | 0 | 0 | [6 empty] | 0 | 0
97947 | 97947 | SINAPI | CAIXA COM GRELHA SIMPLES RETANGULAR, EM ALVENARIA COM TIJOLOS CERÂMICOS MACIÇOS, DIMENSÕES INTERNAS: 0,5X1X1 M. AF_12/2020 | 0 | 0 | 0 | 1737.19 | 1737.19 | 2085.84 | UN |  | 0 | 0 | [6 empty] | 0 | 0
97948 | 97948 | SINAPI | CAIXA COM GRELHA DUPLA RETANGULAR, EM ALVENARIA COM TIJOLOS CERÂMICOS MACIÇOS, DIMENSÕES INTERNAS: 0,5X2,2X1 M. AF_12/2020 | 0 | 0 | 0 | 3167.41 | 3167.41 | 3803.11 | UN |  | 0 | 0 | [6 empty] | 0 | 0
97953 | 97953 | SINAPI | CAIXA COM GRELHA SIMPLES RETANGULAR, EM ALVENARIA COM BLOCOS DE CONCRETO, DIMENSÕES INTERNAS: 0,5X1X1 M. AF_12/2020 | 0 | 0 | 0 | 1225.21 | 1225.21 | 1471.11 | UN |  | 0 | 0 | [6 empty] | 0 | 0
97955 | 97955 | SINAPI | CAIXA COM GRELHA DUPLA RETANGULAR, EM ALVENARIA COM BLOCOS DE CONCRETO, DIMENSÕES INTERNAS: 0,5X2,2X1 M. AF_12/2020 | 0 | 0 | 0 | 2655.52 | 2655.52 | 3188.48 | UN |  | 0 | 0 | [6 empty] | 0 | 0
97891 | 97891 | SINAPI | CAIXA ENTERRADA ELÉTRICA RETANGULAR, EM ALVENARIA COM BLOCOS DE CONCRETO, FUNDO COM BRITA, DIMENSÕES INTERNAS: 0,4X0,4X0,4 M. AF_12/2020 | 0 | 0 | 0 | 208.61 | 208.61 | 250.48 | UN |  | 0 | 0 | [6 empty] | 0 | 0
97892 | 97892 | SINAPI | CAIXA ENTERRADA ELÉTRICA RETANGULAR, EM ALVENARIA COM BLOCOS DE CONCRETO, FUNDO COM BRITA, DIMENSÕES INTERNAS: 0,6X0,6X0,6 M. AF_12/2020 | 0 | 0 | 0 | 388.86 | 388.86 | 466.9 | UN |  | 0 | 0 | [6 empty] | 0 | 0
97893 | 97893 | SINAPI | CAIXA ENTERRADA ELÉTRICA RETANGULAR, EM ALVENARIA COM BLOCOS DE CONCRETO, FUNDO COM BRITA, DIMENSÕES INTERNAS: 0,8X0,8X0,6 M. AF_12/2020 | 0 | 0 | 0 | 538.29 | 538.29 | 646.32 | UN |  | 0 | 0 | [6 empty] | 0 | 0
97894 | 97894 | SINAPI | CAIXA ENTERRADA ELÉTRICA RETANGULAR, EM ALVENARIA COM BLOCOS DE CONCRETO, FUNDO COM BRITA, DIMENSÕES INTERNAS: 1X1X0,6 M. AF_12/2020 | 0 | 0 | 0 | 590.13 | 590.13 | 708.57 | UN |  | 0 | 0 | [6 empty] | 0 | 0
97881 | 97881 | SINAPI | CAIXA ENTERRADA ELÉTRICA RETANGULAR, EM CONCRETO PRÉ-MOLDADO, FUNDO COM BRITA, DIMENSÕES INTERNAS: 0,3X0,3X0,3 M. AF_12/2020 | 0 | 0 | 0 | 108.09 | 108.09 | 129.78 | UN |  | 0 | 0 | [6 empty] | 0 | 0
97882 | 97882 | SINAPI | CAIXA ENTERRADA ELÉTRICA RETANGULAR, EM CONCRETO PRÉ-MOLDADO, FUNDO COM BRITA, DIMENSÕES INTERNAS: 0,4X0,4X0,4 M. AF_12/2020 | 0 | 0 | 0 | 168.28 | 168.28 | 202.05 | UN |  | 0 | 0 | [6 empty] | 0 | 0
97883 | 97883 | SINAPI | CAIXA ENTERRADA ELÉTRICA RETANGULAR, EM CONCRETO PRÉ-MOLDADO, FUNDO COM BRITA, DIMENSÕES INTERNAS: 0,6X0,6X0,5 M. AF_12/2020 | 0 | 0 | 0 | 324.05 | 324.05 | 389.09 | UN |  | 0 | 0 | [6 empty] | 0 | 0
97884 | 97884 | SINAPI | CAIXA ENTERRADA ELÉTRICA RETANGULAR, EM CONCRETO PRÉ-MOLDADO, FUNDO COM BRITA, DIMENSÕES INTERNAS: 0,8X0,8X0,5 M. AF_12/2020 | 0 | 0 | 0 | 625.81 | 625.81 | 751.41 | UN |  | 0 | 0 | [6 empty] | 0 | 0
97885 | 97885 | SINAPI | CAIXA ENTERRADA ELÉTRICA RETANGULAR, EM CONCRETO PRÉ-MOLDADO, FUNDO COM BRITA, DIMENSÕES INTERNAS: 1X1X0,5 M. AF_12/2020 | 0 | 0 | 0 | 954.37 | 954.37 | 1145.91 | UN |  | 0 | 0 | [6 empty] | 0 | 0
91945 | 91945 | SINAPI | SUPORTE PARAFUSADO COM PLACA DE ENCAIXE 4" X 2" ALTO (2,00 M DO PISO) PARA PONTO ELÉTRICO - FORNECIMENTO E INSTALAÇÃO. AF_12/2015 | 0 | 0 | 0 | 11.14 | 11.14 | 13.38 | UN |  | 0 | 0 | [6 empty] | 0 | 0
91946 | 91946 | SINAPI | SUPORTE PARAFUSADO COM PLACA DE ENCAIXE 4" X 2" MÉDIO (1,30 M DO PISO) PARA PONTO ELÉTRICO - FORNECIMENTO E INSTALAÇÃO. AF_12/2015 | 0 | 0 | 0 | 9.23 | 9.23 | 11.08 | UN |  | 0 | 0 | [6 empty] | 0 | 0
91947 | 91947 | SINAPI | SUPORTE PARAFUSADO COM PLACA DE ENCAIXE 4" X 2" BAIXO (0,30 M DO PISO) PARA PONTO ELÉTRICO - FORNECIMENTO E INSTALAÇÃO. AF_12/2015 | 0 | 0 | 0 | 8.04 | 8.04 | 9.65 | UN |  | 0 | 0 | [6 empty] | 0 | 0
91949 | 91949 | SINAPI | SUPORTE PARAFUSADO COM PLACA DE ENCAIXE 4" X 4" ALTO (2,00 M DO PISO) PARA PONTO ELÉTRICO - FORNECIMENTO E INSTALAÇÃO. AF_12/2015 | 0 | 0 | 0 | 16.88 | 16.88 | 20.27 | UN |  | 0 | 0 | [6 empty] | 0 | 0
91950 | 91950 | SINAPI | SUPORTE PARAFUSADO COM PLACA DE ENCAIXE 4" X 4" MÉDIO (1,30 M DO PISO) PARA PONTO ELÉTRICO - FORNECIMENTO E INSTALAÇÃO. AF_12/2015 | 0 | 0 | 0 | 14.58 | 14.58 | 17.51 | UN |  | 0 | 0 | [6 empty] | 0 | 0
91951 | 91951 | SINAPI | SUPORTE PARAFUSADO COM PLACA DE ENCAIXE 4" X 4" BAIXO (0,30 M DO PISO) PARA PONTO ELÉTRICO - FORNECIMENTO E INSTALAÇÃO. AF_12/2015 | 0 | 0 | 0 | 13.19 | 13.19 | 15.84 | UN |  | 0 | 0 | [6 empty] | 0 | 0
101946 | 101946 | SINAPI | QUADRO DE MEDIÇÃO GERAL DE ENERGIA PARA 1 MEDIDOR DE SOBREPOR - FORNECIMENTO E INSTALAÇÃO. AF_10/2020 | 0 | 0 | 0 | 191.01 | 191.01 | 229.35 | UN |  | 0 | 0 | [6 empty] | 0 | 0
97362 | 97362 | SINAPI | QUADRO DE MEDIÇÃO GERAL DE ENERGIA PARA BARRAMENTO BLINDADO COM 4 MEDIDORES - FORNECIMENTO E INSTALAÇÃO. AF_10/2020 | 0 | 0 | 0 | 2474.29 | 2474.29 | 2970.88 | UN |  | 0 | 0 | [6 empty] | 0 | 0
97359 | 97359 | SINAPI | QUADRO DE MEDIÇÃO GERAL DE ENERGIA COM 8 MEDIDORES - FORNECIMENTO E INSTALAÇÃO. AF_10/2020 | 0 | 0 | 0 | 4248.38 | 4248.38 | 5101.03 | UN |  | 0 | 0 | [6 empty] | 0 | 0
97360 | 97360 | SINAPI | QUADRO DE MEDIÇÃO GERAL DE ENERGIA COM 12 MEDIDORES - FORNECIMENTO E INSTALAÇÃO. AF_10/2020 | 0 | 0 | 0 | 8185.52 | 8185.52 | 9828.35 | UN |  | 0 | 0 | [6 empty] | 0 | 0
97361 | 97361 | SINAPI | QUADRO DE MEDIÇÃO GERAL DE ENERGIA COM 16 MEDIDORES - FORNECIMENTO E INSTALAÇÃO. AF_10/2020 | 0 | 0 | 0 | 10914.04 | 10914.04 | 13104.49 | UN |  | 0 | 0 | [6 empty] | 0 | 0
101875 | 101875 | SINAPI | QUADRO DE DISTRIBUIÇÃO DE ENERGIA EM CHAPA DE AÇO GALVANIZADO, DE EMBUTIR, COM BARRAMENTO TRIFÁSICO, PARA 12 DISJUNTORES DIN 100A - FORNECIMENTO E INSTALAÇÃO. AF_10/2020 | 0 | 0 | 0 | 527.43 | 527.43 | 633.29 | UN |  | 0 | 0 | [6 empty] | 0 | 0
101876 | 101876 | SINAPI | QUADRO DE DISTRIBUIÇÃO DE ENERGIA EM PVC, DE EMBUTIR, SEM BARRAMENTO, PARA 6 DISJUNTORES - FORNECIMENTO E INSTALAÇÃO. AF_10/2020 | 0 | 0 | 0 | 95.28 | 95.28 | 114.4 | UN |  | 0 | 0 | [6 empty] | 0 | 0
101877 | 101877 | SINAPI | QUADRO DE DISTRIBUIÇÃO DE ENERGIA EM PVC, DE EMBUTIR, SEM BARRAMENTO, PARA 3 DISJUNTORES - FORNECIMENTO E INSTALAÇÃO. AF_10/2020 | 0 | 0 | 0 | 65.82 | 65.82 | 79.03 | UN |  | 0 | 0 | [6 empty] | 0 | 0
101878 | 101878 | SINAPI | QUADRO DE DISTRIBUIÇÃO DE ENERGIA EM CHAPA DE AÇO GALVANIZADO, DE SOBREPOR, COM BARRAMENTO TRIFÁSICO, PARA 18 DISJUNTORES DIN 100A - FORNECIMENTO E INSTALAÇÃO. AF_10/2020 | 0 | 0 | 0 | 728.23 | 728.23 | 874.39 | UN |  | 0 | 0 | [6 empty] | 0 | 0
101879 | 101879 | SINAPI | QUADRO DE DISTRIBUIÇÃO DE ENERGIA EM CHAPA DE AÇO GALVANIZADO, DE EMBUTIR, COM BARRAMENTO TRIFÁSICO, PARA 24 DISJUNTORES DIN 100A - FORNECIMENTO E INSTALAÇÃO. AF_10/2020 | 0 | 0 | 0 | 764.5 | 764.5 | 917.94 | UN |  | 0 | 0 | [6 empty] | 0 | 0
101880 | 101880 | SINAPI | QUADRO DE DISTRIBUIÇÃO DE ENERGIA EM CHAPA DE AÇO GALVANIZADO, DE EMBUTIR, COM BARRAMENTO TRIFÁSICO, PARA 30 DISJUNTORES DIN 150A - FORNECIMENTO E INSTALAÇÃO. AF_10/2020 | 0 | 0 | 0 | 879.71 | 879.71 | 1056.27 | UN |  | 0 | 0 | [6 empty] | 0 | 0
101881 | 101881 | SINAPI | QUADRO DE DISTRIBUIÇÃO DE ENERGIA EM CHAPA DE AÇO GALVANIZADO, DE EMBUTIR, COM BARRAMENTO TRIFÁSICO, PARA 40 DISJUNTORES DIN 100A - FORNECIMENTO E INSTALAÇÃO. AF_10/2020 | 0 | 0 | 0 | 1267.34 | 1267.34 | 1521.7 | UN |  | 0 | 0 | [6 empty] | 0 | 0
101882 | 101882 | SINAPI | QUADRO DE DISTRIBUIÇÃO DE ENERGIA EM CHAPA DE AÇO GALVANIZADO, DE EMBUTIR, COM BARRAMENTO TRIFÁSICO, PARA 30 DISJUNTORES DIN 225A - FORNECIMENTO E INSTALAÇÃO. AF_10/2020 | 0 | 0 | 0 | 1801.44 | 1801.44 | 2162.99 | UN |  | 0 | 0 | [6 empty] | 0 | 0
101883 | 101883 | SINAPI | QUADRO DE DISTRIBUIÇÃO DE ENERGIA EM CHAPA DE AÇO GALVANIZADO, DE EMBUTIR, COM BARRAMENTO TRIFÁSICO, PARA 18 DISJUNTORES DIN 100A - FORNECIMENTO E INSTALAÇÃO. AF_10/2020 | 0 | 0 | 0 | 728.76 | 728.76 | 875.02 | UN |  | 0 | 0 | [6 empty] | 0 | 0
101901 | 101901 | SINAPI | CONTATOR TRIPOLAR I NOMINAL 12A - FORNECIMENTO E INSTALAÇÃO. AF_10/2020 | 0 | 0 | 0 | 109.64 | 109.64 | 131.64 | UN |  | 0 | 0 | [6 empty] | 0 | 0
101902 | 101902 | SINAPI | CONTATOR TRIPOLAR I NOMINAL 22A - FORNECIMENTO E INSTALAÇÃO. AF_10/2020 | 0 | 0 | 0 | 136.05 | 136.05 | 163.36 | UN |  | 0 | 0 | [6 empty] | 0 | 0
101903 | 101903 | SINAPI | CONTATOR TRIPOLAR I NOMINAL 38A - FORNECIMENTO E INSTALAÇÃO. AF_10/2020 | 0 | 0 | 0 | 283.02 | 283.02 | 339.82 | UN |  | 0 | 0 | [6 empty] | 0 | 0
101904 | 101904 | SINAPI | CONTATOR TRIPOLAR I NOMIMAL 95A - FORNECIMENTO E INSTALAÇÃO. AF_10/2020 | 0 | 0 | 0 | 1021.61 | 1021.61 | 1226.65 | UN |  | 0 | 0 | [6 empty] | 0 | 0
93653 | 93653 | SINAPI | DISJUNTOR MONOPOLAR TIPO DIN, CORRENTE NOMINAL DE 10A - FORNECIMENTO E INSTALAÇÃO. AF_10/2020 | 0 | 0 | 0 | 12.16 | 12.16 | 14.6 | UN |  | 0 | 0 | [6 empty] | 0 | 0
93654 | 93654 | SINAPI | DISJUNTOR MONOPOLAR TIPO DIN, CORRENTE NOMINAL DE 16A - FORNECIMENTO E INSTALAÇÃO. AF_10/2020 | 0 | 0 | 0 | 12.9 | 12.9 | 15.49 | UN |  | 0 | 0 | [6 empty] | 0 | 0
93655 | 93655 | SINAPI | DISJUNTOR MONOPOLAR TIPO DIN, CORRENTE NOMINAL DE 20A - FORNECIMENTO E INSTALAÇÃO. AF_10/2020 | 0 | 0 | 0 | 14.29 | 14.29 | 17.16 | UN |  | 0 | 0 | [6 empty] | 0 | 0
93656 | 93656 | SINAPI | DISJUNTOR MONOPOLAR TIPO DIN, CORRENTE NOMINAL DE 25A - FORNECIMENTO E INSTALAÇÃO. AF_10/2020 | 0 | 0 | 0 | 14.29 | 14.29 | 17.16 | UN |  | 0 | 0 | [6 empty] | 0 | 0
93657 | 93657 | SINAPI | DISJUNTOR MONOPOLAR TIPO DIN, CORRENTE NOMINAL DE 32A - FORNECIMENTO E INSTALAÇÃO. AF_10/2020 | 0 | 0 | 0 | 15.99 | 15.99 | 19.2 | UN |  | 0 | 0 | [6 empty] | 0 | 0
93658 | 93658 | SINAPI | DISJUNTOR MONOPOLAR TIPO DIN, CORRENTE NOMINAL DE 40A - FORNECIMENTO E INSTALAÇÃO. AF_10/2020 | 0 | 0 | 0 | 23.17 | 23.17 | 27.82 | UN |  | 0 | 0 | [6 empty] | 0 | 0
93659 | 93659 | SINAPI | DISJUNTOR MONOPOLAR TIPO DIN, CORRENTE NOMINAL DE 50A - FORNECIMENTO E INSTALAÇÃO. AF_10/2020 | 0 | 0 | 0 | 26.68 | 26.68 | 32.03 | UN |  | 0 | 0 | [6 empty] | 0 | 0
101890 | 101890 | SINAPI | DISJUNTOR MONOPOLAR TIPO NEMA, CORRENTE NOMINAL DE 10 ATÉ 30A - FORNECIMENTO E INSTALAÇÃO. AF_10/2020 | 0 | 0 | 0 | 17 | 17 | 20.41 | UN |  | 0 | 0 | [6 empty] | 0 | 0
101891 | 101891 | SINAPI | DISJUNTOR MONOPOLAR TIPO NEMA, CORRENTE NOMINAL DE 35 ATÉ 50A - FORNECIMENTO E INSTALAÇÃO. AF_10/2020 | 0 | 0 | 0 | 29.51 | 29.51 | 35.43 | UN |  | 0 | 0 | [6 empty] | 0 | 0
93660 | 93660 | SINAPI | DISJUNTOR BIPOLAR TIPO DIN, CORRENTE NOMINAL DE 10A - FORNECIMENTO E INSTALAÇÃO. AF_10/2020 | 0 | 0 | 0 | 58.62 | 58.62 | 70.39 | UN |  | 0 | 0 | [6 empty] | 0 | 0
93661 | 93661 | SINAPI | DISJUNTOR BIPOLAR TIPO DIN, CORRENTE NOMINAL DE 16A - FORNECIMENTO E INSTALAÇÃO. AF_10/2020 | 0 | 0 | 0 | 60.11 | 60.11 | 72.17 | UN |  | 0 | 0 | [6 empty] | 0 | 0
93662 | 93662 | SINAPI | DISJUNTOR BIPOLAR TIPO DIN, CORRENTE NOMINAL DE 20A - FORNECIMENTO E INSTALAÇÃO. AF_10/2020 | 0 | 0 | 0 | 62.87 | 62.87 | 75.49 | UN |  | 0 | 0 | [6 empty] | 0 | 0
93663 | 93663 | SINAPI | DISJUNTOR BIPOLAR TIPO DIN, CORRENTE NOMINAL DE 25A - FORNECIMENTO E INSTALAÇÃO. AF_10/2020 | 0 | 0 | 0 | 62.87 | 62.87 | 75.49 | UN |  | 0 | 0 | [6 empty] | 0 | 0
93664 | 93664 | SINAPI | DISJUNTOR BIPOLAR TIPO DIN, CORRENTE NOMINAL DE 32A - FORNECIMENTO E INSTALAÇÃO. AF_10/2020 | 0 | 0 | 0 | 66.28 | 66.28 | 79.58 | UN |  | 0 | 0 | [6 empty] | 0 | 0
93665 | 93665 | SINAPI | DISJUNTOR BIPOLAR TIPO DIN, CORRENTE NOMINAL DE 40A - FORNECIMENTO E INSTALAÇÃO. AF_10/2020 | 0 | 0 | 0 | 70.98 | 70.98 | 85.23 | UN |  | 0 | 0 | [6 empty] | 0 | 0
93666 | 93666 | SINAPI | DISJUNTOR BIPOLAR TIPO DIN, CORRENTE NOMINAL DE 50A - FORNECIMENTO E INSTALAÇÃO. AF_10/2020 | 0 | 0 | 0 | 77.99 | 77.99 | 93.64 | UN |  | 0 | 0 | [6 empty] | 0 | 0
101892 | 101892 | SINAPI | DISJUNTOR BIPOLAR TIPO NEMA, CORRENTE NOMINAL DE 10 ATÉ 50A - FORNECIMENTO E INSTALAÇÃO. AF_10/2020 | 0 | 0 | 0 | 74.24 | 74.24 | 89.14 | UN |  | 0 | 0 | [6 empty] | 0 | 0
93667 | 93667 | SINAPI | DISJUNTOR TRIPOLAR TIPO DIN, CORRENTE NOMINAL DE 10A - FORNECIMENTO E INSTALAÇÃO. AF_10/2020 | 0 | 0 | 0 | 73.46 | 73.46 | 88.2 | UN |  | 0 | 0 | [6 empty] | 0 | 0
93668 | 93668 | SINAPI | DISJUNTOR TRIPOLAR TIPO DIN, CORRENTE NOMINAL DE 16A - FORNECIMENTO E INSTALAÇÃO. AF_10/2020 | 0 | 0 | 0 | 75.7 | 75.7 | 90.89 | UN |  | 0 | 0 | [6 empty] | 0 | 0
93669 | 93669 | SINAPI | DISJUNTOR TRIPOLAR TIPO DIN, CORRENTE NOMINAL DE 20A - FORNECIMENTO E INSTALAÇÃO. AF_10/2020 | 0 | 0 | 0 | 79.84 | 79.84 | 95.86 | UN |  | 0 | 0 | [6 empty] | 0 | 0
93670 | 93670 | SINAPI | DISJUNTOR TRIPOLAR TIPO DIN, CORRENTE NOMINAL DE 25A - FORNECIMENTO E INSTALAÇÃO. AF_10/2020 | 0 | 0 | 0 | 79.84 | 79.84 | 95.86 | UN |  | 0 | 0 | [6 empty] | 0 | 0
93671 | 93671 | SINAPI | DISJUNTOR TRIPOLAR TIPO DIN, CORRENTE NOMINAL DE 32A - FORNECIMENTO E INSTALAÇÃO. AF_10/2020 | 0 | 0 | 0 | 84.94 | 84.94 | 101.99 | UN |  | 0 | 0 | [6 empty] | 0 | 0
93672 | 93672 | SINAPI | DISJUNTOR TRIPOLAR TIPO DIN, CORRENTE NOMINAL DE 40A - FORNECIMENTO E INSTALAÇÃO. AF_10/2020 | 0 | 0 | 0 | 93.21 | 93.21 | 111.92 | UN |  | 0 | 0 | [6 empty] | 0 | 0
93673 | 93673 | SINAPI | DISJUNTOR TRIPOLAR TIPO DIN, CORRENTE NOMINAL DE 50A - FORNECIMENTO E INSTALAÇÃO. AF_10/2020 | 0 | 0 | 0 | 103.75 | 103.75 | 124.57 | UN |  | 0 | 0 | [6 empty] | 0 | 0
101893 | 101893 | SINAPI | DISJUNTOR TRIPOLAR TIPO NEMA, CORRENTE NOMINAL DE 10 ATÉ 50A - FORNECIMENTO E INSTALAÇÃO. AF_10/2020 | 0 | 0 | 0 | 95.19 | 95.19 | 114.29 | UN |  | 0 | 0 | [6 empty] | 0 | 0
101894 | 101894 | SINAPI | DISJUNTOR TRIPOLAR TIPO NEMA, CORRENTE NOMINAL DE 60 ATÉ 100A - FORNECIMENTO E INSTALAÇÃO. AF_10/2020 | 0 | 0 | 0 | 166.69 | 166.69 | 200.14 | UN |  | 0 | 0 | [6 empty] | 0 | 0
101663 | 101663 | SINAPI | ABRAÇADEIRA DE FIXAÇÃO DE BRAÇOS DE LUMINÁRIAS DE 2" - FORNECIMENTO E INSTALAÇÃO. AF_08/2020 | 0 | 0 | 0 | 29.2 | 29.2 | 35.06 | UN |  | 0 | 0 | [6 empty] | 0 | 0
101664 | 101664 | SINAPI | ABRAÇADEIRA DE FIXAÇÃO DE BRAÇOS DE LUMINÁRIAS DE 3" - FORNECIMENTO E INSTALAÇÃO. AF_08/2020 | 0 | 0 | 0 | 30.24 | 30.24 | 36.31 | UN |  | 0 | 0 | [6 empty] | 0 | 0
101665 | 101665 | SINAPI | ABRAÇADEIRA DE FIXAÇÃO DE BRAÇOS DE LUMINÁRIAS DE 4" - FORNECIMENTO E INSTALAÇÃO. AF_08/2020 | 0 | 0 | 0 | 34.73 | 34.73 | 41.7 | UN |  | 0 | 0 | [6 empty] | 0 | 0
101895 | 101895 | SINAPI | DISJUNTOR TERMOMAGNÉTICO TRIPOLAR , CORRENTE NOMINAL DE 125A - FORNECIMENTO E INSTALAÇÃO. AF_10/2020 | 0 | 0 | 0 | 445.37 | 445.37 | 534.76 | UN |  | 0 | 0 | [6 empty] | 0 | 0
101896 | 101896 | SINAPI | DISJUNTOR TERMOMAGNÉTICO TRIPOLAR , CORRENTE NOMINAL DE 200A - FORNECIMENTO E INSTALAÇÃO. AF_10/2020 | 0 | 0 | 0 | 661.28 | 661.28 | 794 | UN |  | 0 | 0 | [6 empty] | 0 | 0
101897 | 101897 | SINAPI | DISJUNTOR TERMOMAGNÉTICO TRIPOLAR , CORRENTE NOMINAL DE 250A - FORNECIMENTO E INSTALAÇÃO. AF_10/2020 | 0 | 0 | 0 | 1048.09 | 1048.09 | 1258.44 | UN |  | 0 | 0 | [6 empty] | 0 | 0
101898 | 101898 | SINAPI | DISJUNTOR TERMOMAGNÉTICO TRIPOLAR , CORRENTE NOMINAL DE 400A - FORNECIMENTO E INSTALAÇÃO. AF_10/2020 | 0 | 0 | 0 | 1398.72 | 1398.72 | 1679.44 | UN |  | 0 | 0 | [6 empty] | 0 | 0
101899 | 101899 | SINAPI | DISJUNTOR TERMOMAGNÉTICO TRIPOLAR , CORRENTE NOMINAL DE 600A - FORNECIMENTO E INSTALAÇÃO. AF_10/2020 | 0 | 0 | 0 | 2232.74 | 2232.74 | 2680.85 | UN |  | 0 | 0 | [6 empty] | 0 | 0
101900 | 101900 | SINAPI | DISJUNTOR BAIXA TENSÃO TRIPOLAR A SECO 800A/600V - FORNECIMENTO E INSTALAÇÃO. AF_10/2020 | 0 | 0 | 0 | 4648.41 | 4648.41 | 5581.35 | UN |  | 0 | 0 | [6 empty] | 0 | 0
91952 | 91952 | SINAPI | INTERRUPTOR SIMPLES (1 MÓDULO), 10A/250V, SEM SUPORTE E SEM PLACA - FORNECIMENTO E INSTALAÇÃO. AF_12/2015 | 0 | 0 | 0 | 21.5 | 21.5 | 25.82 | UN |  | 0 | 0 | [6 empty] | 0 | 0
91953 | 91953 | SINAPI | INTERRUPTOR SIMPLES (1 MÓDULO), 10A/250V, INCLUINDO SUPORTE E PLACA - FORNECIMENTO E INSTALAÇÃO. AF_12/2015 | 0 | 0 | 0 | 30.73 | 30.73 | 36.9 | UN |  | 0 | 0 | [6 empty] | 0 | 0
91956 | 91956 | SINAPI | INTERRUPTOR SIMPLES (1 MÓDULO) COM INTERRUPTOR PARALELO (1 MÓDULO), 10A/250V, SEM SUPORTE E SEM PLACA - FORNECIMENTO E INSTALAÇÃO. AF_12/2015 | 0 | 0 | 0 | 46.76 | 46.76 | 56.14 | UN |  | 0 | 0 | [6 empty] | 0 | 0
91957 | 91957 | SINAPI | INTERRUPTOR SIMPLES (1 MÓDULO) COM INTERRUPTOR PARALELO (1 MÓDULO), 10A/250V, INCLUINDO SUPORTE E PLACA - FORNECIMENTO E INSTALAÇÃO. AF_12/2015 | 0 | 0 | 0 | 55.99 | 55.99 | 67.23 | UN |  | 0 | 0 | [6 empty] | 0 | 0
91958 | 91958 | SINAPI | INTERRUPTOR SIMPLES (2 MÓDULOS), 10A/250V, SEM SUPORTE E SEM PLACA - FORNECIMENTO E INSTALAÇÃO. AF_12/2015 | 0 | 0 | 0 | 39.42 | 39.42 | 47.33 | UN |  | 0 | 0 | [6 empty] | 0 | 0
91959 | 91959 | SINAPI | INTERRUPTOR SIMPLES (2 MÓDULOS), 10A/250V, INCLUINDO SUPORTE E PLACA - FORNECIMENTO E INSTALAÇÃO. AF_12/2015 | 0 | 0 | 0 | 48.65 | 48.65 | 58.41 | UN |  | 0 | 0 | [6 empty] | 0 | 0
91962 | 91962 | SINAPI | INTERRUPTOR SIMPLES (1 MÓDULO) COM INTERRUPTOR PARALELO (2 MÓDULOS), 10A/250V, SEM SUPORTE E SEM PLACA - FORNECIMENTO E INSTALAÇÃO. AF_12/2015 | 0 | 0 | 0 | 72.07 | 72.07 | 86.53 | UN |  | 0 | 0 | [6 empty] | 0 | 0
91963 | 91963 | SINAPI | INTERRUPTOR SIMPLES (1 MÓDULO) COM INTERRUPTOR PARALELO (2 MÓDULOS), 10A/250V, INCLUINDO SUPORTE E PLACA - FORNECIMENTO E INSTALAÇÃO. AF_12/2015 | 0 | 0 | 0 | 81.3 | 81.3 | 97.62 | UN |  | 0 | 0 | [6 empty] | 0 | 0
91964 | 91964 | SINAPI | INTERRUPTOR SIMPLES (2 MÓDULOS) COM INTERRUPTOR PARALELO (1 MÓDULO), 10A/250V, SEM SUPORTE E SEM PLACA - FORNECIMENTO E INSTALAÇÃO. AF_12/2015 | 0 | 0 | 0 | 64.66 | 64.66 | 77.64 | UN |  | 0 | 0 | [6 empty] | 0 | 0
91965 | 91965 | SINAPI | INTERRUPTOR SIMPLES (2 MÓDULOS) COM INTERRUPTOR PARALELO (1 MÓDULO), 10A/250V, INCLUINDO SUPORTE E PLACA - FORNECIMENTO E INSTALAÇÃO. AF_12/2015 | 0 | 0 | 0 | 73.89 | 73.89 | 88.72 | UN |  | 0 | 0 | [6 empty] | 0 | 0
91966 | 91966 | SINAPI | INTERRUPTOR SIMPLES (3 MÓDULOS), 10A/250V, SEM SUPORTE E SEM PLACA - FORNECIMENTO E INSTALAÇÃO. AF_12/2015 | 0 | 0 | 0 | 57.32 | 57.32 | 68.82 | UN |  | 0 | 0 | [6 empty] | 0 | 0
91967 | 91967 | SINAPI | INTERRUPTOR SIMPLES (3 MÓDULOS), 10A/250V, INCLUINDO SUPORTE E PLACA - FORNECIMENTO E INSTALAÇÃO. AF_12/2015 | 0 | 0 | 0 | 66.55 | 66.55 | 79.91 | UN |  | 0 | 0 | [6 empty] | 0 | 0
91970 | 91970 | SINAPI | INTERRUPTOR SIMPLES (3 MÓDULOS) COM INTERRUPTOR PARALELO (1 MÓDULO), 10A/250V, SEM SUPORTE E SEM PLACA - FORNECIMENTO E INSTALAÇÃO. AF_12/2015 | 0 | 0 | 0 | 83 | 83 | 99.66 | UN |  | 0 | 0 | [6 empty] | 0 | 0
91971 | 91971 | SINAPI | INTERRUPTOR SIMPLES (3 MÓDULOS) COM INTERRUPTOR PARALELO (1 MÓDULO), 10A/250V, INCLUINDO SUPORTE E PLACA - FORNECIMENTO E INSTALAÇÃO. AF_12/2015 | 0 | 0 | 0 | 97.58 | 97.58 | 117.16 | UN |  | 0 | 0 | [6 empty] | 0 | 0
91972 | 91972 | SINAPI | INTERRUPTOR SIMPLES (2 MÓDULOS) COM INTERRUPTOR PARALELO (2 MÓDULOS), 10A/250V, SEM SUPORTE E SEM PLACA - FORNECIMENTO E INSTALAÇÃO. AF_12/2015 | 0 | 0 | 0 | 90.4 | 90.4 | 108.54 | UN |  | 0 | 0 | [6 empty] | 0 | 0
91973 | 91973 | SINAPI | INTERRUPTOR SIMPLES (2 MÓDULOS) COM INTERRUPTOR PARALELO (2 MÓDULOS), 10A/250V, INCLUINDO SUPORTE E PLACA - FORNECIMENTO E INSTALAÇÃO. AF_12/2015 | 0 | 0 | 0 | 104.98 | 104.98 | 126.05 | UN |  | 0 | 0 | [6 empty] | 0 | 0
91974 | 91974 | SINAPI | INTERRUPTOR SIMPLES (4 MÓDULOS), 10A/250V, SEM SUPORTE E SEM PLACA - FORNECIMENTO E INSTALAÇÃO. AF_12/2015 | 0 | 0 | 0 | 75.6 | 75.6 | 90.77 | UN |  | 0 | 0 | [6 empty] | 0 | 0
91975 | 91975 | SINAPI | INTERRUPTOR SIMPLES (4 MÓDULOS), 10A/250V, INCLUINDO SUPORTE E PLACA - FORNECIMENTO E INSTALAÇÃO. AF_12/2015 | 0 | 0 | 0 | 90.18 | 90.18 | 108.28 | UN |  | 0 | 0 | [6 empty] | 0 | 0
91976 | 91976 | SINAPI | INTERRUPTOR SIMPLES (6 MÓDULOS), 10A/250V, SEM SUPORTE E SEM PLACA - FORNECIMENTO E INSTALAÇÃO. AF_12/2015 | 0 | 0 | 0 | 111.54 | 111.54 | 133.93 | UN |  | 0 | 0 | [6 empty] | 0 | 0
91977 | 91977 | SINAPI | INTERRUPTOR SIMPLES (6 MÓDULOS), 10A/250V, INCLUINDO SUPORTE E PLACA - FORNECIMENTO E INSTALAÇÃO. AF_12/2015 | 0 | 0 | 0 | 126.12 | 126.12 | 151.43 | UN |  | 0 | 0 | [6 empty] | 0 | 0
92022 | 92022 | SINAPI | INTERRUPTOR SIMPLES (1 MÓDULO) COM 1 TOMADA DE EMBUTIR 2P+T 10 A, SEM SUPORTE E SEM PLACA - FORNECIMENTO E INSTALAÇÃO. AF_12/2015 | 0 | 0 | 0 | 45.44 | 45.44 | 54.56 | UN |  | 0 | 0 | [6 empty] | 0 | 0
92023 | 92023 | SINAPI | INTERRUPTOR SIMPLES (1 MÓDULO) COM 1 TOMADA DE EMBUTIR 2P+T 10 A, INCLUINDO SUPORTE E PLACA - FORNECIMENTO E INSTALAÇÃO. AF_12/2015 | 0 | 0 | 0 | 54.67 | 54.67 | 65.64 | UN |  | 0 | 0 | [6 empty] | 0 | 0
92024 | 92024 | SINAPI | INTERRUPTOR SIMPLES (1 MÓDULO) COM 2 TOMADAS DE EMBUTIR 2P+T 10 A, SEM SUPORTE E SEM PLACA - FORNECIMENTO E INSTALAÇÃO. AF_12/2015 | 0 | 0 | 0 | 69.43 | 69.43 | 83.36 | UN |  | 0 | 0 | [6 empty] | 0 | 0
92025 | 92025 | SINAPI | INTERRUPTOR SIMPLES (1 MÓDULO) COM 2 TOMADAS DE EMBUTIR 2P+T 10 A, INCLUINDO SUPORTE E PLACA - FORNECIMENTO E INSTALAÇÃO. AF_12/2015 | 0 | 0 | 0 | 78.66 | 78.66 | 94.45 | UN |  | 0 | 0 | [6 empty] | 0 | 0
92026 | 92026 | SINAPI | INTERRUPTOR SIMPLES (2 MÓDULOS) COM 1 TOMADA DE EMBUTIR 2P+T 10 A, SEM SUPORTE E SEM PLACA - FORNECIMENTO E INSTALAÇÃO. AF_12/2015 | 0 | 0 | 0 | 63.34 | 63.34 | 76.05 | UN |  | 0 | 0 | [6 empty] | 0 | 0
92027 | 92027 | SINAPI | INTERRUPTOR SIMPLES (2 MÓDULOS) COM 1 TOMADA DE EMBUTIR 2P+T 10 A, INCLUINDO SUPORTE E PLACA - FORNECIMENTO E INSTALAÇÃO. AF_12/2015 | 0 | 0 | 0 | 72.57 | 72.57 | 87.13 | UN |  | 0 | 0 | [6 empty] | 0 | 0
92034 | 92034 | SINAPI | INTERRUPTOR SIMPLES (1 MÓDULO), INTERRUPTOR PARALELO (1 MÓDULO) E 1 TOMADA DE EMBUTIR 2P+T 10 A, SEM SUPORTE E SEM PLACA - FORNECIMENTO E INSTALAÇÃO. AF_12/2015 | 0 | 0 | 0 | 70.75 | 70.75 | 84.95 | UN |  | 0 | 0 | [6 empty] | 0 | 0
92035 | 92035 | SINAPI | INTERRUPTOR SIMPLES (1 MÓDULO), INTERRUPTOR PARALELO (1 MÓDULO) E 1 TOMADA DE EMBUTIR 2P+T 10 A, INCLUINDO SUPORTE E PLACA - FORNECIMENTO E INSTALAÇÃO. AF_12/2015 | 0 | 0 | 0 | 79.98 | 79.98 | 96.03 | UN |  | 0 | 0 | [6 empty] | 0 | 0
91954 | 91954 | SINAPI | INTERRUPTOR PARALELO (1 MÓDULO), 10A/250V, SEM SUPORTE E SEM PLACA - FORNECIMENTO E INSTALAÇÃO. AF_12/2015 | 0 | 0 | 0 | 28.9 | 28.9 | 34.7 | UN |  | 0 | 0 | [6 empty] | 0 | 0
91955 | 91955 | SINAPI | INTERRUPTOR PARALELO (1 MÓDULO), 10A/250V, INCLUINDO SUPORTE E PLACA - FORNECIMENTO E INSTALAÇÃO. AF_12/2015 | 0 | 0 | 0 | 38.13 | 38.13 | 45.78 | UN |  | 0 | 0 | [6 empty] | 0 | 0
91960 | 91960 | SINAPI | INTERRUPTOR PARALELO (2 MÓDULOS), 10A/250V, SEM SUPORTE E SEM PLACA - FORNECIMENTO E INSTALAÇÃO. AF_12/2015 | 0 | 0 | 0 | 54.15 | 54.15 | 65.02 | UN |  | 0 | 0 | [6 empty] | 0 | 0
91961 | 91961 | SINAPI | INTERRUPTOR PARALELO (2 MÓDULOS), 10A/250V, INCLUINDO SUPORTE E PLACA - FORNECIMENTO E INSTALAÇÃO. AF_12/2015 | 0 | 0 | 0 | 63.38 | 63.38 | 76.1 | UN |  | 0 | 0 | [6 empty] | 0 | 0
91968 | 91968 | SINAPI | INTERRUPTOR PARALELO (3 MÓDULOS), 10A/250V, SEM SUPORTE E SEM PLACA - FORNECIMENTO E INSTALAÇÃO. AF_12/2015 | 0 | 0 | 0 | 79.41 | 79.41 | 95.35 | UN |  | 0 | 0 | [6 empty] | 0 | 0
91969 | 91969 | SINAPI | INTERRUPTOR PARALELO (3 MÓDULOS), 10A/250V, INCLUINDO SUPORTE E PLACA - FORNECIMENTO E INSTALAÇÃO. AF_12/2015 | 0 | 0 | 0 | 88.64 | 88.64 | 106.43 | UN |  | 0 | 0 | [6 empty] | 0 | 0
92028 | 92028 | SINAPI | INTERRUPTOR PARALELO (1 MÓDULO) COM 1 TOMADA DE EMBUTIR 2P+T 10 A, SEM SUPORTE E SEM PLACA - FORNECIMENTO E INSTALAÇÃO. AF_12/2015 | 0 | 0 | 0 | 52.83 | 52.83 | 63.43 | UN |  | 0 | 0 | [6 empty] | 0 | 0
92029 | 92029 | SINAPI | INTERRUPTOR PARALELO (1 MÓDULO) COM 1 TOMADA DE EMBUTIR 2P+T 10 A, INCLUINDO SUPORTE E PLACA - FORNECIMENTO E INSTALAÇÃO. AF_12/2015 | 0 | 0 | 0 | 62.06 | 62.06 | 74.52 | UN |  | 0 | 0 | [6 empty] | 0 | 0
92030 | 92030 | SINAPI | INTERRUPTOR PARALELO (1 MÓDULO) COM 2 TOMADAS DE EMBUTIR 2P+T 10 A, SEM SUPORTE E SEM PLACA - FORNECIMENTO E INSTALAÇÃO. AF_12/2015 | 0 | 0 | 0 | 76.77 | 76.77 | 92.18 | UN |  | 0 | 0 | [6 empty] | 0 | 0
92031 | 92031 | SINAPI | INTERRUPTOR PARALELO (1 MÓDULO) COM 2 TOMADAS DE EMBUTIR 2P+T 10 A, INCLUINDO SUPORTE E PLACA - FORNECIMENTO E INSTALAÇÃO. AF_12/2015 | 0 | 0 | 0 | 86 | 86 | 103.26 | UN |  | 0 | 0 | [6 empty] | 0 | 0
92032 | 92032 | SINAPI | INTERRUPTOR PARALELO (2 MÓDULOS) COM 1 TOMADA DE EMBUTIR 2P+T 10 A, SEM SUPORTE E SEM PLACA - FORNECIMENTO E INSTALAÇÃO. AF_12/2015 | 0 | 0 | 0 | 78.09 | 78.09 | 93.76 | UN |  | 0 | 0 | [6 empty] | 0 | 0
92033 | 92033 | SINAPI | INTERRUPTOR PARALELO (2 MÓDULOS) COM 1 TOMADA DE EMBUTIR 2P+T 10 A, INCLUINDO SUPORTE E PLACA - FORNECIMENTO E INSTALAÇÃO. AF_12/2015 | 0 | 0 | 0 | 87.32 | 87.32 | 104.85 | UN |  | 0 | 0 | [6 empty] | 0 | 0
91978 | 91978 | SINAPI | INTERRUPTOR INTERMEDIÁRIO (1 MÓDULO), 10A/250V, SEM SUPORTE E SEM PLACA - FORNECIMENTO E INSTALAÇÃO. AF_09/2017 | 0 | 0 | 0 | 45.56 | 45.56 | 54.7 | UN |  | 0 | 0 | [6 empty] | 0 | 0
91979 | 91979 | SINAPI | INTERRUPTOR INTERMEDIÁRIO (1 MÓDULO), 10A/250V, INCLUINDO SUPORTE E PLACA - FORNECIMENTO E INSTALAÇÃO. AF_09/2017 | 0 | 0 | 0 | 54.79 | 54.79 | 65.79 | UN |  | 0 | 0 | [6 empty] | 0 | 0
91980 | 91980 | SINAPI | INTERRUPTOR BIPOLAR (1 MÓDULO), 10A/250V, SEM SUPORTE E SEM PLACA - FORNECIMENTO E INSTALAÇÃO. AF_09/2017 | 0 | 0 | 0 | 44.15 | 44.15 | 53.01 | UN |  | 0 | 0 | [6 empty] | 0 | 0
91981 | 91981 | SINAPI | INTERRUPTOR BIPOLAR (1 MÓDULO), 10A/250V, INCLUINDO SUPORTE E PLACA - FORNECIMENTO E INSTALAÇÃO. AF_09/2017 | 0 | 0 | 0 | 53.38 | 53.38 | 64.09 | UN |  | 0 | 0 | [6 empty] | 0 | 0
91978 | 91978 | SINAPI | INTERRUPTOR INTERMEDIÁRIO (1 MÓDULO), 10A/250V, SEM SUPORTE E SEM PLACA - FORNECIMENTO E INSTALAÇÃO. AF_09/2017 | 0 | 0 | 0 | 45.56 | 45.56 | 54.7 | UN |  | 0 | 0 | [6 empty] | 0 | 0
91979 | 91979 | SINAPI | INTERRUPTOR INTERMEDIÁRIO (1 MÓDULO), 10A/250V, INCLUINDO SUPORTE E PLACA - FORNECIMENTO E INSTALAÇÃO. AF_09/2017 | 0 | 0 | 0 | 54.79 | 54.79 | 65.79 | UN |  | 0 | 0 | [6 empty] | 0 | 0
91980 | 91980 | SINAPI | INTERRUPTOR BIPOLAR (1 MÓDULO), 10A/250V, SEM SUPORTE E SEM PLACA - FORNECIMENTO E INSTALAÇÃO. AF_09/2017 | 0 | 0 | 0 | 44.15 | 44.15 | 53.01 | UN |  | 0 | 0 | [6 empty] | 0 | 0
91981 | 91981 | SINAPI | INTERRUPTOR BIPOLAR (1 MÓDULO), 10A/250V, INCLUINDO SUPORTE E PLACA - FORNECIMENTO E INSTALAÇÃO. AF_09/2017 | 0 | 0 | 0 | 53.38 | 53.38 | 64.09 | UN |  | 0 | 0 | [6 empty] | 0 | 0
91982 | 91982 | SINAPI | DIMMER ROTATIVO (1 MÓDULO), 220V/600W, SEM SUPORTE E SEM PLACA - FORNECIMENTO E INSTALAÇÃO. AF_09/2017 | 0 | 0 | 0 | 102.63 | 102.63 | 123.23 | UN |  | 0 | 0 | [6 empty] | 0 | 0
91983 | 91983 | SINAPI | DIMMER ROTATIVO (1 MÓDULO), 220V/600W, INCLUINDO SUPORTE E PLACA - FORNECIMENTO E INSTALAÇÃO. AF_09/2017 | 0 | 0 | 0 | 111.86 | 111.86 | 134.31 | UN |  | 0 | 0 | [6 empty] | 0 | 0
91984 | 91984 | SINAPI | INTERRUPTOR PULSADOR CAMPAINHA (1 MÓDULO), 10A/250V, SEM SUPORTE E SEM PLACA - FORNECIMENTO E INSTALAÇÃO. AF_09/2017 | 0 | 0 | 0 | 20.2 | 20.2 | 24.25 | UN |  | 0 | 0 | [6 empty] | 0 | 0
91985 | 91985 | SINAPI | INTERRUPTOR PULSADOR CAMPAINHA (1 MÓDULO), 10A/250V, INCLUINDO SUPORTE E PLACA - FORNECIMENTO E INSTALAÇÃO. AF_09/2017 | 0 | 0 | 0 | 29.43 | 29.43 | 35.34 | UN |  | 0 | 0 | [6 empty] | 0 | 0
91986 | 91986 | SINAPI | CAMPAINHA CIGARRA (1 MÓDULO), 10A/250V, SEM SUPORTE E SEM PLACA - FORNECIMENTO E INSTALAÇÃO. AF_09/2017 | 0 | 0 | 0 | 42.51 | 42.51 | 51.04 | UN |  | 0 | 0 | [6 empty] | 0 | 0
91987 | 91987 | SINAPI | CAMPAINHA CIGARRA (1 MÓDULO), 10A/250V, INCLUINDO SUPORTE E PLACA - FORNECIMENTO E INSTALAÇÃO. AF_09/2017 | 0 | 0 | 0 | 51.74 | 51.74 | 62.12 | UN |  | 0 | 0 | [6 empty] | 0 | 0
91988 | 91988 | SINAPI | INTERRUPTOR PULSADOR MINUTERIA (1 MÓDULO), 10A/250V, SEM SUPORTE E SEM PLACA - FORNECIMENTO E INSTALAÇÃO. AF_09/2017 | 0 | 0 | 0 | 24.92 | 24.92 | 29.92 | UN |  | 0 | 0 | [6 empty] | 0 | 0
91989 | 91989 | SINAPI | INTERRUPTOR PULSADOR MINUTERIA (1 MÓDULO), 10A/250V, INCLUINDO SUPORTE E PLACA - FORNECIMENTO E INSTALAÇÃO. AF_09/2017 | 0 | 0 | 0 | 34.15 | 34.15 | 41 | UN |  | 0 | 0 | [6 empty] | 0 | 0
91990 | 91990 | SINAPI | TOMADA ALTA DE EMBUTIR (1 MÓDULO), 2P+T 10 A, SEM SUPORTE E SEM PLACA - FORNECIMENTO E INSTALAÇÃO. AF_12/2015 | 0 | 0 | 0 | 38.87 | 38.87 | 46.67 | UN |  | 0 | 0 | [6 empty] | 0 | 0
91991 | 91991 | SINAPI | TOMADA ALTA DE EMBUTIR (1 MÓDULO), 2P+T 20 A, SEM SUPORTE E SEM PLACA - FORNECIMENTO E INSTALAÇÃO. AF_12/2015 | 0 | 0 | 0 | 41.42 | 41.42 | 49.73 | UN |  | 0 | 0 | [6 empty] | 0 | 0
91992 | 91992 | SINAPI | TOMADA ALTA DE EMBUTIR (1 MÓDULO), 2P+T 10 A, INCLUINDO SUPORTE E PLACA - FORNECIMENTO E INSTALAÇÃO. AF_12/2015 | 0 | 0 | 0 | 48.1 | 48.1 | 57.75 | UN |  | 0 | 0 | [6 empty] | 0 | 0
91993 | 91993 | SINAPI | TOMADA ALTA DE EMBUTIR (1 MÓDULO), 2P+T 20 A, INCLUINDO SUPORTE E PLACA - FORNECIMENTO E INSTALAÇÃO. AF_12/2015 | 0 | 0 | 0 | 50.65 | 50.65 | 60.82 | UN |  | 0 | 0 | [6 empty] | 0 | 0
91994 | 91994 | SINAPI | TOMADA MÉDIA DE EMBUTIR (1 MÓDULO), 2P+T 10 A, SEM SUPORTE E SEM PLACA - FORNECIMENTO E INSTALAÇÃO. AF_12/2015 | 0 | 0 | 0 | 27.58 | 27.58 | 33.12 | UN |  | 0 | 0 | [6 empty] | 0 | 0
91995 | 91995 | SINAPI | TOMADA MÉDIA DE EMBUTIR (1 MÓDULO), 2P+T 20 A, SEM SUPORTE E SEM PLACA - FORNECIMENTO E INSTALAÇÃO. AF_12/2015 | 0 | 0 | 0 | 30.13 | 30.13 | 36.18 | UN |  | 0 | 0 | [6 empty] | 0 | 0
91996 | 91996 | SINAPI | TOMADA MÉDIA DE EMBUTIR (1 MÓDULO), 2P+T 10 A, INCLUINDO SUPORTE E PLACA - FORNECIMENTO E INSTALAÇÃO. AF_12/2015 | 0 | 0 | 0 | 36.81 | 36.81 | 44.2 | UN |  | 0 | 0 | [6 empty] | 0 | 0
91997 | 91997 | SINAPI | TOMADA MÉDIA DE EMBUTIR (1 MÓDULO), 2P+T 20 A, INCLUINDO SUPORTE E PLACA - FORNECIMENTO E INSTALAÇÃO. AF_12/2015 | 0 | 0 | 0 | 39.36 | 39.36 | 47.26 | UN |  | 0 | 0 | [6 empty] | 0 | 0
91998 | 91998 | SINAPI | TOMADA BAIXA DE EMBUTIR (1 MÓDULO), 2P+T 10 A, SEM SUPORTE E SEM PLACA - FORNECIMENTO E INSTALAÇÃO. AF_12/2015 | 0 | 0 | 0 | 23.2 | 23.2 | 27.86 | UN |  | 0 | 0 | [6 empty] | 0 | 0
91999 | 91999 | SINAPI | TOMADA BAIXA DE EMBUTIR (1 MÓDULO), 2P+T 20 A, SEM SUPORTE E SEM PLACA - FORNECIMENTO E INSTALAÇÃO. AF_12/2015 | 0 | 0 | 0 | 25.75 | 25.75 | 30.92 | UN |  | 0 | 0 | [6 empty] | 0 | 0
92000 | 92000 | SINAPI | TOMADA BAIXA DE EMBUTIR (1 MÓDULO), 2P+T 10 A, INCLUINDO SUPORTE E PLACA - FORNECIMENTO E INSTALAÇÃO. AF_12/2015 | 0 | 0 | 0 | 32.43 | 32.43 | 38.94 | UN |  | 0 | 0 | [6 empty] | 0 | 0
92001 | 92001 | SINAPI | TOMADA BAIXA DE EMBUTIR (1 MÓDULO), 2P+T 20 A, INCLUINDO SUPORTE E PLACA - FORNECIMENTO E INSTALAÇÃO. AF_12/2015 | 0 | 0 | 0 | 34.98 | 34.98 | 42 | UN |  | 0 | 0 | [6 empty] | 0 | 0
92002 | 92002 | SINAPI | TOMADA MÉDIA DE EMBUTIR (2 MÓDULOS), 2P+T 10 A, SEM SUPORTE E SEM PLACA - FORNECIMENTO E INSTALAÇÃO. AF_12/2015 | 0 | 0 | 0 | 51.51 | 51.51 | 61.85 | UN |  | 0 | 0 | [6 empty] | 0 | 0
92003 | 92003 | SINAPI | TOMADA MÉDIA DE EMBUTIR (2 MÓDULOS), 2P+T 20 A, SEM SUPORTE E SEM PLACA - FORNECIMENTO E INSTALAÇÃO. AF_12/2015 | 0 | 0 | 0 | 56.61 | 56.61 | 67.97 | UN |  | 0 | 0 | [6 empty] | 0 | 0
92004 | 92004 | SINAPI | TOMADA MÉDIA DE EMBUTIR (2 MÓDULOS), 2P+T 10 A, INCLUINDO SUPORTE E PLACA - FORNECIMENTO E INSTALAÇÃO. AF_12/2015 | 0 | 0 | 0 | 60.74 | 60.74 | 72.93 | UN |  | 0 | 0 | [6 empty] | 0 | 0
92005 | 92005 | SINAPI | TOMADA MÉDIA DE EMBUTIR (2 MÓDULOS), 2P+T 20 A, INCLUINDO SUPORTE E PLACA - FORNECIMENTO E INSTALAÇÃO. AF_12/2015 | 0 | 0 | 0 | 65.84 | 65.84 | 79.05 | UN |  | 0 | 0 | [6 empty] | 0 | 0
92006 | 92006 | SINAPI | TOMADA BAIXA DE EMBUTIR (2 MÓDULOS), 2P+T 10 A, SEM SUPORTE E SEM PLACA - FORNECIMENTO E INSTALAÇÃO. AF_12/2015 | 0 | 0 | 0 | 42.75 | 42.75 | 51.33 | UN |  | 0 | 0 | [6 empty] | 0 | 0
92007 | 92007 | SINAPI | TOMADA BAIXA DE EMBUTIR (2 MÓDULOS), 2P+T 20 A, SEM SUPORTE E SEM PLACA - FORNECIMENTO E INSTALAÇÃO. AF_12/2015 | 0 | 0 | 0 | 47.85 | 47.85 | 57.45 | UN |  | 0 | 0 | [6 empty] | 0 | 0
92008 | 92008 | SINAPI | TOMADA BAIXA DE EMBUTIR (2 MÓDULOS), 2P+T 10 A, INCLUINDO SUPORTE E PLACA - FORNECIMENTO E INSTALAÇÃO. AF_12/2015 | 0 | 0 | 0 | 51.98 | 51.98 | 62.41 | UN |  | 0 | 0 | [6 empty] | 0 | 0
92009 | 92009 | SINAPI | TOMADA BAIXA DE EMBUTIR (2 MÓDULOS), 2P+T 20 A, INCLUINDO SUPORTE E PLACA - FORNECIMENTO E INSTALAÇÃO. AF_12/2015 | 0 | 0 | 0 | 57.08 | 57.08 | 68.54 | UN |  | 0 | 0 | [6 empty] | 0 | 0
92010 | 92010 | SINAPI | TOMADA MÉDIA DE EMBUTIR (3 MÓDULOS), 2P+T 10 A, SEM SUPORTE E SEM PLACA - FORNECIMENTO E INSTALAÇÃO. AF_12/2015 | 0 | 0 | 0 | 75.45 | 75.45 | 90.59 | UN |  | 0 | 0 | [6 empty] | 0 | 0
92011 | 92011 | SINAPI | TOMADA MÉDIA DE EMBUTIR (3 MÓDULOS), 2P+T 20 A, SEM SUPORTE E SEM PLACA - FORNECIMENTO E INSTALAÇÃO. AF_12/2015 | 0 | 0 | 0 | 83.1 | 83.1 | 99.78 | UN |  | 0 | 0 | [6 empty] | 0 | 0
92012 | 92012 | SINAPI | TOMADA MÉDIA DE EMBUTIR (3 MÓDULOS), 2P+T 10 A, INCLUINDO SUPORTE E PLACA - FORNECIMENTO E INSTALAÇÃO. AF_12/2015 | 0 | 0 | 0 | 84.68 | 84.68 | 101.68 | UN |  | 0 | 0 | [6 empty] | 0 | 0
92013 | 92013 | SINAPI | TOMADA MÉDIA DE EMBUTIR (3 MÓDULOS), 2P+T 20 A, INCLUINDO SUPORTE E PLACA - FORNECIMENTO E INSTALAÇÃO. AF_12/2015 | 0 | 0 | 0 | 92.33 | 92.33 | 110.86 | UN |  | 0 | 0 | [6 empty] | 0 | 0
92014 | 92014 | SINAPI | TOMADA BAIXA DE EMBUTIR (3 MÓDULOS), 2P+T 10 A, SEM SUPORTE E SEM PLACA - FORNECIMENTO E INSTALAÇÃO. AF_12/2015 | 0 | 0 | 0 | 62.3 | 62.3 | 74.8 | UN |  | 0 | 0 | [6 empty] | 0 | 0
92015 | 92015 | SINAPI | TOMADA BAIXA DE EMBUTIR (3 MÓDULOS), 2P+T 20 A, SEM SUPORTE E SEM PLACA - FORNECIMENTO E INSTALAÇÃO. AF_12/2015 | 0 | 0 | 0 | 69.95 | 69.95 | 83.99 | UN |  | 0 | 0 | [6 empty] | 0 | 0
92016 | 92016 | SINAPI | TOMADA BAIXA DE EMBUTIR (3 MÓDULOS), 2P+T 10 A, INCLUINDO SUPORTE E PLACA - FORNECIMENTO E INSTALAÇÃO. AF_12/2015 | 0 | 0 | 0 | 71.53 | 71.53 | 85.89 | UN |  | 0 | 0 | [6 empty] | 0 | 0
92017 | 92017 | SINAPI | TOMADA BAIXA DE EMBUTIR (3 MÓDULOS), 2P+T 20 A, INCLUINDO SUPORTE E PLACA - FORNECIMENTO E INSTALAÇÃO. AF_12/2015 | 0 | 0 | 0 | 79.18 | 79.18 | 95.07 | UN |  | 0 | 0 | [6 empty] | 0 | 0
92018 | 92018 | SINAPI | TOMADA BAIXA DE EMBUTIR (4 MÓDULOS), 2P+T 10 A, SEM SUPORTE E SEM PLACA - FORNECIMENTO E INSTALAÇÃO. AF_12/2015 | 0 | 0 | 0 | 82.46 | 82.46 | 99.01 | UN |  | 0 | 0 | [6 empty] | 0 | 0
92019 | 92019 | SINAPI | TOMADA BAIXA DE EMBUTIR (4 MÓDULOS), 2P+T 10 A, INCLUINDO SUPORTE E PLACA - FORNECIMENTO E INSTALAÇÃO. AF_12/2015 | 0 | 0 | 0 | 97.04 | 97.04 | 116.52 | UN |  | 0 | 0 | [6 empty] | 0 | 0
92020 | 92020 | SINAPI | TOMADA BAIXA DE EMBUTIR (6 MÓDULOS), 2P+T 10 A, SEM SUPORTE E SEM PLACA - FORNECIMENTO E INSTALAÇÃO. AF_12/2015 | 0 | 0 | 0 | 121.86 | 121.86 | 146.32 | UN |  | 0 | 0 | [6 empty] | 0 | 0
92021 | 92021 | SINAPI | TOMADA BAIXA DE EMBUTIR (6 MÓDULOS), 2P+T 10 A, INCLUINDO SUPORTE E PLACA - FORNECIMENTO E INSTALAÇÃO. AF_12/2015 | 0 | 0 | 0 | 136.44 | 136.44 | 163.82 | UN |  | 0 | 0 | [6 empty] | 0 | 0
93141 | 93141 | SINAPI | PONTO DE TOMADA RESIDENCIAL INCLUINDO TOMADA 10A/250V, CAIXA ELÉTRICA, ELETRODUTO, CABO, RASGO, QUEBRA E CHUMBAMENTO. AF_01/2016 | 0 | 0 | 0 | 200.2 | 200.2 | 240.38 | UN |  | 0 | 0 | [6 empty] | 0 | 0
93142 | 93142 | SINAPI | PONTO DE TOMADA RESIDENCIAL INCLUINDO TOMADA (2 MÓDULOS) 10A/250V, CAIXA ELÉTRICA, ELETRODUTO, CABO, RASGO, QUEBRA E CHUMBAMENTO. AF_01/2016 | 0 | 0 | 0 | 224.18 | 224.18 | 269.17 | UN |  | 0 | 0 | [6 empty] | 0 | 0
93143 | 93143 | SINAPI | PONTO DE TOMADA RESIDENCIAL INCLUINDO TOMADA 20A/250V, CAIXA ELÉTRICA, ELETRODUTO, CABO, RASGO, QUEBRA E CHUMBAMENTO. AF_01/2016 | 0 | 0 | 0 | 203.26 | 203.26 | 244.05 | UN |  | 0 | 0 | [6 empty] | 0 | 0
93144 | 93144 | SINAPI | PONTO DE UTILIZAÇÃO DE EQUIPAMENTOS ELÉTRICOS, RESIDENCIAL, INCLUINDO SUPORTE E PLACA, CAIXA ELÉTRICA, ELETRODUTO, CABO, RASGO, QUEBRA E CHUMBAMENTO. AF_01/2016 | 0 | 0 | 0 | 258.51 | 258.51 | 310.39 | UN |  | 0 | 0 | [6 empty] | 0 | 0
93145 | 93145 | SINAPI | PONTO DE ILUMINAÇÃO E TOMADA, RESIDENCIAL, INCLUINDO INTERRUPTOR SIMPLES E TOMADA 10A/250V, CAIXA ELÉTRICA, ELETRODUTO, CABO, RASGO, QUEBRA E CHUMBAMENTO (EXCLUINDO LUMINÁRIA E LÂMPADA). AF_01/2016 | 0 | 0 | 0 | 243.22 | 243.22 | 292.03 | UN |  | 0 | 0 | [6 empty] | 0 | 0
93146 | 93146 | SINAPI | PONTO DE ILUMINAÇÃO E TOMADA, RESIDENCIAL, INCLUINDO INTERRUPTOR PARALELO E TOMADA 10A/250V, CAIXA ELÉTRICA, ELETRODUTO, CABO, RASGO, QUEBRA E CHUMBAMENTO (EXCLUINDO LUMINÁRIA E LÂMPADA). AF_01/2016 | 0 | 0 | 0 | 262.87 | 262.87 | 315.63 | UN |  | 0 | 0 | [6 empty] | 0 | 0
93147 | 93147 | SINAPI | PONTO DE ILUMINAÇÃO E TOMADA, RESIDENCIAL, INCLUINDO INTERRUPTOR SIMPLES, INTERRUPTOR PARALELO E TOMADA 10A/250V, CAIXA ELÉTRICA, ELETRODUTO, CABO, RASGO, QUEBRA E CHUMBAMENTO (EXCLUINDO LUMINÁRIA E LÂMPADA). AF_01/2016 | 0 | 0 | 0 | 299.76 | 299.76 | 359.92 | UN |  | 0 | 0 | [6 empty] | 0 | 0
93128 | 93128 | SINAPI | PONTO DE ILUMINAÇÃO RESIDENCIAL INCLUINDO INTERRUPTOR SIMPLES, CAIXA ELÉTRICA, ELETRODUTO, CABO, RASGO, QUEBRA E CHUMBAMENTO (EXCLUINDO LUMINÁRIA E LÂMPADA). AF_01/2016 | 0 | 0 | 0 | 165.8 | 165.8 | 199.08 | UN |  | 0 | 0 | [6 empty] | 0 | 0
93137 | 93137 | SINAPI | PONTO DE ILUMINAÇÃO RESIDENCIAL INCLUINDO INTERRUPTOR SIMPLES (2 MÓDULOS), CAIXA ELÉTRICA, ELETRODUTO, CABO, RASGO, QUEBRA E CHUMBAMENTO (EXCLUINDO LUMINÁRIA E LÂMPADA). AF_01/2016 | 0 | 0 | 0 | 196.5 | 196.5 | 235.94 | UN |  | 0 | 0 | [6 empty] | 0 | 0
93138 | 93138 | SINAPI | PONTO DE ILUMINAÇÃO RESIDENCIAL INCLUINDO INTERRUPTOR PARALELO, CAIXA ELÉTRICA, ELETRODUTO, CABO, RASGO, QUEBRA E CHUMBAMENTO (EXCLUINDO LUMINÁRIA E LÂMPADA). AF_01/2016 | 0 | 0 | 0 | 185.46 | 185.46 | 222.68 | UN |  | 0 | 0 | [6 empty] | 0 | 0
93139 | 93139 | SINAPI | PONTO DE ILUMINAÇÃO RESIDENCIAL INCLUINDO INTERRUPTOR PARALELO (2 MÓDULOS), CAIXA ELÉTRICA, ELETRODUTO, CABO, RASGO, QUEBRA E CHUMBAMENTO (EXCLUINDO LUMINÁRIA E LÂMPADA). AF_01/2016 | 0 | 0 | 0 | 235.76 | 235.76 | 283.08 | UN |  | 0 | 0 | [6 empty] | 0 | 0
93140 | 93140 | SINAPI | PONTO DE ILUMINAÇÃO RESIDENCIAL INCLUINDO INTERRUPTOR SIMPLES CONJUGADO COM PARALELO, CAIXA ELÉTRICA, ELETRODUTO, CABO, RASGO, QUEBRA E CHUMBAMENTO (EXCLUINDO LUMINÁRIA E LÂMPADA). AF_01/2016 | 0 | 0 | 0 | 222.29 | 222.29 | 266.9 | UN |  | 0 | 0 | [6 empty] | 0 | 0
97595 | 97595 | SINAPI | SENSOR DE PRESENÇA COM FOTOCÉLULA, FIXAÇÃO EM PAREDE - FORNECIMENTO E INSTALAÇÃO. AF_02/2020 | 0 | 0 | 0 | 118.06 | 118.06 | 141.75 | UN |  | 0 | 0 | [6 empty] | 0 | 0
97596 | 97596 | SINAPI | SENSOR DE PRESENÇA SEM FOTOCÉLULA, FIXAÇÃO EM PAREDE - FORNECIMENTO E INSTALAÇÃO. AF_02/2020 | 0 | 0 | 0 | 82.53 | 82.53 | 99.09 | UN |  | 0 | 0 | [6 empty] | 0 | 0
97597 | 97597 | SINAPI | SENSOR DE PRESENÇA COM FOTOCÉLULA, FIXAÇÃO EM TETO - FORNECIMENTO E INSTALAÇÃO. AF_02/2020 | 0 | 0 | 0 | 81.42 | 81.42 | 97.76 | UN |  | 0 | 0 | [6 empty] | 0 | 0
97598 | 97598 | SINAPI | SENSOR DE PRESENÇA SEM FOTOCÉLULA, FIXAÇÃO EM TETO - FORNECIMENTO E INSTALAÇÃO. AF_02/2020 | 0 | 0 | 0 | 76.88 | 76.88 | 92.31 | UN |  | 0 | 0 | [6 empty] | 0 | 0
97599 | 97599 | SINAPI | LUMINÁRIA DE EMERGÊNCIA, COM 30 LÂMPADAS LED DE 2 W, SEM REATOR - FORNECIMENTO E INSTALAÇÃO. AF_02/2020 | 0 | 0 | 0 | 28.78 | 28.78 | 34.56 | UN |  | 0 | 0 | [6 empty] | 0 | 0
97583 | 97583 | SINAPI | LUMINÁRIA TIPO CALHA, DE SOBREPOR, COM 1 LÂMPADA TUBULAR FLUORESCENTE DE 18 W, COM REATOR DE PARTIDA RÁPIDA - FORNECIMENTO E INSTALAÇÃO. AF_02/2020 | 0 | 0 | 0 | 99.02 | 99.02 | 118.89 | UN |  | 0 | 0 | [6 empty] | 0 | 0
101662 | 101662 | SINAPI | LUMINÁRIA FECHADA PARA ILUMINAÇÃO PÚBLICA, COM REATOR DE PARTIDA RÁPIDA, COM LÂMPADA VAPOR DE MERCÚRIO 250 W - FORNECIMENTO E INSTALAÇÃO. AF_08/2020 | 0 | 0 | 0 | 794.92 | 794.92 | 954.46 | UN |  | 0 | 0 | [6 empty] | 0 | 0
101652 | 101652 | SINAPI | LUMINÁRIA FECHADA, PARA ILUMINAÇÃO PÚBLICA, PARA LÂMPADA DE VAPOR - FORNECIMENTO E INSTALAÇÃO (EXCLUSIVE LÂMPADA E REATOR). AF_08/2020 | 0 | 0 | 0 | 576.32 | 576.32 | 691.99 | UN |  | 0 | 0 | [6 empty] | 0 | 0
101653 | 101653 | SINAPI | LUMINÁRIA ABERTA PARA ILUMINAÇÃO PÚBLICA, PARA LÂMPADA VAPOR DE MERCÚRIO ATÉ 400 W E MISTA ATÉ 500 W, COM BRAÇO EM TUBO DE AÇO GALV 1", COMPRIMENTO DE 1,50 M, PARA POSTE DE CONCRETO - FORNECIMENTO E INSTALAÇÃO (EXCLUSIVE LÂMPADA E REATOR). AF_08/2020 | 0 | 0 | 0 | 311.74 | 311.74 | 374.31 | UN |  | 0 | 0 | [6 empty] | 0 | 0
97584 | 97584 | SINAPI | LUMINÁRIA TIPO CALHA, DE SOBREPOR, COM 1 LÂMPADA TUBULAR FLUORESCENTE DE 36 W, COM REATOR DE PARTIDA RÁPIDA - FORNECIMENTO E INSTALAÇÃO. AF_02/2020 | 0 | 0 | 0 | 138.43 | 138.43 | 166.21 | UN |  | 0 | 0 | [6 empty] | 0 | 0
97585 | 97585 | SINAPI | LUMINÁRIA TIPO CALHA, DE SOBREPOR, COM 2 LÂMPADAS TUBULARES FLUORESCENTES DE 18 W, COM REATOR DE PARTIDA RÁPIDA - FORNECIMENTO E INSTALAÇÃO. AF_02/2020 | 0 | 0 | 0 | 133.2 | 133.2 | 159.93 | UN |  | 0 | 0 | [6 empty] | 0 | 0
97586 | 97586 | SINAPI | LUMINÁRIA TIPO CALHA, DE SOBREPOR, COM 2 LÂMPADAS TUBULARES FLUORESCENTES DE 36 W, COM REATOR DE PARTIDA RÁPIDA - FORNECIMENTO E INSTALAÇÃO. AF_02/2020 | 0 | 0 | 0 | 180.8 | 180.8 | 217.09 | UN |  | 0 | 0 | [6 empty] | 0 | 0
97587 | 97587 | SINAPI | LUMINÁRIA TIPO CALHA, DE EMBUTIR, COM 2 LÂMPADAS FLUORESCENTES DE 14 W, COM REATOR DE PARTIDA RÁPIDA - FORNECIMENTO E INSTALAÇÃO. AF_02/2020 | 0 | 0 | 0 | 329.67 | 329.67 | 395.83 | UN |  | 0 | 0 | [6 empty] | 0 | 0
97589 | 97589 | SINAPI | LUMINÁRIA TIPO PLAFON EM PLÁSTICO, DE SOBREPOR, COM 1 LÂMPADA FLUORESCENTE DE 15 W, SEM REATOR - FORNECIMENTO E INSTALAÇÃO. AF_02/2020 | 0 | 0 | 0 | 47.54 | 47.54 | 57.08 | UN |  | 0 | 0 | [6 empty] | 0 | 0
97590 | 97590 | SINAPI | LUMINÁRIA TIPO PLAFON REDONDO COM VIDRO FOSCO, DE SOBREPOR, COM 1 LÂMPADA FLUORESCENTE DE 15 W, SEM REATOR - FORNECIMENTO E INSTALAÇÃO. AF_02/2020 | 0 | 0 | 0 | 113.3 | 113.3 | 136.04 | UN |  | 0 | 0 | [6 empty] | 0 | 0
97591 | 97591 | SINAPI | LUMINÁRIA TIPO PLAFON REDONDO COM VIDRO FOSCO, DE SOBREPOR, COM 2 LÂMPADAS FLUORESCENTES DE 15 W, SEM REATOR - FORNECIMENTO E INSTALAÇÃO. AF_02/2020 | 0 | 0 | 0 | 147.92 | 147.92 | 177.61 | UN |  | 0 | 0 | [6 empty] | 0 | 0
103782 | 103782 | SINAPI | LUMINÁRIA TIPO PLAFON CIRCULAR, DE SOBREPOR, COM LED DE 12/13 W - FORNECIMENTO E INSTALAÇÃO. AF_03/2022 | 0 | 0 | 0 | 41.27 | 41.27 | 49.55 | UN |  | 0 | 0 | [6 empty] | 0 | 0
97593 | 97593 | SINAPI | LUMINÁRIA TIPO SPOT, DE SOBREPOR, COM 1 LÂMPADA FLUORESCENTE DE 15 W, SEM REATOR - FORNECIMENTO E INSTALAÇÃO. AF_02/2020 | 0 | 0 | 0 | 163.67 | 163.67 | 196.52 | UN |  | 0 | 0 | [6 empty] | 0 | 0
97594 | 97594 | SINAPI | LUMINÁRIA TIPO SPOT, DE SOBREPOR, COM 2 LÂMPADAS FLUORESCENTES DE 15 W, SEM REATOR - FORNECIMENTO E INSTALAÇÃO. AF_02/2020 | 0 | 0 | 0 | 148.53 | 148.53 | 178.34 | UN |  | 0 | 0 | [6 empty] | 0 | 0
101666 | 101666 | SINAPI | REFLETOR RETANGULAR FECHADO, COM LÂMPADA VAPOR METÁLICO 400 W - FORNECIMENTO E INSTALAÇÃO. AF_08/2020 | 0 | 0 | 0 | 450.92 | 450.92 | 541.42 | UN |  | 0 | 0 | [6 empty] | 0 | 0
97600 | 97600 | SINAPI | REFLETOR EM ALUMÍNIO, DE SUPORTE E ALÇA, COM 1 LÂMPADA VAPOR DE MERCÚRIO DE 125 W, COM REATOR ALTO FATOR DE POTÊNCIA - FORNECIMENTO E INSTALAÇÃO. AF_02/2020 | 0 | 0 | 0 | 360.17 | 360.17 | 432.46 | UN |  | 0 | 0 | [6 empty] | 0 | 0
97601 | 97601 | SINAPI | REFLETOR EM ALUMÍNIO, DE SUPORTE E ALÇA, COM LÂMPADA VAPOR DE MERCÚRIO DE 250 W, COM REATOR ALTO FATOR DE POTÊNCIA - FORNECIMENTO E INSTALAÇÃO. AF_02/2020 | 0 | 0 | 0 | 380.4 | 380.4 | 456.75 | UN |  | 0 | 0 | [6 empty] | 0 | 0
97611 | 97611 | SINAPI | LÂMPADA COMPACTA FLUORESCENTE DE 15 W, BASE E27 - FORNECIMENTO E INSTALAÇÃO. AF_02/2020 | 0 | 0 | 0 | 27.22 | 27.22 | 32.68 | UN |  | 0 | 0 | [6 empty] | 0 | 0
97612 | 97612 | SINAPI | LÂMPADA COMPACTA FLUORESCENTE DE 20 W, BASE E27 - FORNECIMENTO E INSTALAÇÃO. AF_02/2020 | 0 | 0 | 0 | 29.48 | 29.48 | 35.4 | UN |  | 0 | 0 | [6 empty] | 0 | 0
97615 | 97615 | SINAPI | LÂMPADA TUBULAR FLUORESCENTE T8 DE 16/18 W, BASE G13 - FORNECIMENTO E INSTALAÇÃO. AF_02/2020_P | 0 | 0 | 0 | 62.31 | 62.31 | 74.82 | UN |  | 0 | 0 | [6 empty] | 0 | 0
97616 | 97616 | SINAPI | LÂMPADA TUBULAR FLUORESCENTE T8 DE 32/36 W, BASE G13 - FORNECIMENTO E INSTALAÇÃO. AF_02/2020_P | 0 | 0 | 0 | 71.38 | 71.38 | 85.71 | UN |  | 0 | 0 | [6 empty] | 0 | 0
97617 | 97617 | SINAPI | LÂMPADA TUBULAR FLUORESCENTE T10 DE 20/40 W, BASE G13 - FORNECIMENTO E INSTALAÇÃO. AF_02/2020_P | 0 | 0 | 0 | 71.03 | 71.03 | 85.29 | UN |  | 0 | 0 | [6 empty] | 0 | 0
97618 | 97618 | SINAPI | LÂMPADA TUBULAR FLUORESCENTE T5 DE 14 W, BASE G13 - FORNECIMENTO E INSTALAÇÃO. AF_02/2020_P | 0 | 0 | 0 | 65.49 | 65.49 | 78.63 | UN |  | 0 | 0 | [6 empty] | 0 | 0
97613 | 97613 | SINAPI | LÂMPADA COMPACTA DE VAPOR MERCURIO 125 W, BASE E27 - FORNECIMENTO E INSTALAÇÃO. AF_02/2020 | 0 | 0 | 0 | 37.01 | 37.01 | 44.44 | UN |  | 0 | 0 | [6 empty] | 0 | 0
97614 | 97614 | SINAPI | LÂMPADA COMPACTA DE VAPOR METÁLICO OVOIDE 150 W, BASE E27 - FORNECIMENTO E INSTALAÇÃO. AF_02/2020 | 0 | 0 | 0 | 64.17 | 64.17 | 77.05 | UN |  | 0 | 0 | [6 empty] | 0 | 0
101648 | 101648 | SINAPI | LÂMPADA VAPOR DE SÓDIO 150 W - FORNECIMENTO E INSTALAÇÃO. AF_08/2020 | 0 | 0 | 0 | 57.65 | 57.65 | 69.22 | UN |  | 0 | 0 | [6 empty] | 0 | 0
101649 | 101649 | SINAPI | LÂMPADA VAPOR DE SÓDIO 250 W - FORNECIMENTO E INSTALAÇÃO. AF_08/2020 | 0 | 0 | 0 | 66.41 | 66.41 | 79.74 | UN |  | 0 | 0 | [6 empty] | 0 | 0
101650 | 101650 | SINAPI | LÂMPADA VAPOR DE SÓDIO 400 W - FORNECIMENTO E INSTALAÇÃO. AF_08/2020 | 0 | 0 | 0 | 77.16 | 77.16 | 92.65 | UN |  | 0 | 0 | [6 empty] | 0 | 0
101640 | 101640 | SINAPI | LÂMPADA VAPOR METÁLICO 400 W - FORNECIMENTO E INSTALAÇÃO. AF_08/2020 | 0 | 0 | 0 | 105.4 | 105.4 | 126.55 | UN |  | 0 | 0 | [6 empty] | 0 | 0
101641 | 101641 | SINAPI | LÂMPADA VAPOR METÁLICO 150 W - FORNECIMENTO E INSTALAÇÃO. AF_08/2020 | 0 | 0 | 0 | 54.66 | 54.66 | 65.63 | UN |  | 0 | 0 | [6 empty] | 0 | 0
101642 | 101642 | SINAPI | LÂMPADA VAPOR DE MERCÚRIO 125 W - FORNECIMENTO E INSTALAÇÃO. AF_08/2020 | 0 | 0 | 0 | 27.5 | 27.5 | 33.02 | UN |  | 0 | 0 | [6 empty] | 0 | 0
101643 | 101643 | SINAPI | LÂMPADA VAPOR DE MERCÚRIO 250 W - FORNECIMENTO E INSTALAÇÃO. AF_08/2020 | 0 | 0 | 0 | 47.73 | 47.73 | 57.31 | UN |  | 0 | 0 | [6 empty] | 0 | 0
101644 | 101644 | SINAPI | LÂMPADA VAPOR DE MERCÚRIO 400 W - FORNECIMENTO E INSTALAÇÃO. AF_08/2020 | 0 | 0 | 0 | 64.54 | 64.54 | 77.49 | UN |  | 0 | 0 | [6 empty] | 0 | 0
101645 | 101645 | SINAPI | LÂMPADA MISTA 160 W - FORNECIMENTO E INSTALAÇÃO. AF_08/2020 | 0 | 0 | 0 | 30.63 | 30.63 | 36.78 | UN |  | 0 | 0 | [6 empty] | 0 | 0
101646 | 101646 | SINAPI | LÂMPADA MISTA 250 W - FORNECIMENTO E INSTALAÇÃO. AF_08/2020 | 0 | 0 | 0 | 40.63 | 40.63 | 48.78 | UN |  | 0 | 0 | [6 empty] | 0 | 0
101647 | 101647 | SINAPI | LÂMPADA MISTA 500 W - FORNECIMENTO E INSTALAÇÃO. AF_08/2020 | 0 | 0 | 0 | 74.49 | 74.49 | 89.44 | UN |  | 0 | 0 | [6 empty] | 0 | 0
102085 | 102085 | SINAPI | LUMINÁRIA ESTANQUE COM PROTEÇÃO CONTRA ÁGUA, POEIRA OU IMPACTOS - FORNECIMENTO E INSTALAÇÃO. AF_08/2020 | 0 | 0 | 0 | 228.92 | 228.92 | 274.86 | UN |  | 0 | 0 | [6 empty] | 0 | 0
97605 | 97605 | SINAPI | LUMINÁRIA ARANDELA TIPO MEIA LUA, DE SOBREPOR, COM 1 LÂMPADA LED DE 6 W, SEM REATOR - FORNECIMENTO E INSTALAÇÃO. AF_02/2020 | 0 | 0 | 0 | 105.71 | 105.71 | 126.93 | UN |  | 0 | 0 | [6 empty] | 0 | 0
101654 | 101654 | SINAPI | LUMINÁRIA DE LED PARA ILUMINAÇÃO PÚBLICA, DE 33 W ATÉ 50 W - FORNECIMENTO E INSTALAÇÃO. AF_08/2020 | 0 | 0 | 0 | 292.29 | 292.29 | 350.95 | UN |  | 0 | 0 | [6 empty] | 0 | 0
101655 | 101655 | SINAPI | LUMINÁRIA DE LED PARA ILUMINAÇÃO PÚBLICA, DE 51 W ATÉ 67 W - FORNECIMENTO E INSTALAÇÃO. AF_08/2020 | 0 | 0 | 0 | 473.09 | 473.09 | 568.04 | UN |  | 0 | 0 | [6 empty] | 0 | 0
101656 | 101656 | SINAPI | LUMINÁRIA DE LED PARA ILUMINAÇÃO PÚBLICA, DE 68 W ATÉ 97 W - FORNECIMENTO E INSTALAÇÃO. AF_08/2020 | 0 | 0 | 0 | 515.31 | 515.31 | 618.73 | UN |  | 0 | 0 | [6 empty] | 0 | 0
101657 | 101657 | SINAPI | LUMINÁRIA DE LED PARA ILUMINAÇÃO PÚBLICA, DE 98 W ATÉ 137 W - FORNECIMENTO E INSTALAÇÃO. AF_08/2020 | 0 | 0 | 0 | 605.23 | 605.23 | 726.7 | UN |  | 0 | 0 | [6 empty] | 0 | 0
101658 | 101658 | SINAPI | LUMINÁRIA DE LED PARA ILUMINAÇÃO PÚBLICA, DE 138 W ATÉ 180 W - FORNECIMENTO E INSTALAÇÃO. AF_08/2020 | 0 | 0 | 0 | 790.12 | 790.12 | 948.7 | UN |  | 0 | 0 | [6 empty] | 0 | 0
101659 | 101659 | SINAPI | LUMINÁRIA DE LED PARA ILUMINAÇÃO PÚBLICA, DE 181 W ATÉ 239 W - FORNECIMENTO E INSTALAÇÃO. AF_08/2020 | 0 | 0 | 0 | 905.12 | 905.12 | 1086.78 | UN |  | 0 | 0 | [6 empty] | 0 | 0
101660 | 101660 | SINAPI | LUMINÁRIA DE LED PARA ILUMINAÇÃO PÚBLICA, DE 240 W ATÉ 350 W - FORNECIMENTO E INSTALAÇÃO. AF_08/2020 | 0 | 0 | 0 | 1447.98 | 1447.98 | 1738.59 | UN |  | 0 | 0 | [6 empty] | 0 | 0
97606 | 97606 | SINAPI | LUMINÁRIA ARANDELA TIPO MEIA LUA, DE SOBREPOR, COM 1 LÂMPADA FLUORESCENTE DE 15 W, SEM REATOR - FORNECIMENTO E INSTALAÇÃO. AF_02/2020 | 0 | 0 | 0 | 114.57 | 114.57 | 137.56 | UN |  | 0 | 0 | [6 empty] | 0 | 0
97607 | 97607 | SINAPI | LUMINÁRIA ARANDELA TIPO TARTARUGA, DE SOBREPOR, COM 1 LÂMPADA LED DE 6 W, SEM REATOR - FORNECIMENTO E INSTALAÇÃO. AF_02/2020 | 0 | 0 | 0 | 127.64 | 127.64 | 153.26 | UN |  | 0 | 0 | [6 empty] | 0 | 0
97608 | 97608 | SINAPI | LUMINÁRIA ARANDELA TIPO TARTARUGA, COM GRADE, DE SOBREPOR, COM 1 LÂMPADA FLUORESCENTE DE 15 W, SEM REATOR - FORNECIMENTO E INSTALAÇÃO. AF_02/2020 | 0 | 0 | 0 | 136.5 | 136.5 | 163.9 | UN |  | 0 | 0 | [6 empty] | 0 | 0
100902 | 100902 | SINAPI | LÂMPADA TUBULAR LED DE 9/10 W, BASE G13 - FORNECIMENTO E INSTALAÇÃO. AF_02/2020_P | 0 | 0 | 0 | 29.72 | 29.72 | 35.68 | UN |  | 0 | 0 | [6 empty] | 0 | 0
100903 | 100903 | SINAPI | LÂMPADA TUBULAR LED DE 18/20 W, BASE G13 - FORNECIMENTO E INSTALAÇÃO. AF_02/2020_P | 0 | 0 | 0 | 34.54 | 34.54 | 41.47 | UN |  | 0 | 0 | [6 empty] | 0 | 0
100904 | 100904 | SINAPI | LUMINÁRIA TIPO CALHA, DE SOBREPOR, COM 1 LÂMPADA TUBULAR FLUORESCENTE DE 20 W, COM REATOR DE PARTIDA CONVENCIONAL - FORNECIMENTO E INSTALAÇÃO. AF_02/2020 | 0 | 0 | 0 | 99.02 | 99.02 | 118.89 | UN |  | 0 | 0 | [6 empty] | 0 | 0
100905 | 100905 | SINAPI | LUMINÁRIA DUPLA TIPO CALHA, DE SOBREPOR, COM 4 LÂMPADAS TUBULARES FLUORESCENTES DE 18 W,COM REATORES DE PARTIDA RÁPIDA - FORNECIMENTO E INSTALAÇÃO. AF_02/2020 | 0 | 0 | 0 | 266.4 | 266.4 | 319.87 | UN |  | 0 | 0 | [6 empty] | 0 | 0
100906 | 100906 | SINAPI | LUMINÁRIA DUPLA TIPO CALHA, DE SOBREPOR, COM 4 LÂMPADAS TUBULARES FLUORESCENTES DE 36 W, COM REATORES DE PARTIDA RÁPIDA -FORNECIMENTO E INSTALAÇÃO. AF_02/2020 | 0 | 0 | 0 | 361.6 | 361.6 | 434.17 | UN |  | 0 | 0 | [6 empty] | 0 | 0
100919 | 100919 | SINAPI | LÂMPADA FLUORESCENTE ESPIRAL BRANCA 45 W, BASE E27 - FORNECIMENTO E INSTALAÇÃO. AF_02/2020 | 0 | 0 | 0 | 73.05 | 73.05 | 87.71 | UN |  | 0 | 0 | [6 empty] | 0 | 0
100920 | 100920 | SINAPI | LÂMPADA FLUORESCENTE ESPIRAL BRANCA 65 W, BASE E27 - FORNECIMENTO E INSTALAÇÃO. AF_02/2020 | 0 | 0 | 0 | 123.15 | 123.15 | 147.87 | UN |  | 0 | 0 | [6 empty] | 0 | 0
97609 | 97609 | SINAPI | LÂMPADA COMPACTA DE LED 6 W, BASE E27 - FORNECIMENTO E INSTALAÇÃO. AF_02/2020 | 0 | 0 | 0 | 18.36 | 18.36 | 22.04 | UN |  | 0 | 0 | [6 empty] | 0 | 0
97610 | 97610 | SINAPI | LÂMPADA COMPACTA DE LED 10 W, BASE E27 - FORNECIMENTO E INSTALAÇÃO. AF_02/2020 | 0 | 0 | 0 | 19.45 | 19.45 | 23.35 | UN |  | 0 | 0 | [6 empty] | 0 | 0
101537 | 101537 | SINAPI | APARELHO SINALIZADOR DE SAÍDA DE GARAGEM, COM CÉLULA FOTOELÉTRICA - FORNECIMENTO E INSTALAÇÃO. AF_07/2020 | 0 | 0 | 0 | 139.64 | 139.64 | 167.67 | UN |  | 0 | 0 | [6 empty] | 0 | 0
97054 | 97054 | SINAPI | INSTALAÇÃO DE SINALIZADOR NOTURNO LED. AF_11/2017 | 0 | 0 | 0 | 28.63 | 28.63 | 34.38 | UN |  | 0 | 0 | [6 empty] | 0 | 0
101538 | 101538 | SINAPI | ARMAÇÃO SECUNDÁRIA, COM 1 ESTRIBO E 1 ISOLADOR - FORNECIMENTO E INSTALAÇÃO. AF_07/2020 | 0 | 0 | 0 | 33.37 | 33.37 | 40.07 | UN |  | 0 | 0 | [6 empty] | 0 | 0
101539 | 101539 | SINAPI | ARMAÇÃO SECUNDÁRIA, COM 2 ESTRIBOS E 2 ISOLADORES - FORNECIMENTO E INSTALAÇÃO. AF_07/2020 | 0 | 0 | 0 | 58.76 | 58.76 | 70.55 | UN |  | 0 | 0 | [6 empty] | 0 | 0
101540 | 101540 | SINAPI | ARMAÇÃO SECUNDÁRIA, COM 3 ESTRIBOS E 3 ISOLADORES - FORNECIMENTO E INSTALAÇÃO. AF_07/2020 | 0 | 0 | 0 | 95.26 | 95.26 | 114.38 | UN |  | 0 | 0 | [6 empty] | 0 | 0
101541 | 101541 | SINAPI | ARMAÇÃO SECUNDÁRIA, COM 4 ESTRIBOS E 4 ISOLADORES - FORNECIMENTO E INSTALAÇÃO. AF_07/2020 | 0 | 0 | 0 | 125.15 | 125.15 | 150.27 | UN |  | 0 | 0 | [6 empty] | 0 | 0
101542 | 101542 | SINAPI | ARMAÇÃO SECUNDÁRIA, COM 1 ESTRIBO, SEM ISOLADOR - FORNECIMENTO E INSTALAÇÃO. AF_07/2020 | 0 | 0 | 0 | 26.46 | 26.46 | 31.77 | UN |  | 0 | 0 | [6 empty] | 0 | 0
101543 | 101543 | SINAPI | ARMAÇÃO SECUNDÁRIA, COM 2 ESTRIBOS, SEM ISOLADOR - FORNECIMENTO E INSTALAÇÃO. AF_07/2020 | 0 | 0 | 0 | 49.08 | 49.08 | 58.93 | UN |  | 0 | 0 | [6 empty] | 0 | 0
101544 | 101544 | SINAPI | ARMAÇÃO SECUNDÁRIA, COM 3 ESTRIBOS, SEM ISOLADOR - FORNECIMENTO E INSTALAÇÃO. AF_07/2020 | 0 | 0 | 0 | 76.71 | 76.71 | 92.11 | UN |  | 0 | 0 | [6 empty] | 0 | 0
101545 | 101545 | SINAPI | ARMAÇÃO SECUNDÁRIA, COM 4 ESTRIBOS, SEM ISOLADOR - FORNECIMENTO E INSTALAÇÃO. AF_07/2020 | 0 | 0 | 0 | 108.1 | 108.1 | 129.8 | UN |  | 0 | 0 | [6 empty] | 0 | 0
101546 | 101546 | SINAPI | ISOLADOR, TIPO PINO, PARA TENSÃO 15 KV - FORNECIMENTO E INSTALAÇÃO. AF_07/2020 | 0 | 0 | 0 | 28.34 | 28.34 | 34.03 | UN |  | 0 | 0 | [6 empty] | 0 | 0
101547 | 101547 | SINAPI | ISOLADOR, TIPO DISCO, PARA TENSÃO 15 KV - FORNECIMENTO E INSTALAÇÃO. AF_07/2020 | 0 | 0 | 0 | 87.57 | 87.57 | 105.15 | UN |  | 0 | 0 | [6 empty] | 0 | 0
101548 | 101548 | SINAPI | ISOLADOR, TIPO ROLDANA, PARA BAIXA TENSÃO - FORNECIMENTO E INSTALAÇÃO. AF_07/2020 | 0 | 0 | 0 | 7.45 | 7.45 | 8.95 | UN |  | 0 | 0 | [6 empty] | 0 | 0
101549 | 101549 | SINAPI | GRAMPO PARALELO METÁLICO, PARA REDES AÉREAS DE DISTRIBUIÇÃO DE ENERGIA ELÉTRICA DE BAIXA TENSÃO - FORNECIMENTO E INSTALAÇÃO. AF_07/2020 | 0 | 0 | 0 | 22.14 | 22.14 | 26.58 | UN |  | 0 | 0 | [6 empty] | 0 | 0
101553 | 101553 | SINAPI | ALÇA PREFORMADA DE DISTRIBUIÇÃO, EM AÇO GALVANIZADO, AWG 1 - FORNECIMENTO E INSTALAÇÃO. AF_07/2020 | 0 | 0 | 0 | 11.35 | 11.35 | 13.63 | UN |  | 0 | 0 | [6 empty] | 0 | 0
101554 | 101554 | SINAPI | ALÇA PREFORMADA DE DISTRIBUIÇÃO, EM AÇO GALVANIZADO, AWG 2 - FORNECIMENTO E INSTALAÇÃO. AF_07/2020 | 0 | 0 | 0 | 9.09 | 9.09 | 10.91 | UN |  | 0 | 0 | [6 empty] | 0 | 0
101555 | 101555 | SINAPI | ALÇA PREFORMADA DE DISTRIBUIÇÃO, EM AÇO GALVANIZADO, AWG 4 - FORNECIMENTO E INSTALAÇÃO. AF_07/2020 | 0 | 0 | 0 | 7.02 | 7.02 | 8.43 | UN |  | 0 | 0 | [6 empty] | 0 | 0
101556 | 101556 | SINAPI | ALÇA PREFORMADA DE DISTRIBUIÇÃO, EM AÇO GALVANIZADO, AWG 6 - FORNECIMENTO E INSTALAÇÃO. AF_07/2020 | 0 | 0 | 0 | 6.69 | 6.69 | 8.03 | UN |  | 0 | 0 | [6 empty] | 0 | 0
101626 | 101626 | SINAPI | REATOR PARA LÂMPADA VAPOR DE MERCÚRIO 400 W, USO EXTERNO - FORNECIMENTO E INSTALAÇÃO. AF_08/2020 | 0 | 0 | 0 | 195.03 | 195.03 | 234.17 | UN |  | 0 | 0 | [6 empty] | 0 | 0
101627 | 101627 | SINAPI | REATOR PARA LÂMPADA VAPOR DE SÓDIO 250 W, USO EXTERNO - FORNECIMENTO E INSTALAÇÃO. AF_08/2020 | 0 | 0 | 0 | 302.79 | 302.79 | 363.56 | UN |  | 0 | 0 | [6 empty] | 0 | 0
101628 | 101628 | SINAPI | REATOR PARA LÂMPADA VAPOR DE MERCÚRIO 125 W, USO EXTERNO - FORNECIMENTO E INSTALAÇÃO. AF_08/2020 | 0 | 0 | 0 | 145.18 | 145.18 | 174.32 | UN |  | 0 | 0 | [6 empty] | 0 | 0
101629 | 101629 | SINAPI | REATOR PARA LÂMPADA VAPOR DE MERCÚRIO 250 W, USO EXTERNO - FORNECIMENTO E INSTALAÇÃO. AF_08/2020 | 0 | 0 | 0 | 170.85 | 170.85 | 205.14 | UN |  | 0 | 0 | [6 empty] | 0 | 0
100921 | 100921 | SINAPI | REATOR DE PARTIDA RÁPIDA PARA LÂMPADA FLUORESCENTE 2X40W - FORNECIMENTO E INSTALAÇÃO. AF_02/2020 | 0 | 0 | 0 | 76.74 | 76.74 | 92.14 | UN |  | 0 | 0 | [6 empty] | 0 | 0
100922 | 100922 | SINAPI | REATOR DE PARTIDA RÁPIDA PARA LÂMPADA FLUORESCENTE 1X20W - FORNECIMENTO E INSTALAÇÃO. AF_02/2020 | 0 | 0 | 0 | 55.07 | 55.07 | 66.12 | UN |  | 0 | 0 | [6 empty] | 0 | 0
100923 | 100923 | SINAPI | REATOR DE PARTIDA RÁPIDA PARA LÂMPADA FLUORESCENTE 1X40W - FORNECIMENTO E INSTALAÇÃO. AF_02/2020 | 0 | 0 | 0 | 63.57 | 63.57 | 76.33 | UN |  | 0 | 0 | [6 empty] | 0 | 0
101661 | 101661 | SINAPI | SUBSTITUIÇÃO DE LUMINÁRIA DE VAPOR DE MERCÚRIO/VAPOR DE SÓDIO POR LUMINÁRIA DE LED PARA ILUMINAÇÃO PÚBLICA (NÃO INCLUI FORNECIMENTO). AF_08/2020 | 0 | 0 | 0 | 126.97 | 126.97 | 152.45 | UN |  | 0 | 0 | [6 empty] | 0 | 0
101651 | 101651 | SINAPI | SUBSTITUIÇÃO DE LÂMPADA PARA ILUMINAÇÃO PÚBLICA (NÃO INCLUI FORNECIMENTO). AF_08/2020 | 0 | 0 | 0 | 67.55 | 67.55 | 81.11 | UN |  | 0 | 0 | [6 empty] | 0 | 0
101630 | 101630 | SINAPI | SUBSTITUIÇÃO DE REATOR PARA ILUMINAÇÃO PÚBLICA (NÃO INCLUI FORNECIMENTO). AF_08/2020 | 0 | 0 | 0 | 80.7 | 80.7 | 96.9 | UN |  | 0 | 0 | [6 empty] | 0 | 0
101631 | 101631 | SINAPI | IGNITOR PARA PARTIDA LÂMPADA VAPOR SÓDIO / VAPOR METÁLICO ATÉ 400 W - FORNECIMENTO E INSTALAÇÃO. AF_08/2020 | 0 | 0 | 0 | 39.08 | 39.08 | 46.92 | UN |  | 0 | 0 | [6 empty] | 0 | 0
101632 | 101632 | SINAPI | RELÉ FOTOELÉTRICO PARA COMANDO DE ILUMINAÇÃO EXTERNA 1000 W - FORNECIMENTO E INSTALAÇÃO. AF_08/2020 | 0 | 0 | 0 | 43.27 | 43.27 | 51.95 | UN |  | 0 | 0 | [6 empty] | 0 | 0
101633 | 101633 | SINAPI | SUBSTITUIÇÃO DE RELÉ FOTOELÉTRICO PARA COMANDO DE ILUMINAÇÃO EXTERNA 1000 W - FORNECIMENTO E INSTALAÇÃO. AF_08/2020 | 0 | 0 | 0 | 108.32 | 108.32 | 130.06 | UN |  | 0 | 0 | [6 empty] | 0 | 0
101636 | 101636 | SINAPI | BRAÇO PARA ILUMINAÇÃO PÚBLICA, EM TUBO DE AÇO GALVANIZADO, COMPRIMENTO DE 1,50 M, PARA FIXAÇÃO EM POSTE DE CONCRETO - FORNECIMENTO E INSTALAÇÃO. AF_08/2020 | 0 | 0 | 0 | 163.68 | 163.68 | 196.53 | UN |  | 0 | 0 | [6 empty] | 0 | 0
101637 | 101637 | SINAPI | BRAÇO PARA ILUMINAÇÃO PÚBLICA, EM TUBO DE AÇO GALVANIZADO, COMPRIMENTO DE 1,50 M, PARA FIXAÇÃO EM POSTE METÁLICO - FORNECIMENTO E INSTALAÇÃO. AF_08/2020 | 0 | 0 | 0 | 158.52 | 158.52 | 190.33 | UN |  | 0 | 0 | [6 empty] | 0 | 0
96985 | 96985 | SINAPI | HASTE DE ATERRAMENTO 5/8 PARA SPDA - FORNECIMENTO E INSTALAÇÃO. AF_12/2017 | 0 | 0 | 0 | 91.92 | 91.92 | 110.37 | UN |  | 0 | 0 | [6 empty] | 0 | 0
96986 | 96986 | SINAPI | HASTE DE ATERRAMENTO 3/4 PARA SPDA - FORNECIMENTO E INSTALAÇÃO. AF_12/2017 | 0 | 0 | 0 | 137.3 | 137.3 | 164.86 | UN |  | 0 | 0 | [6 empty] | 0 | 0
96987 | 96987 | SINAPI | BASE METÁLICA PARA MASTRO 1 ½ PARA SPDA - FORNECIMENTO E INSTALAÇÃO. AF_12/2017 | 0 | 0 | 0 | 118 | 118 | 141.68 | UN |  | 0 | 0 | [6 empty] | 0 | 0
96988 | 96988 | SINAPI | MASTRO 1 ½ PARA SPDA - FORNECIMENTO E INSTALAÇÃO. AF_12/2017 | 0 | 0 | 0 | 157.33 | 157.33 | 188.91 | UN |  | 0 | 0 | [6 empty] | 0 | 0
96971 | 96971 | SINAPI | CORDOALHA DE COBRE NU 16 MM², NÃO ENTERRADA, COM ISOLADOR - FORNECIMENTO E INSTALAÇÃO. AF_12/2017 | 0 | 0 | 0 | 37.03 | 37.03 | 44.46 | M |  | 0 | 0 | [6 empty] | 0 | 0
96972 | 96972 | SINAPI | CORDOALHA DE COBRE NU 25 MM², NÃO ENTERRADA, COM ISOLADOR - FORNECIMENTO E INSTALAÇÃO. AF_12/2017 | 0 | 0 | 0 | 50.05 | 50.05 | 60.1 | M |  | 0 | 0 | [6 empty] | 0 | 0
96973 | 96973 | SINAPI | CORDOALHA DE COBRE NU 35 MM², NÃO ENTERRADA, COM ISOLADOR - FORNECIMENTO E INSTALAÇÃO. AF_12/2017 | 0 | 0 | 0 | 66.23 | 66.23 | 79.52 | M |  | 0 | 0 | [6 empty] | 0 | 0
96974 | 96974 | SINAPI | CORDOALHA DE COBRE NU 50 MM², NÃO ENTERRADA, COM ISOLADOR - FORNECIMENTO E INSTALAÇÃO. AF_12/2017 | 0 | 0 | 0 | 86.55 | 86.55 | 103.92 | M |  | 0 | 0 | [6 empty] | 0 | 0
96975 | 96975 | SINAPI | CORDOALHA DE COBRE NU 70 MM², NÃO ENTERRADA, COM ISOLADOR - FORNECIMENTO E INSTALAÇÃO. AF_12/2017 | 0 | 0 | 0 | 107.85 | 107.85 | 129.5 | M |  | 0 | 0 | [6 empty] | 0 | 0
96976 | 96976 | SINAPI | CORDOALHA DE COBRE NU 95 MM², NÃO ENTERRADA, COM ISOLADOR - FORNECIMENTO E INSTALAÇÃO. AF_12/2017 | 0 | 0 | 0 | 142.65 | 142.65 | 171.28 | M |  | 0 | 0 | [6 empty] | 0 | 0
96977 | 96977 | SINAPI | CORDOALHA DE COBRE NU 50 MM², ENTERRADA, SEM ISOLADOR - FORNECIMENTO E INSTALAÇÃO. AF_12/2017 | 0 | 0 | 0 | 58.29 | 58.29 | 69.99 | M |  | 0 | 0 | [6 empty] | 0 | 0
96978 | 96978 | SINAPI | CORDOALHA DE COBRE NU 70 MM², ENTERRADA, SEM ISOLADOR - FORNECIMENTO E INSTALAÇÃO. AF_12/2017 | 0 | 0 | 0 | 76.77 | 76.77 | 92.18 | M |  | 0 | 0 | [6 empty] | 0 | 0
96979 | 96979 | SINAPI | CORDOALHA DE COBRE NU 95 MM², ENTERRADA, SEM ISOLADOR - FORNECIMENTO E INSTALAÇÃO. AF_12/2017 | 0 | 0 | 0 | 109.74 | 109.74 | 131.76 | M |  | 0 | 0 | [6 empty] | 0 | 0
96989 | 96989 | SINAPI | CAPTOR TIPO FRANKLIN PARA SPDA - FORNECIMENTO E INSTALAÇÃO. AF_12/2017 | 0 | 0 | 0 | 131.58 | 131.58 | 157.99 | UN |  | 0 | 0 | [6 empty] | 0 | 0
98463 | 98463 | SINAPI | SUPORTE ISOLADOR PARA CORDOALHA DE COBRE - FORNECIMENTO E INSTALAÇÃO. AF_12/2017 | 0 | 0 | 0 | 26.69 | 26.69 | 32.05 | UN |  | 0 | 0 | [6 empty] | 0 | 0
100560 | 100560 | SINAPI | QUADRO DE DISTRIBUIÇÃO PARA TELEFONE N.2, 20X20X12CM EM CHAPA METALICA, DE EMBUTIR, SEM ACESSORIOS, PADRÃO TELEBRAS, FORNECIMENTO E INSTALAÇÃO. AF_11/2019 | 0 | 0 | 0 | 139.51 | 139.51 | 167.51 | UN |  | 0 | 0 | [6 empty] | 0 | 0
100561 | 100561 | SINAPI | QUADRO DE DISTRIBUICAO PARA TELEFONE N.3, 40X40X12CM EM CHAPA METALICA, DE EMBUTIR, SEM ACESSORIOS, PADRAO TELEBRAS, FORNECIMENTO E INSTALAÇÃO. AF_11/2019 | 0 | 0 | 0 | 252.88 | 252.88 | 303.63 | UN |  | 0 | 0 | [6 empty] | 0 | 0
100562 | 100562 | SINAPI | QUADRO DE DISTRIBUICAO PARA TELEFONE N.4, 60X60X12CM EM CHAPA METALICA, DE EMBUTIR, SEM ACESSORIOS, PADRAO TELEBRAS, FORNECIMENTO E INSTALAÇÃO. AF_11/2019 | 0 | 0 | 0 | 389.51 | 389.51 | 467.68 | UN |  | 0 | 0 | [6 empty] | 0 | 0
100563 | 100563 | SINAPI | QUADRO DE DISTRIBUIÇÃO PARA TELEFONE N.5, 80X80X12CM EM CHAPA METALICA, SEM ACESSORIOS, PADRAO TELEBRAS, FORNECIMENTO E INSTALAÇÃO. AF_11/2019 | 0 | 0 | 0 | 559.6 | 559.6 | 671.91 | UN |  | 0 | 0 | [6 empty] | 0 | 0
100556 | 100556 | SINAPI | CAIXA DE PASSAGEM PARA TELEFONE 15X15X10CM (SOBREPOR), FORNECIMENTO E INSTALACAO. AF_11/2019 | 0 | 0 | 0 | 51.63 | 51.63 | 61.99 | UN |  | 0 | 0 | [6 empty] | 0 | 0
100557 | 100557 | SINAPI | CAIXA DE PASSAGEM PARA TELEFONE 80X80X15CM (SOBREPOR) FORNECIMENTO E INSTALACAO. AF_11/2019 | 0 | 0 | 0 | 638.93 | 638.93 | 767.16 | UN |  | 0 | 0 | [6 empty] | 0 | 0
98294 | 98294 | SINAPI | CABO ELETRÔNICO CATEGORIA 5E, INSTALADO EM EDIFICAÇÃO RESIDENCIAL - FORNECIMENTO E INSTALAÇÃO. AF_11/2019 | 0 | 0 | 0 | 8.24 | 8.24 | 9.89 | M |  | 0 | 0 | [6 empty] | 0 | 0
98295 | 98295 | SINAPI | CABO ELETRÔNICO CATEGORIA 5E, INSTALADO EM EDIFICAÇÃO INSTITUCIONAL - FORNECIMENTO E INSTALAÇÃO. AF_11/2019 | 0 | 0 | 0 | 7.4 | 7.4 | 8.89 | M |  | 0 | 0 | [6 empty] | 0 | 0
98296 | 98296 | SINAPI | CABO ELETRÔNICO CATEGORIA 6, INSTALADO EM EDIFICAÇÃO RESIDENCIAL - FORNECIMENTO E INSTALAÇÃO. AF_11/2019 | 0 | 0 | 0 | 12.01 | 12.01 | 14.42 | M |  | 0 | 0 | [6 empty] | 0 | 0
98297 | 98297 | SINAPI | CABO ELETRÔNICO CATEGORIA 6, INSTALADO EM EDIFICAÇÃO INSTITUCIONAL - FORNECIMENTO E INSTALAÇÃO. AF_11/2019 | 0 | 0 | 0 | 10.67 | 10.67 | 12.81 | M |  | 0 | 0 | [6 empty] | 0 | 0
98301 | 98301 | SINAPI | PATCH PANEL 24 PORTAS, CATEGORIA 5E - FORNECIMENTO E INSTALAÇÃO. AF_11/2019 | 0 | 0 | 0 | 792.1 | 792.1 | 951.07 | UN |  | 0 | 0 | [6 empty] | 0 | 0
98302 | 98302 | SINAPI | PATCH PANEL 24 PORTAS, CATEGORIA 6 - FORNECIMENTO E INSTALAÇÃO. AF_11/2019 | 0 | 0 | 0 | 1496.89 | 1496.89 | 1797.32 | UN |  | 0 | 0 | [6 empty] | 0 | 0
98304 | 98304 | SINAPI | PATCH PANEL 48 PORTAS, CATEGORIA 6 - FORNECIMENTO E INSTALAÇÃO. AF_11/2019 | 0 | 0 | 0 | 4703.87 | 4703.87 | 5647.94 | UN |  | 0 | 0 | [6 empty] | 0 | 0
98307 | 98307 | SINAPI | TOMADA DE REDE RJ45 - FORNECIMENTO E INSTALAÇÃO. AF_11/2019 | 0 | 0 | 0 | 54.02 | 54.02 | 64.86 | UN |  | 0 | 0 | [6 empty] | 0 | 0
98308 | 98308 | SINAPI | TOMADA PARA TELEFONE RJ11 - FORNECIMENTO E INSTALAÇÃO. AF_11/2019 | 0 | 0 | 0 | 35.97 | 35.97 | 43.19 | UN |  | 0 | 0 | [6 empty] | 0 | 0
98593 | 98593 | SINAPI | PATCH PANEL 48 PORTAS, CATEGORIA 5E - FORNECIMENTO E INSTALAÇÃO. AF_11/2019 | 0 | 0 | 0 | 3266.78 | 3266.78 | 3922.42 | UN |  | 0 | 0 | [6 empty] | 0 | 0
98400 | 98400 | SINAPI | CABO TELEFÔNICO CTP-APL-50 10 PARES INSTALADO EM ENTRADA DE EDIFICAÇÃO - FORNECIMENTO E INSTALAÇÃO. AF_11/2019 | 0 | 0 | 0 | 16.71 | 16.71 | 20.06 | M |  | 0 | 0 | [6 empty] | 0 | 0
98401 | 98401 | SINAPI | CABO TELEFÔNICO CTP-APL-50 20 PARES INSTALADO EM ENTRADA DE EDIFICAÇÃO - FORNECIMENTO E INSTALAÇÃO. AF_11/2019 | 0 | 0 | 0 | 25.99 | 25.99 | 31.21 | M |  | 0 | 0 | [6 empty] | 0 | 0
98402 | 98402 | SINAPI | CABO TELEFÔNICO CTP-APL-50 30 PARES INSTALADO EM ENTRADA DE EDIFICAÇÃO - FORNECIMENTO E INSTALAÇÃO. AF_11/2019 | 0 | 0 | 0 | 30.27 | 30.27 | 36.35 | M |  | 0 | 0 | [6 empty] | 0 | 0
98267 | 98267 | SINAPI | CABO TELEFÔNICO CI-50 10 PARES INSTALADO EM ENTRADA DE EDIFICAÇÃO - FORNECIMENTO E INSTALAÇÃO. AF_11/2019 | 0 | 0 | 0 | 13.69 | 13.69 | 16.44 | M |  | 0 | 0 | [6 empty] | 0 | 0
98268 | 98268 | SINAPI | CABO TELEFÔNICO CI-50 20 PARES INSTALADO EM ENTRADA DE EDIFICAÇÃO - FORNECIMENTO E INSTALAÇÃO. AF_11/2019 | 0 | 0 | 0 | 21.8 | 21.8 | 26.18 | M |  | 0 | 0 | [6 empty] | 0 | 0
98269 | 98269 | SINAPI | CABO TELEFÔNICO CI-50 30 PARES INSTALADO EM ENTRADA DE EDIFICAÇÃO - FORNECIMENTO E INSTALAÇÃO. AF_11/2019 | 0 | 0 | 0 | 29.62 | 29.62 | 35.56 | M |  | 0 | 0 | [6 empty] | 0 | 0
98270 | 98270 | SINAPI | CABO TELEFÔNICO CI-50 50 PARES INSTALADO EM ENTRADA DE EDIFICAÇÃO - FORNECIMENTO E INSTALAÇÃO. AF_11/2019 | 0 | 0 | 0 | 44.42 | 44.42 | 53.34 | M |  | 0 | 0 | [6 empty] | 0 | 0
98271 | 98271 | SINAPI | CABO TELEFÔNICO CI-50 75 PARES INSTALADO EM ENTRADA DE EDIFICAÇÃO - FORNECIMENTO E INSTALAÇÃO. AF_11/2019 | 0 | 0 | 0 | 62.23 | 62.23 | 74.72 | M |  | 0 | 0 | [6 empty] | 0 | 0
98272 | 98272 | SINAPI | CABO TELEFÔNICO CI-50 200 PARES INSTALADO EM ENTRADA DE EDIFICAÇÃO - FORNECIMENTO E INSTALAÇÃO. AF_11/2019 | 0 | 0 | 0 | 142.05 | 142.05 | 170.56 | M |  | 0 | 0 | [6 empty] | 0 | 0
98276 | 98276 | SINAPI | CABO TELEFÔNICO CI-50 10 PARES INSTALADO EM PRUMADA - FORNECIMENTO E INSTALAÇÃO. AF_11/2019 | 0 | 0 | 0 | 10.08 | 10.08 | 12.1 | M |  | 0 | 0 | [6 empty] | 0 | 0
98277 | 98277 | SINAPI | CABO TELEFÔNICO CI-50 20 PARES INSTALADO EM PRUMADA - FORNECIMENTO E INSTALAÇÃO. AF_11/2019 | 0 | 0 | 0 | 18.18 | 18.18 | 21.83 | M |  | 0 | 0 | [6 empty] | 0 | 0
98278 | 98278 | SINAPI | CABO TELEFÔNICO CI-50 30 PARES INSTALADO EM PRUMADA - FORNECIMENTO E INSTALAÇÃO. AF_11/2019 | 0 | 0 | 0 | 26.01 | 26.01 | 31.23 | M |  | 0 | 0 | [6 empty] | 0 | 0
98279 | 98279 | SINAPI | CABO TELEFÔNICO CI-50 50 PARES INSTALADO EM PRUMADA - FORNECIMENTO E INSTALAÇÃO. AF_11/2019 | 0 | 0 | 0 | 40.8 | 40.8 | 48.99 | M |  | 0 | 0 | [6 empty] | 0 | 0
98286 | 98286 | SINAPI | CABO TELEFÔNICO CI-50 10 PARES INSTALADO EM DISTRIBUIÇÃO DE EDIFICAÇÃO RESIDENCIAL - FORNECIMENTO E INSTALAÇÃO. AF_11/2019 | 0 | 0 | 0 | 18.35 | 18.35 | 22.03 | M |  | 0 | 0 | [6 empty] | 0 | 0
98293 | 98293 | SINAPI | CABO TELEFÔNICO CI-50 10 PARES INSTALADO EM DISTRIBUIÇÃO DE EDIFICAÇÃO INSTITUCIONAL - FORNECIMENTO E INSTALAÇÃO. AF_11/2019 | 0 | 0 | 0 | 10.9 | 10.9 | 13.09 | M |  | 0 | 0 | [6 empty] | 0 | 0
98261 | 98261 | SINAPI | CABO TELEFÔNICO CCI-50 1 PAR, INSTALADO EM ENTRADA DE EDIFICAÇÃO - FORNECIMENTO E INSTALAÇÃO. AF_11/2019 | 0 | 0 | 0 | 4.59 | 4.59 | 5.51 | M |  | 0 | 0 | [6 empty] | 0 | 0
98262 | 98262 | SINAPI | CABO TELEFÔNICO CCI-50 2 PARES, SEM BLINDAGEM, INSTALADO EM ENTRADA DE EDIFICAÇÃO - FORNECIMENTO E INSTALAÇÃO. AF_11/2019 | 0 | 0 | 0 | 5.63 | 5.63 | 6.76 | M |  | 0 | 0 | [6 empty] | 0 | 0
98263 | 98263 | SINAPI | CABO TELEFÔNICO CCI-50 3 PARES, SEM BLINDAGEM, INSTALADO EM ENTRADA DE EDIFICAÇÃO - FORNECIMENTO E INSTALAÇÃO. AF_11/2019 | 0 | 0 | 0 | 5.89 | 5.89 | 7.07 | M |  | 0 | 0 | [6 empty] | 0 | 0
98264 | 98264 | SINAPI | CABO TELEFÔNICO CCI-50 4 PARES, SEM BLINDAGEM, INSTALADO EM ENTRADA DE EDIFICAÇÃO - FORNECIMENTO E INSTALAÇÃO. AF_11/2019 | 0 | 0 | 0 | 6.99 | 6.99 | 8.39 | M |  | 0 | 0 | [6 empty] | 0 | 0
98265 | 98265 | SINAPI | CABO TELEFÔNICO CCI-50 5 PARES, SEM BLINDAGEM, INSTALADO EM ENTRADA DE EDIFICAÇÃO - FORNECIMENTO E INSTALAÇÃO. AF_11/2019 | 0 | 0 | 0 | 7.72 | 7.72 | 9.27 | M |  | 0 | 0 | [6 empty] | 0 | 0
98266 | 98266 | SINAPI | CABO TELEFÔNICO CCI-50 6 PARES, SEM BLINDAGEM, INSTALADO EM ENTRADA DE EDIFICAÇÃO - FORNECIMENTO E INSTALAÇÃO. AF_11/2019 | 0 | 0 | 0 | 8.73 | 8.73 | 10.48 | M |  | 0 | 0 | [6 empty] | 0 | 0
98273 | 98273 | SINAPI | CABO TELEFÔNICO CCI-50 4 PARES, SEM BLINDAGEM, INSTALADO EM PRUMADA - FORNECIMENTO E INSTALAÇÃO. AF_11/2019 | 0 | 0 | 0 | 3.37 | 3.37 | 4.05 | M |  | 0 | 0 | [6 empty] | 0 | 0
98274 | 98274 | SINAPI | CABO TELEFÔNICO CCI-50 5 PARES, SEM BLINDAGEM, INSTALADO EM PRUMADA - FORNECIMENTO E INSTALAÇÃO. AF_11/2019 | 0 | 0 | 0 | 4.1 | 4.1 | 4.92 | M |  | 0 | 0 | [6 empty] | 0 | 0
98275 | 98275 | SINAPI | CABO TELEFÔNICO CCI-50 6 PARES, SEM BLINDAGEM, INSTALADO EM PRUMADA - FORNECIMENTO E INSTALAÇÃO. AF_11/2019 | 0 | 0 | 0 | 5.11 | 5.11 | 6.14 | M |  | 0 | 0 | [6 empty] | 0 | 0
98280 | 98280 | SINAPI | CABO TELEFÔNICO CCI-50 1 PAR, SEM BLINDAGEM, INSTALADO EM DISTRIBUIÇÃO DE EDIFICAÇÃO RESIDENCIAL - FORNECIMENTO E INSTALAÇÃO. AF_11/2019 | 0 | 0 | 0 | 9.25 | 9.25 | 11.11 | M |  | 0 | 0 | [6 empty] | 0 | 0
98281 | 98281 | SINAPI | CABO TELEFÔNICO CCI-50 2 PARES, SEM BLINDAGEM, INSTALADO EM DISTRIBUIÇÃO DE EDIFICAÇÃO RESIDENCIAL - FORNECIMENTO E INSTALAÇÃO. AF_11/2019 | 0 | 0 | 0 | 10.28 | 10.28 | 12.34 | M |  | 0 | 0 | [6 empty] | 0 | 0
98282 | 98282 | SINAPI | CABO TELEFÔNICO CCI-50 3 PARES, SEM BLINDAGEM, INSTALADO EM DISTRIBUIÇÃO DE EDIFICAÇÃO RESIDENCIAL - FORNECIMENTO E INSTALAÇÃO. AF_11/2019 | 0 | 0 | 0 | 10.53 | 10.53 | 12.64 | M |  | 0 | 0 | [6 empty] | 0 | 0
98283 | 98283 | SINAPI | CABO TELEFÔNICO CCI-50 4 PARES, SEM BLINDAGEM, INSTALADO EM DISTRIBUIÇÃO DE EDIFICAÇÃO RESIDENCIAL - FORNECIMENTO E INSTALAÇÃO. AF_11/2019 | 0 | 0 | 0 | 11.64 | 11.64 | 13.98 | M |  | 0 | 0 | [6 empty] | 0 | 0
98284 | 98284 | SINAPI | CABO TELEFÔNICO CCI-50 5 PARES, SEM BLINDAGEM, INSTALADO EM DISTRIBUIÇÃO DE EDIFICAÇÃO RESIDENCIAL - FORNECIMENTO E INSTALAÇÃO. AF_11/2019 | 0 | 0 | 0 | 12.36 | 12.36 | 14.84 | M |  | 0 | 0 | [6 empty] | 0 | 0
98285 | 98285 | SINAPI | CABO TELEFÔNICO CCI-50 6 PARES, SEM BLINDAGEM, INSTALADO EM DISTRIBUIÇÃO DE EDIFICAÇÃO RESIDENCIAL - FORNECIMENTO E INSTALAÇÃO. AF_11/2019 | 0 | 0 | 0 | 13.38 | 13.38 | 16.07 | M |  | 0 | 0 | [6 empty] | 0 | 0
98287 | 98287 | SINAPI | CABO TELEFÔNICO CCI-50 1 PAR, SEM BLINDAGEM, INSTALADO EM DISTRIBUIÇÃO DE EDIFICAÇÃO INSTITUCIONAL - FORNECIMENTO E INSTALAÇÃO. AF_11/2019 | 0 | 0 | 0 | 1.81 | 1.81 | 2.17 | M |  | 0 | 0 | [6 empty] | 0 | 0
98288 | 98288 | SINAPI | CABO TELEFÔNICO CCI-50 2 PARES, SEM BLINDAGEM, INSTALADO EM DISTRIBUIÇÃO DE EDIFICAÇÃO INSTITUCIONAL - FORNECIMENTO E INSTALAÇÃO. AF_11/2019 | 0 | 0 | 0 | 2.83 | 2.83 | 3.4 | M |  | 0 | 0 | [6 empty] | 0 | 0
98289 | 98289 | SINAPI | CABO TELEFÔNICO CCI-50 3 PARES, SEM BLINDAGEM, INSTALADO EM DISTRIBUIÇÃO DE EDIFICAÇÃO INSTITUCIONAL - FORNECIMENTO E INSTALAÇÃO. AF_11/2019 | 0 | 0 | 0 | 3.1 | 3.1 | 3.72 | M |  | 0 | 0 | [6 empty] | 0 | 0
98290 | 98290 | SINAPI | CABO TELEFÔNICO CCI-50 4 PARES, SEM BLINDAGEM, INSTALADO EM DISTRIBUIÇÃO DE EDIFICAÇÃO INSTITUCIONAL - FORNECIMENTO E INSTALAÇÃO. AF_11/2019 | 0 | 0 | 0 | 4.19 | 4.19 | 5.03 | M |  | 0 | 0 | [6 empty] | 0 | 0
98291 | 98291 | SINAPI | CABO TELEFÔNICO CCI-50 5 PARES, SEM BLINDAGEM, INSTALADO EM DISTRIBUIÇÃO DE EDIFICAÇÃO INSTITUCIONAL - FORNECIMENTO E INSTALAÇÃO. AF_11/2019 | 0 | 0 | 0 | 4.93 | 4.93 | 5.92 | M |  | 0 | 0 | [6 empty] | 0 | 0
98292 | 98292 | SINAPI | CABO TELEFÔNICO CCI-50 6 PARES, SEM BLINDAGEM, INSTALADO EM DISTRIBUIÇÃO DE EDIFICAÇÃO INSTITUCIONAL - FORNECIMENTO E INSTALAÇÃO. AF_11/2019 | 0 | 0 | 0 | 5.94 | 5.94 | 7.13 | M |  | 0 | 0 | [6 empty] | 0 | 0
98397 | 98397 | SINAPI | PINTURA ANTICORROSIVA DE DUTO METÁLICO. AF_04/2018 | 0 | 0 | 0 | 13.82 | 13.82 | 16.59 | M2 |  | 0 | 0 | [6 empty] | 0 | 0
97327 | 97327 | SINAPI | TUBO EM COBRE FLEXÍVEL, DN 1/4, COM ISOLAMENTO, INSTALADO EM RAMAL DE ALIMENTAÇÃO DE AR CONDICIONADO COM CONDENSADORA INDIVIDUAL FORNECIMENTO E INSTALAÇÃO. AF_12/2015 | 0 | 0 | 0 | 30.58 | 30.58 | 36.72 | M |  | 0 | 0 | [6 empty] | 0 | 0
97328 | 97328 | SINAPI | TUBO EM COBRE FLEXÍVEL, DN 3/8", COM ISOLAMENTO, INSTALADO EM RAMAL DE ALIMENTAÇÃO DE AR CONDICIONADO COM CONDENSADORA INDIVIDUAL  FORNECIMENTO E INSTALAÇÃO. AF_12/2015 | 0 | 0 | 0 | 53.95 | 53.95 | 64.78 | M |  | 0 | 0 | [6 empty] | 0 | 0
97329 | 97329 | SINAPI | TUBO EM COBRE FLEXÍVEL, DN 1/2", COM ISOLAMENTO, INSTALADO EM RAMAL DE ALIMENTAÇÃO DE AR CONDICIONADO COM CONDENSADORA INDIVIDUAL  FORNECIMENTO E INSTALAÇÃO. AF_12/2015 | 0 | 0 | 0 | 66.78 | 66.78 | 80.18 | M |  | 0 | 0 | [6 empty] | 0 | 0
97330 | 97330 | SINAPI | TUBO EM COBRE FLEXÍVEL, DN 5/8", COM ISOLAMENTO, INSTALADO EM RAMAL DE ALIMENTAÇÃO DE AR CONDICIONADO COM CONDENSADORA INDIVIDUAL  FORNECIMENTO E INSTALAÇÃO. AF_12/2015 | 0 | 0 | 0 | 81.25 | 81.25 | 97.56 | M |  | 0 | 0 | [6 empty] | 0 | 0
97331 | 97331 | SINAPI | TUBO EM COBRE FLEXÍVEL, DN 1/4", COM ISOLAMENTO, INSTALADO EM RAMAL DE ALIMENTAÇÃO DE AR CONDICIONADO COM CONDENSADORA CENTRAL  FORNECIMENTO E INSTALAÇÃO. AF_12/2015 | 0 | 0 | 0 | 30.98 | 30.98 | 37.2 | M |  | 0 | 0 | [6 empty] | 0 | 0
97332 | 97332 | SINAPI | TUBO EM COBRE FLEXÍVEL, DN 3/8", COM ISOLAMENTO, INSTALADO EM RAMAL DE ALIMENTAÇÃO DE AR CONDICIONADO COM CONDENSADORA CENTRAL  FORNECIMENTO E INSTALAÇÃO. AF_12/2015 | 0 | 0 | 0 | 54.41 | 54.41 | 65.33 | M |  | 0 | 0 | [6 empty] | 0 | 0
97333 | 97333 | SINAPI | TUBO EM COBRE FLEXÍVEL, DN 1/2", COM ISOLAMENTO, INSTALADO EM RAMAL DE ALIMENTAÇÃO DE AR CONDICIONADO COM CONDENSADORA CENTRAL  FORNECIMENTO E INSTALAÇÃO. AF_12/2015 | 0 | 0 | 0 | 67.36 | 67.36 | 80.88 | M |  | 0 | 0 | [6 empty] | 0 | 0
97334 | 97334 | SINAPI | TUBO EM COBRE FLEXÍVEL, DN 5/8, COM ISOLAMENTO, INSTALADO EM RAMAL DE ALIMENTAÇÃO DE AR CONDICIONADO COM CONDENSADORA CENTRAL FORNECIMENTO E INSTALAÇÃO. AF_12/2015 | 0 | 0 | 0 | 81.89 | 81.89 | 98.33 | M |  | 0 | 0 | [6 empty] | 0 | 0
844000 | 844000 | DER | Remanejamento postes linha transmissão | 0 | 0 | 0 | 5276 | 5276 | 6334.89 | un |  | 0 | 0 | [6 empty] | 0 | 0
|  |  | SERVIÇOS EXTRAS - ILUMINAÇÃO PÚBLICA | 0 | 0 | 0 | 0 | 0 | 0 |  |  | 0 | 0 | [6 empty] | 0 | 0
| 0 | 0 | 0 | 0 | 0 | 0 | 0 |  | 0 |  |  | 0 | 0 | [6 empty] | 0 | 0
| 0 | 0 | 0 | 0 | 0 | 0 | 0 |  | 0 |  |  | 0 | 0 | [6 empty] | 0 | 0
| 0 | 0 | 0 | 0 | 0 | 0 | 0 |  | 0 |  |  | 0 | 0 | [6 empty] | 0 | 0
| 0 | 0 | 0 | 0 | 0 | 0 | 0 |  | 0 |  |  | 0 | 0 | [6 empty] | 0 | 0
| 0 | 0 | 0 | 0 | 0 | 0 | 0 |  | 0 |  |  | 0 | 0 | [6 empty] | 0 | 0
| 0 | 0 | 0 | 0 | 0 | 0 | 0 |  | 0 |  |  | 0 | 0 | [6 empty] | 0 | 0
| 0 | 0 | 0 | 0 | 0 | 0 | 0 |  | 0 |  |  | 0 | 0 | [6 empty] | 0 | 0
| 0 | 0 | 0 | 0 | 0 | 0 | 0 |  | 0 |  |  | 0 | 0 | [6 empty] | 0 | 0
| 0 | 0 | 0 | 0 | 0 | 0 | 0 |  | 0 |  |  | 0 | 0 | [6 empty] | 0 | 0
| 0 | 0 | 0 | 0 | 0 | 0 | 0 |  | 0 |  |  | 0 | 0 | [6 empty] | 0 | 0
| 0 | 0 | 0 | 0 | 0 | 0 | 0 |  | 0 |  |  | 0 | 0 | [6 empty] | 0 | 0
| 0 | 0 | 0 | 0 | 0 | 0 | 0 |  | 0 |  |  | 0 | 0 | [6 empty] | 0 | 0
| 0 | 0 | 0 | 0 | 0 | 0 | 0 |  | 0 |  |  | 0 | 0 | [6 empty] | 0 | 0
| 0 | 0 | 0 | 0 | 0 | 0 | 0 |  | 0 |  |  | 0 | 0 | [6 empty] | 0 | 0
| 0 | 0 | 0 | 0 | 0 | 0 | 0 |  | 0 |  |  | 0 | 0 | [6 empty] | 0 | 0
| 0 | 0 | 0 | 0 | 0 | 0 | 0 |  | 0 |  |  | 0 | 0 | [6 empty] | 0 | 0
| 0 | 0 | 0 | 0 | 0 | 0 | 0 |  | 0 |  |  | 0 | 0 | [6 empty] | 0 | 0
| 0 | 0 | 0 | 0 | 0 | 0 | 0 |  | 0 |  |  | 0 | 0 | [6 empty] | 0 | 0
| 0 | 0 | 0 | 0 | 0 | 0 | 0 |  | 0 |  |  | 0 | 0 | [6 empty] | 0 | 0
| 0 | 0 | 0 | 0 | 0 | 0 | 0 |  | 0 |  |  | 0 | 0 | [6 empty] | 0 | 0
| 0 | 0 | 0 | 0 | 0 | 0 | 0 |  | 0 |  |  | 0 | 0 | [6 empty] | 0 | 0
| 0 | 0 | 0 | 0 | 0 | 0 | 0 |  | 0 |  |  | 0 | 0 | [6 empty] | 0 | 0
| 0 | 0 | 0 | 0 | 0 | 0 | 0 |  | 0 |  |  | 0 | 0 | [6 empty] | 0 | 0
| 0 | 0 | 0 | 0 | 0 | 0 | 0 |  | 0 |  |  | 0 | 0 | [6 empty] | 0 | 0
| 0 | 0 | 0 | 0 | 0 | 0 | 0 |  | 0 |  |  | 0 | 0 | [6 empty] | 0 | 0
| 0 | 0 | 0 | 0 | 0 | 0 | 0 |  | 0 |  |  | 0 | 0 | [6 empty] | 0 | 0
| 0 | 0 | 0 | 0 | 0 | 0 | 0 |  | 0 |  |  | 0 | 0 | [6 empty] | 0 | 0
| 0 | 0 | 0 | 0 | 0 | 0 | 0 |  | 0 |  |  | 0 | 0 | [6 empty] | 0 | 0
| 0 | 0 | 0 | 0 | 0 | 0 | 0 |  | 0 |  |  | 0 | 0 | [6 empty] | 0 | 0
| 0 | 0 | 0 | 0 | 0 | 0 | 0 |  | 0 |  |  | 0 | 0 | [6 empty] | 0 | 0
| 0 | 0 | 0 | 0 | 0 | 0 | 0 |  | 0 |  |  | 0 | 0 | [6 empty] | 0 | 0
| 0 | 0 | 0 | 0 | 0 | 0 | 0 |  | 0 |  |  | 0 | 0 | [6 empty] | 0 | 0
10 | 9 |  | SERVIÇOS DIVERSOS | 0 | 0 |  | 0 | 0 | 0 |  |  | 0 | 0 | 0 | [5 empty] | 0 | 0
850000 | 850000 | DER | Abrigo em parada de ônibus | 0 | 1.73 | 4.6364 | 7254.91 | 7259.5464 | 8716.54 | un |  | 0 | 0 | [6 empty] | 0 | 0
603000 | 603000B | DER | Aço CA-50 Dobr. e Colocação | 0 | 0 | 0 | 18.34 | 18.34 | 22.02 | kg |  | 0 | 0 | [6 empty] | 0 | 0
603300 | 603300B | DER | Aço CA-60 Dobr. e Colocação | 0 | 0 | 0 | 20.91 | 20.91 | 25.11 | kg |  | 0 | 0 | [6 empty] | 0 | 0
601100 | 601100B | DER | Apiloamento Manual | 0 | 0 | 0 | 54.05 | 54.05 | 64.9 | m3 |  | 0 | 0 | [6 empty] | 0 | 0
520100 | 520100G | DER | Aterro c/ mat. do canteiro (escav 1ª CAT+transp+compact) - Passeio | 1 | 2.1 | 7.875 | 5.45 | 13.325 | 16 | m3 |  | 0 | 0 | [6 empty] | 0 | 0
520100 | 520100H | DER | Aterro c/ mat. de jazida (escav 1ª CAT+transp+compact) - Passeio | 10 | 2.1 | 28.098 | 5.45 | 33.548 | 40.28 | m3 |  | 0 | 0 | [6 empty] | 0 | 0
532500 | 532500E | DER | Lastro de Areia | 73 | 1.725 | 139.3628 | 102.38 | 241.7428 | 290.26 | m3 |  | 0 | 0 | [6 empty] | 0 | 0
603900 | 603900E | DER | Lastro de Brita | 127 | 1.5 | 207.855 | 131.84 | 339.695 | 407.87 | m3 |  | 0 | 0 | [6 empty] | 0 | 0
605000 | 605000L | DER | Lastro de Concreto Simples (calçadas e outros) | 0 | 0 | 305.4417 | 425.25 | 730.6917 | 877.34 | m3 |  | 0 | 0 | [6 empty] | 0 | 0
transporte | transporte |  | Cimento | 460 | 0.18 | 65.9916 | 0 | 0 | 0 |  |  | 0 | 0 | [6 empty] | 0 | 0
transporte | transporte |  | Areia | 73 | 1.06 | 85.6374 | 0 | 0 | 0 |  |  | 0 | 0 | [6 empty] | 0 | 0
transporte | transporte |  | Brita | 127 | 1.11 | 153.8127 | 0 | 0 | 0 |  |  | 0 | 0 | [6 empty] | 0 | 0
400500 | 400500D | DER | Colchão de Areia para fundação de Aterro( Rio / Jazida ) | 73 | 1.73 | 139.7667 | 83.83 | 223.5967 | 268.47 | m3 |  | 0 | 0 | [6 empty] | 0 | 0
532500 | 532500F | DER | Colchão de Areia para assentamento de calçadas | 73 | 1.725 | 139.3628 | 102.38 | 241.7428 | 290.26 | m3 |  | 0 | 0 | [6 empty] | 0 | 0
532600 | 532600C | DER | Colchão de Argila/saibro/matr. jazida para assentamento de calçadas | 0 | 2.25 | 6.03 | 16.07 | 22.1 | 26.54 | m3 |  | 0 | 0 | [6 empty] | 0 | 0
603900 | 603900F | DER | Colchão de pó de pedra para assentamento de calçadas | 127 | 1.5 | 207.855 | 131.84 | 339.695 | 407.87 | m3 |  | 0 | 0 | [6 empty] | 0 | 0
605000 | 605000M | DER | Concreto Magro | 0 | 0 | 305.4417 | 425.25 | 730.6917 | 877.34 | m3 |  | 0 | 0 | [6 empty] | 0 | 0
transporte | transporte |  | Cimento | 460 | 0.18 | 65.9916 | 0 | 0 | 0 |  |  | 0 | 0 | [6 empty] | 0 | 0
transporte | transporte |  | Areia | 73 | 1.06 | 85.6374 | 0 | 0 | 0 |  |  | 0 | 0 | [6 empty] | 0 | 0
transporte | transporte |  | Brita | 127 | 1.11 | 153.8127 | 0 | 0 | 0 |  |  | 0 | 0 | [6 empty] | 0 | 0
606000 | 606000A | DER | Concreto Ciclópico 11 Mpa (37% de Pedra de Mão) | 0 | 0 | 293.6074 | 378.9 | 672.5074 | 807.48 | m3 |  | 0 | 0 | [6 empty] | 0 | 0
transporte | transporte |  | Cimento | 460 | 0.189 | 69.2912 | 0 | 0 | 0 |  |  | 0 | 0 | [6 empty] | 0 | 0
transporte | transporte |  | Areia | 73 | 0.672 | 54.2909 | 0 | 0 | 0 |  |  | 0 | 0 | [6 empty] | 0 | 0
transporte | transporte |  | Brita + Pedra de Mão | 127 | 1.227 | 170.0254 | 0 | 0 | 0 |  |  | 0 | 0 | [6 empty] | 0 | 0
605200 | 605200A | DER | Concreto Símples Fck = 11 Mpa | 0 | 0 | 330.3585 | 471.16 | 801.5185 | 962.38 | m3 |  | 0 | 0 | [6 empty] | 0 | 0
transporte | transporte |  | Cimento | 460 | 0.27 | 98.9874 | 0 | 0 | 0 |  |  | 0 | 0 | [6 empty] | 0 | 0
transporte | transporte |  | Areia | 73 | 0.96 | 77.5584 | 0 | 0 | 0 |  |  | 0 | 0 | [6 empty] | 0 | 0
transporte | transporte |  | Brita | 127 | 1.11 | 153.8127 | 0 | 0 | 0 |  |  | 0 | 0 | [6 empty] | 0 | 0
605300 | 605300A | DER | Concreto Estrutural Fck = 15 Mpa | 0 | 0 | 349.2049 | 503.25 | 852.4549 | 1023.54 | m3 |  | 0 | 0 | [6 empty] | 0 | 0
transporte | transporte |  | Cimento | 460 | 0.33 | 120.9846 | 0 | 0 | 0 |  |  | 0 | 0 | [6 empty] | 0 | 0
transporte | transporte |  | Areia | 73 | 0.921 | 74.4076 | 0 | 0 | 0 |  |  | 0 | 0 | [6 empty] | 0 | 0
transporte | transporte |  | Brita | 127 | 1.11 | 153.8127 | 0 | 0 | 0 |  |  | 0 | 0 | [6 empty] | 0 | 0
605400 | 605400A | DER | Concreto Fck = 18 Mpa | 0 | 0 | 362.3358 | 510.89 | 873.2258 | 1048.48 | m3 |  | 0 | 0 | [6 empty] | 0 | 0
transporte | transporte |  | Cimento | 460 | 0.344 | 126.1173 | 0 | 0 | 0 |  |  | 0 | 0 | [6 empty] | 0 | 0
transporte | transporte |  | Areia | 73 | 1.02 | 82.4058 | 0 | 0 | 0 |  |  | 0 | 0 | [6 empty] | 0 | 0
transporte | transporte |  | Brita | 127 | 1.11 | 153.8127 | 0 | 0 | 0 |  |  | 0 | 0 | [6 empty] | 0 | 0
831000 | 831000B | DER | Construção de Cerca 4 fios c/ mourões de concreto | 0 | 0 | 0 | 41.45 | 41.45 | 49.77 | m |  | 0 | 0 | [6 empty] | 0 | 0
830000 | 830000B | DER | Construção de Cerca 4 fios c/ mourões de madeira | 0 | 0 | 0 | 36.44 | 36.44 | 43.75 | m |  | 0 | 0 | [6 empty] | 0 | 0
823000 | 823000B | DER | Defensa simples semi-maleável c/ espaçador e calço | 0 | 0 | 0 | 490.71 | 490.71 | 589.2 | m |  | 0 | 0 | [6 empty] | 0 | 0
97623 | 97623B | SINAPI | DEMOLIÇÃO DE ALVENARIA DE TIJOLO COM REAPROVEITAMENTO. | 0 | 0 | 0 | 201.31 | 201.31 | 241.71 | m3 |  | 0 | 0 | [6 empty] | 0 | 0
97624 | 97624B | SINAPI | DEMOLIÇÃO DE ALVENARIA DE TIJOLO SEM APROVEITAMENTO | 0 | 0 | 0 | 123.54 | 123.54 | 148.33 | m3 |  | 0 | 0 | [6 empty] | 0 | 0
606500 | 606500B | DER | Demolição de Alvenaria | 0 | 0 | 0 | 182.46 | 182.46 | 219.08 | m3 |  | 0 | 0 | [6 empty] | 0 | 0
841000 | 841000B | DER | Remoção de cercas | 0 | 0 | 0 | 12.51 | 12.51 | 15.02 | m |  | 0 | 0 | [6 empty] | 0 | 0
840000 | 840000B | DER | Remoção e recolocação de cercas de arame | 0 | 0 | 0 | 34.53 | 34.53 | 41.46 | m |  | 0 | 0 | [6 empty] | 0 | 0
606600 | 606600C | DER | Demolição de Concreto Armado | 0 | 0 | 0 | 309.53 | 309.53 | 371.65 | m3 |  | 0 | 0 | [6 empty] | 0 | 0
606700 | 606700C | DER | Demolição de Concreto Símples (calçadas e outros) | 0 | 0 | 0 | 148.04 | 148.04 | 177.75 | m3 |  | 0 | 0 | [6 empty] | 0 | 0
603700 | 603700A | DER | Enrocamento pedra de mão arrumada | 127 | 1.8 | 249.426 | 213.87 | 463.296 | 556.28 | m3 |  | 0 | 0 | [6 empty] | 0 | 0
603800 | 603800A | DER | Enrocamento pedra de mão jogada | 127 | 1.5 | 207.855 | 126.05 | 333.905 | 400.92 | m3 |  | 0 | 0 | [6 empty] | 0 | 0
600000 | 600000A | DER | Escavação Manual de Valas | 0 | 0 | 0 | 49.54 | 49.54 | 59.48 | m3 |  | 0 | 0 | [6 empty] | 0 | 0
602000 | 602000B | DER | Formas de madeira comum | 0 | 0 | 0 | 62.53 | 62.53 | 75.08 | m2 |  | 0 | 0 | [6 empty] | 0 | 0
600310 | 600310B | DER | Limpeza de bueiro | 0 | 0 | 0 | 142.88 | 142.88 | 171.56 | un |  | 0 | 0 | [6 empty] | 0 | 0
633000 | 633000A | DER | Limpeza e desobstrução de bueiros simples | 0 | 0 | 0 | 82.58 | 82.58 | 99.15 | m |  | 0 | 0 | [6 empty] | 0 | 0
633100 | 633100A | DER | Limpeza e desobstrução de bueiros duplos | 0 | 0 | 0 | 165.16 | 165.16 | 198.31 | m |  | 0 | 0 | [6 empty] | 0 | 0
633200 | 633200A | DER | Limpeza e desobstrução de bueiros triplos | 0 | 0 | 0 | 247.74 | 247.74 | 297.46 | m |  | 0 | 0 | [6 empty] | 0 | 0
800900 | 800900B | DER | Limpeza e lavagem de sinalização vertical | 0 | 0 | 0 | 13.25 | 13.25 | 15.91 | m2 |  | 0 | 0 | [6 empty] | 0 | 0
801100 | 801100B | DER | Limpeza e pintura de abrigo de ônibus | 0 | 0 | 0 | 19.15 | 19.15 | 22.99 | m2 |  | 0 | 0 | [6 empty] | 0 | 0
600510 | 600510 B | DER | Limpeza e pintura de meio fio | 0 | 0 | 0 | 2.52 | 2.52 | 3.03 | m |  | 0 | 0 | [6 empty] | 0 | 0
521450 | 521450G | DER | Pedra Irregular - sem colchão | 0 | 0.3 | 0.804 | 25.31 | 26.114 | 31.36 | m2 |  | 0 | 0 | [6 empty] | 0 | 0
511300 | 511300B | DER | Regularização do Subleito sem Compactação | 0 | 0 | 0 | 0.29 | 0.29 | 0.35 | m2 |  | 0 | 0 | [6 empty] | 0 | 0
521450 | 521450H | DER | Retirada de Pedras Irregulares | 0 | 0 | 0 | 25.31 | 25.31 | 30.39 | m2 |  | 0 | 0 | [6 empty] | 0 | 0
521450 | 521450I | DER | Retirada e Reassentamento de Pedras Irregulares | 0 | 0 | 0 | 25.31 | 25.31 | 30.39 | m2 |  | 0 | 0 | [6 empty] | 0 | 0
|  |  | SERVIÇOS EXTRAS - SERVIÇOS DIVERSOS | 0 | 0 | 0 | 0 | 0 | 0 |  |  | 0 | 0 | [6 empty] | 0 | 0
| 0 | 0 | 0 | 0 | 0 | 0 | 0 | 0 | 0 |  |  | 0 | 0 | [6 empty] | 0 | 0
| 0 | 0 | 0 | 0 | 0 | 0 | 0 | 0 | 0 |  |  | 0 | 0 | [6 empty] | 0 | 0
| 0 | 0 | 0 | 0 | 0 | 0 | 0 | 0 | 0 |  |  | 0 | 0 | [6 empty] | 0 | 0
| 0 | 0 | 0 | 0 | 0 | 0 | 0 | 0 | 0 |  |  | 0 | 0 | [6 empty] | 0 | 0
| 0 | 0 | 0 | 0 | 0 | 0 | 0 | 0 | 0 |  |  | 0 | 0 | [6 empty] | 0 | 0
| 0 | 0 | 0 | 0 | 0 | 0 | 0 | 0 | 0 |  |  | 0 | 0 | [6 empty] | 0 | 0
| 0 | 0 | 0 | 0 | 0 | 0 | 0 | 0 | 0 |  |  | 0 | 0 | [6 empty] | 0 | 0
| 0 | 0 | 0 | 0 | 0 | 0 | 0 | 0 | 0 |  |  | 0 | 0 | [6 empty] | 0 | 0
| 0 | 0 | 0 | 0 | 0 | 0 | 0 | 0 | 0 |  |  | 0 | 0 | [6 empty] | 0 | 0
| 0 | 0 | 0 | 0 | 0 | 0 | 0 | 0 | 0 |  |  | 0 | 0 | [6 empty] | 0 | 0
| 0 | 0 | 0 | 0 | 0 | 0 | 0 | 0 | 0 |  |  | 0 | 0 | [6 empty] | 0 | 0
| 0 | 0 | 0 | 0 | 0 | 0 | 0 | 0 | 0 |  |  | 0 | 0 | [6 empty] | 0 | 0
| 0 | 0 | 0 | 0 | 0 | 0 | 0 | 0 | 0 |  |  | 0 | 0 | [6 empty] | 0 | 0
| 0 | 0 | 0 | 0 | 0 | 0 | 0 | 0 | 0 |  |  | 0 | 0 | [6 empty] | 0 | 0
| 0 | 0 | 0 | 0 | 0 | 0 | 0 | 0 | 0 |  |  | 0 | 0 | [6 empty] | 0 | 0
| 0 | 0 | 0 | 0 | 0 | 0 | 0 | 0 | 0 |  |  | 0 | 0 | [6 empty] | 0 | 0
| 0 | 0 | 0 | 0 | 0 | 0 | 0 | 0 | 0 |  |  | 0 | 0 | [6 empty] | 0 | 0
| 0 | 0 | 0 | 0 | 0 | 0 | 0 | 0 | 0 |  |  | 0 | 0 | [6 empty] | 0 | 0
| 0 | 0 | 0 | 0 | 0 | 0 | 0 | 0 | 0 |  |  | 0 | 0 | [6 empty] | 0 | 0
| 0 | 0 | 0 | 0 | 0 | 0 | 0 | 0 | 0 |  |  | 0 | 0 | [6 empty] | 0 | 0
| 0 | 0 | 0 | 0 | 0 | 0 | 0 | 0 | 0 |  |  | 0 | 0 | [6 empty] | 0 | 0
| 0 | 0 | 0 | 0 | 0 | 0 | 0 | 0 | 0 |  |  | 0 | 0 | [6 empty] | 0 | 0
| 0 | 0 | 0 | 0 | 0 | 0 | 0 | 0 | 0 |  |  | 0 | 0 | [6 empty] | 0 | 0
| 0 | 0 | 0 | 0 | 0 | 0 | 0 | 0 | 0 |  |  | 0 | 0 | [6 empty] | 0 | 0
| 0 | 0 | 0 | 0 | 0 | 0 | 0 | 0 | 0 |  |  | 0 | 0 | [6 empty] | 0 | 0
| 0 | 0 | 0 | 0 | 0 | 0 | 0 | 0 | 0 |  |  | 0 | 0 | [6 empty] | 0 | 0
| 0 | 0 | 0 | 0 | 0 | 0 | 0 | 0 | 0 |  |  | 0 | 0 | [6 empty] | 0 | 0
| 0 | 0 | 0 | 0 | 0 | 0 | 0 | 0 | 0 |  |  | 0 | 0 | [6 empty] | 0 | 0
| 0 | 0 | 0 | 0 | 0 | 0 | 0 | 0 | 0 |  |  | 0 | 0 | [6 empty] | 0 | 0
| 0 | 0 | 0 | 0 | 0 | 0 | 0 | 0 | 0 |  |  | 0 | 0 | [6 empty] | 0 | 0
| 0 | 0 | 0 | 0 | 0 | 0 | 0 | 0 | 0 |  |  | 0 | 0 | [6 empty] | 0 | 0
| 0 | 0 | 0 | 0 | 0 | 0 | 0 | 0 | 0 |  |  | 0 | 0 | [6 empty] | 0 | 0
| 10 |  | DRENAGEM | 0 | 0 |  | 0 | 0 | 0 |  |  | 0 | 0 | 126829.85 | X | x | x | x | x |  | 0
600000 | 600000B | DER | Escavação Manual de Valas | 0 | 0 | 0 | 49.54 | 49.54 | 59.48 | m3 |  | 0 | 0 | [6 empty] | 0 | 0
600300 | 600300 | DER | Escavação de Bueiros em 1ª Categoria | 0 | 0 | 0 | 11.83 | 11.83 | 14.2 | m3 | 32 | 14.2 | 454.4 |  |  | x | x | x | x |  | 0
600400 | 600400 | DER | Escavação de Bueiros em 2ª Categoria | 0 | 0 | 0 | 12.15 | 12.15 | 14.59 | m3 |  | 0 | 0 | [6 empty] | 0 | 0
600500 | 600500 | DER | Escavação de Bueiros em 3ª Categoria | 0 | 0 | 0 | 123.95 | 123.95 | 148.83 | m3 |  | 0 | 0 | [6 empty] | 0 | 0
600310 | 600310C | DER | Limpeza de bueiro | 0 | 0 | 0 | 142.88 | 142.88 | 171.56 | un |  | 0 | 0 | [6 empty] | 0 | 0
633000 | 633000B | DER | Limpeza e desobstrução de bueiros simples | 0 | 0 | 0 | 82.58 | 82.58 | 99.15 | m |  | 0 | 0 | [6 empty] | 0 | 0
633100 | 633100B | DER | Limpeza e desobstrução de bueiros duplos | 0 | 0 | 0 | 165.16 | 165.16 | 198.31 | m |  | 0 | 0 | [6 empty] | 0 | 0
633200 | 633200B | DER | Limpeza e desobstrução de bueiros triplos | 0 | 0 | 0 | 247.74 | 247.74 | 297.46 | m |  | 0 | 0 | [6 empty] | 0 | 0
630300 | 630300 | DER | Remoção de bueiro 0,30m | 0 | 0 | 0 | 15.85 | 15.85 | 19.03 | m |  | 0 | 0 | [6 empty] | 0 | 0
630400 | 630400 | DER | Remoção de bueiro 0,40m | 0 | 0 | 0 | 19.81 | 19.81 | 23.79 | m |  | 0 | 0 | [6 empty] | 0 | 0
630500 | 630500 | DER | Remoção de bueiro 0,50m | 0 | 0 | 0 | 21.61 | 21.61 | 25.95 | m |  | 0 | 0 | [6 empty] | 0 | 0
630600 | 630600 | DER | Remoção de bueiro 0,60m | 0 | 0 | 0 | 23.77 | 23.77 | 28.54 | m |  | 0 | 0 | [6 empty] | 0 | 0
630800 | 630800 | DER | Remoção de bueiro 0,80m | 0 | 0 | 0 | 47.55 | 47.55 | 57.09 | m |  | 0 | 0 | [6 empty] | 0 | 0
631000 | 631000 | DER | Remoção de bueiro 1,00m | 0 | 0 | 0 | 47.7 | 47.7 | 57.27 | m |  | 0 | 0 | [6 empty] | 0 | 0
631200 | 631200 | DER | Remoção de bueiro 1,20m | 0 | 0 | 0 | 57.25 | 57.25 | 68.74 | m |  | 0 | 0 | [6 empty] | 0 | 0
631500 | 631500 | DER | Remoção de bueiro 1,50m | 0 | 0 | 0 | 71.56 | 71.56 | 85.92 | m |  | 0 | 0 | [6 empty] | 0 | 0
860200 | 860200 | DER | Gabião tipo caixa 2x1x0,50m ZN/AL + PVC (NBR 8964) | 0 | 0 | 239.0662 | 858.72 | 1097.7862 | 1318.11 | m3 |  | 0 | 0 | [6 empty] | 0 | 0
transporte | transporte |  | Pedra de mão | 127 | 1.725 | 239.0333 | 0 | 0 | 0 |  |  | 0 | 0 | [6 empty] | 0 | 0
transporte | transporte |  | Gabião | 0 | 0.0123 | 0.032964 | 0 | 0 | 0 |  |  | 0 | 0 | [6 empty] | 0 | 0
860100 | 860100 | DER | Gabião tipo caixa 2x1x0,50m ZN/AL (NBR 8964) | 0 | 0 | 239.0678 | 769.37 | 1008.4378 | 1210.83 | m3 |  | 0 | 0 | [6 empty] | 0 | 0
transporte | transporte |  | Pedra de mão | 127 | 1.725 | 239.0333 | 0 | 0 | 0 |  |  | 0 | 0 | [6 empty] | 0 | 0
transporte | transporte |  | Gabião | 0 | 0.0129 | 0.034572 | 0 | 0 | 0 |  |  | 0 | 0 | [6 empty] | 0 | 0
860150 | 860150 | DER | Gabião tipo caixa 2x1x1,00m ZN/AL + PVC (NBR 8964) | 0 | 0 | 239.056 | 688.53 | 927.586 | 1113.75 | m3 |  | 0 | 0 | [6 empty] | 0 | 0
transporte | transporte |  | Pedra de mão | 127 | 1.725 | 239.0333 | 0 | 0 | 0 |  |  | 0 | 0 | [6 empty] | 0 | 0
transporte | transporte |  | Gabião | 0 | 0.0085 | 0.02278 | 0 | 0 | 0 |  |  | 0 | 0 | [6 empty] | 0 | 0
860000 | 860000 | DER | Gabião tipo caixa 2x1x1,00m ZN/AL (NBR 8964) | 0 | 0 | 239.0576 | 622.93 | 861.9876 | 1034.99 | m3 |  | 0 | 0 | [6 empty] | 0 | 0
transporte | transporte |  | Pedra de mão | 127 | 1.725 | 239.0333 | 0 | 0 | 0 |  |  | 0 | 0 | [6 empty] | 0 | 0
transporte | transporte |  | Gabião | 0 | 0.0091 | 0.024388 | 0 | 0 | 0 |  |  | 0 | 0 | [6 empty] | 0 | 0
860017 | 860017 | DER | Gabião tipo colchão ZN/AL + PVC e=0,17m (NBR 8964) | 0 | 0 | 41.5804 | 213.32 | 254.9004 | 306.06 | m3 |  | 0 | 0 | [6 empty] | 0 | 0
transporte | transporte |  | Pedra de mão | 127 | 0.3 | 41.571 | 0 | 0 | 0 |  |  | 0 | 0 | [6 empty] | 0 | 0
transporte | transporte |  | Gabião | 0 | 0.0035 | 0.00938 | 0 | 0 | 0 |  |  | 0 | 0 | [6 empty] | 0 | 0
860023 | 860023 | DER | Gabião tipo colchão ZN/AL + PVC e=0,23m (NBR 8964) | 0 | 0 | 71.7212 | 257.19 | 328.9112 | 394.92 | m3 |  | 0 | 0 | [6 empty] | 0 | 0
transporte | transporte |  | Pedra de mão | 127 | 0.5175 | 71.71 | 0 | 0 | 0 |  |  | 0 | 0 | [6 empty] | 0 | 0
transporte | transporte |  | Gabião | 0 | 0.0042 | 0.011256 | 0 | 0 | 0 |  |  | 0 | 0 | [6 empty] | 0 | 0
861030 | 861030 | DER | Gabião tipo colchão ZN/AL + PVC e=0,30m (NBR 8964) | 0 | 0 | 239.0662 | 286.49 | 525.5562 | 631.04 | m3 |  | 0 | 0 | [6 empty] | 0 | 0
transporte | transporte |  | Pedra de mão | 127 | 1.725 | 239.0333 | 0 | 0 | 0 |  |  | 0 | 0 | [6 empty] | 0 | 0
transporte | transporte |  | Gabião | 0 | 0.0123 | 0.032964 | 0 | 0 | 0 |  |  | 0 | 0 | [6 empty] | 0 | 0
601200 | 601200A | DER | Reaterro e apiloamento mecânico | 0 | 0 | 0 | 34.12 | 30.708 | 36.87 | m3 | 265.6 | 36.87 | 9792.67 |  |  | x | x | x | x | b | 0
601200 | 601200B | DER | Reaterro Sem Apiloamento | 0 | 0 | 0 | 17.06 | 15.354 | 18.44 | m4 |  | 0 | 0 | [6 empty] | 0 | 0
97623 | 97623C | SINAPI | DEMOLIÇÃO DE ALVENARIA DE TIJOLO COM REAPROVEITAMENTO. | 0 | 0 | 0 | 201.31 | 201.31 | 241.71 | m3 |  | 0 | 0 | [6 empty] | 0 | 0
97624 | 97624C | SINAPI | DEMOLIÇÃO DE ALVENARIA DE TIJOLO SEM APROVEITAMENTO | 0 | 0 | 0 | 123.54 | 123.54 | 148.33 | m3 |  | 0 | 0 | [6 empty] | 0 | 0
606500 | 606500C | DER | Demolição de Alvenaria | 0 | 0 | 0 | 182.46 | 182.46 | 219.08 | m3 |  | 0 | 0 | [6 empty] | 0 | 0
606700 | 606700D | DER | Demolição de Concreto Símples | 0 | 0 | 0 | 148.04 | 148.04 | 177.75 | m3 |  | 0 | 0 | [6 empty] | 0 | 0
606600 | 606600D | DER | Demolição de Concreto Armado | 0 | 0 | 0 | 309.53 | 309.53 | 371.65 | m3 |  | 0 | 0 | [6 empty] | 0 | 0
602000 | 602000C | DER | Formas de madeira comum | 0 | 0 | 0 | 62.53 | 62.53 | 75.08 | m2 |  | 0 | 0 | [6 empty] | 0 | 0
603000 | 603000C | DER | Aço CA-50 Dobr. e Colocação | 0 | 0 | 0 | 18.34 | 18.34 | 22.02 | kg |  | 0 | 0 | [6 empty] | 0 | 0
603300 | 603300C | DER | Aço CA-60 Dobr. e Colocação | 0 | 0 | 0 | 20.91 | 20.91 | 25.11 | kg |  | 0 | 0 | [6 empty] | 0 | 0
603600 | 603600 | DER | Alvenaria de Pedra de Mão Argamassada | 0 | 0 | 285.7199 | 291.92 | 577.6399 | 693.57 | m3 |  | 0 | 0 | [6 empty] | 0 | 0
transporte | transporte |  | Cimento | 460 | 0.1 | 36.662 | 0 | 0 | 0 |  |  | 0 | 0 | [6 empty] | 0 | 0
transporte | transporte |  | Areia | 73 | 0.51 | 41.2029 | 0 | 0 | 0 |  |  | 0 | 0 | [6 empty] | 0 | 0
transporte | transporte |  | Brita | 127 | 1.5 | 207.855 | 0 | 0 | 0 |  |  | 0 | 0 | [6 empty] | 0 | 0
603700 | 603700B | DER | Enrocamento pedra de mão arrumada | 127 | 1.8 | 249.426 | 213.87 | 463.296 | 556.28 | m3 |  | 0 | 0 | [6 empty] | 0 | 0
603800 | 603800B | DER | Enrocamento pedra de mão jogada | 127 | 1.5 | 207.855 | 126.05 | 333.905 | 400.92 | m3 |  | 0 | 0 | [6 empty] | 0 | 0
532500 | 532500G | DER | Lastro de Areia | 73 | 1.725 | 139.3628 | 102.38 | 241.7428 | 290.26 | m3 |  | 0 | 0 | [6 empty] | 0 | 0
603900 | 603900H | DER | Lastro de Brita | 127 | 1.5 | 207.855 | 131.84 | 339.695 | 407.87 | m3 |  | 0 | 0 | [6 empty] | 0 | 0
605000 | 605000N | DER | Lastro de Concreto Simples (calçadas e outros) | 0 | 0 | 305.4417 | 425.25 | 730.6917 | 877.34 | m3 |  | 0 | 0 | [6 empty] | 0 | 0
transporte | transporte |  | Cimento | 460 | 0.18 | 65.9916 | 0 | 0 | 0 |  |  | 0 | 0 | [6 empty] | 0 | 0
transporte | transporte |  | Areia | 73 | 1.06 | 85.6374 | 0 | 0 | 0 |  |  | 0 | 0 | [6 empty] | 0 | 0
transporte | transporte |  | Brita | 127 | 1.11 | 153.8127 | 0 | 0 | 0 |  |  | 0 | 0 | [6 empty] | 0 | 0
603500 | 603500 | DER | Alvenaria de Tijolos Maciços | 0 | 0 | 0 | 1378.26 | 1378.26 | 1654.88 | m3 |  | 0 | 0 | [6 empty] | 0 | 0
603500 | 603500B | DER | Alvenaria de Tijolos 6 Furos | 0 | 0 | 0 | 1378.26 | 1185.3036 | 1423.19 | m3 |  | 0 | 0 | [6 empty] | 0 | 0
604000 | 604000 | DER | Argamassa Cimento e Areia 1:3 | 0 | 0 | 286.3573 | 523.2 | 809.5573 | 972.04 | m3 |  | 0 | 0 | [6 empty] | 0 | 0
transporte | transporte |  | Cimento | 460 | 0.434 | 159.1131 | 0 | 0 | 0 |  |  | 0 | 0 | [6 empty] | 0 | 0
transporte | transporte |  | Areia | 73 | 1.575 | 127.2442 | 0 | 0 | 0 |  |  | 0 | 0 | [6 empty] | 0 | 0
604100 | 604100 | DER | Argamassa Cimento e Areia 1:4 | 0 | 0 | 291.5407 | 466.54 | 758.0807 | 910.23 | m3 |  | 0 | 0 | [6 empty] | 0 | 0
transporte | transporte |  | Cimento | 460 | 0.425 | 155.8135 | 0 | 0 | 0 |  |  | 0 | 0 | [6 empty] | 0 | 0
transporte | transporte |  | Areia | 73 | 1.68 | 135.7272 | 0 | 0 | 0 |  |  | 0 | 0 | [6 empty] | 0 | 0
640000 | 640000 | DER | Dreno profundo em solo - tipo 1 | 0 | 0 | 43.2142 | 104.04 | 147.2542 | 176.81 | m |  | 0 | 0 | [6 empty] | 0 | 0
transporte | transporte |  | Areia | 73 | 0.507 | 40.9605 | 0 | 0 | 0 |  |  | 0 | 0 | [6 empty] | 0 | 0
transporte | transporte |  | Tubo | 38 | 0.052 | 2.2537 | 0 | 0 | 0 |  |  | 0 | 0 | [6 empty] | 0 | 0
605000 | 605000O | DER | Concreto Magro | 0 | 0 | 305.4417 | 425.25 | 730.6917 | 877.34 | m3 |  | 0 | 0 | [6 empty] | 0 | 0
transporte | transporte |  | Cimento | 460 | 0.18 | 65.9916 | 0 | 0 | 0 |  |  | 0 | 0 | [6 empty] | 0 | 0
transporte | transporte |  | Areia | 73 | 1.06 | 85.6374 | 0 | 0 | 0 |  |  | 0 | 0 | [6 empty] | 0 | 0
transporte | transporte |  | Brita | 127 | 1.11 | 153.8127 | 0 | 0 | 0 |  |  | 0 | 0 | [6 empty] | 0 | 0
606000 | 606000B | DER | Concreto Ciclópico 11 Mpa (30% em volume de Pedra de Mão) | 0 | 0 | 293.6074 | 378.9 | 672.5074 | 807.48 | m3 |  | 0 | 0 | [6 empty] | 0 | 0
transporte | transporte |  | Cimento | 460 | 0.189 | 69.2912 | 0 | 0 | 0 |  |  | 0 | 0 | [6 empty] | 0 | 0
transporte | transporte |  | Areia | 73 | 0.672 | 54.2909 | 0 | 0 | 0 |  |  | 0 | 0 | [6 empty] | 0 | 0
transporte | transporte |  | Brita + Pedra de Mão | 127 | 1.227 | 170.0254 | 0 | 0 | 0 |  |  | 0 | 0 | [6 empty] | 0 | 0
605100 | 605100 | DER | Concreto Símples Fck = 9 Mpa | 0 | 0 | 312.7741 | 436.57 | 749.3441 | 899.74 | m3 |  | 0 | 0 | [6 empty] | 0 | 0
transporte | transporte |  | Cimento | 460 | 0.2 | 73.324 | 0 | 0 | 0 |  |  | 0 | 0 | [6 empty] | 0 | 0
transporte | transporte |  | Areia | 73 | 1.06 | 85.6374 | 0 | 0 | 0 |  |  | 0 | 0 | [6 empty] | 0 | 0
transporte | transporte |  | Brita | 127 | 1.11 | 153.8127 | 0 | 0 | 0 |  |  | 0 | 0 | [6 empty] | 0 | 0
605200 | 605200B | DER | Concreto Símples Fck = 11 Mpa | 0 | 0 | 330.3585 | 471.16 | 801.5185 | 962.38 | m3 |  | 0 | 0 | [6 empty] | 0 | 0
transporte | transporte |  | Cimento | 460 | 0.27 | 98.9874 | 0 | 0 | 0 |  |  | 0 | 0 | [6 empty] | 0 | 0
transporte | transporte |  | Areia | 73 | 0.96 | 77.5584 | 0 | 0 | 0 |  |  | 0 | 0 | [6 empty] | 0 | 0
transporte | transporte |  | Brita | 127 | 1.11 | 153.8127 | 0 | 0 | 0 |  |  | 0 | 0 | [6 empty] | 0 | 0
605300 | 605300B | DER | Concreto Estrutural Fck = 15 Mpa | 0 | 0 | 349.2049 | 503.25 | 852.4549 | 1023.54 | m3 |  | 0 | 0 | [6 empty] | 0 | 0
transporte | transporte |  | Cimento | 460 | 0.33 | 120.9846 | 0 | 0 | 0 |  |  | 0 | 0 | [6 empty] | 0 | 0
transporte | transporte |  | Areia | 73 | 0.921 | 74.4076 | 0 | 0 | 0 |  |  | 0 | 0 | [6 empty] | 0 | 0
transporte | transporte |  | Brita | 127 | 1.11 | 153.8127 | 0 | 0 | 0 |  |  | 0 | 0 | [6 empty] | 0 | 0
605400 | 605400B | DER | Concreto Fck = 18 Mpa | 0 | 0 | 362.3358 | 510.89 | 873.2258 | 1048.48 | m3 |  | 0 | 0 | [6 empty] | 0 | 0
transporte | transporte |  | Cimento | 460 | 0.344 | 126.1173 | 0 | 0 | 0 |  |  | 0 | 0 | [6 empty] | 0 | 0
transporte | transporte |  | Areia | 73 | 1.02 | 82.4058 | 0 | 0 | 0 |  |  | 0 | 0 | [6 empty] | 0 | 0
transporte | transporte |  | Brita | 127 | 1.11 | 153.8127 | 0 | 0 | 0 |  |  | 0 | 0 | [6 empty] | 0 | 0
605500 | 605500 | DER | Concreto Fck = 20 Mpa | 0 | 0 | 365.8577 | 532.64 | 898.4977 | 1078.83 | m3 |  | 0 | 0 | [6 empty] | 0 | 0
transporte | transporte |  | Cimento | 460 | 0.386 | 141.5153 | 0 | 0 | 0 |  |  | 0 | 0 | [6 empty] | 0 | 0
transporte | transporte |  | Areia | 73 | 0.873 | 70.5297 | 0 | 0 | 0 |  |  | 0 | 0 | [6 empty] | 0 | 0
transporte | transporte |  | Brita | 127 | 1.11 | 153.8127 | 0 | 0 | 0 |  |  | 0 | 0 | [6 empty] | 0 | 0
605600 | 605600 | DER | Concreto Fck = 22 Mpa | 0 | 0 | 371.9905 | 544.65 | 916.6405 | 1100.61 | m3 |  | 0 | 0 | [6 empty] | 0 | 0
transporte | transporte |  | Cimento | 460 | 0.41 | 150.3142 | 0 | 0 | 0 |  |  | 0 | 0 | [6 empty] | 0 | 0
transporte | transporte |  | Areia | 73 | 0.84 | 67.8636 | 0 | 0 | 0 |  |  | 0 | 0 | [6 empty] | 0 | 0
transporte | transporte |  | Brita | 127 | 1.11 | 153.8127 | 0 | 0 | 0 |  |  | 0 | 0 | [6 empty] | 0 | 0
605700 | 605700 | DER | Concreto Fck = 24 Mpa | 0 | 0 | 378.111 | 555.25 | 933.361 | 1120.69 | m3 |  | 0 | 0 | [6 empty] | 0 | 0
transporte | transporte |  | Cimento | 460 | 0.43 | 157.6466 | 0 | 0 | 0 |  |  | 0 | 0 | [6 empty] | 0 | 0
transporte | transporte |  | Areia | 73 | 0.825 | 66.6518 | 0 | 0 | 0 |  |  | 0 | 0 | [6 empty] | 0 | 0
transporte | transporte |  | Brita | 127 | 1.11 | 153.8127 | 0 | 0 | 0 |  |  | 0 | 0 | [6 empty] | 0 | 0
605800 | 605800 | DER | Concreto Fck = 25 Mpa | 0 | 0 | 379.9441 | 558.08 | 938.0241 | 1126.29 | m3 |  | 0 | 0 | [6 empty] | 0 | 0
transporte | transporte |  | Cimento | 460 | 0.435 | 159.4797 | 0 | 0 | 0 |  |  | 0 | 0 | [6 empty] | 0 | 0
transporte | transporte |  | Areia | 73 | 0.825 | 66.6518 | 0 | 0 | 0 |  |  | 0 | 0 | [6 empty] | 0 | 0
transporte | transporte |  | Brita | 127 | 1.11 | 153.8127 | 0 | 0 | 0 |  |  | 0 | 0 | [6 empty] | 0 | 0
605900 | 605900 | DER | Concreto Fck = 30 Mpa | 0 | 0 | 392.8065 | 581.4 | 974.2065 | 1169.73 | m3 |  | 0 | 0 | [6 empty] | 0 | 0
transporte | transporte |  | Cimento | 460 | 0.48 | 175.9776 | 0 | 0 | 0 |  |  | 0 | 0 | [6 empty] | 0 | 0
transporte | transporte |  | Areia | 73 | 0.78 | 63.0162 | 0 | 0 | 0 |  |  | 0 | 0 | [6 empty] | 0 | 0
transporte | transporte |  | Brita | 127 | 1.11 | 153.8127 | 0 | 0 | 0 |  |  | 0 | 0 | [6 empty] | 0 | 0
606200 | 606200 | DER | Concreto Fck = 32 Mpa | 0 | 0 | 402.1146 | 598.07 | 1000.1846 | 1200.92 | m3 |  | 0 | 0 | [6 empty] | 0 | 0
transporte | transporte |  | Cimento | 460 | 0.512 | 187.7094 | 0 | 0 | 0 |  |  | 0 | 0 | [6 empty] | 0 | 0
transporte | transporte |  | Areia | 73 | 0.75 | 60.5925 | 0 | 0 | 0 |  |  | 0 | 0 | [6 empty] | 0 | 0
transporte | transporte |  | Brita | 127 | 1.11 | 153.8127 | 0 | 0 | 0 |  |  | 0 | 0 | [6 empty] | 0 | 0
622000 | 622000 | DER | Boca de saída de dreno ø 0,20 | 0 | 0 | 53.6635 | 240.43 | 294.0935 | 353.12 | un |  | 0 | 0 | [6 empty] | 0 | 0
transporte | transporte |  | Cimento | 460 | 0.0424 | 15.5447 | 0 | 0 | 0 |  |  | 0 | 0 | [6 empty] | 0 | 0
transporte | transporte |  | Areia | 73 | 0.1507 | 12.1751 | 0 | 0 | 0 |  |  | 0 | 0 | [6 empty] | 0 | 0
transporte | transporte |  | Brita | 127 | 0.1743 | 24.1528 | 0 | 0 | 0 |  |  | 0 | 0 | [6 empty] | 0 | 0
transporte | transporte |  | Tubo | 38 | 0.06 | 1.791 | 0 | 0 | 0 |  |  | 0 | 0 | [6 empty] | 0 | 0
620000 | 620000A | DER | Boca (Ala) de BSTC ø 0,30 m | 0 | 0 | 77.8197 | 643.26 | 721.0797 | 865.8 | un |  | 0 | 0 | [6 empty] | 0 | 0
transporte | transporte |  | Cimento | 460 | 0.0636 | 23.317 | 0 | 0 | 0 |  |  | 0 | 0 | [6 empty] | 0 | 0
transporte | transporte |  | Areia | 73 | 0.2261 | 18.2666 | 0 | 0 | 0 |  |  | 0 | 0 | [6 empty] | 0 | 0
transporte | transporte |  | Brita | 127 | 0.2615 | 36.2361 | 0 | 0 | 0 |  |  | 0 | 0 | [6 empty] | 0 | 0
620000 | 620000B | DER | Boca (Ala) de BSTC ø 0,40 m | 0 | 0 | 179.3443 | 643.26 | 822.6043 | 987.7 | un |  | 0 | 0 | [6 empty] | 0 | 0
transporte | transporte |  | Cimento | 460 | 0.1154 | 42.3079 | 0 | 0 | 0 |  |  | 0 | 0 | [6 empty] | 0 | 0
transporte | transporte |  | Areia | 73 | 0.4105 | 33.1643 | 0 | 0 | 0 |  |  | 0 | 0 | [6 empty] | 0 | 0
transporte | transporte |  | Brita | 127 | 0.7496 | 103.8721 | 0 | 0 | 0 |  |  | 0 | 0 | [6 empty] | 0 | 0
620000 | 620000C | DER | Boca (Ala) de BSTC ø 0,50 m | 0 | 0 | 243.3523 | 643.26 | 886.6123 | 1064.56 | un |  | 0 | 0 | [6 empty] | 0 | 0
transporte | transporte |  | Cimento | 460 | 0.1566 | 57.4127 | 0 | 0 | 0 |  |  | 0 | 0 | [6 empty] | 0 | 0
transporte | transporte |  | Areia | 73 | 0.557 | 45 | 0 | 0 | 0 |  |  | 0 | 0 | [6 empty] | 0 | 0
transporte | transporte |  | Brita | 127 | 1.0171 | 140.9395 | 0 | 0 | 0 |  |  | 0 | 0 | [6 empty] | 0 | 0
620100 | 620100A | DER | Boca (Ala) de BSTC ø 0,60 m | 0 | 0 | 307.3602 | 954.15 | 1261.5102 | 1514.7 | un |  | 0 | 0 | [6 empty] | 0 | 0
transporte | transporte |  | Cimento | 460 | 0.1978 | 72.5174 | 0 | 0 | 0 |  |  | 0 | 0 | [6 empty] | 0 | 0
transporte | transporte |  | Areia | 73 | 0.7035 | 56.8358 | 0 | 0 | 0 |  |  | 0 | 0 | [6 empty] | 0 | 0
transporte | transporte |  | Brita | 127 | 1.2846 | 178.007 | 0 | 0 | 0 |  |  | 0 | 0 | [6 empty] | 0 | 0
620100 | 620100B | DER | Boca (Ala) de BSTC ø 0,70 m | 0 | 0 | 237.9773 | 954.15 | 1192.1273 | 1431.39 | un |  | 0 | 0 | [6 empty] | 0 | 0
transporte | transporte |  | Cimento | 460 | 0.2424 | 88.8687 | 0 | 0 | 0 |  |  | 0 | 0 | [6 empty] | 0 | 0
transporte | transporte |  | Areia | 73 | 0.8618 | 69.6248 | 0 | 0 | 0 |  |  | 0 | 0 | [6 empty] | 0 | 0
transporte | transporte |  | Brita | 127 | 0.5736 | 79.4838 | 0 | 0 | 0 |  |  | 0 | 0 | [6 empty] | 0 | 0
620200 | 620200A | DER | Boca (Ala) de BSTC ø 0,80 m | 0 | 0 | 445.6757 | 1321.46 | 1767.1357 | 2121.8 | un |  | 0 | 0 | [6 empty] | 0 | 0
transporte | transporte |  | Cimento | 460 | 0.2869 | 105.1833 | 0 | 0 | 0 |  |  | 0 | 0 | [6 empty] | 0 | 0
transporte | transporte |  | Areia | 73 | 1.02 | 82.4058 | 0 | 0 | 0 |  |  | 0 | 0 | [6 empty] | 0 | 0
transporte | transporte |  | Brita | 127 | 1.8625 | 258.0866 | 0 | 0 | 0 |  |  | 0 | 0 | [6 empty] | 0 | 0
620300 | 620300 | DER | Boca (Ala) de BSTC ø 1,00 m | 0 | 0 | 668.8202 | 1880.07 | 2548.8902 | 3060.45 | un |  | 0 | 0 | [6 empty] | 0 | 0
transporte | transporte |  | Cimento | 460 | 0.4305 | 157.8299 | 0 | 0 | 0 |  |  | 0 | 0 | [6 empty] | 0 | 0
transporte | transporte |  | Areia | 73 | 1.5308 | 123.6733 | 0 | 0 | 0 |  |  | 0 | 0 | [6 empty] | 0 | 0
transporte | transporte |  | Brita | 127 | 2.7951 | 387.317 | 0 | 0 | 0 |  |  | 0 | 0 | [6 empty] | 0 | 0
620400 | 620400 | DER | Boca (Ala) de BSTC ø 1,20 m | 0 | 0 | 903.1 | 2407.53 | 3310.63 | 3975.07 | un |  | 0 | 0 | [6 empty] | 0 | 0
transporte | transporte |  | Cimento | 460 | 0.5813 | 213.1162 | 0 | 0 | 0 |  |  | 0 | 0 | [6 empty] | 0 | 0
transporte | transporte |  | Areia | 73 | 2.067 | 166.9929 | 0 | 0 | 0 |  |  | 0 | 0 | [6 empty] | 0 | 0
transporte | transporte |  | Brita | 127 | 3.7742 | 522.9909 | 0 | 0 | 0 |  |  | 0 | 0 | [6 empty] | 0 | 0
620500 | 620500 | DER | Boca (Ala) de BSTC ø 1,50 m | 0 | 0 | 1813.2831 | 4302.26 | 6115.5431 | 7342.93 | un |  | 0 | 0 | [6 empty] | 0 | 0
transporte | transporte |  | Cimento | 460 | 1.1672 | 427.9189 | 0 | 0 | 0 |  |  | 0 | 0 | [6 empty] | 0 | 0
transporte | transporte |  | Areia | 73 | 4.1502 | 335.2947 | 0 | 0 | 0 |  |  | 0 | 0 | [6 empty] | 0 | 0
transporte | transporte |  | Brita | 127 | 7.5779 | 1050.0696 | 0 | 0 | 0 |  |  | 0 | 0 | [6 empty] | 0 | 0
620600 | 620600 | DER | Boca (Ala) de BSTC ø 2,00 m | 0 | 0 | 3485.9513 | 7668.6 | 11154.5513 | 13393.27 | un |  | 0 | 0 | [6 empty] | 0 | 0
transporte | transporte |  | Cimento | 460 | 2.2439 | 822.6586 | 0 | 0 | 0 |  |  | 0 | 0 | [6 empty] | 0 | 0
transporte | transporte |  | Areia | 73 | 7.9786 | 644.5911 | 0 | 0 | 0 |  |  | 0 | 0 | [6 empty] | 0 | 0
transporte | transporte |  | Brita | 127 | 14.5681 | 2018.7016 | 0 | 0 | 0 |  |  | 0 | 0 | [6 empty] | 0 | 0
620100 | 620100C | DER | Boca (Ala) de BDTC ø 0,60 m | 0 | 0 | 444.8669 | 954.15 | 1399.0169 | 1679.8 | un |  | 0 | 0 | [6 empty] | 0 | 0
transporte | transporte |  | Cimento | 460 | 0.2863 | 104.9633 | 0 | 0 | 0 |  |  | 0 | 0 | [6 empty] | 0 | 0
transporte | transporte |  | Areia | 73 | 1.0182 | 82.2604 | 0 | 0 | 0 |  |  | 0 | 0 | [6 empty] | 0 | 0
transporte | transporte |  | Brita | 127 | 1.8593 | 257.6432 | 0 | 0 | 0 |  |  | 0 | 0 | [6 empty] | 0 | 0
620200 | 620200B | DER | Boca (Ala) de BDTC ø 0,80 m | 0 | 0 | 645.0846 | 1321.46 | 1966.5446 | 2361.23 | un |  | 0 | 0 | [6 empty] | 0 | 0
transporte | transporte |  | Cimento | 460 | 0.4153 | 152.2573 | 0 | 0 | 0 |  |  | 0 | 0 | [6 empty] | 0 | 0
transporte | transporte |  | Areia | 73 | 1.4763 | 119.2703 | 0 | 0 | 0 |  |  | 0 | 0 | [6 empty] | 0 | 0
transporte | transporte |  | Brita | 127 | 2.6958 | 373.557 | 0 | 0 | 0 |  |  | 0 | 0 | [6 empty] | 0 | 0
620700 | 620700 | DER | Boca (Ala) de BDTC ø 1,00 m | 0 | 0 | 967.9884 | 2601.22 | 3569.2084 | 4285.55 | un |  | 0 | 0 | [6 empty] | 0 | 0
transporte | transporte |  | Cimento | 460 | 0,6231 | 228.4409 | 0 | 0 | 0 |  |  | 0 | 0 | [6 empty] | 0 | 0
transporte | transporte |  | Areia | 73 | 2,2155 | 178.9902 | 0 | 0 | 0 |  |  | 0 | 0 | [6 empty] | 0 | 0
transporte | transporte |  | Brita | 127 | 4.0453 | 560.5572 | 0 | 0 | 0 |  |  | 0 | 0 | [6 empty] | 0 | 0
620800 | 620800 | DER | Boca (Ala) de BDTC ø 1,20 m | 0 | 0 | 1272.7611 | 3307.79 | 4580.5511 | 5499.87 | un |  | 0 | 0 | [6 empty] | 0 | 0
transporte | transporte |  | Cimento | 460 | 0.8193 | 300.3718 | 0 | 0 | 0 |  |  | 0 | 0 | [6 empty] | 0 | 0
transporte | transporte |  | Areia | 73 | 2.9131 | 235.3493 | 0 | 0 | 0 |  |  | 0 | 0 | [6 empty] | 0 | 0
transporte | transporte |  | Brita | 127 | 5.3189 | 737.04 | 0 | 0 | 0 |  |  | 0 | 0 | [6 empty] | 0 | 0
620900 | 620900 | DER | Boca (Ala) de BDTC ø 1,50 m | 0 | 0 | 2501.7935 | 5805.6 | 8307.3935 | 9974.69 | un |  | 0 | 0 | [6 empty] | 0 | 0
transporte | transporte |  | Cimento | 460 | 1.6104 | 590.4048 | 0 | 0 | 0 |  |  | 0 | 0 | [6 empty] | 0 | 0
transporte | transporte |  | Areia | 73 | 5.7261 | 462.6116 | 0 | 0 | 0 |  |  | 0 | 0 | [6 empty] | 0 | 0
transporte | transporte |  | Brita | 127 | 10.4552 | 1448.7771 | 0 | 0 | 0 |  |  | 0 | 0 | [6 empty] | 0 | 0
621000 | 621000 | DER | Boca (Ala) de BDTC ø 2,00 m | 0 | 0 | 4786.349 | 10293.86 | 15080.209 | 18106.81 | un |  | 0 | 0 | [6 empty] | 0 | 0
transporte | transporte |  | Cimento | 460 | 3.081 | 1129.5562 | 0 | 0 | 0 |  |  | 0 | 0 | [6 empty] | 0 | 0
transporte | transporte |  | Areia | 73 | 10.9549 | 885.0464 | 0 | 0 | 0 |  |  | 0 | 0 | [6 empty] | 0 | 0
transporte | transporte |  | Brita | 127 | 20.0025 | 2771.7464 | 0 | 0 | 0 |  |  | 0 | 0 | [6 empty] | 0 | 0
620100 | 620100D | DER | Boca (Ala) de BTTC ø 0,60 m | 0 | 0 | 582.3816 | 954.15 | 1536.5316 | 1844.91 | un |  | 0 | 0 | [6 empty] | 0 | 0
transporte | transporte |  | Cimento | 460 | 0.3748 | 137.4092 | 0 | 0 | 0 |  |  | 0 | 0 | [6 empty] | 0 | 0
transporte | transporte |  | Areia | 73 | 1.333 | 107.6931 | 0 | 0 | 0 |  |  | 0 | 0 | [6 empty] | 0 | 0
transporte | transporte |  | Brita | 127 | 2.434 | 337.2794 | 0 | 0 | 0 |  |  | 0 | 0 | [6 empty] | 0 | 0
620200 | 620200C | DER | Boca (Ala) de BTTC ø 0,80 m | 0 | 0 | 844.451 | 1321.46 | 2165.911 | 2600.61 | un |  | 0 | 0 | [6 empty] | 0 | 0
transporte | transporte |  | Cimento | 460 | 0.5436 | 199.2946 | 0 | 0 | 0 |  |  | 0 | 0 | [6 empty] | 0 | 0
transporte | transporte |  | Areia | 73 | 1.9327 | 156.1428 | 0 | 0 | 0 |  |  | 0 | 0 | [6 empty] | 0 | 0
transporte | transporte |  | Brita | 127 | 3.529 | 489.0135 | 0 | 0 | 0 |  |  | 0 | 0 | [6 empty] | 0 | 0
621100 | 621100 | DER | Boca (Ala) de BTTC ø 1,00 m | 0 | 0 | 1267.1923 | 3322.38 | 4589.5723 | 5510.7 | un |  | 0 | 0 | [6 empty] | 0 | 0
transporte | transporte |  | Cimento | 460 | 0.8157 | 299.0519 | 0 | 0 | 0 |  |  | 0 | 0 | [6 empty] | 0 | 0
transporte | transporte |  | Areia | 73 | 2.9003 | 234.3152 | 0 | 0 | 0 |  |  | 0 | 0 | [6 empty] | 0 | 0
transporte | transporte |  | Brita | 127 | 5.2957 | 733.8251 | 0 | 0 | 0 |  |  | 0 | 0 | [6 empty] | 0 | 0
621200 | 621200 | DER | Boca (Ala) de BTTC ø 1,20 m | 0 | 0 | 1642.7013 | 4208.43 | 5851.1313 | 7025.45 | un |  | 0 | 0 | [6 empty] | 0 | 0
transporte | transporte |  | Cimento | 460 | 1.0574 | 387.664 | 0 | 0 | 0 |  |  | 0 | 0 | [6 empty] | 0 | 0
transporte | transporte |  | Areia | 73 | 3.7598 | 303.7542 | 0 | 0 | 0 |  |  | 0 | 0 | [6 empty] | 0 | 0
transporte | transporte |  | Brita | 127 | 6.865 | 951.2831 | 0 | 0 | 0 |  |  | 0 | 0 | [6 empty] | 0 | 0
621300 | 621300 | DER | Boca (Ala) de BTTC ø 1,50 m | 0 | 0 | 3191.7824 | 7311.47 | 10503.2524 | 12611.26 | un |  | 0 | 0 | [6 empty] | 0 | 0
transporte | transporte |  | Cimento | 460 | 2.0546 | 753.2575 | 0 | 0 | 0 |  |  | 0 | 0 | [6 empty] | 0 | 0
transporte | transporte |  | Areia | 73 | 7.3053 | 590.1952 | 0 | 0 | 0 |  |  | 0 | 0 | [6 empty] | 0 | 0
transporte | transporte |  | Brita | 127 | 13.3386 | 1848.3298 | 0 | 0 | 0 |  |  | 0 | 0 | [6 empty] | 0 | 0
621400 | 621400 | DER | Boca (Ala) de BTTC ø 2,00 m | 0 | 0 | 6086.4505 | 12918.12 | 19004.5705 | 22818.79 | un |  | 0 | 0 | [6 empty] | 0 | 0
transporte | transporte |  | Cimento | 460 | 3.9179 | 1436.3805 | 0 | 0 | 0 |  |  | 0 | 0 | [6 empty] | 0 | 0
transporte | transporte |  | Areia | 73 | 13.9305 | 1125.4451 | 0 | 0 | 0 |  |  | 0 | 0 | [6 empty] | 0 | 0
transporte | transporte |  | Brita | 127 | 25.4357 | 3524.6249 | 0 | 0 | 0 |  |  | 0 | 0 | [6 empty] | 0 | 0
607500 | 607500 | DER | Corpo de BSTC ø 0,20 sem Berço e sem Armação | 0 | 0 | 2.8154 | 48.74 | 51.5554 | 61.9 | m |  | 0 | 0 | [6 empty] | 0 | 0
transporte | transporte |  | Cimento | 460 | 0.0003 | 0.10999 | 0 | 0 | 0 |  |  | 0 | 0 | [6 empty] | 0 | 0
transporte | transporte |  | Areia | 73 | 0.0013 | 0.10503 | 0 | 0 | 0 |  |  | 0 | 0 | [6 empty] | 0 | 0
transporte | transporte |  | Tubo | 38 | 0.06 | 2.6004 | 0 | 0 | 0 |  |  | 0 | 0 | [6 empty] | 0 | 0
607600 | 607600 | DER | Corpo de BSTC ø 0,30 sem Berço e sem Armação | 0 | 0 | 4.5122 | 65.04 | 69.5522 | 83.51 | m |  | 0 | 0 | [6 empty] | 0 | 0
transporte | transporte |  | Cimento | 460 | 0.0004 | 0.14665 | 0 | 0 | 0 |  |  | 0 | 0 | [6 empty] | 0 | 0
transporte | transporte |  | Areia | 73 | 0.002 | 0.16158 | 0 | 0 | 0 |  |  | 0 | 0 | [6 empty] | 0 | 0
transporte | transporte |  | Tubo | 38 | 0.097 | 4.204 | 0 | 0 | 0 |  |  | 0 | 0 | [6 empty] | 0 | 0
610400 | 610400A | DER | Corpo de BSTC ø 0,40 sem Berço e sem Armação | 0 | 0 | 6.2719 | 137.47 | 143.7419 | 172.59 | m |  | 0 | 0 | [6 empty] | 0 | 0
transporte | transporte |  | Cimento | 460 | 0.0019 | 0.69658 | 0 | 0 | 0 |  |  | 0 | 0 | [6 empty] | 0 | 0
transporte | transporte |  | Areia | 73 | 0.01 | 0.8079 | 0 | 0 | 0 |  |  | 0 | 0 | [6 empty] | 0 | 0
transporte | transporte |  | Tubo | 38 | 0.11 | 4.7674 | 0 | 0 | 0 |  |  | 0 | 0 | [6 empty] | 0 | 0
610400 | 610400B | DER | Corpo de BSTC ø 0,50 sem Berço e sem Armação | 0 | 0 | 12.6235 | 137.47 | 150.0935 | 180.22 | m |  | 0 | 0 | [6 empty] | 0 | 0
transporte | transporte |  | Cimento | 460 | 0.0023 | 0.84323 | 0 | 0 | 0 |  |  | 0 | 0 | [6 empty] | 0 | 0
transporte | transporte |  | Areia | 73 | 0.0117 | 0.94524 | 0 | 0 | 0 |  |  | 0 | 0 | [6 empty] | 0 | 0
transporte | transporte |  | Tubo | 38 | 0.25 | 10.835 | 0 | 0 | 0 |  |  | 0 | 0 | [6 empty] | 0 | 0
610600 | 610600A | DER | Corpo de BSTC ø 0,60 sem Berço e sem Armação | 0 | 0 | 18.9384 | 313.26 | 332.1984 | 398.87 | m |  | 0 | 0 | [6 empty] | 0 | 0
transporte | transporte |  | Cimento | 460 | 0.0026 | 0.95321 | 0 | 0 | 0 |  |  | 0 | 0 | [6 empty] | 0 | 0
transporte | transporte |  | Areia | 73 | 0.0134 | 1.0826 | 0 | 0 | 0 |  |  | 0 | 0 | [6 empty] | 0 | 0
transporte | transporte |  | Tubo | 38 | 0.39 | 16.9026 | 0 | 0 | 0 |  |  | 0 | 0 | [6 empty] | 0 | 0
610600 | 610600B | DER | Corpo de BSTC ø 0,70 sem Berço e sem Armação | 0 | 0 | 25.2533 | 313.26 | 338.5133 | 406.45 | m |  | 0 | 0 | [6 empty] | 0 | 0
transporte | transporte |  | Cimento | 460 | 0.0029 | 1.0632 | 0 | 0 | 0 |  |  | 0 | 0 | [6 empty] | 0 | 0
transporte | transporte |  | Areia | 73 | 0.0151 | 1.2199 | 0 | 0 | 0 |  |  | 0 | 0 | [6 empty] | 0 | 0
transporte | transporte |  | Tubo | 38 | 0.53 | 22.9702 | 0 | 0 | 0 |  |  | 0 | 0 | [6 empty] | 0 | 0
610800 | 610800A | DER | Corpo de BSTC ø 0,80 sem Berço e sem Armação | 0 | 0 | 31.5683 | 514.42 | 545.9883 | 655.57 | m |  | 0 | 0 | [6 empty] | 0 | 0
transporte | transporte |  | Cimento | 460 | 0.0032 | 1.1732 | 0 | 0 | 0 |  |  | 0 | 0 | [6 empty] | 0 | 0
transporte | transporte |  | Areia | 73 | 0.0168 | 1.3573 | 0 | 0 | 0 |  |  | 0 | 0 | [6 empty] | 0 | 0
transporte | transporte |  | Tubo | 38 | 0.67 | 29.0378 | 0 | 0 | 0 |  |  | 0 | 0 | [6 empty] | 0 | 0
610400 | 610400C | DER | Corpo de BSTC ø 0,40 Sem Berço c/ Armação Símples PA-1 | 0 | 0 | 6.2719 | 137.47 | 143.7419 | 172.59 | m | 32 | 172.59 | 5522.88 |  |  | x | x | x | x |  | 0
transporte | transporte |  | Cimento | 460 | 0.0019 | 0.69658 | 0 | 0 | 0 |  |  | 0 | 0 |  | xx | x | x |  |  |  | 0
transporte | transporte |  | Areia | 73 | 0.01 | 0.8079 | 0 | 0 | 0 |  |  | 0 | 0 |  | xx | x | x |  |  |  | 0
transporte | transporte |  | Tubo | 38 | 0.11 | 4.7674 | 0 | 0 | 0 |  |  | 0 | 0 |  | xx | x | x |  |  |  | 0
610600 | 610600C | DER | Corpo de BSTC ø 0,50 Sem Berço c/ Armação Símples PA-1 | 0 | 0 | 12.6235 | 313.26 | 325.8835 | 391.29 | m |  | 0 | 0 | [6 empty] | 0 | 0
transporte | transporte |  | Cimento | 460 | 0.0023 | 0.84323 | 0 | 0 | 0 |  |  | 0 | 0 | [6 empty] | 0 | 0
transporte | transporte |  | Areia | 73 | 0.0117 | 0.94524 | 0 | 0 | 0 |  |  | 0 | 0 | [6 empty] | 0 | 0
transporte | transporte |  | Tubo | 38 | 0.25 | 10.835 | 0 | 0 | 0 |  |  | 0 | 0 | [6 empty] | 0 | 0
610600 | 610600D | DER | Corpo de BSTC ø 0,60 Sem Berço c/ Armação Símples PA-1 | 0 | 0 | 18.9384 | 313.26 | 332.1984 | 398.87 | m | 200 | 398.87 | 79774 |  |  | x | x | x | x |  | 0
transporte | transporte |  | Cimento | 460 | 0.0026 | 0.95321 | 0 | 0 | 0 |  |  | 0 | 0 |  | xx | x | x |  |  |  | 0
transporte | transporte |  | Areia | 73 | 0.0134 | 1.0826 | 0 | 0 | 0 |  |  | 0 | 0 |  | xx | x | x |  |  |  | 0
transporte | transporte |  | Tubo | 38 | 0.39 | 16.9026 | 0 | 0 | 0 |  |  | 0 | 0 |  | xx | x | x |  |  |  | 0
610800 | 610800B | DER | Corpo de BSTC ø 0,70 Sem Berço c/ Armação Símples PA-1 | 0 | 0 | 25.2533 | 514.42 | 539.6733 | 647.99 | m |  | 0 | 0 | [6 empty] | 0 | 0
transporte | transporte |  | Cimento | 460 | 0.0029 | 1.0632 | 0 | 0 | 0 |  |  | 0 | 0 | [6 empty] | 0 | 0
transporte | transporte |  | Areia | 73 | 0.0151 | 1.2199 | 0 | 0 | 0 |  |  | 0 | 0 | [6 empty] | 0 | 0
transporte | transporte |  | Tubo | 38 | 0.53 | 22.9702 | 0 | 0 | 0 |  |  | 0 | 0 | [6 empty] | 0 | 0
610800 | 610800C | DER | Corpo de BSTC ø 0,80 Sem Berço c/ Armação Símples PA-1 | 0 | 0 | 31.5683 | 514.42 | 545.9883 | 655.57 | m |  | 0 | 0 | [6 empty] | 0 | 0
transporte | transporte |  | Cimento | 460 | 0.0032 | 1.1732 | 0 | 0 | 0 |  |  | 0 | 0 | [6 empty] | 0 | 0
transporte | transporte |  | Areia | 73 | 0.0168 | 1.3573 | 0 | 0 | 0 |  |  | 0 | 0 | [6 empty] | 0 | 0
transporte | transporte |  | Tubo | 38 | 0.67 | 29.0378 | 0 | 0 | 0 |  |  | 0 | 0 | [6 empty] | 0 | 0
611000 | 611000A | DER | Corpo de BSTC ø 0,90 Sem Berço c/ Armação Símples PA-1 | 0 | 0 | 39.352 | 803.98 | 843.332 | 1012.59 | m |  | 0 | 0 | [6 empty] | 0 | 0
transporte | transporte |  | Cimento | 460 | 0.004 | 1.4665 | 0 | 0 | 0 |  |  | 0 | 0 | [6 empty] | 0 | 0
transporte | transporte |  | Areia | 73 | 0.021 | 1.6966 | 0 | 0 | 0 |  |  | 0 | 0 | [6 empty] | 0 | 0
transporte | transporte |  | Tubo | 38 | 0.835 | 36.1889 | 0 | 0 | 0 |  |  | 0 | 0 | [6 empty] | 0 | 0
611000 | 611000B | DER | Corpo de BSTC ø 1,00 Sem Berço c/ Armação Símples PA-1 | 0 | 0 | 47.1357 | 803.98 | 851.1157 | 1021.93 | m |  | 0 | 0 | [6 empty] | 0 | 0
transporte | transporte |  | Cimento | 460 | 0.0048 | 1.7598 | 0 | 0 | 0 |  |  | 0 | 0 | [6 empty] | 0 | 0
transporte | transporte |  | Areia | 73 | 0.0252 | 2.0359 | 0 | 0 | 0 |  |  | 0 | 0 | [6 empty] | 0 | 0
transporte | transporte |  | Tubo | 38 | 1 | 43.34 | 0 | 0 | 0 |  |  | 0 | 0 | [6 empty] | 0 | 0
611200 | 611200A | DER | Corpo de BSTC ø 1,20 Sem Berço c/ Armação Símples PA-1 | 0 | 0 | 67.5072 | 1026.27 | 1093.7772 | 1313.3 | m |  | 0 | 0 | [6 empty] | 0 | 0
transporte | transporte |  | Cimento | 460 | 0.0065 | 2.383 | 0 | 0 | 0 |  |  | 0 | 0 | [6 empty] | 0 | 0
transporte | transporte |  | Areia | 73 | 0.0336 | 2.7145 | 0 | 0 | 0 |  |  | 0 | 0 | [6 empty] | 0 | 0
transporte | transporte |  | Tubo | 38 | 1.44 | 62.4096 | 0 | 0 | 0 |  |  | 0 | 0 | [6 empty] | 0 | 0
611400 | 611400A | DER | Corpo de BSTC ø 1,50 Sem Berço c/ Armação Símples PA-1 | 0 | 0 | 77.8738 | 1267.57 | 1345.4438 | 1615.47 | m |  | 0 | 0 | [6 empty] | 0 | 0
transporte | transporte |  | Cimento | 460 | 0.0081 | 2.9696 | 0 | 0 | 0 |  |  | 0 | 0 | [6 empty] | 0 | 0
transporte | transporte |  | Areia | 73 | 0.042 | 3.3932 | 0 | 0 | 0 |  |  | 0 | 0 | [6 empty] | 0 | 0
transporte | transporte |  | Tubo | 38 | 1.65 | 71.511 | 0 | 0 | 0 |  |  | 0 | 0 | [6 empty] | 0 | 0
611400 | 611400B | DER | Corpo de BSTC ø 1,80 Sem Berço c/ Armação Símples PA-1 | 0 | 0 | 94.7332 | 1267.57 | 1362.3032 | 1635.72 | m |  | 0 | 0 | [6 empty] | 0 | 0
transporte | transporte |  | Cimento | 460 | 0.0092 | 3.3729 | 0 | 0 | 0 |  |  | 0 | 0 | [6 empty] | 0 | 0
transporte | transporte |  | Areia | 73 | 0.0479 | 3.8698 | 0 | 0 | 0 |  |  | 0 | 0 | [6 empty] | 0 | 0
transporte | transporte |  | Tubo | 38 | 2.0187 | 87.4905 | 0 | 0 | 0 |  |  | 0 | 0 | [6 empty] | 0 | 0
611600 | 611600A | DER | Corpo de BSTC ø 2,00 Sem Berço c/ Armação Símples PA-1 | 0 | 0 | 100.809 | 3058.31 | 3159.119 | 3793.15 | m |  | 0 | 0 | [6 empty] | 0 | 0
transporte | transporte |  | Cimento | 460 | 0.0097 | 3.5562 | 0 | 0 | 0 |  |  | 0 | 0 | [6 empty] | 0 | 0
transporte | transporte |  | Areia | 73 | 0.0504 | 4.0718 | 0 | 0 | 0 |  |  | 0 | 0 | [6 empty] | 0 | 0
transporte | transporte |  | Tubo | 38 | 2.15 | 93.181 | 0 | 0 | 0 |  |  | 0 | 0 | [6 empty] | 0 | 0
610400 | 610400D | DER | Corpo de BSTC ø 0,40 Sem Berço c/ Armação Dupla PA-2 | 0 | 0 | 8.3089 | 137.47 | 145.7789 | 175.04 | m |  | 0 | 0 | [6 empty] | 0 | 0
transporte | transporte |  | Cimento | 460 | 0.0019 | 0.69658 | 0 | 0 | 0 |  |  | 0 | 0 | [6 empty] | 0 | 0
transporte | transporte |  | Areia | 73 | 0.01 | 0.8079 | 0 | 0 | 0 |  |  | 0 | 0 | [6 empty] | 0 | 0
transporte | transporte |  | Tubo | 38 | 0.157 | 6.8044 | 0 | 0 | 0 |  |  | 0 | 0 | [6 empty] | 0 | 0
610600 | 610600E | DER | Corpo de BSTC ø 0,50 Sem Berço c/ Armação Dupla PA-2 | 0 | 0 | 12.6235 | 313.26 | 325.8835 | 391.29 | m |  | 0 | 0 | [6 empty] | 0 | 0
transporte | transporte |  | Cimento | 460 | 0.0023 | 0.84323 | 0 | 0 | 0 |  |  | 0 | 0 | [6 empty] | 0 | 0
transporte | transporte |  | Areia | 73 | 0.0117 | 0.94524 | 0 | 0 | 0 |  |  | 0 | 0 | [6 empty] | 0 | 0
transporte | transporte |  | Tubo | 38 | 0.25 | 10.835 | 0 | 0 | 0 |  |  | 0 | 0 | [6 empty] | 0 | 0
610600 | 610600F | DER | Corpo de BSTC ø 0,60 Sem Berço c/ Armação Dupla PA-2 | 0 | 0 | 18.9384 | 313.26 | 332.1984 | 398.87 | m |  | 0 | 0 | [6 empty] | 0 | 0
transporte | transporte |  | Cimento | 460 | 0.0026 | 0.95321 | 0 | 0 | 0 |  |  | 0 | 0 | [6 empty] | 0 | 0
transporte | transporte |  | Areia | 73 | 0.0134 | 1.0826 | 0 | 0 | 0 |  |  | 0 | 0 | [6 empty] | 0 | 0
transporte | transporte |  | Tubo | 38 | 0.39 | 16.9026 | 0 | 0 | 0 |  |  | 0 | 0 | [6 empty] | 0 | 0
610800 | 610800D | DER | Corpo de BSTC ø 0,70 Sem Berço c/ Armação Dupla PA-2 | 0 | 0 | 25.2533 | 514.42 | 539.6733 | 647.99 | m |  | 0 | 0 | [6 empty] | 0 | 0
transporte | transporte |  | Cimento | 460 | 0.0029 | 1.0632 | 0 | 0 | 0 |  |  | 0 | 0 | [6 empty] | 0 | 0
transporte | transporte |  | Areia | 73 | 0.0151 | 1.2199 | 0 | 0 | 0 |  |  | 0 | 0 | [6 empty] | 0 | 0
transporte | transporte |  | Tubo | 38 | 0.53 | 22.9702 | 0 | 0 | 0 |  |  | 0 | 0 | [6 empty] | 0 | 0
610800 | 610800E | DER | Corpo de BSTC ø 0,80 Sem Berço c/ Armação Dupla PA-2 | 0 | 0 | 31.5683 | 514.42 | 545.9883 | 655.57 | m |  | 0 | 0 | [6 empty] | 0 | 0
transporte | transporte |  | Cimento | 460 | 0.0032 | 1.1732 | 0 | 0 | 0 |  |  | 0 | 0 | [6 empty] | 0 | 0
transporte | transporte |  | Areia | 73 | 0.0168 | 1.3573 | 0 | 0 | 0 |  |  | 0 | 0 | [6 empty] | 0 | 0
transporte | transporte |  | Tubo | 38 | 0.67 | 29.0378 | 0 | 0 | 0 |  |  | 0 | 0 | [6 empty] | 0 | 0
611000 | 611000C | DER | Corpo de BSTC ø 0,90 Sem Berço c/ Armação Dupla PA-2 | 0 | 0 | 39.352 | 803.98 | 843.332 | 1012.59 | m |  | 0 | 0 | [6 empty] | 0 | 0
transporte | transporte |  | Cimento | 460 | 0.004 | 1.4665 | 0 | 0 | 0 |  |  | 0 | 0 | [6 empty] | 0 | 0
transporte | transporte |  | Areia | 73 | 0.021 | 1.6966 | 0 | 0 | 0 |  |  | 0 | 0 | [6 empty] | 0 | 0
transporte | transporte |  | Tubo | 38 | 0.835 | 36.1889 | 0 | 0 | 0 |  |  | 0 | 0 | [6 empty] | 0 | 0
611000 | 611000D | DER | Corpo de BSTC ø 1,00 Sem Berço c/ Armação Dupla PA-2 | 0 | 0 | 47.1357 | 803.98 | 851.1157 | 1021.93 | m |  | 0 | 0 | [6 empty] | 0 | 0
transporte | transporte |  | Cimento | 460 | 0.0048 | 1.7598 | 0 | 0 | 0 |  |  | 0 | 0 | [6 empty] | 0 | 0
transporte | transporte |  | Areia | 73 | 0.0252 | 2.0359 | 0 | 0 | 0 |  |  | 0 | 0 | [6 empty] | 0 | 0
transporte | transporte |  | Tubo | 38 | 1 | 43.34 | 0 | 0 | 0 |  |  | 0 | 0 | [6 empty] | 0 | 0
611200 | 611200B | DER | Corpo de BSTC ø 1,20 Sem Berço c/ Armação Dupla PA-2 | 0 | 0 | 67.5072 | 1026.27 | 1093.7772 | 1313.3 | m |  | 0 | 0 | [6 empty] | 0 | 0
transporte | transporte |  | Cimento | 460 | 0.0065 | 2.383 | 0 | 0 | 0 |  |  | 0 | 0 | [6 empty] | 0 | 0
transporte | transporte |  | Areia | 73 | 0.0336 | 2.7145 | 0 | 0 | 0 |  |  | 0 | 0 | [6 empty] | 0 | 0
transporte | transporte |  | Tubo | 38 | 1.44 | 62.4096 | 0 | 0 | 0 |  |  | 0 | 0 | [6 empty] | 0 | 0
611400 | 611400C | DER | Corpo de BSTC ø 1,50 Sem Berço c/ Armação Dupla PA-2 | 0 | 0 | 77.8738 | 1267.57 | 1345.4438 | 1615.47 | m |  | 0 | 0 | [6 empty] | 0 | 0
transporte | transporte |  | Cimento | 460 | 0.0081 | 2.9696 | 0 |  | 0 |  |  | 0 | 0 | [6 empty] | 0 | 0
transporte | transporte |  | Areia | 73 | 0.042 | 3.3932 | 0 |  | 0 |  |  | 0 | 0 | [6 empty] | 0 | 0
transporte | transporte |  | Tubo | 38 | 1.65 | 71.511 | 0 |  | 0 |  |  | 0 | 0 | [6 empty] | 0 | 0
611400 | 611400D | DER | Corpo de BSTC ø 1,80 Sem Berço c/ Armação Dupla PA-2 | 0 | 0 | 94.7332 | 1267.57 | 1362.3032 | 1635.72 | m |  | 0 | 0 | [6 empty] | 0 | 0
transporte | transporte |  | Cimento | 460 | 0.0092 | 3.3729 | 0 | 0 | 0 |  |  | 0 | 0 | [6 empty] | 0 | 0
transporte | transporte |  | Areia | 73 | 0.0479 | 3.8698 | 0 | 0 | 0 |  |  | 0 | 0 | [6 empty] | 0 | 0
transporte | transporte |  | Tubo | 38 | 2.0187 | 87.4905 | 0 | 0 | 0 |  |  | 0 | 0 | [6 empty] | 0 | 0
611600 | 611600B | DER | Corpo de BSTC ø 2,00 Sem Berço c/ Armação Dupla PA-2 | 0 | 0 | 100.809 | 3058.31 | 3159.119 | 3793.15 | m |  | 0 | 0 | [6 empty] | 0 | 0
transporte | transporte |  | Cimento | 460 | 0.0097 | 3.5562 | 0 | 0 | 0 |  |  | 0 | 0 | [6 empty] | 0 | 0
transporte | transporte |  | Areia | 73 | 0.0504 | 4.0718 | 0 | 0 | 0 |  |  | 0 | 0 | [6 empty] | 0 | 0
transporte | transporte |  | Tubo | 38 | 2.15 | 93.181 | 0 | 0 | 0 |  |  | 0 | 0 | [6 empty] | 0 | 0
610500 | 610500 | DER | Corpo de BSTC ø 0,40 Com Berço c/ Armação Dupla PA-2 | 0 | 0 | 40.5614 | 206.29 | 246.8514 | 296.39 | m |  | 0 | 0 | [6 empty] | 0 | 0
transporte | transporte |  | Cimento | 460 | 0.0226 | 8.2856 | 0 | 0 | 0 |  |  | 0 | 0 | [6 empty] | 0 | 0
transporte | transporte |  | Areia | 73 | 0.0839 | 6.7783 | 0 | 0 | 0 |  |  | 0 | 0 | [6 empty] | 0 | 0
transporte | transporte |  | Brita | 127 | 0.1349 | 18.6931 | 0 | 0 | 0 |  |  | 0 | 0 | [6 empty] | 0 | 0
transporte | transporte |  | Tubo | 38 | 0.157 | 6.8044 | 0 | 0 | 0 |  |  | 0 | 0 | [6 empty] | 0 | 0
610700 | 610700A | DER | Corpo de BSTC ø 0,50 Com Berço c/ Armação Dupla PA-2 | 0 | 0 | 53.5449 | 412.12 | 465.6649 | 559.12 | m |  | 0 | 0 | [6 empty] | 0 | 0
transporte | transporte |  | Cimento | 460 | 0.0286 | 10.4853 | 0 | 0 | 0 |  |  | 0 | 0 | [6 empty] | 0 | 0
transporte | transporte |  | Areia | 73 | 0.1054 | 8.5153 | 0 | 0 | 0 |  |  | 0 | 0 | [6 empty] | 0 | 0
transporte | transporte |  | Brita | 127 | 0.1711 | 23.7093 | 0 | 0 | 0 |  |  | 0 | 0 | [6 empty] | 0 | 0
transporte | transporte |  | Tubo | 38 | 0.25 | 10.835 | 0 | 0 | 0 |  |  | 0 | 0 | [6 empty] | 0 | 0
610700 | 610700B | DER | Corpo de BSTC ø 0,60 Com Berço c/ Armação Dupla PA-2 | 0 | 0 | 63.8481 | 412.12 | 475.9681 | 571.49 | m |  | 0 | 0 | [6 empty] | 0 | 0
transporte | transporte |  | Cimento | 460 | 0.0345 | 12.6484 | 0 | 0 | 0 |  |  | 0 | 0 | [6 empty] | 0 | 0
transporte | transporte |  | Areia | 73 | 0.1269 | 10.2523 | 0 | 0 | 0 |  |  | 0 | 0 | [6 empty] | 0 | 0
transporte | transporte |  | Brita | 127 | 0.2073 | 28.7256 | 0 | 0 | 0 |  |  | 0 | 0 | [6 empty] | 0 | 0
transporte | transporte |  | Tubo | 38 | 0.282 | 12.2219 | 0 | 0 | 0 |  |  | 0 | 0 | [6 empty] | 0 | 0
610900 | 610900A | DER | Corpo de BSTC ø 0,70 Com Berço c/ Armação Dupla PA-2 | 0 | 0 | 94.0937 | 677.21 | 771.3037 | 926.1 | m |  | 0 | 0 | [6 empty] | 0 | 0
transporte | transporte |  | Cimento | 460 | 0.0472 | 17.3045 | 0 | 0 | 0 |  |  | 0 | 0 | [6 empty] | 0 | 0
transporte | transporte |  | Areia | 73 | 0.1727 | 13.9524 | 0 | 0 | 0 |  |  | 0 | 0 | [6 empty] | 0 | 0
transporte | transporte |  | Brita | 127 | 0.2877 | 39.8666 | 0 | 0 | 0 |  |  | 0 | 0 | [6 empty] | 0 | 0
transporte | transporte |  | Tubo | 38 | 0.53 | 22.9702 | 0 | 0 | 0 |  |  | 0 | 0 | [6 empty] | 0 | 0
610900 | 610900B | DER | Corpo de BSTC ø 0,80 Com Berço c/ Armação Dupla PA-2 | 0 | 0 | 120.5173 | 677.21 | 797.7273 | 957.83 | m |  | 0 | 0 | [6 empty] | 0 | 0
transporte | transporte |  | Cimento | 460 | 0.0599 | 21.9605 | 0 | 0 | 0 |  |  | 0 | 0 | [6 empty] | 0 | 0
transporte | transporte |  | Areia | 73 | 0.2184 | 17.6445 | 0 | 0 | 0 |  |  | 0 | 0 | [6 empty] | 0 | 0
transporte | transporte |  | Brita | 127 | 0.3681 | 51.0076 | 0 | 0 | 0 |  |  | 0 | 0 | [6 empty] | 0 | 0
transporte | transporte |  | Tubo | 38 | 0.69 | 29.9046 | 0 | 0 | 0 |  |  | 0 | 0 | [6 empty] | 0 | 0
611100 | 611100A | DER | Corpo de BSTC ø 0,90 Com Berço c/ Armação Dupla PA-2 | 0 | 0 | 150.9242 | 1053.49 | 1204.4142 | 1446.14 | m |  | 0 | 0 | [6 empty] | 0 | 0
transporte | transporte |  | Cimento | 460 | 0.0758 | 27.7898 | 0 | 0 | 0 |  |  | 0 | 0 | [6 empty] | 0 | 0
transporte | transporte |  | Areia | 73 | 0.2764 | 22.3304 | 0 | 0 | 0 |  |  | 0 | 0 | [6 empty] | 0 | 0
transporte | transporte |  | Brita | 127 | 0.4663 | 64.6152 | 0 | 0 | 0 |  |  | 0 | 0 | [6 empty] | 0 | 0
transporte | transporte |  | Tubo | 38 | 0.835 | 36.1889 | 0 | 0 | 0 |  |  | 0 | 0 | [6 empty] | 0 | 0
611100 | 611100B | DER | Corpo de BSTC ø 1,00 Com Berço c/ Armação Dupla PA-2 | 0 | 0 | 182.1761 | 1053.49 | 1235.6661 | 1483.66 | m |  | 0 | 0 | [6 empty] | 0 | 0
transporte | transporte |  | Cimento | 460 | 0.0917 | 33.6191 | 0 | 0 | 0 |  |  | 0 | 0 | [6 empty] | 0 | 0
transporte | transporte |  | Areia | 73 | 0.3343 | 27.0081 | 0 | 0 | 0 |  |  | 0 | 0 | [6 empty] | 0 | 0
transporte | transporte |  | Brita | 127 | 0.5644 | 78.2089 | 0 | 0 | 0 |  |  | 0 | 0 | [6 empty] | 0 | 0
transporte | transporte |  | Tubo | 38 | 1 | 43.34 | 0 | 0 | 0 |  |  | 0 | 0 | [6 empty] | 0 | 0
611300 | 611300 | DER | Corpo de BSTC ø 1,20 Com Berço c/ Armação Dupla PA-2 | 0 | 0 | 255.0883 | 1362.43 | 1617.5183 | 1942.15 | m |  | 0 | 0 | [6 empty] | 0 | 0
transporte | transporte |  | Cimento | 460 | 0.1272 | 46.6341 | 0 | 0 | 0 |  |  | 0 | 0 | [6 empty] | 0 | 0
transporte | transporte |  | Areia | 73 | 0.463 | 37.4058 | 0 | 0 | 0 |  |  | 0 | 0 | [6 empty] | 0 | 0
transporte | transporte |  | Brita | 127 | 0.784 | 108.6389 | 0 | 0 | 0 |  |  | 0 | 0 | [6 empty] | 0 | 0
transporte | transporte |  | Tubo | 38 | 1.44 | 62.4096 | 0 | 0 | 0 |  |  | 0 | 0 | [6 empty] | 0 | 0
611500 | 611500A | DER | Corpo de BSTC ø 1,50 Com Berço c/ Armação Dupla PA-2 | 0 | 0 | 355.8733 | 1749.33 | 2105.2033 | 2527.72 | m |  | 0 | 0 | [6 empty] | 0 | 0
transporte | transporte |  | Cimento | 460 | 0.187 | 68.5579 | 0 | 0 | 0 |  |  | 0 | 0 | [6 empty] | 0 | 0
transporte | transporte |  | Areia | 73 | 0.6783 | 54.7999 | 0 | 0 | 0 |  |  | 0 | 0 | [6 empty] | 0 | 0
transporte | transporte |  | Brita | 127 | 1.1619 | 161.0045 | 0 | 0 | 0 |  |  | 0 | 0 | [6 empty] | 0 | 0
transporte | transporte |  | Tubo | 38 | 1.65 | 71.511 | 0 | 0 | 0 |  |  | 0 | 0 | [6 empty] | 0 | 0
611500 | 611500B | DER | Corpo de BSTC ø 1,80 Com Berço c/ Armação Dupla PA-2 | 0 | 0 | 534.8937 | 1749.33 | 2284.2237 | 2742.67 | m |  | 0 | 0 | [6 empty] | 0 | 0
transporte | transporte |  | Cimento | 460 | 0.2741 | 100.4905 | 0 | 0 | 0 |  |  | 0 | 0 | [6 empty] | 0 | 0
transporte | transporte |  | Areia | 73 | 0.9748 | 78.7541 | 0 | 0 | 0 |  |  | 0 | 0 | [6 empty] | 0 | 0
transporte | transporte |  | Brita | 127 | 2.2538 | 312.3091 | 0 | 0 | 0 |  |  | 0 | 0 | [6 empty] | 0 | 0
transporte | transporte |  | Tubo | 38 | 1 | 43.34 | 0 | 0 | 0 |  |  | 0 | 0 | [6 empty] | 0 | 0
611700 | 611700 | DER | Corpo de BSTC ø 2,00 Com Berço c/ Armação Dupla PA-2 | 0 | 0 | 561.4499 | 3874.21 | 4435.6599 | 5325.9 | m |  | 0 | 0 | [6 empty] | 0 | 0
transporte | transporte |  | Cimento | 460 | 0.3062 | 112.259 | 0 | 0 | 0 |  |  | 0 | 0 | [6 empty] | 0 | 0
transporte | transporte |  | Areia | 73 | 1.1047 | 89.2487 | 0 | 0 | 0 |  |  | 0 | 0 | [6 empty] | 0 | 0
transporte | transporte |  | Brita | 127 | 1.9251 | 266.7611 | 0 | 0 | 0 |  |  | 0 | 0 | [6 empty] | 0 | 0
transporte | transporte |  | Tubo | 38 | 2.15 | 93.181 | 0 | 0 | 0 |  |  | 0 | 0 | [6 empty] | 0 | 0
BLSA120 | BLSA120 | DER | B.L. Símples alvenaria H até 1,20 m | 0 | 0 | 181.9985 | 1441.24 | 1623.2385 | 1949.02 | un |  | 0 | 0 | [6 empty] | 0 | 0
transporte | transporte |  | Cimento | 460 | 0.11541 | 42.3118 | 0 | 0 | 0 |  |  | 0 | 0 | [6 empty] | 0 | 0
transporte | transporte |  | Areia | 73 | 0.62209 | 50.2587 | 0 | 0 | 0 |  |  | 0 | 0 | [6 empty] | 0 | 0
transporte | transporte |  | Brita | 127 | 0.20424 | 28.3015 | 0 | 0 | 0 |  |  | 0 | 0 | [6 empty] | 0 | 0
transporte | transporte |  | Tijolo | 52 | 0.87984 | 51.3123 | 0 | 0 | 0 |  |  | 0 | 0 | [6 empty] | 0 | 0
transporte | transporte |  | Cal | 419 | 0.029328 | 9.8143 | 0 | 0 | 0 |  |  | 0 | 0 | [6 empty] | 0 | 0
BLSA150 | BLSA150 | DER | B.L. Símples alvenaria H até 1,50 m | 0 | 0 | 212.4632 | 1595.65 | 1808.1132 | 2171 | un | 8 | 2171 | 17368 |  |  | x | x | x | x |  | 0
transporte | transporte |  | Cimento | 460 | 0.13261 | 48.6167 | 0 | 0 | 0 |  |  | 0 | 0 |  | xx | x | x |  |  |  | 0
transporte | transporte |  | Areia | 73 | 0.73198 | 59.1367 | 0 | 0 | 0 |  |  | 0 | 0 |  | xx | x | x |  |  |  | 0
transporte | transporte |  | Brita | 127 | 0.20424 | 28.3015 | 0 | 0 | 0 |  |  | 0 | 0 |  | xx | x | x |  |  |  | 0
transporte | transporte |  | Tijolo | 52 | 1.0998 | 64.1403 | 0 | 0 | 0 |  |  | 0 | 0 |  | xx | x | x |  |  |  | 0
transporte | transporte |  | Cal | 419 | 0.03666 | 12.2679 | 0 | 0 | 0 |  |  | 0 | 0 |  | xx | x | x |  |  |  | 0
BLSA200 | BLSA200 | DER | B.L. Símples alvenaria H até 2,00 m | 0 | 0 | 262.8679 | 1851.05 | 2113.9179 | 2538.18 | un |  | 0 | 0 | [6 empty] | 0 | 0
transporte | transporte |  | Cimento | 460 | 0.16108 | 59.0558 | 0 | 0 | 0 |  |  | 0 | 0 | [6 empty] | 0 | 0
transporte | transporte |  | Areia | 73 | 0.91384 | 73.8288 | 0 | 0 | 0 |  |  | 0 | 0 | [6 empty] | 0 | 0
transporte | transporte |  | Brita | 127 | 0.20424 | 28.3015 | 0 | 0 | 0 |  |  | 0 | 0 | [6 empty] | 0 | 0
transporte | transporte |  | Tijolo | 52 | 1.4636 | 85.356 | 0 | 0 | 0 |  |  | 0 | 0 | [6 empty] | 0 | 0
transporte | transporte |  | Cal | 419 | 0.048786 | 16.3257 | 0 | 0 | 0 |  |  | 0 | 0 | [6 empty] | 0 | 0
BLSA250 | BLSA250 | DER | B.L. Símples alvenaria H até 2,50 m | 0 | 0 | 314.3816 | 2112.3 | 2426.6816 | 2913.72 | un |  | 0 | 0 | [6 empty] | 0 | 0
transporte | transporte |  | Cimento | 460 | 0.19012 | 69.7026 | 0 | 0 | 0 |  |  | 0 | 0 | [6 empty] | 0 | 0
transporte | transporte |  | Areia | 73 | 1.0996 | 88.8346 | 0 | 0 | 0 |  |  | 0 | 0 | [6 empty] | 0 | 0
transporte | transporte |  | Brita | 127 | 0.20424 | 28.3015 | 0 | 0 | 0 |  |  | 0 | 0 | [6 empty] | 0 | 0
transporte | transporte |  | Tijolo | 52 | 1.8358 | 107.065 | 0 | 0 | 0 |  |  | 0 | 0 | [6 empty] | 0 | 0
transporte | transporte |  | Cal | 419 | 0.061194 | 20.478 | 0 | 0 | 0 |  |  | 0 | 0 | [6 empty] | 0 | 0
BLSM120 | BLSM120 | DER | B.L. Símples pré-moldado H até 1,20 m | 0 | 0 | 470.7156 | 1144.18 | 1614.8956 | 1939.01 | un |  | 0 | 0 | [6 empty] | 0 | 0
transporte | transporte |  | Cimento | 460 | 0.43266 | 158.6218 | 0 | 0 | 0 |  |  | 0 | 0 | [6 empty] | 0 | 0
transporte | transporte |  | Areia | 73 | 1.27 | 102.6009 | 0 | 0 | 0 |  |  | 0 | 0 | [6 empty] | 0 | 0
transporte | transporte |  | Brita | 127 | 1.5118 | 209.4929 | 0 | 0 | 0 |  |  | 0 | 0 | [6 empty] | 0 | 0
BLSM150 | BLSM150 | DER | B.L. Símples pré-moldado H até 1,50 m | 0 | 0 | 585.9532 | 1331.51 | 1917.4632 | 2302.3 | un |  | 0 | 0 | [6 empty] | 0 | 0
transporte | transporte |  | Cimento | 460 | 0.54156 | 198.5467 | 0 | 0 | 0 |  |  | 0 | 0 | [6 empty] | 0 | 0
transporte | transporte |  | Areia | 73 | 1.5739 | 127.1554 | 0 | 0 | 0 |  |  | 0 | 0 | [6 empty] | 0 | 0
transporte | transporte |  | Brita | 127 | 1.8781 | 260.2511 | 0 | 0 | 0 |  |  | 0 | 0 | [6 empty] | 0 | 0
BLSM200 | BLSM200 | DER | B.L. Símples pré-moldado H até 2,00 m | 0 | 0 | 774.5238 | 1638.59 | 2413.1138 | 2897.43 | un |  | 0 | 0 | [6 empty] | 0 | 0
transporte | transporte |  | Cimento | 460 | 0.71976 | 263.8784 | 0 | 0 | 0 |  |  | 0 | 0 | [6 empty] | 0 | 0
transporte | transporte |  | Areia | 73 | 2.0712 | 167.3355 | 0 | 0 | 0 |  |  | 0 | 0 | [6 empty] | 0 | 0
transporte | transporte |  | Brita | 127 | 2.4775 | 343.3099 | 0 | 0 | 0 |  |  | 0 | 0 | [6 empty] | 0 | 0
BLSM250 | BLSM250 | DER | B.L. Símples pré-moldado H até 2,50 m | 0 | 0 | 0 | 1950.71 | 1950.71 | 2342.22 | un |  | 0 | 0 | [6 empty] | 0 | 0
transporte | transporte |  | Cimento | 460 | 0.90126 | 330.4199 | 0 | 0 | 0 |  |  | 0 | 0 | [6 empty] | 0 | 0
transporte | transporte |  | Areia | 73 | 2.5778 | 208.2597 | 0 | 0 | 0 |  |  | 0 | 0 | [6 empty] | 0 | 0
transporte | transporte |  | Brita | 127 | 3.088 | 427.9069 | 0 | 0 | 0 |  |  | 0 | 0 | [6 empty] | 0 | 0
BLSC120 | BLSC120 | DER | B.L. Símples concreto armado H até 1,20 m | 0 | 0 | 223.1356 | 1946.06 | 2169.1956 | 2604.55 | un |  | 0 | 0 | [6 empty] | 0 | 0
transporte | transporte |  | Cimento | 460 | 0.20478 | 75.0764 | 0 | 0 | 0 |  |  | 0 | 0 | [6 empty] | 0 | 0
transporte | transporte |  | Areia | 73 | 0.60275 | 48.6962 | 0 | 0 | 0 |  |  | 0 | 0 | [6 empty] | 0 | 0
transporte | transporte |  | Brita | 127 | 0.71706 | 99.363 | 0 | 0 | 0 |  |  | 0 | 0 | [6 empty] | 0 | 0
BLSC150 | BLSC150 | DER | B.L. Símples concreto armado H até 1,50 m | 0 | 0 | 279.0084 | 2350.13 | 2629.1384 | 3156.81 | un |  | 0 | 0 | [6 empty] | 0 | 0
transporte | transporte |  | Cimento | 460 | 0.25758 | 94.434 | 0 | 0 | 0 |  |  | 0 | 0 | [6 empty] | 0 | 0
transporte | transporte |  | Areia | 73 | 0.75011 | 60.6014 | 0 | 0 | 0 |  |  | 0 | 0 | [6 empty] | 0 | 0
transporte | transporte |  | Brita | 127 | 0.89466 | 123.973 | 0 | 0 | 0 |  |  | 0 | 0 | [6 empty] | 0 | 0
BLSC200 | BLSC200 | DER | B.L. Símples concreto armado H até 2,00 m | 0 | 0 | 369.8017 | 2551.63 | 2921.4317 | 3507.76 | un |  | 0 | 0 | [6 empty] | 0 | 0
transporte | transporte |  | Cimento | 460 | 0.34338 | 125.89 | 0 | 0 | 0 |  |  | 0 | 0 | [6 empty] | 0 | 0
transporte | transporte |  | Areia | 73 | 0.98957 | 79.9474 | 0 | 0 | 0 |  |  | 0 | 0 | [6 empty] | 0 | 0
transporte | transporte |  | Brita | 127 | 1.1833 | 163.9643 | 0 | 0 | 0 |  |  | 0 | 0 | [6 empty] | 0 | 0
BLSC250 | BLSC250 | DER | B.L. Símples concreto armado H até 2,50 m | 0 | 0 | 460.5949 | 3101.29 | 3561.8849 | 4276.76 | un |  | 0 | 0 | [6 empty] | 0 | 0
transporte | transporte |  | Cimento | 460 | 0.42918 | 157.346 | 0 | 0 | 0 |  |  | 0 | 0 | [6 empty] | 0 | 0
transporte | transporte |  | Areia | 73 | 1.229 | 99.2933 | 0 | 0 | 0 |  |  | 0 | 0 | [6 empty] | 0 | 0
transporte | transporte |  | Brita | 127 | 1.4719 | 203.9556 | 0 | 0 | 0 |  |  | 0 | 0 | [6 empty] | 0 | 0
BLDA120 | BLDA120 | DER | B.L. Dupla Alvenaria H até 1,20 m | 0 | 0 | 336.2214 | 2761.42 | 3097.6414 | 3719.34 | un |  | 0 | 0 | [6 empty] | 0 | 0
transporte | transporte |  | Cimento | 460 | 0.20477 | 75.0716 | 0 | 0 | 0 |  |  | 0 | 0 | [6 empty] | 0 | 0
transporte | transporte |  | Areia | 73 | 1.1293 | 91.2364 | 0 | 0 | 0 |  |  | 0 | 0 | [6 empty] | 0 | 0
transporte | transporte |  | Brita | 127 | 0.38806 | 53.7729 | 0 | 0 | 0 |  |  | 0 | 0 | [6 empty] | 0 | 0
transporte | transporte |  | Tijolo | 52 | 1.6717 | 97.4933 | 0 | 0 | 0 |  |  | 0 | 0 | [6 empty] | 0 | 0
transporte | transporte |  | Cal | 419 | 0.055723 | 18.6472 | 0 | 0 | 0 |  |  | 0 | 0 | [6 empty] | 0 | 0
BLDA150 | BLDA150 | DER | B.L. Dupla Alvenaria H até 1,50 m | 0 | 0 | 391.7103 | 3050.91 | 3442.6203 | 4133.55 | un |  | 0 | 0 | [6 empty] | 0 | 0
transporte | transporte |  | Cimento | 460 | 0.23381 | 85.7209 | 0 | 0 | 0 |  |  | 0 | 0 | [6 empty] | 0 | 0
transporte | transporte |  | Areia | 73 | 1.3249 | 107.0409 | 0 | 0 | 0 |  |  | 0 | 0 | [6 empty] | 0 | 0
transporte | transporte |  | Brita | 127 | 0.38806 | 53.7729 | 0 | 0 | 0 |  |  | 0 | 0 | [6 empty] | 0 | 0
transporte | transporte |  | Tijolo | 52 | 2.0896 | 121.8666 | 0 | 0 | 0 |  |  | 0 | 0 | [6 empty] | 0 | 0
transporte | transporte |  | Cal | 419 | 0.069654 | 23.309 | 0 | 0 | 0 |  |  | 0 | 0 | [6 empty] | 0 | 0
BLDA200 | BLDA200 | DER | B.L. Dupla Alvenaria H até 2,00 m | 0 | 0 | 483.4804 | 3529.67 | 4013.1504 | 4818.59 | un |  | 0 | 0 | [6 empty] | 0 | 0
transporte | transporte |  | Cimento | 460 | 0.28185 | 103.3332 | 0 | 0 | 0 |  |  | 0 | 0 | [6 empty] | 0 | 0
transporte | transporte |  | Areia | 73 | 1.6485 | 133.179 | 0 | 0 | 0 |  |  | 0 | 0 | [6 empty] | 0 | 0
transporte | transporte |  | Brita | 127 | 0.38806 | 53.7729 | 0 | 0 | 0 |  |  | 0 | 0 | [6 empty] | 0 | 0
transporte | transporte |  | Tijolo | 52 | 2.7808 | 162.1764 | 0 | 0 | 0 |  |  | 0 | 0 | [6 empty] | 0 | 0
transporte | transporte |  | Cal | 419 | 0.092693 | 31.0189 | 0 | 0 | 0 |  |  | 0 | 0 | [6 empty] | 0 | 0
BLDA250 | BLDA250 | DER | B.L. Dupla Alvenaria H até 2,50 m | 0 | 0 | 577.3846 | 4019.56 | 4596.9446 | 5519.55 | un |  | 0 | 0 | [6 empty] | 0 | 0
transporte | transporte |  | Cimento | 460 | 0.33101 | 121.355 | 0 | 0 | 0 |  |  | 0 | 0 | [6 empty] | 0 | 0
transporte | transporte |  | Areia | 73 | 1.9795 | 159.925 | 0 | 0 | 0 |  |  | 0 | 0 | [6 empty] | 0 | 0
transporte | transporte |  | Brita | 127 | 0.38806 | 53.7729 | 0 | 0 | 0 |  |  | 0 | 0 | [6 empty] | 0 | 0
transporte | transporte |  | Tijolo | 52 | 3.4881 | 203.4235 | 0 | 0 | 0 |  |  | 0 | 0 | [6 empty] | 0 | 0
transporte | transporte |  | Cal | 419 | 0.11627 | 38.9081 | 0 | 0 | 0 |  |  | 0 | 0 | [6 empty] | 0 | 0
BLDM120 | BLDM120 | DER | B.L. Dupla Pré-moldado H até 1,20 m | 0 | 0 | 894.3596 | 2212.59 | 3106.9496 | 3730.51 | un |  | 0 | 0 | [6 empty] | 0 | 0
transporte | transporte |  | Cimento | 460 | 0.82205 | 301.3814 | 0 | 0 | 0 |  |  | 0 | 0 | [6 empty] | 0 | 0
transporte | transporte |  | Areia | 73 | 2.4129 | 194.9417 | 0 | 0 | 0 |  |  | 0 | 0 | [6 empty] | 0 | 0
transporte | transporte |  | Brita | 127 | 2.8725 | 398.0365 | 0 | 0 | 0 |  |  | 0 | 0 | [6 empty] | 0 | 0
BLDM150 | BLDM150 | DER | B.L. Dupla Pré-moldado H até 1,50 m | 0 | 0 | 1113.3111 | 2568.52 | 3681.8311 | 4420.77 | un |  | 0 | 0 | [6 empty] | 0 | 0
transporte | transporte |  | Cimento | 460 | 1.029 | 377.2388 | 0 | 0 | 0 |  |  | 0 | 0 | [6 empty] | 0 | 0
transporte | transporte |  | Areia | 73 | 2.9904 | 241.5952 | 0 | 0 | 0 |  |  | 0 | 0 | [6 empty] | 0 | 0
transporte | transporte |  | Brita | 127 | 3.5684 | 494.4771 | 0 | 0 | 0 |  |  | 0 | 0 | [6 empty] | 0 | 0
BLDM200 | BLDM200 | DER | B.L. Dupla Pré-moldado H até 2,00 m | 0 | 0 | 1471.5953 | 3151.98 | 4623.5753 | 5551.53 | un |  | 0 | 0 | [6 empty] | 0 | 0
transporte | transporte |  | Cimento | 460 | 1.3675 | 501.369 | 0 | 0 | 0 |  |  | 0 | 0 | [6 empty] | 0 | 0
transporte | transporte |  | Areia | 73 | 3.9354 | 317.9374 | 0 | 0 | 0 |  |  | 0 | 0 | [6 empty] | 0 | 0
transporte | transporte |  | Brita | 127 | 4.7073 | 652.2889 | 0 | 0 | 0 |  |  | 0 | 0 | [6 empty] | 0 | 0
BLDM250 | BLDM250 | DER | B.L. Dupla Pré-moldado H até 2,50 m | 0 | 0 | 1836.5144 | 3745 | 5581.5144 | 6701.72 | un |  | 0 | 0 | [6 empty] | 0 | 0
transporte | transporte |  | Cimento | 460 | 1.7124 | 627.7979 | 0 | 0 | 0 |  |  | 0 | 0 | [6 empty] | 0 | 0
transporte | transporte |  | Areia | 73 | 4.8978 | 395.6933 | 0 | 0 | 0 |  |  | 0 | 0 | [6 empty] | 0 | 0
transporte | transporte |  | Brita | 127 | 5.8672 | 813.0232 | 0 | 0 | 0 |  |  | 0 | 0 | [6 empty] | 0 | 0
BLDC120 | BLDC120 | DER | B.L. Dupla Concreto armado H até 1,20 m | 0 | 0 | 423.9577 | 3736.16 | 4160.1177 | 4995.05 | un |  | 0 | 0 | [6 empty] | 0 | 0
transporte | transporte |  | Cimento | 460 | 0.38908 | 142.6452 | 0 | 0 | 0 |  |  | 0 | 0 | [6 empty] | 0 | 0
transporte | transporte |  | Areia | 73 | 1.1452 | 92.5227 | 0 | 0 | 0 |  |  | 0 | 0 | [6 empty] | 0 | 0
transporte | transporte |  | Brita | 127 | 1.3624 | 188.7897 | 0 | 0 | 0 |  |  | 0 | 0 | [6 empty] | 0 | 0
BLDC150 | BLDC150 | DER | B.L. Dupla Concreto armado H até 1,50 m | 0 | 0 | 530.116 | 4503.9 | 5034.016 | 6044.34 | un |  | 0 | 0 | [6 empty] | 0 | 0
transporte | transporte |  | Cimento | 460 | 0.4894 | 179.4246 | 0 | 0 | 0 |  |  | 0 | 0 | [6 empty] | 0 | 0
transporte | transporte |  | Areia | 73 | 1.4252 | 115.1426 | 0 | 0 | 0 |  |  | 0 | 0 | [6 empty] | 0 | 0
transporte | transporte |  | Brita | 127 | 1.6999 | 235.5488 | 0 | 0 | 0 |  |  | 0 | 0 | [6 empty] | 0 | 0
BLDC200 | BLDC200 | DER | B.L. Dupla Concreto armado H até 2,00 m | 0 | 0 | 702.6232 | 4886.76 | 5589.3832 | 6711.17 | un |  | 0 | 0 | [6 empty] | 0 | 0
transporte | transporte |  | Cimento | 460 | 0.65242 | 239.191 | 0 | 0 | 0 |  |  | 0 | 0 | [6 empty] | 0 | 0
transporte | transporte |  | Areia | 73 | 1.8802 | 151.9 | 0 | 0 | 0 |  |  | 0 | 0 | [6 empty] | 0 | 0
transporte | transporte |  | Brita | 127 | 2.2482 | 311.5322 | 0 | 0 | 0 |  |  | 0 | 0 | [6 empty] | 0 | 0
BLDC250 | BLDC250 | DER | B.L. Dupla Concreto armado H até 2,50 m | 0 | 0 | 875.1304 | 5931.1 | 6806.2304 | 8172.24 | un |  | 0 | 0 | [6 empty] | 0 | 0
transporte | transporte |  | Cimento | 460 | 0.81544 | 298.9573 | 0 | 0 | 0 |  |  | 0 | 0 | [6 empty] | 0 | 0
transporte | transporte |  | Areia | 73 | 2.3352 | 188.6573 | 0 | 0 | 0 |  |  | 0 | 0 | [6 empty] | 0 | 0
transporte | transporte |  | Brita | 127 | 2.7965 | 387.5157 | 0 | 0 | 0 |  |  | 0 | 0 | [6 empty] | 0 | 0
CLA040 | CLA040 | DER | C.L. Alvenaria Tubo até 0,40 | 0 | 0 | 120.3041 | 460.93 | 581.2341 | 697.89 | un |  | 0 | 0 | [6 empty] | 0 | 0
transporte | transporte |  | Cimento | 460 | 0.099454 | 36.4618 | 0 | 0 | 0 |  |  | 0 | 0 | [6 empty] | 0 | 0
transporte | transporte |  | Areia | 73 | 0.36185 | 29.2338 | 0 | 0 | 0 |  |  | 0 | 0 | [6 empty] | 0 | 0
transporte | transporte |  | Brita | 127 | 0.30858 | 42.7594 | 0 | 0 | 0 |  |  | 0 | 0 | [6 empty] | 0 | 0
transporte | transporte |  | Tijolo | 52 | 0.17055 | 9.9467 | 0 | 0 | 0 |  |  | 0 | 0 | [6 empty] | 0 | 0
transporte | transporte |  | Cal | 419 | 0.0056851 | 1.9025 | 0 | 0 | 0 |  |  | 0 | 0 | [6 empty] | 0 | 0
CLA060 | CLA060 | DER | C.L. Alvenaria Tubo até 0,60 | 0 | 0 | 176.2365 | 702.1 | 878.3365 | 1054.62 | un | 4 | 1054.62 | 4218.48 |  |  | x | x | x | x |  | 0
transporte | transporte |  | Cimento | 460 | 0.14735 | 54.0215 | 0 | 0 | 0 |  |  | 0 | 0 |  | xx | x | x |  |  |  | 0
transporte | transporte |  | Areia | 73 | 0.5282 | 42.6729 | 0 | 0 | 0 |  |  | 0 | 0 |  | xx | x | x |  |  |  | 0
transporte | transporte |  | Brita | 127 | 0.43354 | 60.0755 | 0 | 0 | 0 |  |  | 0 | 0 |  | xx | x | x |  |  |  | 0
transporte | transporte |  | Tijolo | 52 | 0.2802 | 16.341 | 0 | 0 | 0 |  |  | 0 | 0 |  | xx | x | x |  |  |  | 0
transporte | transporte |  | Cal | 419 | 0.0093398 | 3.1255 | 0 | 0 | 0 |  |  | 0 | 0 |  | xx | x | x |  |  |  | 0
CLA080 | CLA080 | DER | C.L. Alvenaria Tubo até 0,80 | 0 | 0 | 315.6654 | 1305.72 | 1621.3854 | 1946.8 | un |  | 0 | 0 | [6 empty] | 0 | 0
transporte | transporte |  | Cimento | 460 | 0.25614 | 93.9052 | 0 | 0 | 0 |  |  | 0 | 0 | [6 empty] | 0 | 0
transporte | transporte |  | Areia | 73 | 0.95694 | 77.3114 | 0 | 0 | 0 |  |  | 0 | 0 | [6 empty] | 0 | 0
transporte | transporte |  | Brita | 127 | 0.70038 | 97.0521 | 0 | 0 | 0 |  |  | 0 | 0 | [6 empty] | 0 | 0
transporte | transporte |  | Tijolo | 52 | 0.68221 | 39.7867 | 0 | 0 | 0 |  |  | 0 | 0 | [6 empty] | 0 | 0
transporte | transporte |  | Cal | 419 | 0.02274 | 7.6099 | 0 | 0 | 0 |  |  | 0 | 0 | [6 empty] | 0 | 0
CLA100 | CLA100 | DER | C.L. Alvenaria Tubo até 1,00 | 0 | 0 | 411.2261 | 1702.01 | 2113.2361 | 2537.36 | un |  | 0 | 0 | [6 empty] | 0 | 0
transporte | transporte |  | Cimento | 460 | 0.3311 | 121.3861 | 0 | 0 | 0 |  |  | 0 | 0 | [6 empty] | 0 | 0
transporte | transporte |  | Areia | 73 | 1.2542 | 101.3254 | 0 | 0 | 0 |  |  | 0 | 0 | [6 empty] | 0 | 0
transporte | transporte |  | Brita | 127 | 0.89487 | 124.0026 | 0 | 0 | 0 |  |  | 0 | 0 | [6 empty] | 0 | 0
transporte | transporte |  | Tijolo | 52 | 0.92857 | 54.1542 | 0 | 0 | 0 |  |  | 0 | 0 | [6 empty] | 0 | 0
transporte | transporte |  | Cal | 419 | 0.030952 | 10.3579 | 0 | 0 | 0 |  |  | 0 | 0 | [6 empty] | 0 | 0
CLA120 | CLA120 | DER | C.L. Alvenaria Tubo até 1,20 | 0 | 0 | 565.9384 | 2343.36 | 2909.2984 | 3493.19 | un |  | 0 | 0 | [6 empty] | 0 | 0
transporte | transporte |  | Cimento | 460 | 0.4525 | 165.8962 | 0 | 0 | 0 |  |  | 0 | 0 | [6 empty] | 0 | 0
transporte | transporte |  | Areia | 73 | 1.7334 | 140.0441 | 0 | 0 | 0 |  |  | 0 | 0 | [6 empty] | 0 | 0
transporte | transporte |  | Brita | 127 | 1.215 | 168.3646 | 0 | 0 | 0 |  |  | 0 | 0 | [6 empty] | 0 | 0
transporte | transporte |  | Tijolo | 52 | 1.3189 | 76.921 | 0 | 0 | 0 |  |  | 0 | 0 | [6 empty] | 0 | 0
transporte | transporte |  | Cal | 419 | 0.043965 | 14.7124 | 0 | 0 | 0 |  |  | 0 | 0 | [6 empty] | 0 | 0
CLM040 | CLM040 | DER | C.L. pré-moldado Tubo até 0,40 | 0 | 0 | 146.6104 | 452.08 | 598.6904 | 718.85 | un |  | 0 | 0 | [6 empty] | 0 | 0
transporte | transporte |  | Cimento | 460 | 0.13203 | 48.4044 | 0 | 0 | 0 |  |  | 0 | 0 | [6 empty] | 0 | 0
transporte | transporte |  | Areia | 73 | 0.40194 | 32.4726 | 0 | 0 | 0 |  |  | 0 | 0 | [6 empty] | 0 | 0
transporte | transporte |  | Brita | 127 | 0.47437 | 65.7334 | 0 | 0 | 0 |  |  | 0 | 0 | [6 empty] | 0 | 0
CLM060 | CLM060 | DER | C.L. pré-moldado Tubo até 0,60 | 0 | 0 | 223.2434 | 692.16 | 915.4034 | 1099.12 | un |  | 0 | 0 | [6 empty] | 0 | 0
transporte | transporte |  | Cimento | 460 | 0.20445 | 74.9545 | 0 | 0 | 0 |  |  | 0 | 0 | [6 empty] | 0 | 0
transporte | transporte |  | Areia | 73 | 0.60405 | 48.8014 | 0 | 0 | 0 |  |  | 0 | 0 | [6 empty] | 0 | 0
transporte | transporte |  | Brita | 127 | 0.71796 | 99.4876 | 0 | 0 | 0 |  |  | 0 | 0 | [6 empty] | 0 | 0
CLM080 | CLM080 | DER | C.L. pré-moldado Tubo até 0,80 | 0 | 0 | 414.7818 | 1210.17 | 1624.9518 | 1951.08 | un |  | 0 | 0 | [6 empty] | 0 | 0
transporte | transporte |  | Cimento | 460 | 0.38328 | 140.5177 | 0 | 0 | 0 |  |  | 0 | 0 | [6 empty] | 0 | 0
transporte | transporte |  | Areia | 73 | 1.1143 | 90.0249 | 0 | 0 | 0 |  |  | 0 | 0 | [6 empty] | 0 | 0
transporte | transporte |  | Brita | 127 | 1.3296 | 184.2392 | 0 | 0 | 0 |  |  | 0 | 0 | [6 empty] | 0 | 0
CLM100 | CLM100 | DER | C.L. pré-moldado Tubo até 1,00 | 0 | 0 | 609.5562 | 1663.57 | 2273.1262 | 2729.34 | un |  | 0 | 0 | [6 empty] | 0 | 0
transporte | transporte |  | Cimento | 460 | 0.56408 | 206.8038 | 0 | 0 | 0 |  |  | 0 | 0 | [6 empty] | 0 | 0
transporte | transporte |  | Areia | 73 | 1.6356 | 132.1435 | 0 | 0 | 0 |  |  | 0 | 0 | [6 empty] | 0 | 0
transporte | transporte |  | Brita | 127 | 1.9529 | 270.6088 | 0 | 0 | 0 |  |  | 0 | 0 | [6 empty] | 0 | 0
CLM120 | CLM120 | DER | C.L. pré-moldado Tubo até 1,20 | 0 | 0 | 843.0464 | 2274.99 | 3118.0364 | 3743.83 | un |  | 0 | 0 | [6 empty] | 0 | 0
transporte | transporte |  | Cimento | 460 | 0.7793 | 285.7067 | 0 | 0 | 0 |  |  | 0 | 0 | [6 empty] | 0 | 0
transporte | transporte |  | Areia | 73 | 2.2642 | 182.9227 | 0 | 0 | 0 |  |  | 0 | 0 | [6 empty] | 0 | 0
transporte | transporte |  | Brita | 127 | 2.702 | 374.417 | 0 | 0 | 0 |  |  | 0 | 0 | [6 empty] | 0 | 0
CLC040 | CLC040 | DER | C.L. concreto armado Tubo até 0,40 | 0 | 0 | 151.0802 | 931.7 | 1082.7802 | 1300.09 | un |  | 0 | 0 | [6 empty] | 0 | 0
transporte | transporte |  | Cimento | 460 | 0.13625 | 49.953 | 0 | 0 | 0 |  |  | 0 | 0 | [6 empty] | 0 | 0
transporte | transporte |  | Areia | 73 | 0.41373 | 33.425 | 0 | 0 | 0 |  |  | 0 | 0 | [6 empty] | 0 | 0
transporte | transporte |  | Brita | 127 | 0.48858 | 67.7022 | 0 | 0 | 0 |  |  | 0 | 0 | [6 empty] | 0 | 0
CLC060 | CLC060 | DER | C.L. concreto armado Tubo até 0,60 | 0 | 0 | 230.3679 | 1473.01 | 1703.3779 | 2045.25 | un |  | 0 | 0 | [6 empty] | 0 | 0
transporte | transporte |  | Cimento | 460 | 0.21118 | 77.4228 | 0 | 0 | 0 |  |  | 0 | 0 | [6 empty] | 0 | 0
transporte | transporte |  | Areia | 73 | 0.62284 | 50.3194 | 0 | 0 | 0 |  |  | 0 | 0 | [6 empty] | 0 | 0
transporte | transporte |  | Brita | 127 | 0.74061 | 102.6257 | 0 | 0 | 0 |  |  | 0 | 0 | [6 empty] | 0 | 0
CLC080 | CLC080 | DER | C.L. concreto armado Tubo até 0,80 | 0 | 0 | 414.7818 | 2538.32 | 2953.1018 | 3545.79 | un |  | 0 | 0 | [6 empty] | 0 | 0
transporte | transporte |  | Cimento | 460 | 0.38328 | 140.5177 | 0 | 0 | 0 |  |  | 0 | 0 | [6 empty] | 0 | 0
transporte | transporte |  | Areia | 73 | 1.1143 | 90.0249 | 0 | 0 | 0 |  |  | 0 | 0 | [6 empty] | 0 | 0
transporte | transporte |  | Brita | 127 | 1.3296 | 184.2392 | 0 | 0 | 0 |  |  | 0 | 0 | [6 empty] | 0 | 0
CLC100 | CLC100 | DER | C.L. concreto armado Tubo até 1,00 | 0 | 0 | 609.5562 | 3699.81 | 4309.3662 | 5174.26 | un |  | 0 | 0 | [6 empty] | 0 | 0
transporte | transporte |  | Cimento | 460 | 0.56408 | 206.8038 | 0 | 0 | 0 |  |  | 0 | 0 | [6 empty] | 0 | 0
transporte | transporte |  | Areia | 73 | 1.6356 | 132.1435 | 0 | 0 | 0 |  |  | 0 | 0 | [6 empty] | 0 | 0
transporte | transporte |  | Brita | 127 | 1.9529 | 270.6088 | 0 | 0 | 0 |  |  | 0 | 0 | [6 empty] | 0 | 0
CLC120 | CLC120 | DER | C.L. concreto armado Tubo até 1,20 | 0 | 0 | 843.0464 | 5102.89 | 5945.9364 | 7139.29 | un |  | 0 | 0 | [6 empty] | 0 | 0
transporte | transporte |  | Cimento | 460 | 0.7793 | 285.7067 | 0 | 0 | 0 |  |  | 0 | 0 | [6 empty] | 0 | 0
transporte | transporte |  | Areia | 73 | 2.2642 | 182.9227 | 0 | 0 | 0 |  |  | 0 | 0 | [6 empty] | 0 | 0
transporte | transporte |  | Brita | 127 | 2.702 | 374.417 | 0 | 0 | 0 |  |  | 0 | 0 | [6 empty] | 0 | 0
CLC150 | CLC150 | DER | C.L. concreto armado Tubo até 1,50 | 0 | 0 | 1307.6109 | 7709.16 | 9016.7709 | 10826.44 | un |  | 0 | 0 | [6 empty] | 0 | 0
transporte | transporte |  | Cimento | 460 | 1.2096 | 443.472 | 0 | 0 | 0 |  |  | 0 | 0 | [6 empty] | 0 | 0
transporte | transporte |  | Areia | 73 | 3.5098 | 283.5552 | 0 | 0 | 0 |  |  | 0 | 0 | [6 empty] | 0 | 0
transporte | transporte |  | Brita | 127 | 4.1898 | 580.5837 | 0 | 0 | 0 |  |  | 0 | 0 | [6 empty] | 0 | 0
CLC200 | CLC200 | DER | C.L. concreto armado Tubo até 2,00 | 0 | 0 | 2061.2513 | 12178.23 | 14239.4813 | 17097.35 | un |  | 0 | 0 | [6 empty] | 0 | 0
transporte | transporte |  | Cimento | 460 | 1.9088 | 699.7965 | 0 | 0 | 0 |  |  | 0 | 0 | [6 empty] | 0 | 0
transporte | transporte |  | Areia | 73 | 5.528 | 446.6053 | 0 | 0 | 0 |  |  | 0 | 0 | [6 empty] | 0 | 0
transporte | transporte |  | Brita | 127 | 6.6021 | 914.8495 | 0 | 0 | 0 |  |  | 0 | 0 | [6 empty] | 0 | 0
PVAH80 | PVAH80 | DER | P.V. Alvenaria H até 0,80 m Tubo até 0,40 + chaminé 1,00 m | 0 | 0 | 416.8029 | 2203.78 | 2620.5829 | 3146.53 | un |  | 0 | 0 | [6 empty] | 0 | 0
transporte | transporte |  | Cimento | 460 | 0.35276 | 129.3297 | 0 | 0 | 0 |  |  | 0 | 0 | [6 empty] | 0 | 0
transporte | transporte |  | Areia | 73 | 1.1888 | 96.0442 | 0 | 0 | 0 |  |  | 0 | 0 | [6 empty] | 0 | 0
transporte | transporte |  | Brita | 127 | 1.11 | 153.8127 | 0 | 0 | 0 |  |  | 0 | 0 | [6 empty] | 0 | 0
transporte | transporte |  | Tijolo | 52 | 0.54144 | 31.5768 | 0 | 0 | 0 |  |  | 0 | 0 | [6 empty] | 0 | 0
transporte | transporte |  | Cal | 419 | 0.018048 | 6.0396 | 0 | 0 | 0 |  |  | 0 | 0 | [6 empty] | 0 | 0
PVAH100 | PVAH100 | DER | P.V. Alvenaria H até 1,00 m Tubo até 0,60 + chaminé 1,00 m | 0 | 0 | 466.1132 | 2425.58 | 2891.6932 | 3472.06 | un |  | 0 | 0 | [6 empty] | 0 | 0
transporte | transporte |  | Cimento | 460 | 0.38489 | 141.1097 | 0 | 0 | 0 |  |  | 0 | 0 | [6 empty] | 0 | 0
transporte | transporte |  | Areia | 73 | 1.35 | 109.0641 | 0 | 0 | 0 |  |  | 0 | 0 | [6 empty] | 0 | 0
transporte | transporte |  | Brita | 127 | 1.1766 | 163.0415 | 0 | 0 | 0 |  |  | 0 | 0 | [6 empty] | 0 | 0
transporte | transporte |  | Tijolo | 52 | 0.7614 | 44.4048 | 0 | 0 | 0 |  |  | 0 | 0 | [6 empty] | 0 | 0
transporte | transporte |  | Cal | 419 | 0.02538 | 8.4932 | 0 | 0 | 0 |  |  | 0 | 0 | [6 empty] | 0 | 0
PVAH130 | PVAH130 | DER | P.V. Alvenaria H até 1,30 m Tubo até 0,80 + chaminé 1,00 m | 0 | 0 | 537.4763 | 2754.73 | 3292.2063 | 3952.95 | un |  | 0 | 0 | [6 empty] | 0 | 0
transporte | transporte |  | Cimento | 460 | 0.43281 | 158.6777 | 0 | 0 | 0 |  |  | 0 | 0 | [6 empty] | 0 | 0
transporte | transporte |  | Areia | 73 | 1.5798 | 127.6316 | 0 | 0 | 0 |  |  | 0 | 0 | [6 empty] | 0 | 0
transporte | transporte |  | Brita | 127 | 1.2654 | 175.3465 | 0 | 0 | 0 |  |  | 0 | 0 | [6 empty] | 0 | 0
transporte | transporte |  | Tijolo | 52 | 1.0913 | 63.6469 | 0 | 0 | 0 |  |  | 0 | 0 | [6 empty] | 0 | 0
transporte | transporte |  | Cal | 419 | 0.036378 | 12.1735 | 0 | 0 | 0 |  |  | 0 | 0 | [6 empty] | 0 | 0
PVAH150 | PVAH150 | DER | P.V. Alvenaria H até 1,50 m Tubo até 1,00 + chaminé 1,00 m | 0 | 0 | 582.6089 | 2966.42 | 3549.0289 | 4261.32 | un |  | 0 | 0 | [6 empty] | 0 | 0
transporte | transporte |  | Cimento | 460 | 0.46256 | 169.5822 | 0 | 0 | 0 |  |  | 0 | 0 | [6 empty] | 0 | 0
transporte | transporte |  | Areia | 73 | 1.7264 | 139.4753 | 0 | 0 | 0 |  |  | 0 | 0 | [6 empty] | 0 | 0
transporte | transporte |  | Brita | 127 | 1.3209 | 183.0371 | 0 | 0 | 0 |  |  | 0 | 0 | [6 empty] | 0 | 0
transporte | transporte |  | Tijolo | 52 | 1.3028 | 75.9816 | 0 | 0 | 0 |  |  | 0 | 0 | [6 empty] | 0 | 0
transporte | transporte |  | Cal | 419 | 0.043428 | 14.5327 | 0 | 0 | 0 |  |  | 0 | 0 | [6 empty] | 0 | 0
PVAH180 | PVAH180 | DER | P.V. Alvenaria H até 1,80 m Tubo até 1,20 + chaminé 1,00 m | 0 | 0 | 647.4255 | 3286.28 | 3933.7055 | 4723.2 | un |  | 0 | 0 | [6 empty] | 0 | 0
transporte | transporte |  | Cimento | 460 | 0.50537 | 185.2804 | 0 | 0 | 0 |  |  | 0 | 0 | [6 empty] | 0 | 0
transporte | transporte |  | Areia | 73 | 1.9364 | 156.4424 | 0 | 0 | 0 |  |  | 0 | 0 | [6 empty] | 0 | 0
transporte | transporte |  | Brita | 127 | 1.3875 | 192.2659 | 0 | 0 | 0 |  |  | 0 | 0 | [6 empty] | 0 | 0
transporte | transporte |  | Tijolo | 52 | 1.6328 | 95.2237 | 0 | 0 | 0 |  |  | 0 | 0 | [6 empty] | 0 | 0
transporte | transporte |  | Cal | 419 | 0.054426 | 18.2131 | 0 | 0 | 0 |  |  | 0 | 0 | [6 empty] | 0 | 0
PVMH80 | PVMH80 | DER | P.V. Pré-moldado H até 0,80 m Tubo até 0,40 + chaminé 1,00 m | 0 | 0 | 421.4303 | 1401.9 | 1823.3303 | 2189.27 | un |  | 0 | 0 | [6 empty] | 0 | 0
transporte | transporte |  | Cimento | 460 | 0.3825 | 140.2321 | 0 | 0 | 0 |  |  | 0 | 0 | [6 empty] | 0 | 0
transporte | transporte |  | Areia | 73 | 1.1484 | 92.7776 | 0 | 0 | 0 |  |  | 0 | 0 | [6 empty] | 0 | 0
transporte | transporte |  | Brita | 127 | 1.3598 | 188.4206 | 0 | 0 | 0 |  |  | 0 | 0 | [6 empty] | 0 | 0
PVMH100 | PVMH100 | DER | P.V. Pré-moldado H até 1,00 m Tubo até 0,60 + chaminé 1,00 m | 0 | 0 | 473.8111 | 1493.02 | 1966.8311 | 2361.57 | un |  | 0 | 0 | [6 empty] | 0 | 0
transporte | transporte |  | Cimento | 460 | 0.432 | 158.3798 | 0 | 0 | 0 |  |  | 0 | 0 | [6 empty] | 0 | 0
transporte | transporte |  | Areia | 73 | 1.2865 | 103.9388 | 0 | 0 | 0 |  |  | 0 | 0 | [6 empty] | 0 | 0
transporte | transporte |  | Brita | 127 | 1.5263 | 211.4925 | 0 | 0 | 0 |  |  | 0 | 0 | [6 empty] | 0 | 0
PVMH130 | PVMH130 | DER | P.V. Pré-moldado H até 1,30 m Tubo até 0,80 + chaminé 1,00 m | 0 | 0 | 550.6361 | 1627.18 | 2177.8161 | 2614.9 | un |  | 0 | 0 | [6 empty] | 0 | 0
transporte | transporte |  | Cimento | 460 | 0.5046 | 184.9965 | 0 | 0 | 0 |  |  | 0 | 0 | [6 empty] | 0 | 0
transporte | transporte |  | Areia | 73 | 1.4891 | 120.3084 | 0 | 0 | 0 |  |  | 0 | 0 | [6 empty] | 0 | 0
transporte | transporte |  | Brita | 127 | 1.7705 | 245.3313 | 0 | 0 | 0 |  |  | 0 | 0 | [6 empty] | 0 | 0
PVMH150 | PVMH150 | DER | P.V. Pré-moldado H até 1,50 m Tubo até 1,00 + chaminé 1,00 m | 0 | 0 | 697.9541 | 1851.62 | 2549.5741 | 3061.27 | un |  | 0 | 0 | [6 empty] | 0 | 0
transporte | transporte |  | Cimento | 460 | 0.6411 | 235.0401 | 0 | 0 | 0 |  |  | 0 | 0 | [6 empty] | 0 | 0
transporte | transporte |  | Areia | 73 | 1.8841 | 152.2124 | 0 | 0 | 0 |  |  | 0 | 0 | [6 empty] | 0 | 0
transporte | transporte |  | Brita | 127 | 2.2422 | 310.7017 | 0 | 0 | 0 |  |  | 0 | 0 | [6 empty] | 0 | 0
PVMH180 | PVMH180 | DER | P.V. Pré-moldado H até 1,80 m Tubo até 1,20 + chaminé 1,00 m | 0 | 0 | 875.4788 | 2119.03 | 2994.5088 | 3595.51 | un |  | 0 | 0 | [6 empty] | 0 | 0
transporte | transporte |  | Cimento | 460 | 0.80658 | 295.7084 | 0 | 0 | 0 |  |  | 0 | 0 | [6 empty] | 0 | 0
transporte | transporte |  | Areia | 73 | 2.3576 | 190.4705 | 0 | 0 | 0 |  |  | 0 | 0 | [6 empty] | 0 | 0
transporte | transporte |  | Brita | 127 | 2.8094 | 389.2999 | 0 | 0 | 0 |  |  | 0 | 0 | [6 empty] | 0 | 0
PVCH80 | PVCH80 | DER | P.V. Concreto armado H até 0,80 m Tubo até 0,40 + chaminé 1,00 m | 0 | 0 | 421.4303 | 3215.9 | 3637.3303 | 4367.34 | un |  | 0 | 0 | [6 empty] | 0 | 0
transporte | transporte |  | Cimento | 460 | 0.3825 | 140.2321 | 0 | 0 | 0 |  |  | 0 | 0 | [6 empty] | 0 | 0
transporte | transporte |  | Areia | 73 | 1.1484 | 92.7776 | 0 | 0 | 0 |  |  | 0 | 0 | [6 empty] | 0 | 0
transporte | transporte |  | Brita | 127 | 1.3598 | 188.4206 | 0 | 0 | 0 |  |  | 0 | 0 | [6 empty] | 0 | 0
PVCH100 | PVCH100 | DER | P.V. Concreto armado H até 1,00 m Tubo até 0,60 + chaminé 1,00 m | 0 | 0 | 473.8111 | 3565.26 | 4039.0711 | 4849.71 | un | 2 | 4849.71 | 9699.42 |  |  | x | x | x | x |  | 0
transporte | transporte |  | Cimento | 460 | 0.432 | 158.3798 | 0 | 0 | 0 |  |  | 0 | 0 |  | xx | x | x |  |  |  | 0
transporte | transporte |  | Areia | 73 | 1.2865 | 103.9388 | 0 | 0 | 0 |  |  | 0 | 0 |  | xx | x | x |  |  |  | 0
transporte | transporte |  | Brita | 127 | 1.5263 | 211.4925 | 0 | 0 | 0 |  |  | 0 | 0 |  | xx | x | x |  |  | 0 | 0
PVCH130 | PVCH130 | DER | P.V. Concreto armado H até 1,30 m Tubo até 0,80 + chaminé 1,00 m | 0 | 0 | 550.6361 | 4078.7 | 4629.3361 | 5558.44 | un |  | 0 | 0 | [6 empty] | 0 | 0
transporte | transporte |  | Cimento | 460 | 0.5046 | 184.9965 | 0 | 0 | 0 |  |  | 0 | 0 | [6 empty] | 0 | 0
transporte | transporte |  | Areia | 73 | 1.4891 | 120.3084 | 0 | 0 | 0 |  |  | 0 | 0 | [6 empty] | 0 | 0
transporte | transporte |  | Brita | 127 | 1.7705 | 245.3313 | 0 | 0 | 0 |  |  | 0 | 0 | [6 empty] | 0 | 0
PVCH150 | PVCH150 | DER | P.V. Concreto armado H até 1,50 m Tubo até 1,00 + chaminé 1,00 m | 0 | 0 | 697.9541 | 4962.6 | 5660.5541 | 6796.63 | un |  | 0 | 0 | [6 empty] | 0 | 0
transporte | transporte |  | Cimento | 460 | 0.6411 | 235.0401 | 0 | 0 | 0 |  |  | 0 | 0 | [6 empty] | 0 | 0
transporte | transporte |  | Areia | 73 | 1.8841 | 152.2124 | 0 | 0 | 0 |  |  | 0 | 0 | [6 empty] | 0 | 0
transporte | transporte |  | Brita | 127 | 2.2422 | 310.7017 | 0 | 0 | 0 |  |  | 0 | 0 | [6 empty] | 0 | 0
PVCH180 | PVCH180 | DER | P.V. Concreto armado H até 1,80 m Tubo até 1,20 + chaminé 1,00 m | 0 | 0 | 875.4788 | 6034.4 | 6909.8788 | 8296.69 | un |  | 0 | 0 | [6 empty] | 0 | 0
transporte | transporte |  | Cimento | 460 | 0.80658 | 295.7084 | 0 | 0 | 0 |  |  | 0 | 0 | [6 empty] | 0 | 0
transporte | transporte |  | Areia | 73 | 2.3576 | 190.4705 | 0 | 0 | 0 |  |  | 0 | 0 | [6 empty] | 0 | 0
transporte | transporte |  | Brita | 127 | 2.8094 | 389.2999 | 0 | 0 | 0 |  |  | 0 | 0 | [6 empty] | 0 | 0
PVCH200 | PVCH200 | DER | P.V. Concreto armado H até 2,00 m Tubo até 1,50 + chaminé 1,00 m | 0 | 0 | 975.023 | 6626.99 | 7602.013 | 9127.74 | un |  | 0 | 0 | [6 empty] | 0 | 0
transporte | transporte |  | Cimento | 460 | 0.89754 | 329.055 | 0 | 0 | 0 |  |  | 0 | 0 | [6 empty] | 0 | 0
transporte | transporte |  | Areia | 73 | 2.6274 | 212.27 | 0 | 0 | 0 |  |  | 0 | 0 | [6 empty] | 0 | 0
transporte | transporte |  | Brita | 127 | 3.1298 | 433.698 | 0 | 0 | 0 |  |  | 0 | 0 | [6 empty] | 0 | 0
PVCH250 | PVCH250 | DER | P.V. Concreto armado H até 2,50 m Tubo até 2,00 + chaminé 1,00 m | 0 | 0 | 1212.0697 | 8092.02 | 9304.0897 | 11171.42 | un |  | 0 | 0 | [6 empty] | 0 | 0
transporte | transporte |  | Cimento | 460 | 1.118 | 409.8693 | 0 | 0 | 0 |  |  | 0 | 0 | [6 empty] | 0 | 0
transporte | transporte |  | Areia | 73 | 3.261 | 263.4565 | 0 | 0 | 0 |  |  | 0 | 0 | [6 empty] | 0 | 0
transporte | transporte |  | Brita | 127 | 3.8879 | 538.744 | 0 | 0 | 0 |  |  | 0 | 0 | [6 empty] | 0 | 0
VIGA080 | VIGA080 | DER | Viga de Apoio em concreto marmado Tubo 0,80 | 0 | 0 | 119.0789 | 749.96 | 869.0389 | 1043.45 | un |  | 0 | 0 | [6 empty] | 0 | 0
transporte | transporte |  | Cimento | 460 | 0.11253 | 41.2557 | 0 | 0 | 0 |  |  | 0 | 0 | [6 empty] | 0 | 0
transporte | transporte |  | Areia | 73 | 0.31406 | 25.373 | 0 | 0 | 0 |  |  | 0 | 0 | [6 empty] | 0 | 0
transporte | transporte |  | Brita | 127 | 0.37851 | 52.4501 | 0 | 0 | 0 |  |  | 0 | 0 | [6 empty] | 0 | 0
VIGA100 | VIGA100 | DER | Viga de Apoio em concreto marmado Tubo 1,00 | 0 | 0 | 129.555 | 850.96 | 980.515 | 1177.3 | un |  | 0 | 0 | [6 empty] | 0 | 0
transporte | transporte |  | Cimento | 460 | 0.12243 | 44.8853 | 0 | 0 | 0 |  |  | 0 | 0 | [6 empty] | 0 | 0
transporte | transporte |  | Areia | 73 | 0.34169 | 27.6052 | 0 | 0 | 0 |  |  | 0 | 0 | [6 empty] | 0 | 0
transporte | transporte |  | Brita | 127 | 0.41181 | 57.0645 | 0 | 0 | 0 |  |  | 0 | 0 | [6 empty] | 0 | 0
VIGA120 | VIGA120 | DER | Viga de Apoio em concreto marmado Tubo 1,20 | 0 | 0 | 140.0312 | 971.4 | 1111.4312 | 1334.5 | un |  | 0 | 0 | [6 empty] | 0 | 0
transporte | transporte |  | Cimento | 460 | 0.13233 | 48.5148 | 0 | 0 | 0 |  |  | 0 | 0 | [6 empty] | 0 | 0
transporte | transporte |  | Areia | 73 | 0.36932 | 29.8374 | 0 | 0 | 0 |  |  | 0 | 0 | [6 empty] | 0 | 0
transporte | transporte |  | Brita | 127 | 0.44511 | 61.6789 | 0 | 0 | 0 |  |  | 0 | 0 | [6 empty] | 0 | 0
DISSIPM | DISSIPM | DER | Dissipador de Energia c/Pedra de Mão tubo ø 0, 40 | 0 | 0 | 669.3564 | 968.15 | 1637.5064 | 1966.15 | un |  | 0 | 0 | [6 empty] | 0 | 0
transporte | transporte |  | Cimento | 460 | 0.38417 | 140.8444 | 0 | 0 | 0 |  |  | 0 | 0 | [6 empty] | 0 | 0
transporte | transporte |  | Areia | 73 | 1.5544 | 125.5767 | 0 | 0 | 0 |  |  | 0 | 0 | [6 empty] | 0 | 0
transporte | transporte |  | Brita | 127 | 2.9078 | 402.9352 | 0 | 0 | 0 |  |  | 0 | 0 | [6 empty] | 0 | 0
DISSIPM | DISSIPM | DER | Dissipador de Energia c/Pedra de Mão tubo ø 0, 60 | 0 | 0 | 828.6263 | 1174.84 | 2003.4663 | 2405.56 | un |  | 0 | 0 | [6 empty] | 0 | 0
transporte | transporte |  | Cimento | 460 | 0.47295 | 173.3929 | 0 | 0 | 0 |  |  | 0 | 0 | [6 empty] | 0 | 0
transporte | transporte |  | Areia | 73 | 1.9179 | 154.9471 | 0 | 0 | 0 |  |  | 0 | 0 | [6 empty] | 0 | 0
transporte | transporte |  | Brita | 127 | 3.6103 | 500.2862 | 0 | 0 | 0 |  |  | 0 | 0 | [6 empty] | 0 | 0
DISSIPM | DISSIPM | DER | Dissipador de Energia c/Pedra de Mão tubo ø 0, 80 | 0 | 0 | 1333.3739 | 1839.37 | 3172.7439 | 3809.51 | un |  | 0 | 0 | [6 empty] | 0 | 0
transporte | transporte |  | Cimento | 460 | 0.75196 | 275.6836 | 0 | 0 | 0 |  |  | 0 | 0 | [6 empty] | 0 | 0
transporte | transporte |  | Areia | 73 | 3.0644 | 247.5713 | 0 | 0 | 0 |  |  | 0 | 0 | [6 empty] | 0 | 0
transporte | transporte |  | Brita | 127 | 5.8463 | 810.119 | 0 | 0 | 0 |  |  | 0 | 0 | [6 empty] | 0 | 0
DISSIPM | DISSIPM | DER | Dissipador de Energia c/Pedra de Mão tubo ø 1,00 | 0 | 0 | 1936.9083 | 2627.65 | 4564.5583 | 5480.67 | un |  | 0 | 0 | [6 empty] | 0 | 0
transporte | transporte |  | Cimento | 460 | 1.089 | 399.2528 | 0 | 0 | 0 |  |  | 0 | 0 | [6 empty] | 0 | 0
transporte | transporte |  | Areia | 73 | 4.4435 | 358.9887 | 0 | 0 | 0 |  |  | 0 | 0 | [6 empty] | 0 | 0
transporte | transporte |  | Brita | 127 | 8.5059 | 1178.6667 | 0 | 0 | 0 |  |  | 0 | 0 | [6 empty] | 0 | 0
DISSIPM | DISSIPM | DER | Dissipador de Energia c/Pedra de Mão tubo ø 1,20 | 0 | 0 | 2639.9532 | 3538.55 | 6178.5032 | 7418.53 | un |  | 0 | 0 | [6 empty] | 0 | 0
transporte | transporte |  | Cimento | 460 | 1.474 | 540.4015 | 0 | 0 | 0 |  |  | 0 | 0 | [6 empty] | 0 | 0
transporte | transporte |  | Areia | 73 | 6.0317 | 487.2994 | 0 | 0 | 0 |  |  | 0 | 0 | [6 empty] | 0 | 0
transporte | transporte |  | Brita | 127 | 11.6349 | 1612.2523 | 0 | 0 | 0 |  |  | 0 | 0 | [6 empty] | 0 | 0
DISSIPM | DISSIPM | DER | Dissipador de Energia c/Pedra de Mão tubo ø 1,50 | 0 | 0 | 4390.0301 | 5739.62 | 10129.6501 | 12162.67 | un |  | 0 | 0 | [6 empty] | 0 | 0
transporte | transporte |  | Cimento | 460 | 2.4197 | 887.0994 | 0 | 0 | 0 |  |  | 0 | 0 | [6 empty] | 0 | 0
transporte | transporte |  | Areia | 73 | 9.9547 | 804.237 | 0 | 0 | 0 |  |  | 0 | 0 | [6 empty] | 0 | 0
transporte | transporte |  | Brita | 127 | 19.4753 | 2698.6937 | 0 | 0 | 0 |  |  | 0 | 0 | [6 empty] | 0 | 0
EEEE001 | EEEE001 | DER | ENSAIO DE ORÇAMENTO 1 | 0 | 0 | 0 | 0 | 0 | 0 | un |  | 0 | 0 | [6 empty] | 0 | 0
transporte | transporte |  | Cimento | 460 | 0 | 0 | 0 |  | 0 |  |  | 0 | 0 | [6 empty] | 0 | 0
transporte | transporte |  | Areia | 73 | 0 | 0 | 0 |  | 0 |  |  | 0 | 0 | [6 empty] | 0 | 0
transporte | transporte |  | Brita | 127 | 0 | 0 | 0 |  | 0 |  |  | 0 | 0 | [6 empty] | 0 | 0
transporte | transporte |  | Tijolo | 52 | 0 | 0 | 0 |  | 0 |  |  | 0 | 0 | [6 empty] | 0 | 0
transporte | transporte |  | Cal | 419 | 0 | 0 | 0 |  | 0 |  |  | 0 | 0 | [6 empty] | 0 | 0
EEEE002 | EEEE002 | DER | ENSAIO DE ORÇAMENTO 2 | 0 | 0 | 0 | 0 | 0 | 0 | un |  | 0 | 0 | [6 empty] | 0 | 0
transporte | transporte |  | Cimento | 460 | 0 | 0 | 0 |  | 0 |  |  | 0 | 0 | [6 empty] | 0 | 0
transporte | transporte |  | Areia | 73 | 0 | 0 | 0 |  | 0 |  |  | 0 | 0 | [6 empty] | 0 | 0
transporte | transporte |  | Brita | 127 | 0 | 0 | 0 |  | 0 |  |  | 0 | 0 | [6 empty] | 0 | 0
transporte | transporte |  | Tijolo | 52 | 0 | 0 | 0 |  | 0 |  |  | 0 | 0 | [6 empty] | 0 | 0
transporte | transporte |  | Cal | 419 | 0 | 0 | 0 |  | 0 |  |  | 0 | 0 | [6 empty] | 0 | 0
EEEE003 | EEEE003 | DER | ENSAIO DE ORÇAMENTO 3 | 0 | 0 | 0 | 0 | 0 | 0 | un |  | 0 | 0 | [6 empty] | 0 | 0
transporte | transporte |  | Cimento | 460 | 0 | 0 | 0 |  | 0 |  |  | 0 | 0 | [6 empty] | 0 | 0
transporte | transporte |  | Areia | 73 | 0 | 0 | 0 |  | 0 |  |  | 0 | 0 | [6 empty] | 0 | 0
transporte | transporte |  | Brita | 127 | 0 | 0 | 0 |  | 0 |  |  | 0 | 0 | [6 empty] | 0 | 0
transporte | transporte |  | Tijolo | 52 | 0 | 0 | 0 |  | 0 |  |  | 0 | 0 | [6 empty] | 0 | 0
transporte | transporte |  | Cal | 419 | 0 | 0 | 0 |  | 0 |  |  | 0 | 0 | [6 empty] | 0 | 0
EEEE004 | EEEE004 | DER | ENSAIO DE ORÇAMENTO 4 | 0 | 0 | 0 | 0 | 0 | 0 | un |  | 0 | 0 | [6 empty] | 0 | 0
transporte | transporte |  | Cimento | 460 | 0 | 0 | 0 |  | 0 |  |  | 0 | 0 | [6 empty] | 0 | 0
transporte | transporte |  | Areia | 73 | 0 | 0 | 0 |  | 0 |  |  | 0 | 0 | [6 empty] | 0 | 0
transporte | transporte |  | Brita | 127 | 0 | 0 | 0 |  | 0 |  |  | 0 | 0 | [6 empty] | 0 | 0
transporte | transporte |  | Tijolo | 52 | 0 | 0 | 0 |  | 0 |  |  | 0 | 0 | [6 empty] | 0 | 0
transporte | transporte |  | Cal | 419 | 0 | 0 | 0 |  | 0 |  |  | 0 | 0 | [6 empty] | 0 | 0
EEEE005 | EEEE005 | DER | ENSAIO DE ORÇAMENTO 5 | 0 | 0 | 0 | 0 | 0 | 0 | un |  | 0 | 0 | [6 empty] | 0 | 0
transporte | transporte |  | Cimento | 460 | 0 | 0 | 0 |  | 0 |  |  | 0 | 0 | [6 empty] | 0 | 0
transporte | transporte |  | Areia | 73 | 0 | 0 | 0 |  | 0 |  |  | 0 | 0 | [6 empty] | 0 | 0
transporte | transporte |  | Brita | 127 | 0 | 0 | 0 |  | 0 |  |  | 0 | 0 | [6 empty] | 0 | 0
transporte | transporte |  | Tijolo | 52 | 0 | 0 | 0 |  | 0 |  |  | 0 | 0 | [6 empty] | 0 | 0
transporte | transporte |  | Cal | 419 | 0 | 0 | 0 |  | 0 |  |  | 0 | 0 | [6 empty] | 0 | 0
EEEE006 | EEEE006 | DER | ENSAIO DE ORÇAMENTO 6 | 0 | 0 | 0 | 0 | 0 | 0 | un |  | 0 | 0 | [6 empty] | 0 | 0
transporte | transporte |  | Cimento | 460 | 0 | 0 | 0 |  | 0 |  |  | 0 | 0 | [6 empty] | 0 | 0
transporte | transporte |  | Areia | 73 | 0 | 0 | 0 |  | 0 |  |  | 0 | 0 | [6 empty] | 0 | 0
transporte | transporte |  | Brita | 127 | 0 | 0 | 0 |  | 0 |  |  | 0 | 0 | [6 empty] | 0 | 0
transporte | transporte |  | Tijolo | 52 | 0 | 0 | 0 |  | 0 |  |  | 0 | 0 | [6 empty] | 0 | 0
transporte | transporte |  | Cal | 419 | 0 | 0 | 0 |  | 0 |  |  | 0 | 0 | [6 empty] | 0 | 0
EEEE007 | EEEE007 | DER | ENSAIO DE ORÇAMENTO 7 | 0 | 0 | 0 | 0 | 0 | 0 | un |  | 0 | 0 | [6 empty] | 0 | 0
transporte | transporte |  | Cimento | 460 | 0 | 0 | 0 |  | 0 |  |  | 0 | 0 | [6 empty] | 0 | 0
transporte | transporte |  | Areia | 73 | 0 | 0 | 0 |  | 0 |  |  | 0 | 0 | [6 empty] | 0 | 0
transporte | transporte |  | Brita | 127 | 0 | 0 | 0 |  | 0 |  |  | 0 | 0 | [6 empty] | 0 | 0
transporte | transporte |  | Tijolo | 52 | 0 | 0 | 0 |  | 0 |  |  | 0 | 0 | [6 empty] | 0 | 0
transporte | transporte |  | Cal | 419 | 0 | 0 | 0 |  | 0 |  |  | 0 | 0 | [6 empty] | 0 | 0
EEEE008 | EEEE008 | DER | ENSAIO DE ORÇAMENTO 8 | 0 | 0 | 0 | 0 | 0 | 0 | un |  | 0 | 0 | [6 empty] | 0 | 0
transporte | transporte |  | Cimento | 460 | 0 | 0 | 0 |  | 0 |  |  | 0 | 0 | [6 empty] | 0 | 0
transporte | transporte |  | Areia | 73 | 0 | 0 | 0 |  | 0 |  |  | 0 | 0 | [6 empty] | 0 | 0
transporte | transporte |  | Brita | 127 | 0 | 0 | 0 |  | 0 |  |  | 0 | 0 | [6 empty] | 0 | 0
transporte | transporte |  | Tijolo | 52 | 0 | 0 | 0 |  | 0 |  |  | 0 | 0 | [6 empty] | 0 | 0
transporte | transporte |  | Cal | 419 | 0 | 0 | 0 |  | 0 |  |  | 0 | 0 | [6 empty] | 0 | 0
EEEE009 | EEEE009 | DER | ENSAIO DE ORÇAMENTO 9 | 0 | 0 | 0 | 0 | 0 | 0 | un |  | 0 | 0 | [6 empty] | 0 | 0
transporte | transporte |  | Cimento | 460 | 0 | 0 | 0 |  | 0 |  |  | 0 | 0 | [6 empty] | 0 | 0
transporte | transporte |  | Areia | 73 | 0 | 0 | 0 |  | 0 |  |  | 0 | 0 | [6 empty] | 0 | 0
transporte | transporte |  | Brita | 127 | 0 | 0 | 0 |  | 0 |  |  | 0 | 0 | [6 empty] | 0 | 0
transporte | transporte |  | Tijolo | 52 | 0 | 0 | 0 |  | 0 |  |  | 0 | 0 | [6 empty] | 0 | 0
transporte | transporte |  | Cal | 419 | 0 | 0 | 0 |  | 0 |  |  | 0 | 0 | [6 empty] | 0 | 0
EEEE010 | EEEE010 | DER | ENSAIO DE ORÇAMENTO 10 | 0 | 0 | 0 | 0 | 0 | 0 | un |  | 0 | 0 | [6 empty] | 0 | 0
transporte | transporte |  | Cimento | 460 | 0 | 0 | 0 |  | 0 |  |  | 0 | 0 | [6 empty] | 0 | 0
transporte | transporte |  | Areia | 73 | 0 | 0 | 0 |  | 0 |  |  | 0 | 0 | [6 empty] | 0 | 0
transporte | transporte |  | Brita | 127 | 0 | 0 | 0 |  | 0 |  |  | 0 | 0 | [6 empty] | 0 | 0
transporte | transporte |  | Tijolo | 52 | 0 | 0 | 0 |  | 0 |  |  | 0 | 0 | [6 empty] | 0 | 0
transporte | transporte |  | Cal | 419 | 0 | 0 | 0 |  | 0 |  |  | 0 | 0 | [6 empty] | 0 | 0
|  |  | SERVIÇOS EXTRAS - DRENAGEM | 0 | 0 | 0 | 0 | 0 | 0 |  |  | 0 | 0 | [6 empty] | 0 | 0
| 0 | 0 | 0 | 0 | 0 | 0 | 0 |  | 0 |  |  | 0 | 0 | [6 empty] | 0 | 0
| 0 | 0 | 0 | 0 | 0 | 0 | 0 |  | 0 |  |  | 0 | 0 | [6 empty] | 0 | 0
| 0 | 0 | 0 | 0 | 0 | 0 | 0 |  | 0 |  |  | 0 | 0 | [6 empty] | 0 | 0
| 0 | 0 | 0 | 0 | 0 | 0 | 0 |  | 0 |  |  | 0 | 0 | [6 empty] | 0 | 0
| 0 | 0 | 0 | 0 | 0 | 0 | 0 |  | 0 |  |  | 0 | 0 | [6 empty] | 0 | 0
| 0 | 0 | 0 | 0 | 0 | 0 | 0 |  | 0 |  |  | 0 | 0 | [6 empty] | 0 | 0
| 0 | 0 | 0 | 0 | 0 | 0 | 0 |  | 0 |  |  | 0 | 0 | [6 empty] | 0 | 0
| 0 | 0 | 0 | 0 | 0 | 0 | 0 |  | 0 |  |  | 0 | 0 | [6 empty] | 0 | 0
| 0 | 0 | 0 | 0 | 0 | 0 | 0 |  | 0 |  |  | 0 | 0 | [6 empty] | 0 | 0
| 0 | 0 | 0 | 0 | 0 | 0 | 0 |  | 0 |  |  | 0 | 0 | [6 empty] | 0 | 0
| 0 | 0 | 0 | 0 | 0 | 0 | 0 |  | 0 |  |  | 0 | 0 | [6 empty] | 0 | 0
| 0 | 0 | 0 | 0 | 0 | 0 | 0 |  | 0 |  |  | 0 | 0 | [6 empty] | 0 | 0
| 0 | 0 | 0 | 0 | 0 | 0 | 0 |  | 0 |  |  | 0 | 0 | [6 empty] | 0 | 0
| 0 | 0 | 0 | 0 | 0 | 0 | 0 |  | 0 |  |  | 0 | 0 | [6 empty] | 0 | 0
| 0 | 0 | 0 | 0 | 0 | 0 | 0 |  | 0 |  |  | 0 | 0 | [6 empty] | 0 | 0
| 0 | 0 | 0 | 0 | 0 | 0 | 0 |  | 0 |  |  | 0 | 0 | [6 empty] | 0 | 0
| 0 | 0 | 0 | 0 | 0 | 0 | 0 |  | 0 |  |  | 0 | 0 | [6 empty] | 0 | 0
| 0 | 0 | 0 | 0 | 0 | 0 | 0 |  | 0 |  |  | 0 | 0 | [6 empty] | 0 | 0
| 0 | 0 | 0 | 0 | 0 | 0 | 0 |  | 0 |  |  | 0 | 0 | [6 empty] | 0 | 0
| 0 | 0 | 0 | 0 | 0 | 0 | 0 |  | 0 |  |  | 0 | 0 | [6 empty] | 0 | 0
| 0 | 0 | 0 | 0 | 0 | 0 | 0 |  | 0 |  |  | 0 | 0 | [6 empty] | 0 | 0
| 0 | 0 | 0 | 0 | 0 | 0 | 0 |  | 0 |  |  | 0 | 0 | [6 empty] | 0 | 0
| 0 | 0 | 0 | 0 | 0 | 0 | 0 |  | 0 |  |  | 0 | 0 | [6 empty] | 0 | 0
| 0 | 0 | 0 | 0 | 0 | 0 | 0 |  | 0 |  |  | 0 | 0 | [6 empty] | 0 | 0
| 0 | 0 | 0 | 0 | 0 | 0 | 0 |  | 0 |  |  | 0 | 0 | [6 empty] | 0 | 0
| 0 | 0 | 0 | 0 | 0 | 0 | 0 |  | 0 |  |  | 0 | 0 | [6 empty] | 0 | 0
| 0 | 0 | 0 | 0 | 0 | 0 | 0 |  | 0 |  |  | 0 | 0 | [6 empty] | 0 | 0
| 0 | 0 | 0 | 0 | 0 | 0 | 0 |  | 0 |  |  | 0 | 0 | [6 empty] | 0 | 0
| 0 | 0 | 0 | 0 | 0 | 0 | 0 |  | 0 |  |  | 0 | 0 | [6 empty] | 0 | 0
| 0 | 0 | 0 | 0 | 0 | 0 | 0 |  | 0 |  |  | 0 | 0 | [6 empty] | 0 | 0
| 0 | 0 | 0 | 0 | 0 | 0 | 0 |  | 0 |  |  | 0 | 0 | [6 empty] | 0 | 0
| 11 |  | ENSAIOS TECNOLÓGICOS | 0 | 0 |  | 0 | 0 | 0 |  |  | 0 | 0 | 4159.98 | X | x | x | x | x | 0 | 0
|  |  | (Os custos com mobilização e desmobilização de equipe e equipamentos para a extração de amostras para os ensaios tecnológicos, exceto da capa asfáltica, serão de responsabilidade da empresa executora da obra.) | 0 | 0 |  | 0 | 0 | 0 |  |  | 0 | 0 |  | X | x | x | x | x | 0 | 0
| 8.1 | DAER/RS | Ensaio de Massa Específica - In Situ - Método Frasco de Areia (Grau de Compactação) - Terraplenagem | 0 | 0 | 0 | 163.62 | 163.62 | 196.46 | un |  | 0 | 0 | [6 empty] | 0 | 0
| 8.1 | DAER/RS | Ensaio de Massa Específica - In Situ - Método Frasco de Areia (Grau de Compactação) - Reforço do Subleito | 0 | 0 | 0 | 163.62 | 163.62 | 196.46 | un | 3 | 196.46 | 589.38 |  |  | x | x | x | x | 0 | 0
| 8.1 | DAER/RS | Ensaio de Massa Específica - In Situ - Método Frasco de Areia (Grau de Compactação) - Regularização e Compactação do Subleito | 0 | 0 | 0 | 163.62 | 163.62 | 196.46 | un | 3 | 196.46 | 589.38 |  |  | x | x | x | x | 0 | 0
| 8.1 | DAER/RS | Ensaio de Massa Específica - In Situ - Método Frasco de Areia (Grau de Compactação) - Sub-base | 0 | 0 | 0 | 163.62 | 163.62 | 196.46 | un |  | 0 | 0 | [6 empty] | 0 | 0
| 8.1 | DAER/RS | Ensaio de Massa Específica - In Situ - Método Frasco de Areia (Grau de Compactação) - Base | 0 | 0 | 0 | 163.62 | 163.62 | 196.46 | un | 3 | 196.46 | 589.38 |  |  | x | x | x | x | 0 | 0
| 5.1 | DAER/RS | Ensaio de Granulometria do Agregado | 0 | 0 | 0 | 148.02 | 148.02 | 177.73 | un |  | 0 | 0 | [6 empty] | 0 | 0
| 74022/27 | SEIL/2016 | Ensaio de Controle de Taxa de Aplicação de Ligante Betuminoso | 0 | 0 | 0 | 79.56 | 79.56 | 95.53 | un | 6 | 95.53 | 573.18 |  |  | x | x | x | x | 0 | 0
| 74022/50 | SEIL/2016 | Ensaio de Determinação da Taxa de Espalhamento do Agregado | 0 | 0 | 0 | 46.59 | 46.59 | 55.94 | un |  | 0 | 0 | [6 empty] | 0 | 0
| 7.4 | DAER/RS | Ensaio de Percentagem de Betume - Misturas Betuminosas | 0 | 0 | 0 | 175.82 | 175.82 | 211.11 | un | 3 | 211.11 | 633.33 |  |  | x | x | x | x | 0 | 0
| 74022/53 | SEIL/2016 | Ensaio de Controle do Grau de Compactação da Mistura Asfáltica | 0 | 0 | 0 | 83.84 | 83.84 | 100.67 | un | 3 | 100.67 | 302.01 |  |  | x | x | x | x | 0 | 0
| 74022/56 | SEIL/2016 | Ensaio de Densidade do Material Betuminoso | 0 | 0 | 0 | 48.16 | 48.16 | 57.83 | un | 3 | 57.83 | 173.49 |  |  | x | x | x | x | 0 | 0
| 74022/55 | SEIL/2016 | Ensaio de tracao por compressao diametral - misturas betuminosas | 0 | 0 | 0 | 99.15 | 99.15 | 119.05 | un | 3 | 119.05 | 357.15 |  |  | x | x | x | x | 0 | 0
| 7.1 | DAER/RS | Extração de corpo de prova de concreto asfáltico com sonda rotativa | 0 | 0 | 0 | 97.91 | 97.91 | 117.56 | un | 3 | 117.56 | 352.68 |  |  | x | x | x | x | 0 | 0
| 3.20 | DAER/RS | Mobilização e desmobilização de equipamento e equipe para extração de corpos de prova da capa asfáltica. | 0 | 0 | 0 | 4850.2 | 4850.2 | 5823.64 | gb |  | 0 | 0 | [5 empty] | x | 0 | 0
|  |  | SERVIÇOS EXTRAS - ENSAIOS TECNOLÓGICOS | 0 | 0 | 0 | 0 | 0 | 0 |  |  | 0 | 0 | [6 empty] | 0 | 0
| 09.03.02 | DAER/RS | Ensaio de Abrasão Los Angeles - Macadame seco com brita graduada | 0 | 0 | 0 | 310.23 | 310.23 | 372.49 | un |  | 0 | 0 | [6 empty] | 0 | 0
| 09.03.02a | DAER/RS | Ensaio de Abrasão Los Angeles - rachão sem britagem | 0 | 0 | 0 | 310.23 | 310.23 | 372.49 | un |  | 0 | 0 | [6 empty] | 0 | 0
| 09.07.01 | DAER/RS | Viga Benkelman (levantamento por pista de 20m em 20m alternando a faixa) - (km.pista) | 0 | 0 | 0 | 82.89 | 82.89 | 99.53 | km |  | 0 | 0 | [6 empty] | 0 | 0
| Fazer Cotação | fonte da cotação | Determinação do Abatimento (Slump Test) - aproximadamente 1 teste por caminhão betoneira. Considerando caminhão de 8m3 | 0 | 0 | 0 | 0 |  | 0 | un |  | 0 | 0 | [6 empty] | 0 | 0
| Fazer Cotação | fonte da cotação | Determinação de Resistência a Compressão por Moldagem, Cura e Ruptura de Corpos de Provas Cilíndricos. Moldagem de 4 corpos de prova por caminhão. | 0 | 0 | 0 | 0 |  | 0 | un |  | 0 | 0 | [6 empty] | 0 | 0
| Fazer Cotação | fonte da cotação | Determinação de Resistência a Tração na Flexão por Moldagem, Cura e Ruptura de Corpos de Provas Prismáticos (estimativa 2 corpos de prova a cada 50m3) | 0 | 0 | 0 | 0 |  | 0 | un |  | 0 | 0 | [6 empty] | 0 | 0
| Fazer Cotação | fonte da cotação | Mobilização e Desmobilização de Equipamento e Equipe para as concretagens, rompimento dos corpos de prova moldados na obra e coletas de corpos de prova. (sendo considerado 4 diárias) | 0 | 0 | 0 | 0 |  | 0 | gb |  | 0 | 0 | [6 empty] | 0 | 0
| 0 | 0 | 0 | 0 | 0 | 0 | 0 |  | 0 | 0 |  | 0 | 0 | [6 empty] | 0 | 0
| 0 | 0 | 0 | 0 | 0 | 0 | 0 |  | 0 | 0 |  | 0 | 0 | [6 empty] | 0 | 0
| 0 | 0 | 0 | 0 | 0 | 0 | 0 |  | 0 |  |  | 0 | 0 | [6 empty] | 0 | 0
| 0 | 0 | 0 | 0 | 0 | 0 | 0 |  | 0 |  |  | 0 | 0 | [6 empty] | 0 | 0
x | 0 | 0 | 0 | 0 | 0 | 0 | 0 |  | 0 |  |  | 0 | 0 | [6 empty] | 0 | 0
x | 0 | 0 | 0 | 0 | 0 | 0 | 0 |  | 0 |  |  | 0 | 0 | [6 empty] | 0 | 0
x | 0 | 0 | 0 | 0 | 0 | 0 | 0 |  | 0 |  |  | 0 | 0 | [6 empty] | 0 | 0
x | 0 | 0 | 0 | 0 | 0 | 0 | 0 |  | 0 |  |  | 0 | 0 | [6 empty] | 0 | 0
x | 0 | 0 | 0 | 0 | 0 | 0 | 0 |  | 0 |  |  | 0 | 0 | [6 empty] | 0 | 0
x | 0 | 0 | 0 | 0 | 0 | 0 | 0 |  | 0 |  |  | 0 | 0 | [6 empty] | 0 | 0
x | 0 | 0 | 0 | 0 | 0 | 0 | 0 |  | 0 |  |  | 0 | 0 | [6 empty] | 0 | 0
x | 0 | 0 | 0 | 0 | 0 | 0 | 0 |  | 0 |  |  | 0 | 0 | [6 empty] | 0 | 0
x | 0 | 0 | 0 | 0 | 0 | 0 | 0 |  | 0 |  |  | 0 | 0 | [6 empty] | 0 | 0
x | 0 | 0 | 0 | 0 | 0 | 0 | 0 |  | 0 |  |  | 0 | 0 | [6 empty] | 0 | 0
x | 0 | 0 | 0 | 0 | 0 | 0 | 0 |  | 0 |  |  | 0 | 0 | [6 empty] | 0 | 0
| 0 | 0 | 0 | 0 | 0 | 0 | 0 |  | 0 |  |  | 0 | 0 | [6 empty] | 0 | 0
| 0 | 0 | 0 | 0 | 0 | 0 | 0 |  | 0 |  |  | 0 | 0 | [6 empty] | 0 | 0
| 0 | 0 | 0 | 0 | 0 | 0 | 0 |  | 0 |  |  | 0 | 0 | [6 empty] | 0 | 0
| 0 | 0 | 0 | 0 | 0 | 0 | 0 |  | 0 |  |  | 0 | 0 | [6 empty] | 0 | 0
| 0 | 0 | 0 | 0 | 0 | 0 | 0 |  | 0 |  |  | 0 | 0 | [6 empty] | 0 | 0
| 0 | 0 | 0 | 0 | 0 | 0 | 0 |  | 0 |  |  | 0 | 0 | [6 empty] | 0 | 0
| 0 | 0 | 0 | 0 | 0 | 0 | 0 |  | 0 |  |  | 0 | 0 | [6 empty] | 0 | 0
| 0 | 0 | 0 | 0 | 0 | 0 | 0 |  | 0 |  |  | 0 | 0 | [6 empty] | 0 | 0
| 0 | 0 | 0 | 0 | 0 | 0 | 0 |  | 0 |  |  | 0 | 0 | [6 empty] | 0 | 0
| x | [13 empty] | x | x | x | x | x
| Data Base da aprovação do Orçamento (Decreto 10.086/22 do Paraná, que regulamenta a Lei 14.133/21): 14/7/2023 | [11 empty] | PREÇO GLOBAL | 465051.44 | x | x | x | x | x
| x | [13 empty] | x | x | x | x | x
465051.44
| x |  | TOTAL DO PAVIMENTO (1-2-3-4-5) | [9 empty] | 273615.3 | 273615.3 |  | x | x | x | x
| x |  | TOTAL DE URBANISMO E SINALIZAÇÃO(6-7) | [9 empty] | 60446.31 | 60446.31 | x | x | x | x | x
| x |  | TOTAL DE ILUMINAÇÃO PÚBLICA (8) | [9 empty] | 0 | 0 | x | x | x | x | x
| x |  | TOTAL DE SEVIÇOS DIVERSOS (9) | [9 empty] | 0 | 0 | x | x | x | x | x
| x |  | TOTAL DE DRENAGEM (10) | [9 empty] | 126829.85 | 126829.85 | x | x | x | x | x
| x |  | TOTAL DE ENSAIOS TECNOLÓGICOS (11) | [9 empty] | 4159.98 | 4159.98 | x | x | x | x | x
| x | [9 empty] | ÁREA ATUAL (m2): |  | 2056.2 | 226.1703 | x | x | x | x | x
| x | [6 empty] | 1213488.8045 | 1456964.56 | [5 empty] | x | x | x | x | x
| x | [6 empty] | 1169198.7147 | 1418822.27 | [5 empty] | x | x | x | x | x
| x | [11 empty] | 465051.44 | 465051.44 | x | x | x | x | x
'
.
Note on D543: [Comentário encadeado] Sua versão do Excel permite que você leia este comentário encadeado, no entanto, as edições serão removidas se o arquivo for aberto em uma versão mais recente do Excel. Saiba mais: https://go.microsoft.com/fwlink/?linkid=870924 Comentário: UMP = 100 +/- 20 MM, EXCLUI SERVICO DE BOMBEAMENTO (NBR 8953) I 42409 AGENTE DE CURA, PROTETOR DA EVAPORACAO DA AGUA DE HIDRATACAO DO CONCRETO KG CR 0,4000000 10,10 4,04 C 88262 CARPINTEIRO DE FORMAS COM ENCARGOS COMPLEMENTARES H C 0,0574000 28,10 1,61 C 88309 PEDREIRO COM ENCARGOS COMPLEMENTARES H C 0,1105000 28,38 3,13 C 88316 SERVENTE COM ENCARGOS COMPLEMENTARES H C 0,1966000 21,87 4,29 C 95270 RÉGUA VIBRATÓRIA DUPLA PARA CONCRETO, PESO DE 60KG, COMPRIMENTO 4 M, COM M CHP AS 0,0134000 10,23 0,13 OTOR A GASOLINA, POTÊNCIA 5,5 HP - CHP DIURNO. AF_09/2016 SINAPI - SISTEMA NACIONAL DE PESQUISA DE CUSTOS E ÍNDICES DA CONSTRUÇÃO CIVIL 1 3124 de 3786 PCI.818.01 - CUSTOS DE COMPOSIÇÕES ANALÍTICO DATA DE EMISSÃO:15/03/2022 01:02:41 ENCARGOS SOCIAIS SOBRE PREÇOS DA MÃO-DE-OBRA: 115,11%(HORA) 71,83%(MÊS) ABRANGENCIA: NACIONAL DATA REFERENCIA TECNICA: 14/03/2022 VÍNCULO : CAIXA REFERENCIAL C 97089 ARMAÇÃO PARA EXECUÇÃO DE RADIER, PISO DE CONCRETO OU LAJE SOBRE SOLO, COM KG CR 0,0180000 22,49 0,40 USO DE TELA Q-113. AF_09/2021 C 97113 APLICAÇÃO DE LONA PLÁSTICA PARA EXECUÇÃO DE PAVIMENTOS DE CONCRETO. AF_11/ M2 CR 1,1280000 2,29 2,58 2017 C 97114 EXECUÇÃO DE JUNTAS DE CONTRAÇÃO PARA PAVIMENTOS DE CONCRETO. AF_11/2017 M CR 0,2000000 0,45 0,09 C 97115 APLICAÇÃO DE GRAXA EM BARRAS DE TRANSFERÊNCIA PARA EXECUÇÃO DE PAVIMENTO D KG CR 0,0584000 46,63 2,72 E CONCRETO. AF_11/2017 C 97117 BARRAS DE TRANSFERÊNCIA, AÇO CA-25 DE 20,0 MM, PARA EXECUÇÃO DE PAVIMENTO KG CR 0,8220000 19,27 15,83 DE CONCRETO FORNECIMENTO E INSTALAÇÃO. AF_11/2017 C 97120 BARRAS DE LIGAÇÃO, AÇO CA-50 DE 10 MM, PARA EXECUÇÃO DE PAVIMENTO DE CONCR KG CR 0,3398000 11,61 3,94 ETO FORNECIMENTO E INSTALAÇÃO. AF_11/2017 MATERIAL : 91,38 89,2202060 % MAO DE OBRA : 11,04 10,7797940 % TOTAL COMPOSIÇÃO : 102,42 100,0000000 % - ORIGEM DE PREÇO: AS 97105 EXECUÇÃO DE PAVIMENTO DE CONCRETO SIMPLES (PCS), FCK = 40 MPA, CAMADA COM M2 ESPESSURA DE 17,5 CM. AF_11/2017 I 2692 DESMOLDANTE PROTETOR PARA FORMAS DE MADEIRA, DE BASE OLEOSA EMULSIONADA EM L CR 0,0020000 5,96 0,01 AGUA I 4517 SARRAFO *2,5 X 7,5* CM EM PINUS, MISTA OU EQUIVALENTE DA REGIAO - BRUTA M CR 0,1667000 2,02 0,33 I 5069 PREGO DE ACO POLIDO COM CABECA 17 X 27 (2 1/2 X 11) KG CR 0,0067000 20,42 0,13 I 6189 TABUA NAO APARELHADA *2,5 X 30* CM, EM MACARANDUBA, ANGELIM OU EQUIVALENTE M CR 0,0292000 37,54 1,09 DA REGIAO - BRUTA
Note on D544: [Comentário encadeado] Sua versão do Excel permite que você leia este comentário encadeado, no entanto, as edições serão removidas se o arquivo for aberto em uma versão mais recente do Excel. Saiba mais: https://go.microsoft.com/fwlink/?linkid=870924 Comentário: 97105 EXECUÇÃO DE PAVIMENTO DE CONCRETO SIMPLES (PCS), FCK = 40 MPA, CAMADA COM M2 ESPESSURA DE 17,5 CM. AF_11/2017 I 2692 DESMOLDANTE PROTETOR PARA FORMAS DE MADEIRA, DE BASE OLEOSA EMULSIONADA EM L CR 0,0020000 5,96 0,01 AGUA I 4517 SARRAFO *2,5 X 7,5* CM EM PINUS, MISTA OU EQUIVALENTE DA REGIAO - BRUTA M CR 0,1667000 2,02 0,33 I 5069 PREGO DE ACO POLIDO COM CABECA 17 X 27 (2 1/2 X 11) KG CR 0,0067000 20,42 0,13 I 6189 TABUA NAO APARELHADA *2,5 X 30* CM, EM MACARANDUBA, ANGELIM OU EQUIVALENTE M CR 0,0292000 37,54 1,09 DA REGIAO - BRUTA I 34496 CONCRETO USINADO BOMBEAVEL, CLASSE DE RESISTENCIA C40, COM BRITA 0 E 1, SL M3 CR 0,1854000 391,84 72,64 UMP = 100 +/- 20 MM, EXCLUI SERVICO DE BOMBEAMENTO (NBR 8953) I 42409 AGENTE DE CURA, PROTETOR DA EVAPORACAO DA AGUA DE HIDRATACAO DO CONCRETO KG CR 0,4000000 10,10 4,04 C 88262 CARPINTEIRO DE FORMAS COM ENCARGOS COMPLEMENTARES H C 0,0574000 28,10 1,61 C 88309 PEDREIRO COM ENCARGOS COMPLEMENTARES H C 0,1192000 28,38 3,38SINAPI - SISTEMA NACIONAL DE PESQUISA DE CUSTOS E ÍNDICES DA CONSTRUÇÃO CIVIL 1 3125 de 3786 PCI.818.01 - CUSTOS DE COMPOSIÇÕES ANALÍTICO DATA DE EMISSÃO:15/03/2022 01:02:41 ENCARGOS SOCIAIS SOBRE PREÇOS DA MÃO-DE-OBRA: 115,11%(HORA) 71,83%(MÊS) ABRANGENCIA: NACIONAL DATA REFERENCIA TECNICA: 14/03/2022 VÍNCULO : CAIXA REFERENCIAL C 88316 SERVENTE COM ENCARGOS COMPLEMENTARES H C 0,2034000 21,87 4,44 C 95270 RÉGUA VIBRATÓRIA DUPLA PARA CONCRETO, PESO DE 60KG, COMPRIMENTO 4 M, COM M CHP AS 0,0145000 10,23 0,14 OTOR A GASOLINA, POTÊNCIA 5,5 HP - CHP DIURNO. AF_09/2016 C 95271 RÉGUA VIBRATÓRIA DUPLA PARA CONCRETO, PESO DE 60KG, COMPRIMENTO 4 M, COM M CHI AS 0,0218000 0,48 0,01 OTOR A GASOLINA, POTÊNCIA 5,5 HP - CHI DIURNO. AF_09/2016 C 97089 ARMAÇÃO PARA EXECUÇÃO DE RADIER, PISO DE CONCRETO OU LAJE SOBRE SOLO, COM KG CR 0,0180000 22,49 0,40 USO DE TELA Q-113. AF_09/2021 C 97113 APLICAÇÃO DE LONA PLÁSTICA PARA EXECUÇÃO DE PAVIMENTOS DE CONCRETO. AF_11/ M2 CR 1,1280000 2,29 2,58 2017 C 97114 EXECUÇÃO DE JUNTAS DE CONTRAÇÃO PARA PAVIMENTOS DE CONCRETO. AF_11/2017 M CR 0,2000000 0,45 0,09 C 97115 APLICAÇÃO DE GRAXA EM BARRAS DE TRANSFERÊNCIA PARA EXECUÇÃO DE PAVIMENTO D KG CR 0,0730000 46,63 3,40 E CONCRETO. AF_11/2017 C 97118 BARRAS DE TRANSFERÊNCIA, AÇO CA-25 DE 25,0 MM, PARA EXECUÇÃO DE PAVIMENTO KG CR 1,2847000 16,67 21,41 DE CONCRETO FORNECIMENTO E INSTALAÇÃO. AF_11/2017 C 97120 BARRAS DE LIGAÇÃO, AÇO CA-50 DE 10 MM, PARA EXECUÇÃO DE PAVIMENTO DE CONCR KG CR 0,3398000 11,61 3,94 ETO FORNECIMENTO E INSTALAÇÃO. AF_11/2017 MATERIAL : 108,05 90,3087767 % MAO DE OBRA : 11,59 9,6912233 % TOTAL COMPOSIÇÃO : 119,64 100,0000000 %
Note on D545: [Comentário encadeado] Sua versão do Excel permite que você leia este comentário encadeado, no entanto, as edições serão removidas se o arquivo for aberto em uma versão mais recente do Excel. Saiba mais: https://go.microsoft.com/fwlink/?linkid=870924 Comentário: 97106 EXECUÇÃO DE PAVIMENTO DE CONCRETO SIMPLES (PCS), FCK = 40 MPA, CAMADA COM M2 ESPESSURA DE 20,0 CM. AF_11/2017 I 2692 DESMOLDANTE PROTETOR PARA FORMAS DE MADEIRA, DE BASE OLEOSA EMULSIONADA EM L CR 0,0023000 5,96 0,01 AGUA I 4517 SARRAFO *2,5 X 7,5* CM EM PINUS, MISTA OU EQUIVALENTE DA REGIAO - BRUTA M CR 0,1667000 2,02 0,33 I 5069 PREGO DE ACO POLIDO COM CABECA 17 X 27 (2 1/2 X 11) KG CR 0,0067000 20,42 0,13 I 6189 TABUA NAO APARELHADA *2,5 X 30* CM, EM MACARANDUBA, ANGELIM OU EQUIVALENTE M CR 0,0333000 37,54 1,25 DA REGIAO - BRUTASINAPI - SISTEMA NACIONAL DE PESQUISA DE CUSTOS E ÍNDICES DA CONSTRUÇÃO CIVIL 1 3126 de 3786 PCI.818.01 - CUSTOS DE COMPOSIÇÕES ANALÍTICO DATA DE EMISSÃO:15/03/2022 01:02:41 ENCARGOS SOCIAIS SOBRE PREÇOS DA MÃO-DE-OBRA: 115,11%(HORA) 71,83%(MÊS) ABRANGENCIA: NACIONAL DATA REFERENCIA TECNICA: 14/03/2022 VÍNCULO : CAIXA REFERENCIAL I 34496 CONCRETO USINADO BOMBEAVEL, CLASSE DE RESISTENCIA C40, COM BRITA 0 E 1, SL M3 CR 0,2119000 391,84 83,03 UMP = 100 +/- 20 MM, EXCLUI SERVICO DE BOMBEAMENTO (NBR 8953) I 42409 AGENTE DE CURA, PROTETOR DA EVAPORACAO DA AGUA DE HIDRATACAO DO CONCRETO KG CR 0,4000000 10,10 4,04 C 88262 CARPINTEIRO DE FORMAS COM ENCARGOS COMPLEMENTARES H C 0,0574000 28,10 1,61 C 88309 PEDREIRO COM ENCARGOS COMPLEMENTARES H C 0,1267000 28,38 3,59 C 88316 SERVENTE COM ENCARGOS COMPLEMENTARES H C 0,2093000 21,87 4,57 C 95270 RÉGUA VIBRATÓRIA DUPLA PARA CONCRETO, PESO DE 60KG, COMPRIMENTO 4 M, COM M CHP AS 0,0154000 10,23 0,15 OTOR A GASOLINA, POTÊNCIA 5,5 HP - CHP DIURNO. AF_09/2016 C 95271 RÉGUA VIBRATÓRIA DUPLA PARA CONCRETO, PESO DE 60KG, COMPRIMENTO 4 M, COM M CHI AS 0,0232000 0,48 0,01 OTOR A GASOLINA, POTÊNCIA 5,5 HP - CHI DIURNO. AF_09/2016 C 97089 ARMAÇÃO PARA EXECUÇÃO DE RADIER, PISO DE CONCRETO OU LAJE SOBRE SOLO, COM KG CR 0,0180000 22,49 0,40 USO DE TELA Q-113. AF_09/2021 C 97113 APLICAÇÃO DE LONA PLÁSTICA PARA EXECUÇÃO DE PAVIMENTOS DE CONCRETO. AF_11/ M2 CR 1,1280000 2,29 2,58 2017 C 97114 EXECUÇÃO DE JUNTAS DE CONTRAÇÃO PARA PAVIMENTOS DE CONCRETO. AF_11/2017 M CR 0,2000000 0,45 0,09 C 97115 APLICAÇÃO DE GRAXA EM BARRAS DE TRANSFERÊNCIA PARA EXECUÇÃO DE PAVIMENTO D KG CR 0,0730000 46,63 3,40 E CONCRETO. AF_11/2017 C 97118 BARRAS DE TRANSFERÊNCIA, AÇO CA-25 DE 25,0 MM, PARA EXECUÇÃO DE PAVIMENTO KG CR 1,2847000 16,67 21,41 DE CONCRETO FORNECIMENTO E INSTALAÇÃO. AF_11/2017 C 97120 BARRAS DE LIGAÇÃO, AÇO CA-50 DE 10 MM, PARA EXECUÇÃO DE PAVIMENTO DE CONCR KG CR 0,3398000 11,61 3,94 ETO FORNECIMENTO E INSTALAÇÃO. AF_11/2017 EQUIPAMENTO : 0,01 0,0076869 % MATERIAL : 118,69 90,9216697 % MAO DE OBRA : 11,84 9,0706434 % TOTAL COMPOSIÇÃO : 130,54 100,0000000 %
Note on D546: [Comentário encadeado] Sua versão do Excel permite que você leia este comentário encadeado, no entanto, as edições serão removidas se o arquivo for aberto em uma versão mais recente do Excel. Saiba mais: https://go.microsoft.com/fwlink/?linkid=870924 Comentário: 97107 EXECUÇÃO DE PAVIMENTO DE CONCRETO SIMPLES (PCS), FCK = 40 MPA, CAMADA COM M2 ESPESSURA DE 22,5 CM. AF_11/2017SINAPI - SISTEMA NACIONAL DE PESQUISA DE CUSTOS E ÍNDICES DA CONSTRUÇÃO CIVIL 1 3127 de 3786 PCI.818.01 - CUSTOS DE COMPOSIÇÕES ANALÍTICO DATA DE EMISSÃO:15/03/2022 01:02:41 ENCARGOS SOCIAIS SOBRE PREÇOS DA MÃO-DE-OBRA: 115,11%(HORA) 71,83%(MÊS) ABRANGENCIA: NACIONAL DATA REFERENCIA TECNICA: 14/03/2022 VÍNCULO : CAIXA REFERENCIAL I 2692 DESMOLDANTE PROTETOR PARA FORMAS DE MADEIRA, DE BASE OLEOSA EMULSIONADA EM L CR 0,0026000 5,96 0,01 AGUA I 4517 SARRAFO *2,5 X 7,5* CM EM PINUS, MISTA OU EQUIVALENTE DA REGIAO - BRUTA M CR 0,1667000 2,02 0,33 I 5061 PREGO DE ACO POLIDO COM CABECA 18 X 27 (2 1/2 X 10) KG C 0,0067000 19,70 0,13 I 6189 TABUA NAO APARELHADA *2,5 X 30* CM, EM MACARANDUBA, ANGELIM OU EQUIVALENTE M CR 0,0375000 37,54 1,40 DA REGIAO - BRUTA I 34496 CONCRETO USINADO BOMBEAVEL, CLASSE DE RESISTENCIA C40, COM BRITA 0 E 1, SL M3 CR 0,2384000 391,84 93,41 UMP = 100 +/- 20 MM, EXCLUI SERVICO DE BOMBEAMENTO (NBR 8953) I 42409 AGENTE DE CURA, PROTETOR DA EVAPORACAO DA AGUA DE HIDRATACAO DO CONCRETO KG CR 0,4000000 10,10 4,04 C 88262 CARPINTEIRO DE FORMAS COM ENCARGOS COMPLEMENTARES H C 0,0574000 28,10 1,61 C 88309 PEDREIRO COM ENCARGOS COMPLEMENTARES H C 0,1334000 28,38 3,78 C 88316 SERVENTE COM ENCARGOS COMPLEMENTARES H C 0,2145000 21,87 4,69 C 95270 RÉGUA VIBRATÓRIA DUPLA PARA CONCRETO, PESO DE 60KG, COMPRIMENTO 4 M, COM M CHP AS 0,0162000 10,23 0,16 OTOR A GASOLINA, POTÊNCIA 5,5 HP - CHP DIURNO. AF_09/2016 C 95271 RÉGUA VIBRATÓRIA DUPLA PARA CONCRETO, PESO DE 60KG, COMPRIMENTO 4 M, COM M CHI AS 0,0244000 0,48 0,01 OTOR A GASOLINA, POTÊNCIA 5,5 HP - CHI DIURNO. AF_09/2016 C 97089 ARMAÇÃO PARA EXECUÇÃO DE RADIER, PISO DE CONCRETO OU LAJE SOBRE SOLO, COM KG CR 0,0180000 22,49 0,40 USO DE TELA Q-113. AF_09/2021 C 97113 APLICAÇÃO DE LONA PLÁSTICA PARA EXECUÇÃO DE PAVIMENTOS DE CONCRETO. AF_11/ M2 CR 1,1280000 2,29 2,58 2017 C 97114 EXECUÇÃO DE JUNTAS DE CONTRAÇÃO PARA PAVIMENTOS DE CONCRETO. AF_11/2017 M CR 0,2000000 0,45 0,09 C 97115 APLICAÇÃO DE GRAXA EM BARRAS DE TRANSFERÊNCIA PARA EXECUÇÃO DE PAVIMENTO D KG CR 0,0730000 46,63 3,40 E CONCRETO. AF_11/2017 C 97118 BARRAS DE TRANSFERÊNCIA, AÇO CA-25 DE 25,0 MM, PARA EXECUÇÃO DE PAVIMENTO KG CR 1,2847000 16,67 21,41 DE CONCRETO FORNECIMENTO E INSTALAÇÃO. AF_11/2017 C 97120 BARRAS DE LIGAÇÃO, AÇO CA-50 DE 10 MM, PARA EXECUÇÃO DE PAVIMENTO DE CONCR KG CR 0,3398000 11,61 3,94 ETO FORNECIMENTO E INSTALAÇÃO. AF_11/2017SINAPI - SISTEMA NACIONAL DE PESQUISA DE CUSTOS E ÍNDICES DA CONSTRUÇÃO CIVIL 1 3128 de 3786 PCI.818.01 - CUSTOS DE COMPOSIÇÕES ANALÍTICO DATA DE EMISSÃO:15/03/2022 01:02:41 ENCARGOS SOCIAIS SOBRE PREÇOS DA MÃO-DE-OBRA: 115,11%(HORA) 71,83%(MÊS) ABRANGENCIA: NACIONAL DATA REFERENCIA TECNICA: 14/03/2022 VÍNCULO : CAIXA REFERENCIAL EQUIPAMENTO : 0,01 0,0070957 % MATERIAL : 129,33 91,4638474 % MAO DE OBRA : 12,05 8,5290569 % TOTAL COMPOSIÇÃO : 141,39 100,0000000 %
Note on D547: [Comentário encadeado] Sua versão do Excel permite que você leia este comentário encadeado, no entanto, as edições serão removidas se o arquivo for aberto em uma versão mais recente do Excel. Saiba mais: https://go.microsoft.com/fwlink/?linkid=870924 Comentário: 97108 EXECUÇÃO DE PAVIMENTO DE CONCRETO SIMPLES (PCS), FCK = 40 MPA, CAMADA COM M2 ESPESSURA DE 25,0 CM. AF_11/2017 I 2692 DESMOLDANTE PROTETOR PARA FORMAS DE MADEIRA, DE BASE OLEOSA EMULSIONADA EM L CR 0,0028000 5,96 0,01 AGUA I 4517 SARRAFO *2,5 X 7,5* CM EM PINUS, MISTA OU EQUIVALENTE DA REGIAO - BRUTA M CR 0,1667000 2,02 0,33 I 5069 PREGO DE ACO POLIDO COM CABECA 17 X 27 (2 1/2 X 11) KG CR 0,0067000 20,42 0,13 I 6189 TABUA NAO APARELHADA *2,5 X 30* CM, EM MACARANDUBA, ANGELIM OU EQUIVALENTE M CR 0,0417000 37,54 1,56 DA REGIAO - BRUTA I 34496 CONCRETO USINADO BOMBEAVEL, CLASSE DE RESISTENCIA C40, COM BRITA 0 E 1, SL M3 CR 0,2649000 391,84 103,79 UMP = 100 +/- 20 MM, EXCLUI SERVICO DE BOMBEAMENTO (NBR 8953) I 42409 AGENTE DE CURA, PROTETOR DA EVAPORACAO DA AGUA DE HIDRATACAO DO CONCRETO KG CR 0,4000000 10,10 4,04 C 88262 CARPINTEIRO DE FORMAS COM ENCARGOS COMPLEMENTARES H C 0,0574000 28,10 1,61 C 88309 PEDREIRO COM ENCARGOS COMPLEMENTARES H C 0,1393000 28,38 3,95 C 88316 SERVENTE COM ENCARGOS COMPLEMENTARES H C 0,2192000 21,87 4,79 C 95270 RÉGUA VIBRATÓRIA DUPLA PARA CONCRETO, PESO DE 60KG, COMPRIMENTO 4 M, COM M CHP AS 0,0170000 10,23 0,17 OTOR A GASOLINA, POTÊNCIA 5,5 HP - CHP DIURNO. AF_09/2016 C 95271 RÉGUA VIBRATÓRIA DUPLA PARA CONCRETO, PESO DE 60KG, COMPRIMENTO 4 M, COM M CHI AS 0,0255000 0,48 0,01 OTOR A GASOLINA, POTÊNCIA 5,5 HP - CHI DIURNO. AF_09/2016 C 97089 ARMAÇÃO PARA EXECUÇÃO DE RADIER, PISO DE CONCRETO OU LAJE SOBRE SOLO, COM KG CR 0,0180000 22,49 0,40 USO DE TELA Q-113. AF_09/2021 C 97113 APLICAÇÃO DE LONA PLÁSTICA PARA EXECUÇÃO DE PAVIMENTOS DE CONCRETO. AF_11/ M2 CR 1,1280000 2,29 2,58 2017 C 97114 EXECUÇÃO DE JUNTAS DE CONTRAÇÃO PARA PAVIMENTOS DE CONCRETO. AF_11/2017 M CR 0,2000000 0,45 0,09SINAPI - SISTEMA NACIONAL DE PESQUISA DE CUSTOS E ÍNDICES DA CONSTRUÇÃO CIVIL 1 3129 de 3786 PCI.818.01 - CUSTOS DE COMPOSIÇÕES ANALÍTICO DATA DE EMISSÃO:15/03/2022 01:02:41 ENCARGOS SOCIAIS SOBRE PREÇOS DA MÃO-DE-OBRA: 115,11%(HORA) 71,83%(MÊS) ABRANGENCIA: NACIONAL DATA REFERENCIA TECNICA: 14/03/2022 VÍNCULO : CAIXA REFERENCIAL C 97115 APLICAÇÃO DE GRAXA EM BARRAS DE TRANSFERÊNCIA PARA EXECUÇÃO DE PAVIMENTO D KG CR 0,0935000 46,63 4,35 E CONCRETO. AF_11/2017 C 97119 BARRAS DE TRANSFERÊNCIA, AÇO CA-25 DE 32,0 MM, PARA EXECUÇÃO DE PAVIMENTO KG CR 2,1047000 15,67 32,98 DE CONCRETO FORNECIMENTO E INSTALAÇÃO. AF_11/2017 C 97120 BARRAS DE LIGAÇÃO, AÇO CA-50 DE 10 MM, PARA EXECUÇÃO DE PAVIMENTO DE CONCR KG CR 0,3398000 11,61 3,94 ETO FORNECIMENTO E INSTALAÇÃO. AF_11/2017 EQUIPAMENTO : 0,01 0,0060886 % MATERIAL : 152,16 92,3648321 % MAO DE OBRA : 12,56 7,6290793 % TOTAL COMPOSIÇÃO : 164,73 100,0000000 %
Note on D548: [Comentário encadeado] Sua versão do Excel permite que você leia este comentário encadeado, no entanto, as edições serão removidas se o arquivo for aberto em uma versão mais recente do Excel. Saiba mais: https://go.microsoft.com/fwlink/?linkid=870924 Comentário: 97109 EXECUÇÃO DE PAVIMENTO DE CONCRETO SIMPLES (PCS), FCK = 40 MPA, CAMADA COM M2 ESPESSURA DE 27,5 CM. AF_11/2017 I 2692 DESMOLDANTE PROTETOR PARA FORMAS DE MADEIRA, DE BASE OLEOSA EMULSIONADA EM L CR 0,0031000 5,96 0,01 AGUA I 4517 SARRAFO *2,5 X 7,5* CM EM PINUS, MISTA OU EQUIVALENTE DA REGIAO - BRUTA M CR 0,1667000 2,02 0,33 I 5069 PREGO DE ACO POLIDO COM CABECA 17 X 27 (2 1/2 X 11) KG CR 0,0067000 20,42 0,13 I 6189 TABUA NAO APARELHADA *2,5 X 30* CM, EM MACARANDUBA, ANGELIM OU EQUIVALENTE M CR 0,0458000 37,54 1,71 DA REGIAO - BRUTA I 34496 CONCRETO USINADO BOMBEAVEL, CLASSE DE RESISTENCIA C40, COM BRITA 0 E 1, SL M3 CR 0,2914000 391,84 114,18 UMP = 100 +/- 20 MM, EXCLUI SERVICO DE BOMBEAMENTO (NBR 8953) I 42409 AGENTE DE CURA, PROTETOR DA EVAPORACAO DA AGUA DE HIDRATACAO DO CONCRETO KG CR 0,4000000 10,10 4,04 C 88262 CARPINTEIRO DE FORMAS COM ENCARGOS COMPLEMENTARES H C 0,0574000 28,10 1,61 C 88309 PEDREIRO COM ENCARGOS COMPLEMENTARES H C 0,1446000 28,38 4,10 C 88316 SERVENTE COM ENCARGOS COMPLEMENTARES H C 0,2234000 21,87 4,88 C 95270 RÉGUA VIBRATÓRIA DUPLA PARA CONCRETO, PESO DE 60KG, COMPRIMENTO 4 M, COM M CHP AS 0,0176000 10,23 0,18 OTOR A GASOLINA, POTÊNCIA 5,5 HP - CHP DIURNO. AF_09/2016SINAPI - SISTEMA NACIONAL DE PESQUISA DE CUSTOS E ÍNDICES DA CONSTRUÇÃO CIVIL 1 3130 de 3786 PCI.818.01 - CUSTOS DE COMPOSIÇÕES ANALÍTICO DATA DE EMISSÃO:15/03/2022 01:02:41 ENCARGOS SOCIAIS SOBRE PREÇOS DA MÃO-DE-OBRA: 115,11%(HORA) 71,83%(MÊS) ABRANGENCIA: NACIONAL DATA REFERENCIA TECNICA: 14/03/2022 VÍNCULO : CAIXA REFERENCIAL C 95271 RÉGUA VIBRATÓRIA DUPLA PARA CONCRETO, PESO DE 60KG, COMPRIMENTO 4 M, COM M CHI AS 0,0265000 0,48 0,01 OTOR A GASOLINA, POTÊNCIA 5,5 HP - CHI DIURNO. AF_09/2016 C 97089 ARMAÇÃO PARA EXECUÇÃO DE RADIER, PISO DE CONCRETO OU LAJE SOBRE SOLO, COM KG CR 0,0180000 22,49 0,40 USO DE TELA Q-113. AF_09/2021 C 97113 APLICAÇÃO DE LONA PLÁSTICA PARA EXECUÇÃO DE PAVIMENTOS DE CONCRETO. AF_11/ M2 CR 1,1280000 2,29 2,58 2017 C 97114 EXECUÇÃO DE JUNTAS DE CONTRAÇÃO PARA PAVIMENTOS DE CONCRETO. AF_11/2017 M CR 0,2000000 0,45 0,09 C 97115 APLICAÇÃO DE GRAXA EM BARRAS DE TRANSFERÊNCIA PARA EXECUÇÃO DE PAVIMENTO D KG CR 0,0935000 46,63 4,35 E CONCRETO. AF_11/2017 C 97119 BARRAS DE TRANSFERÊNCIA, AÇO CA-25 DE 32,0 MM, PARA EXECUÇÃO DE PAVIMENTO KG CR 2,1047000 15,67 32,98 DE CONCRETO FORNECIMENTO E INSTALAÇÃO. AF_11/2017 C 97120 BARRAS DE LIGAÇÃO, AÇO CA-50 DE 10 MM, PARA EXECUÇÃO DE PAVIMENTO DE CONCR KG CR 0,3398000 11,61 3,94 ETO FORNECIMENTO E INSTALAÇÃO. AF_11/2017 EQUIPAMENTO : 0,01 0,0057133 % MATERIAL : 162,76 92,7269611 % MAO DE OBRA : 12,75 7,2673256 % TOTAL COMPOSIÇÃO : 175,52 100,0000000 %
Note on D551: [Comentário encadeado] Sua versão do Excel permite que você leia este comentário encadeado, no entanto, as edições serão removidas se o arquivo for aberto em uma versão mais recente do Excel. Saiba mais: https://go.microsoft.com/fwlink/?linkid=870924 Comentário: 97112 EXECUÇÃO DE PAVIMENTO DE CONCRETO ARMADO (PCA), FCK = 40 MPA, CAMADA COM E M2 SPESSURA DE 17,5 CM. AF_11/2017SINAPI - SISTEMA NACIONAL DE PESQUISA DE CUSTOS E ÍNDICES DA CONSTRUÇÃO CIVIL 1 3133 de 3786 PCI.818.01 - CUSTOS DE COMPOSIÇÕES ANALÍTICO DATA DE EMISSÃO:15/03/2022 01:02:41 ENCARGOS SOCIAIS SOBRE PREÇOS DA MÃO-DE-OBRA: 115,11%(HORA) 71,83%(MÊS) ABRANGENCIA: NACIONAL DATA REFERENCIA TECNICA: 14/03/2022 VÍNCULO : CAIXA REFERENCIAL I 2692 DESMOLDANTE PROTETOR PARA FORMAS DE MADEIRA, DE BASE OLEOSA EMULSIONADA EM L CR 0,0020000 5,96 0,01 AGUA I 4517 SARRAFO *2,5 X 7,5* CM EM PINUS, MISTA OU EQUIVALENTE DA REGIAO - BRUTA M CR 0,1667000 2,02 0,33 I 5069 PREGO DE ACO POLIDO COM CABECA 17 X 27 (2 1/2 X 11) KG CR 0,0067000 20,42 0,13 I 6189 TABUA NAO APARELHADA *2,5 X 30* CM, EM MACARANDUBA, ANGELIM OU EQUIVALENTE M CR 0,0292000 37,54 1,09 DA REGIAO - BRUTA I 34496 CONCRETO USINADO BOMBEAVEL, CLASSE DE RESISTENCIA C40, COM BRITA 0 E 1, SL M3 CR 0,1854000 391,84 72,64 UMP = 100 +/- 20 MM, EXCLUI SERVICO DE BOMBEAMENTO (NBR 8953) I 42409 AGENTE DE CURA, PROTETOR DA EVAPORACAO DA AGUA DE HIDRATACAO DO CONCRETO KG CR 0,4000000 10,10 4,04 C 88262 CARPINTEIRO DE FORMAS COM ENCARGOS COMPLEMENTARES H C 0,0574000 28,10 1,61 C 88309 PEDREIRO COM ENCARGOS COMPLEMENTARES H C 0,1192000 28,38 3,38 C 88316 SERVENTE COM ENCARGOS COMPLEMENTARES H C 0,2034000 21,87 4,44 C 95270 RÉGUA VIBRATÓRIA DUPLA PARA CONCRETO, PESO DE 60KG, COMPRIMENTO 4 M, COM M CHP AS 0,0145000 10,23 0,14 OTOR A GASOLINA, POTÊNCIA 5,5 HP - CHP DIURNO. AF_09/2016 C 95271 RÉGUA VIBRATÓRIA DUPLA PARA CONCRETO, PESO DE 60KG, COMPRIMENTO 4 M, COM M CHI AS 0,0218000 0,48 0,01 OTOR A GASOLINA, POTÊNCIA 5,5 HP - CHI DIURNO. AF_09/2016 C 97089 ARMAÇÃO PARA EXECUÇÃO DE RADIER, PISO DE CONCRETO OU LAJE SOBRE SOLO, COM KG CR 1,8000000 22,49 40,48 USO DE TELA Q-113. AF_09/2021 C 97092 ARMAÇÃO PARA EXECUÇÃO DE RADIER, PISO DE CONCRETO OU LAJE SOBRE SOLO, COM KG CR 3,1100000 20,80 64,68 USO DE TELA Q-196. AF_09/2021 C 97113 APLICAÇÃO DE LONA PLÁSTICA PARA EXECUÇÃO DE PAVIMENTOS DE CONCRETO. AF_11/ M2 CR 1,1280000 2,29 2,58 2017 C 97114 EXECUÇÃO DE JUNTAS DE CONTRAÇÃO PARA PAVIMENTOS DE CONCRETO. AF_11/2017 M CR 0,0909000 0,45 0,04 C 97115 APLICAÇÃO DE GRAXA EM BARRAS DE TRANSFERÊNCIA PARA EXECUÇÃO DE PAVIMENTO D KG CR 0,0332000 46,63 1,54 E CONCRETO. AF_11/2017 C 97118 BARRAS DE TRANSFERÊNCIA, AÇO CA-25 DE 25,0 MM, PARA EXECUÇÃO DE PAVIMENTO KG CR 0,5839000 16,67 9,73 DE CONCRETO FORNECIMENTO E INSTALAÇÃO. AF_11/2017SINAPI - SISTEMA NACIONAL DE PESQUISA DE CUSTOS E ÍNDICES DA CONSTRUÇÃO CIVIL 1 3134 de 3786 PCI.818.01 - CUSTOS DE COMPOSIÇÕES ANALÍTICO DATA DE EMISSÃO:15/03/2022 01:02:41 ENCARGOS SOCIAIS SOBRE PREÇOS DA MÃO-DE-OBRA: 115,11%(HORA) 71,83%(MÊS) ABRANGENCIA: NACIONAL DATA REFERENCIA TECNICA: 14/03/2022 VÍNCULO : CAIXA REFERENCIAL C 97120 BARRAS DE LIGAÇÃO, AÇO CA-50 DE 10 MM, PARA EXECUÇÃO DE PAVIMENTO DE CONCR KG CR 0,3398000 11,61 3,94 ETO FORNECIMENTO E INSTALAÇÃO. AF_11/2017 MATERIAL : 197,73 93,7946472 % MAO DE OBRA : 13,08 6,2053528 % TOTAL COMPOSIÇÃO : 210,81 100,0000000 %
Note on H645: =MF3 pré x 0,50294
Note on H646: =MF3 pré x 0,33088
Note on H647: =MF3 pré x 0,411765
Note on H666: Cocncreto Símples x 0,05 Transporte x 0,05 Forma (0,05*2m/m2) (2 aproveitamentos) = =2*0,05*I445 /2 Regularização = I 436
Note on H670: Cocncreto Símples x 0,06 Transporte x 0,06 Forma (0,06*2m/m2) (2 aproveitamentos) = =2*0,06*I445 /2 Regularização = I 436
Note on H674: Cocncreto Símples x 0,07 Transporte x 0,07 Forma (0,07*2m/m2) (2 aproveitamentos) = =2*0,07*I445 /2 Regularização = I 436
Note on H678: Cocncreto Símples x 0,08 Transporte x 0,08 Forma (0,08*2m/m2) (2 aproveitamentos) = =2*0,08*I445 /2 Regularização = I 436
Note on H871: CUSTO DA PLACA (R$/M2) * CONSUMO (0,1964) + CUSTO DE UM SUPORTE DE MADEIRA
Note on H872: CUSTO DA PLACA (R$/M2) * CONSUMO (0,1219) + CUSTO DE UM SUPORTE DE MADEIRA
Note on H873: CUSTO DA PLACA (R$/M2) * CONSUMO (0,2160) + CUSTO DE UM SUPORTE DE MADEIRA
Note on H874: CUSTO DA PLACA (R$/M2) * CONSUMO (0,2025) + CUSTO DE UM SUPORTE DE MADEIRA
Note on H875: CUSTO DA PLACA (R$/M2) * CONSUMO (0,1964) + CUSTO DE UM SUPORTE METÁLICO
Note on H876: CUSTO DA PLACA (R$/M2) * CONSUMO (0,1219) + CUSTO DE UM SUPORTE METÁLICO
Note on H877: CUSTO DA PLACA (R$/M2) * CONSUMO (0,2160) + CUSTO DE UM SUPORTE METÁLICO
Note on H878: CUSTO DA PLACA (R$/M2) * CONSUMO (0,2025) + CUSTO DE UM SUPORTE METÁLICO
Note on H879: CUSTO DA PLACA (R$/M2) * CONSUMO (0,2400) + CUSTO DE UM SUPORTE METÁLICO
Note on H2501: Mínimo um ensaio Cada 100m de pista
Note on H2502: Mínimo um ensaio Cada 100m de pista
Note on H2503: Mínimo um ensaio Cada 100m de pista
Note on H2504: Mínimo um ensaio Cada 100m de pista
Note on H2505: Mínimo um ensaio Cada 100m de pista
Note on H2506: Mínimo um ensaio Cada 100m de pista
Note on H2507: Mínimo um ensaio Cada 800m2 de pista
Note on H2508: Mínimo um ensaio Cada 600m2 de pista
Note on H2509: Mínimo um ensaio Cada 700m2 de pista
Note on H2510: Mínimo um ensaio Cada 600m2 de pista
Note on H2511: Mínimo um ensaio Cada 700m2 de pista
Note on H2512: Mínimo um ensaio Cada 600m2 de pista
Note on H2517: Mínimo um ensaio Cada 600m2 de pista
Note on K1: Ruy José da Costa: FILTRO PARA EDITAL "CARTILHA"
Note on K3: Ruy José da Costa: FILTRO PARA EDITAL "ANEXO"
Note on L3: Ruy José da Costa: FILTRO PARA EDITAL "ANEXO"
Note on M1: Ruy José da Costa: FILTRO PARA EDITAL "CARTILHA"
Note on O1: Ruy José da Costa: FILTRO PARA EDITAL "CARTILHA"
ATUALIZAR A TABELA DO BDI PARA O CÁLCULO CORRETO DOS PREÇOS UNITÁRIOS. E AJUSTAR AS DMT's NA PASTA ESPECÍFICA E AS DEMAIS NA PASTA DA GLOBAL
Utilizar a função
"=ARRED( ;2)"
com 2 casas decimais
para calcular os quantitativos
Ex: =ARRED(23,45*0,05;2)

## RUA_04
| Cartilha | [8 empty] | cartilha | cartilha |  | cartilha
Tabela Referência: DER/PR de FEVEREIRO/2023 sem desoneração
|  |  | Anexo | Anexo | [5 empty] | Anexo | Anexo
x | x
x | x
x | x
x | x
|  |  | BDI (%) - MATERIAIS | 15.28%
|  |  | BDI (%) - SERVIÇOS | 20.07%
PLANILHA DE SERVIÇOS - PAVIMENTAÇÃO
| Município: | CAFEARA |  | SAM | 39 | [7 empty] | SAM | 39
| Projeto : | PAVIMENTAÇÃO DE VIAS URBANAS EM CBUQ |  | LOTE | 1 | [7 empty] | LOTE nº | 1
| Local da Obra : | RUA 04 - RUA HÉLIO BARCO entre as Ruas Angelo Bianco e Virgínio Turozi | [11 empty] | Tabela Referência: DER/PR de FEVEREIRO/2023 sem desoneração
[13 empty] | Data Base da aprovação do Orçamento (Decreto 10.086/22 do Paraná, que regulamenta a Lei 14.133/21): | 2023-07-14
| Código | Orígem | DESCRIÇÃO DOS SERVIÇOS | DMT | CONSUMO | CUSTOS UNITÁRIOS - ( R$ ) |  |  |  | UD | ORÇAMENTO |  |  |  | IMURIMIR
|  |  |  | km | ( ton ) | TRANSP | EXEC. | S/BDI | C/BDI |  | QUANT | UNIT | ( R$ ) - PM | ( R$ ) - PM TOTAIS | ITENS | Arquivo | ANEXO | Cartilha | GLOBAL | Digitar "B" para arredondar para baixo e "C" para cima, ou "0" para o simples arredondamento do valor do Paranacidade | Ajuste Manual dos centavos entre a Soma e a multiplicação
1 | 1 |  | SERVIÇOS PRELIMINARES | [10 empty] | 0 |  |  |  |  | x
831000 | 831000A | DER | Construção de Cerca 4 fios c/ mourões de concreto | 0 | 0 | 0 | 41.45 | 41.45 | 49.77 | m |  | 0 | 0 | [7 empty] | 0
830000 | 830000A | DER | Construção de Cerca 4 fios c/ mourões de madeira | 0 | 0 | 0 | 36.44 | 36.44 | 43.75 | m |  | 0 | 0 | [7 empty] | 0
606600 | 606600A | DER | Demolição de Concreto Armado | 0 | 0 | 0 | 309.53 | 309.53 | 371.65 | m3 |  | 0 | 0 | [7 empty] | 0
606700 | 606700A | DER | Demolição de Concreto Símples | 0 | 0 | 0 | 148.04 | 148.04 | 177.75 | m3 |  | 0 | 0 | [6 empty] | 0 | 0
512000 | 512000 | DER | Demolição Manual de Pavimento e Transporte | 0 | 1.86 | 4.9848 | 62.35 | 67.3348 | 80.85 | m3 |  | 0 | 0 | [6 empty] | 0 | 0
512050 | 512050 | DER | Demolição Mecânica de Pavimento e Transporte | 0 | 1.86 | 4.9848 | 41.9 | 46.8848 | 56.29 | m3 |  | 0 | 0 | [6 empty] | 0 | 0
810250 | PAI-022B | PM Curitiba-abr/22 | Arrancamento Fincadinha de concreto - (9x19x39cm-0,0171m3/m) | 38 | 0.0398 | 1.7249 | 5.05 | 6.7749 | 8.13 | m |  | 0 | 0 | [6 empty] | 0 | 0 | PAI-022B | PM curitiba
810250 | PAI-022C | PM Curitiba-abr/22 | Arrancamento Fincadinha de concreto - (5x22,5x45cm-0,01125m3/m) | 38 | 0.0263 | 1.1398 | 5.05 | 6.1898 | 7.43 | m |  | 0 | 0 | [6 empty] | 0 | 0 | PAI-022C | PM curitiba
810250 | PAI-022D | PM Curitiba-abr/22 | Arrancamento Fincadinha de concreto moldada in loco- (7x20cm-0,014m3/m) | 38 | 0.0328 | 1.4216 | 5.05 | 6.4716 | 7.77 | m |  | 0 | 0 | [6 empty] | 0 | 0 | PAI-022D | PM curitiba
PAI-17 | PAI-022A | PM Curitiba-abr/22 | Arrancamento Fincadinha de Granito | 0 | 0.0216 | 0.057888 | 5.05 | 5.1079 | 6.13 | m |  | 0 | 0 | [6 empty] | 0 | 0 | PAI-022A | PM curitiba
600310 | 600310A | DER | Limpeza de bueiro | 0 | 0 | 0 | 142.88 | 142.88 | 171.56 | un |  | 0 | 0 | [6 empty] | 0 | 0
800900 | 800900A | DER | Limpeza e lavagem de sinalização vertical | 0 | 0 | 0 | 13.25 | 13.25 | 15.91 | m2 |  | 0 | 0 | [6 empty] | 0 | 0
801100 | 801100A | DER | Limpeza e pintura de abrigo de ônibus | 0 | 0 | 0 | 19.15 | 19.15 | 22.99 | m2 |  | 0 | 0 | [6 empty] | 0 | 0
600510 | 600510A | DER | Limpeza e pintura de meio fio | 0 | 0 | 0 | 2.52 | 2.52 | 3.03 | m |  | 0 | 0 | [6 empty] | 0 | 0
74209/1 | COMPOSIÇÃO 00051 | ORSE - jan/23 | PLACA DE OBRA 4,00 X 2,00 M, EM CHAPA DE ACO GALVANIZADO, INCLUSIVE ARMAÇÃO EM MADEIRA E PONTALETES | 0 | 0 | 0 | 2990.88 | 2990.88 | 3591.15 | un |  | 0 | 0 | [5 empty] | x | 0 | 0
composição | COMPOSIÇÃO 11398 | ORSE - jan/23 | PLACA DE OBRA TIPO BANNER, 4,00x2,00 M, EM QUADRO DE METALON 20x20 MM E LONA 360 GRS, COM IMPRESSÃO DIGITAL, FIXADA EM ESTRUTURA DE MADEIRA. | 0 | 0 | 0 | 2542.72 | 2542.72 | 3053.04 | un |  | 0 | 0 | [6 empty] | 0 | 0
73916/2 | COMPOSIÇÃO 02555 | ORSE - jan/23 | PLACA 20x35cm EM CHAPA ESMALTADA PARA IDENTIFICAÇÃO DE LOGRADOUROS | 0 | 0 | 0 | 98.05 | 98.05 | 117.73 | un |  | 0 | 0 | [6 empty] | 0 | 0
841000 | 841000A | DER | Remoção de cercas | 0 | 0 | 0 | 12.51 | 12.51 | 15.02 | m |  | 0 | 0 | [6 empty] | 0 | 0
840000 | 840000A | DER | Remoção e recolocação de cercas de arame | 0 | 0 | 0 | 34.53 | 34.53 | 41.46 | m |  | 0 | 0 | [6 empty] | 0 | 0
100981 | 100981 | SINAPI | Remoção manual de entulho | 0 | 0 | 0 | 9.25 | 9.25 | 11.11 | m3 |  | 0 | 0 | [6 empty] | 0 | 0
97623 | 97623A | SINAPI | DEMOLIÇÃO DE ALVENARIA DE TIJOLO COM REAPROVEITAMENTO. | 0 | 0 | 0 | 201.31 | 201.31 | 241.71 | m3 |  | 0 | 0 | [6 empty] | 0 | 0
97624 | 97624A | SINAPI | DEMOLIÇÃO DE ALVENARIA DE TIJOLO SEM APROVEITAMENTO | 0 | 0 | 0 | 123.54 | 123.54 | 148.33 | m3 |  | 0 | 0 | [6 empty] | 0 | 0
606500 | 606500A | DER | Demolição de Alvenaria | 0 | 0 | 0 | 182.46 | 182.46 | 219.08 | m3 |  | 0 | 0 | [6 empty] | 0 | 0
|  |  | SERVIÇOS EXTRAS - SERVIÇOS PRELIMINARES |  | 0 | 0 | 0 | 0 | 0 |  |  |  | 0 | [6 empty] | 0 | 0
| 0 | 0 | 0 | 0 | 0 | 0 | 0 | 0 | 0 | 0 |  | 0 | 0 | [6 empty] | 0 | 0
| 0 | 0 | 0 | 0 | 0 | 0 | 0 | 0 | 0 |  |  | 0 | 0 | [6 empty] | 0 | 0
| 0 | 0 | 0 | 0 | 0 | 0 | 0 | 0 | 0 |  |  | 0 | 0 | [6 empty] | 0 | 0
| 0 | 0 | 0 | 0 | 0 | 0 | 0 | 0 | 0 |  |  | 0 | 0 | [6 empty] | 0 | 0
| 0 | 0 | 0 | 0 | 0 | 0 | 0 | 0 | 0 |  |  | 0 | 0 | [6 empty] | 0 | 0
| 0 | 0 | 0 | 0 | 0 | 0 | 0 | 0 | 0 |  |  | 0 | 0 | [6 empty] | 0 | 0
| 0 | 0 | 0 | 0 | 0 | 0 | 0 | 0 | 0 |  |  | 0 | 0 | [6 empty] | 0 | 0
| 0 | 0 | 0 | 0 | 0 | 0 | 0 | 0 | 0 |  |  | 0 | 0 | [6 empty] | 0 | 0
| 0 | 0 | 0 | 0 | 0 | 0 | 0 | 0 | 0 |  |  | 0 | 0 | [6 empty] | 0 | 0
| 0 | 0 | 0 | 0 | 0 | 0 | 0 | 0 | 0 |  |  | 0 | 0 | [6 empty] | 0 | 0
| 0 | 0 | 0 | 0 | 0 | 0 | 0 | 0 | 0 |  |  | 0 | 0 | [6 empty] | 0 | 0
| 0 | 0 | 0 | 0 | 0 | 0 | 0 | 0 | 0 |  |  | 0 | 0 | [6 empty] | 0 | 0
| 0 | 0 | 0 | 0 | 0 | 0 | 0 | 0 | 0 |  |  | 0 | 0 | [6 empty] | 0 | 0
| 0 | 0 | 0 | 0 | 0 | 0 | 0 | 0 | 0 |  |  | 0 | 0 | [6 empty] | 0 | 0
| 0 | 0 | 0 | 0 | 0 | 0 | 0 | 0 | 0 |  |  | 0 | 0 | [6 empty] | 0 | 0
| 0 | 0 | 0 | 0 | 0 | 0 | 0 | 0 | 0 |  |  | 0 | 0 | [6 empty] | 0 | 0
| 0 | 0 | 0 | 0 | 0 | 0 | 0 | 0 | 0 |  |  | 0 | 0 | [6 empty] | 0 | 0
| 0 | 0 | 0 | 0 | 0 | 0 | 0 | 0 | 0 |  |  | 0 | 0 | [6 empty] | 0 | 0
| 0 | 0 | 0 | 0 | 0 | 0 | 0 | 0 | 0 |  |  | 0 | 0 | [6 empty] | 0 | 0
| 0 | 0 | 0 | 0 | 0 | 0 | 0 | 0 | 0 |  |  | 0 | 0 | [6 empty] | 0 | 0
| 0 | 0 | 0 | 0 | 0 | 0 | 0 | 0 | 0 |  |  | 0 | 0 | [6 empty] | 0 | 0
| 0 | 0 | 0 | 0 | 0 | 0 | 0 | 0 | 0 |  |  | 0 | 0 | [6 empty] | 0 | 0
| 0 | 0 | 0 | 0 | 0 | 0 | 0 | 0 | 0 |  |  | 0 | 0 | [6 empty] | 0 | 0
| 0 | 0 | 0 | 0 | 0 | 0 | 0 | 0 | 0 |  |  | 0 | 0 | [6 empty] | 0 | 0
| 0 | 0 | 0 | 0 | 0 | 0 | 0 | 0 | 0 |  |  | 0 | 0 | [6 empty] | 0 | 0
2 | 2 |  | TERRAPLENAGEM |  | 0 | 0 | 0 | 0 | 0 |  |  | 0 | 0 | 2031.96 | X | x | x | x | x |  | 0
400500 | 400500A | DER | Colchão Drenante Areia Fund. Aterros | 73 | 1.73 | 139.7667 | 83.83 | 223.5967 | 268.47 | m3 |  | 0 | 0 | [6 empty] | 0 | 0
401200 | 401200 | DER | Compactação de Aterros - Controle Visual | 0 | 0 | 0 | 1.55 | 1.55 | 1.86 | m3 |  | 0 | 0 | [6 empty] | 0 | 0
401000 | 401000 | DER | Compactação de Aterros 100% P.N. | 0 | 0 | 0 | 6.67 | 6.67 | 8.01 | m3 |  | 0 | 0 | [6 empty] | 0 | 0
401950 | 401950 | DER | Compactação de Aterros 95% P.N. | 0 | 0 | 0 | 5.54 | 5.54 | 6.65 | m3 |  | 0 | 0 | [6 empty] | 0 | 0
400000 | 400000 | DER | Desmatamento e limpeza diam. até 30cm | 0 | 0 | 0 | 1.14 | 1.14 | 1.37 | m2 |  | 0 | 0 | [6 empty] | 0 | 0
400300 | 400300 | DER | Destocamento árvores diam. > 30cm | 0 | 0 | 0 | 49.34 | 49.34 | 59.24 | un |  | 0 | 0 | [6 empty] | 0 | 0
511130 | 511130A | DER | Escarificação e conformação do subleito | 0 | 0 | 0 | 1.23 | 1.23 | 1.48 | m3 |  | 0 | 0 | [6 empty] | 0 | 0
501000 | 501000 | DER | Escarificação e remoção revestimento primário | 2 | 1.8 | 8.676 | 6.04 | 14.716 | 17.67 | m3 |  | 0 | 0 | [6 empty] | 0 | 0
101114 | 101114 | SINAPI | Escavação de mat. 1a. cat./sem transporte | 0 | 0 | 0 | 4.37 | 4.37 | 5.25 | m3 |  | 0 | 0 | [6 empty] | 0 | 0
101119 | 101119 | SINAPI | Escavação de mat. 2a. cat./sem transporte | 0 | 0 | 0 | 8.36 | 8.36 | 10.04 | m3 |  | 0 | 0 | [6 empty] | 0 | 0
430010 | 430210 | DER | Escavação de mat. 3a. cat./sem transporte | 0 | 0 | 0 | 40.54 | 40.54 | 48.68 | m3 |  | 0 | 0 | [6 empty] | 0 | 0
02.105.000040.SER | 02.105.000040.SER | PINI - fev/23 | Carga de mat. 1a. cat./sem transporte | 0 | 0 | 0 | 1.01 | 1.01 | 1.21 | UN |  | 0 | 0 | [6 empty] | 0 | 0
520100 | 520100A | DER | Escavação e carga mat. 1a. cat./sem transporte | 0 | 0 | 0 | 5.45 | 5.45 | 6.54 | m3 |  | 0 | 0 | [6 empty] | 0 | 0
520200 | 520200A | DER | Escavação e carga mat. 2a. cat./sem transporte | 0 | 0 | 0 | 6.66 | 6.66 | 8 | m3 |  | 0 | 0 | [6 empty] | 0 | 0
431010 | 431010 | DER | Escavação e carga mat. 3a. cat./sem transporte | 0 | 0 | 0 | 44.4 | 44.4 | 53.31 | m3 |  | 0 | 0 | [6 empty] | 0 | 0
520100 | 520100B | DER | Escavação, Carga e Transp. 1ª Cat. | 2 | 1.5 | 7.23 | 5.45 | 12.68 | 15.22 | m3 |  | 0 | 0 | [6 empty] | 0 | 0
520200 | 520200B | DER | Escavação, Carga e Transp. 2ª Cat. | 2 | 1.5 | 7.23 | 6.66 | 13.89 | 16.68 | m3 |  | 0 | 0 | [6 empty] | 0 | 0
521300 | 521300 | DER | Escavação, Carga e Transp. de jazida 3ª Cat. (ROCHA) | 2 | 1.5 | 7.23 | 46.06 | 53.29 | 63.99 | m3 |  | 0 | 0 | [6 empty] | 0 | 0
411000 | 411000 | DER | Remoção da Camada Superficial | 0 | 0 | 0 | 9.51 | 9.51 | 11.42 | m3 | 177.93 | 11.42 | 2031.96 |  |  | x | x | x | x | b | 0
420200 | 420200 | DER | Remoção de Revestimento Primário | 2 | 0.5 | 2.41 | 11.51 | 12.528 | 15.04 | m3 |  | 0 | 0 | [6 empty] | 0 | 0
404000 | 404000 | DER | Remoção de Solos Moles - 2 km | 2 | 1.5 | 7.23 | 11.43 | 18.66 | 22.41 | m3 |  | 0 | 0 | [6 empty] | 0 | 0
|  |  | SERVIÇOS EXTRAS - TERRAPLENAGEM | 0 | 0 | 0 | 0 | 0 | 0 |  |  | 0 | 0 | [6 empty] | 0 | 0
| 0 | 0 | 0 | 0 | 0 | 0 | 0 | 0 | 0 |  |  | 0 | 0 | [6 empty] | 0 | 0
| 0 | 0 | 0 | 0 | 0 | 0 | 0 | 0 | 0 |  |  | 0 | 0 | [6 empty] | 0 | 0
| 0 | 0 | 0 | 0 | 0 | 0 | 0 | 0 | 0 |  |  | 0 | 0 | [6 empty] | 0 | 0
| 0 | 0 | 0 | 0 | 0 | 0 | 0 | 0 | 0 |  |  | 0 | 0 | [6 empty] | 0 | 0
| 0 | 0 | 0 | 0 | 0 | 0 | 0 | 0 | 0 |  |  | 0 | 0 | [6 empty] | 0 | 0
| 0 | 0 | 0 | 0 | 0 | 0 | 0 | 0 | 0 |  |  | 0 | 0 | [6 empty] | 0 | 0
| 0 | 0 | 0 | 0 | 0 | 0 | 0 | 0 | 0 |  |  | 0 | 0 | [6 empty] | 0 | 0
| 0 | 0 | 0 | 0 | 0 | 0 | 0 | 0 | 0 |  |  | 0 | 0 | [6 empty] | 0 | 0
| 0 | 0 | 0 | 0 | 0 | 0 | 0 | 0 | 0 |  |  | 0 | 0 | [6 empty] | 0 | 0
| 0 | 0 | 0 | 0 | 0 | 0 | 0 | 0 | 0 |  |  | 0 | 0 | [6 empty] | 0 | 0
| 0 | 0 | 0 | 0 | 0 | 0 | 0 | 0 | 0 |  |  | 0 | 0 | [6 empty] | 0 | 0
| 0 | 0 | 0 | 0 | 0 | 0 | 0 | 0 | 0 |  |  | 0 | 0 | [6 empty] | 0 | 0
| 0 | 0 | 0 | 0 | 0 | 0 | 0 | 0 | 0 |  |  | 0 | 0 | [6 empty] | 0 | 0
| 0 | 0 | 0 | 0 | 0 | 0 | 0 | 0 | 0 |  |  | 0 | 0 | [6 empty] | 0 | 0
| 0 | 0 | 0 | 0 | 0 | 0 | 0 | 0 | 0 |  |  | 0 | 0 | [6 empty] | 0 | 0
| 0 | 0 | 0 | 0 | 0 | 0 | 0 | 0 | 0 |  |  | 0 | 0 | [6 empty] | 0 | 0
| 0 | 0 | 0 | 0 | 0 | 0 | 0 | 0 | 0 |  |  | 0 | 0 | [6 empty] | 0 | 0
| 0 | 0 | 0 | 0 | 0 | 0 | 0 | 0 | 0 |  |  | 0 | 0 | [6 empty] | 0 | 0
| 0 | 0 | 0 | 0 | 0 | 0 | 0 | 0 | 0 |  |  | 0 | 0 | [6 empty] | 0 | 0
| 0 | 0 | 0 | 0 | 0 | 0 | 0 | 0 | 0 |  |  | 0 | 0 | [6 empty] | 0 | 0
| 0 | 0 | 0 | 0 | 0 | 0 | 0 | 0 | 0 |  |  | 0 | 0 | [6 empty] | 0 | 0
| 0 | 0 | 0 | 0 | 0 | 0 | 0 | 0 | 0 |  |  | 0 | 0 | [6 empty] | 0 | 0
| 0 | 0 | 0 | 0 | 0 | 0 | 0 | 0 | 0 |  |  | 0 | 0 | [6 empty] | 0 | 0
| 0 | 0 | 0 | 0 | 0 | 0 | 0 | 0 | 0 |  |  | 0 | 0 | [6 empty] | 0 | 0
| 0 | 0 | 0 | 0 | 0 | 0 | 0 | 0 | 0 |  |  | 0 | 0 | [6 empty] | 0 | 0
3 | 3 |  | BASE / SUB-BASE | 0 | 0 |  | 0 | 0 | 0 |  |  |  | 0 | 47621.19 | X | x | x | x | x |  | 0
520100 | 520100C | DER | Aterro c/ mat. do canteiro (escav 1ª CAT+transp+compact) - Passeio | 0.5 | 2.1 | 6.7515 | 5.45 | 12.2015 | 14.65 | m3 |  | 0 | 0 | [6 empty] | 0 | 0
520100 | 520100D | DER | Aterro c/ mat. de jazida (escav 1ª CAT+transp+compact) - Passeio | 15 | 2.1 | 39.333 | 5.45 | 44.783 | 53.77 | m3 |  | 0 | 0 | [6 empty] | 0 | 0
532100 | 532100 | DER | Camada de bloqueio c/ pedra o < 3/4" | 20 | 2.1 | 50.568 | 92.64 | 143.208 | 171.95 | m3 |  | 0 | 0 | [6 empty] | 0 | 0
452010 | 452010 | DER | Cascalhamento | 20 | 1.98 | 47.6784 | 15.69 | 63.3684 | 76.09 | m3 |  | 0 | 0 | [6 empty] | 0 | 0
532500 | 532500A | DER | Lastro de Areia | 73 | 1.725 | 139.3628 | 102.38 | 241.7428 | 290.26 | m3 |  | 0 | 0 | [6 empty] | 0 | 0
603900 | 603900A | DER | Lastro de Brita | 127 | 1.5 | 207.855 | 131.84 | 339.695 | 407.87 | m3 |  | 0 | 0 | [6 empty] | 0 | 0
605000 | 605000A | DER | Lastro de Concreto Simples (calçadas e outros) | 0 | 0 | 305.4417 | 425.25 | 730.6917 | 877.34 | m3 |  | 0 | 0 | [6 empty] | 0 | 0
transporte | transporte |  | Cimento | 460 | 0.18 | 65.9916 | 0 | 0 | 0 |  |  | 0 | 0 | [6 empty] | 0 | 0
transporte | transporte |  | Areia | 73 | 1.06 | 85.6374 | 0 | 0 | 0 |  |  | 0 | 0 | [6 empty] | 0 | 0
transporte | transporte |  | Brita | 127 | 1.11 | 153.8127 | 0 | 0 | 0 |  |  | 0 | 0 | [6 empty] | 0 | 0
400500 | 400500B | DER | Colchão de Areia para fundação de Aterro( Rio / Jazida ) | 73 | 1.73 | 139.7667 | 83.83 | 223.5967 | 268.47 | m3 |  | 0 | 0 | [6 empty] | 0 | 0
532500 | 532500B | DER | Colchão de Areia para assentamento de calçadas | 73 | 1.725 | 139.3628 | 102.38 | 241.7428 | 290.26 | m3 |  | 0 | 0 | [6 empty] | 0 | 0
532600 | 532600A | DER | Colchão de Argila/saibro/matr. jazida para assentamento de calçadas | 0 | 2.25 | 6.03 | 16.07 | 22.1 | 26.54 | m3 |  | 0 | 0 | [6 empty] | 0 | 0
603900 | 603900B | DER | Colchão de pó de pedra para assentamento de calçadas | 127 | 1.5 | 207.855 | 131.84 | 339.695 | 407.87 | m3 |  | 0 | 0 | [6 empty] | 0 | 0
511130 | 511130B | DER | Escarificação da base | 0 | 0 | 0 | 1.23 | 1.23 | 1.48 | m3 |  | 0 | 0 | [6 empty] | 0 | 0
533500 | 533500A | DER | Refôrço do Subleito c/ mat. de 1ª Cat (solos-argila e assemelhados) | 5 | 1.95 | 15.6585 | 25.79 | 41.4485 | 49.77 | m3 | 177.93 | 49.77 | 8855.58 |  |  | x | x | x | x |  | 0
533100 | 533100A | DER | Refôrço do Subleito c/ mat. de 2ª Cat (saibro-moledo-cascalho) | 0 | 1.98 | 5.3064 | 30.58 | 35.8864 | 43.09 | m3 |  | 0 | 0 | [6 empty] | 0 | 0
511100 | 511100A | DER | Regularização compac.subleito 100% PN | 0 | 0 | 0 | 4.25 | 4.25 | 5.1 | m2 | 1186.2 | 5.1 | 6049.62 |  |  | x | x | x | x |  | 0
511000 | 511000A | DER | Regularização compac.subleito S.A.F. 100% PI | 0 | 0 | 0 | 4.91 | 4.91 | 5.9 | m2 |  | 0 | 0 | [6 empty] | 0 | 0
511300 | 511300A | DER | Regularização do Subleito sem Compactação | 0 | 0 | 0 | 0.29 | 0.29 | 0.35 | m2 |  | 0 | 0 | [6 empty] | 0 | 0
100576 | 100576A | SINAPI | Regularização e Compactação p/ assentamento de calçadas/lajotas/blocos | 0 | 0 | 0 | 2.6 | 2.6 | 3.12 | m2 |  | 0 | 0 | [6 empty] | 0 | 0
450000 | 450000 | DER | Revestimento Primário | 15 | 1.98 | 37.0854 | 15.69 | 52.7754 | 63.37 | m3 |  | 0 | 0 | [6 empty] | 0 | 0
541000 | 541000 | DER | Solo Arenoso Fino (base) 100% PI | 15 | 2.02 | 37.8346 | 28.94 | 66.7746 | 80.18 | m3 |  | 0 | 0 | [6 empty] | 0 | 0
533100 | 533100B | DER | Solo estabilizado 2ª categoria | 15 | 2.1 | 39.333 | 30.58 | 69.913 | 83.94 | m3 |  | 0 | 0 | [6 empty] | 0 | 0
542000 | 542000 | DER | Solo Cimento(Pista) - 2% | 0 | 0 | 28.5248 | 58.55 | 87.0748 | 104.55 | m3 |  | 0 | 0 | [6 empty] | 0 | 0
transporte | transporte |  | Cimento | 460 | 0.037 | 13.5649 | 0 | 0 | 0 |  |  | 0 | 0 | [6 empty] | 0 | 0
transporte | transporte |  | Solo (Solo Cimento ) | 5 | 1.863 | 14.9599 | 0 | 0 | 0 |  |  | 0 | 0 | [6 empty] | 0 | 0
543000 | 543000 | DER | Solo Cimento(Pista) - 3% | 0 | 0 | 34.9794 | 72.05 | 107.0294 | 128.51 | m3 |  | 0 | 0 | [6 empty] | 0 | 0
transporte | transporte |  | Cimento | 460 | 0.055 | 20.1641 | 0 | 0 | 0 |  |  | 0 | 0 | [6 empty] | 0 | 0
transporte | transporte |  | Solo (Solo Cimento ) | 5 | 1.845 | 14.8154 | 0 | 0 | 0 |  |  | 0 | 0 | [6 empty] | 0 | 0
544000 | 544000 | DER | Solo Cimento(Pista) - 4% | 0 | 0 | 40.3154 | 76.39 | 116.7054 | 140.13 | m3 |  | 0 | 0 | [6 empty] | 0 | 0
transporte | transporte |  | Cimento | 460 | 0.071 | 26.03 | 0 | 0 | 0 |  |  | 0 | 0 | [6 empty] | 0 | 0
transporte | transporte |  | Solo (Solo Cimento ) | 5 | 1.779 | 14.2854 | 0 | 0 | 0 |  |  | 0 | 0 | [6 empty] | 0 | 0
545000 | 545000 | DER | Solo Cimento(Pista) - 5% | 0 | 0 | 46.4114 | 88.51 | 134.9214 | 162 | m3 |  | 0 | 0 | [6 empty] | 0 | 0
transporte | transporte |  | Cimento | 460 | 0.088 | 32.2626 | 0 | 0 | 0 |  |  | 0 | 0 | [6 empty] | 0 | 0
transporte | transporte |  | Solo (Solo Cimento ) | 5 | 1.762 | 14.1489 | 0 | 0 | 0 |  |  | 0 | 0 | [6 empty] | 0 | 0
546000 | 546000 | DER | Solo Cimento(Pista) - 6% | 0 | 0 | 52.5074 | 100.63 | 153.1375 | 183.87 | m3 | 177.93 | 183.87 | 32715.99 |  |  | x | x | x | x |  | 0
transporte | transporte |  | Cimento | 460 | 0.105 | 38.4951 | 0 | 0 | 0 |  |  | 0 | 0 |  | xx | x | x |  |  |  | 0
transporte | transporte |  | Solo (Solo Cimento ) | 5 | 1.745 | 14.0123 | 0 | 0 | 0 |  |  | 0 | 0 |  | xx | x | x |  |  |  | 0
547000 | 547000 | DER | Solo Cimento(Pista)- 7% | 0 | 0 | 58.2369 | 113.68 | 171.9169 | 206.42 | m3 |  | 0 | 0 | [6 empty] | 0 | 0
transporte | transporte |  | Cimento | 460 | 0.121 | 44.361 | 0 | 0 | 0 |  |  | 0 | 0 | [6 empty] | 0 | 0
transporte | transporte |  | Solo (Solo Cimento ) | 5 | 1.728 | 13.8758 | 0 | 0 | 0 |  |  | 0 | 0 | [6 empty] | 0 | 0
542100 | 542100 | DER | Solo Cimento(Usina) - 2% | 0 | 0 | 33.8148 | 59.6 | 93.4148 | 112.16 | m3 |  | 0 | 0 | [6 empty] | 0 | 0
transporte | transporte |  | Cimento | 460 | 0.037 | 13.5649 | 0 | 0 | 0 |  |  | 0 | 0 | [6 empty] | 0 | 0
transporte | transporte |  | Solo (Solo Cimento ) | 5 | 1.9 | 15.257 | 0 | 0 | 0 |  |  | 0 | 0 | [6 empty] | 0 | 0
transporte | transporte |  | Massa (Solo Cimento ) | 0 | 1.863 | 4.9928 | 0 | 0 | 0 |  |  | 0 | 0 | [6 empty] | 0 | 0
543100 | 543100 | DER | Solo Cimento(Usina) - 3% | 0 | 0 | 40.3657 | 70.01 | 110.3757 | 132.53 | m3 |  | 0 | 0 | [6 empty] | 0 | 0
transporte | transporte |  | Cimento | 460 | 0.055 | 20.1641 | 0 | 0 | 0 |  |  | 0 | 0 | [6 empty] | 0 | 0
transporte | transporte |  | Solo (Solo Cimento ) | 5 | 1.9 | 15.257 | 0 | 0 | 0 |  |  | 0 | 0 | [6 empty] | 0 | 0
transporte | transporte |  | Massa (Solo Cimento ) | 0 | 1.845 | 4.9446 | 0 | 0 | 0 |  |  | 0 | 0 | [6 empty] | 0 | 0
544100 | 544100 | DER | Solo Cimento(Usina) - 4% | 0 | 0 | 45.6532 | 72.23 | 117.8832 | 141.54 | m3 |  | 0 | 0 | [6 empty] | 0 | 0
transporte | transporte |  | Cimento | 460 | 0.071 | 26.03 | 0 | 0 | 0 |  |  | 0 | 0 | [6 empty] | 0 | 0
transporte | transporte |  | Solo (Solo Cimento ) | 5 | 1.85 | 14.8555 | 0 | 0 | 0 |  |  | 0 | 0 | [6 empty] | 0 | 0
transporte | transporte |  | Massa (Solo Cimento ) | 0 | 1.779 | 4.7677 | 0 | 0 | 0 |  |  | 0 | 0 | [6 empty] | 0 | 0
545100 | 545100 | DER | Solo Cimento(Usina) - 5% | 0 | 0 | 51.8402 | 82.05 | 133.8902 | 160.76 | m3 |  | 0 | 0 | [6 empty] | 0 | 0
transporte | transporte |  | Cimento | 460 | 0.088 | 32.2626 | 0 | 0 | 0 |  |  | 0 | 0 | [6 empty] | 0 | 0
transporte | transporte |  | Solo (Solo Cimento ) | 5 | 1.85 | 14.8555 | 0 | 0 | 0 |  |  | 0 | 0 | [6 empty] | 0 | 0
transporte | transporte |  | Massa (Solo Cimento ) | 0 | 1.762 | 4.7222 | 0 | 0 | 0 |  |  | 0 | 0 | [6 empty] | 0 | 0
546100 | 546100 | DER | Solo Cimento(Usina) - 6% | 0 | 0 | 58.0272 | 91.87 | 149.8972 | 179.98 | m3 |  | 0 | 0 | [6 empty] | 0 | 0
transporte | transporte |  | Cimento | 460 | 0.105 | 38.4951 | 0 | 0 | 0 |  |  | 0 | 0 | [6 empty] | 0 | 0
transporte | transporte |  | Solo (Solo Cimento ) | 5 | 1.85 | 14.8555 | 0 | 0 | 0 |  |  | 0 | 0 | [6 empty] | 0 | 0
transporte | transporte |  | Massa (Solo Cimento ) | 0 | 1.745 | 4.6766 | 0 | 0 | 0 |  |  | 0 | 0 | [6 empty] | 0 | 0
547100 | 547100 | DER | Solo Cimento(Usina) - 7% | 0 | 0 | 63.8476 | 101.11 | 164.9576 | 198.06 | m3 |  | 0 | 0 | [6 empty] | 0 | 0
transporte | transporte |  | Cimento | 460 | 0.121 | 44.361 | 0 | 0 | 0 |  |  | 0 | 0 | [6 empty] | 0 | 0
transporte | transporte |  | Solo (Solo Cimento ) | 5 | 1.85 | 14.8555 | 0 | 0 | 0 |  |  | 0 | 0 | [6 empty] | 0 | 0
transporte | transporte |  | Massa (Solo Cimento ) | 0 | 1.728 | 4.631 | 0 | 0 | 0 |  |  | 0 | 0 | [6 empty] | 0 | 0
530200 | 530200A | DER | Bica Corrida | 127 | 2.2 | 304.854 | 98.29 | 403.144 | 484.06 | m3 |  | 0 | 0 | [6 empty] | 0 | 0
PAV-003 | PAV-003A | PM Curitiba-abr/22 | Saibro Compactado CBR>=20 (Base ou Sub-Base) | 0 | 1.95 | 5.226 | 67.75 | 72.976 | 87.62 | m3 |  | 0 | 0 | [6 empty] | 0 | 0
PAV-005 | PAV-005A | PM Curitiba-abr/22 | Moledo Compactado CBR>=20 (Base ou Sub-Base) | 0 | 2.1 | 5.628 | 31.47 | 37.098 | 44.54 | m3 |  | 0 | 0 | [6 empty] | 0 | 0
530200 | 530200B | DER | Brita 4A | 127 | 2.2 | 304.854 | 98.29 | 403.144 | 484.06 | m3 |  | 0 | 0 | [6 empty] | 0 | 0
516200 | 516200 | DER | Rachão s/ britagem | 127 | 1.95 | 270.2115 | 104.14 | 318.1988 | 382.06 | m3 |  | 0 | 0 | [6 empty] | 0 | 0
531000 | 531000A | DER | Brita Graduada | 127 | 2.4 | 332.568 | 132.23 | 464.798 | 558.08 | m3 |  | 0 | 0 | [6 empty] | 0 | 0
531120 | 531120 | DER | Brita graduada tratada c/cimento (Cp=4%) 100% PI | 0 | 0 | 48.0595 | 186.24 | 210.8696 | 253.19 | m3 |  | 0 | 0 | [6 empty] | 0 | 0
transporte | transporte |  | Cimento | 460 | 0.096 | 35.1955 | 0 | 0 | 0 |  |  | 0 | 0 | [6 empty] | 0 | 0
transporte | transporte |  | Pedra britada (Usina de solos) | 0 | 2.4 | 6.432 | 0 | 0 | 0 |  |  | 0 | 0 | [6 empty] | 0 | 0
transporte | transporte |  | Massa (Brita Graduada ) | 0 | 2.4 | 6.432 | 0 | 0 | 0 |  |  | 0 | 0 | [6 empty] | 0 | 0
531350 | 531350 | DER | Macadame Seco c/ Bica Corrida | 0 | 0 | 281.2971 | 105.23 | 386.5271 | 464.1 | m3 |  | 0 | 0 | [6 empty] | 0 | 0
transporte | transporte |  | Rachão | 127 | 1.35 | 187.0695 | 0 | 0 | 0 |  |  | 0 | 0 | [6 empty] | 0 | 0
transporte | transporte |  | Bica corrida | 127 | 0.68 | 94.2276 | 0 | 0 | 0 |  |  | 0 | 0 | [6 empty] | 0 | 0
531300 | 531300 | DER | Macadame Seco c/ Brita Graduada | 0 | 0 | 281.2971 | 108.49 | 389.7871 | 468.02 | m3 |  | 0 | 0 | [6 empty] | 0 | 0
transporte | transporte |  | Rachão | 127 | 1.35 | 187.0695 | 0 | 0 | 0 |  |  | 0 | 0 | [6 empty] | 0 | 0
transporte | transporte |  | Bica corrida | 127 | 0.68 | 94.2276 | 0 | 0 | 0 |  |  | 0 | 0 | [6 empty] | 0 | 0
532000 | 532000 |  | Macadame Hidráulico | 0 | 2.2 | 5.896 | 121.99 | 127.886 | 153.55 | m3 |  | 0 | 0 | [6 empty] | 0 | 0
96398 | 96398 | SINAPI | EXECUÇÃO E COMPACTAÇÃO DE BASE E OU SUB BASE PARA PAVIMENTAÇÃO DE CONCRETO COMPACTADO COM ROLO - EXCLUSIVE CARGA E TRANSPORTE. AF_11/2019 | 0 | 2.4 | 6.432 | 246.41 | 252.842 | 303.59 | m3 |  | 0 | 0 | [6 empty] | 0 | 0
|  |  | SERVIÇOS EXTRAS - BASE / SUB-BASE | 0 | 0 | 0 | 0 | 0 | 0 |  |  |  | 0 | [6 empty] | 0 | 0
| 0 | 0 | 0 | 0 | 0 | 0 | 0 | 0 | 0 |  |  | 0 | 0 | [6 empty] | 0 | 0
| 0 | 0 | 0 | 0 | 0 | 0 | 0 | 0 | 0 |  |  | 0 | 0 | [6 empty] | 0 | 0
| 0 | 0 | 0 | 0 | 0 | 0 | 0 | 0 | 0 |  |  | 0 | 0 | [6 empty] | 0 | 0
| 0 | 0 | 0 | 0 | 0 | 0 | 0 | 0 | 0 |  |  | 0 | 0 | [6 empty] | 0 | 0
| 0 | 0 | 0 | 0 | 0 | 0 | 0 | 0 | 0 |  |  | 0 | 0 | [6 empty] | 0 | 0
| 0 | 0 | 0 | 0 | 0 | 0 | 0 | 0 | 0 |  |  | 0 | 0 | [6 empty] | 0 | 0
| 0 | 0 | 0 | 0 | 0 | 0 | 0 | 0 | 0 |  |  | 0 | 0 | [6 empty] | 0 | 0
| 0 | 0 | 0 | 0 | 0 | 0 | 0 | 0 | 0 |  |  | 0 | 0 | [6 empty] | 0 | 0
| 0 | 0 | 0 | 0 | 0 | 0 | 0 | 0 | 0 |  |  | 0 | 0 | [6 empty] | 0 | 0
| 0 | 0 | 0 | 0 | 0 | 0 | 0 | 0 | 0 |  |  | 0 | 0 | [6 empty] | 0 | 0
| 0 | 0 | 0 | 0 | 0 | 0 | 0 | 0 | 0 |  |  | 0 | 0 | [6 empty] | 0 | 0
| 0 | 0 | 0 | 0 | 0 | 0 | 0 | 0 | 0 |  |  | 0 | 0 | [6 empty] | 0 | 0
| 0 | 0 | 0 | 0 | 0 | 0 | 0 | 0 | 0 |  |  | 0 | 0 | [6 empty] | 0 | 0
| 0 | 0 | 0 | 0 | 0 | 0 | 0 | 0 | 0 |  |  | 0 | 0 | [6 empty] | 0 | 0
| 0 | 0 | 0 | 0 | 0 | 0 | 0 | 0 | 0 |  |  | 0 | 0 | [6 empty] | 0 | 0
| 0 | 0 | 0 | 0 | 0 | 0 | 0 | 0 | 0 |  |  | 0 | 0 | [6 empty] | 0 | 0
| 0 | 0 | 0 | 0 | 0 | 0 | 0 | 0 | 0 |  |  | 0 | 0 | [6 empty] | 0 | 0
| 0 | 0 | 0 | 0 | 0 | 0 | 0 | 0 | 0 |  |  | 0 | 0 | [6 empty] | 0 | 0
| 0 | 0 | 0 | 0 | 0 | 0 | 0 | 0 | 0 |  |  | 0 | 0 | [6 empty] | 0 | 0
| 0 | 0 | 0 | 0 | 0 | 0 | 0 | 0 | 0 |  |  | 0 | 0 | [6 empty] | 0 | 0
| 0 | 0 | 0 | 0 | 0 | 0 | 0 | 0 | 0 |  |  | 0 | 0 | [6 empty] | 0 | 0
| 0 | 0 | 0 | 0 | 0 | 0 | 0 | 0 | 0 |  |  | 0 | 0 | [6 empty] | 0 | 0
| 0 | 0 | 0 | 0 | 0 | 0 | 0 | 0 | 0 |  |  | 0 | 0 | [6 empty] | 0 | 0
| 0 | 0 | 0 | 0 | 0 | 0 | 0 | 0 | 0 |  |  | 0 | 0 | [6 empty] | 0 | 0
| 0 | 0 | 0 | 0 | 0 | 0 | 0 | 0 | 0 |  |  | 0 | 0 | [6 empty] | 0 | 0
4 | 4 |  | REVESTIMENTO | 0 | 0 |  | 0 | 0 | 0 |  |  |  | 0 | 95537.84 | X | x | x | x | x |  | 0
PAV-085 | PAV-089 | PM Curitiba-abr/22 | Limpeza e Lavagem da pista ( Recape ) | 0 | 0 | 0 | 0.65 | 0.65 | 0.78 | m2 |  | 0 | 0 | [6 empty] | 0 | 0
560100 | 560100A | DER | Imprimação com Emulsão RR-1C- exclusive emulsão | taxa RR-1C | 0.0012 | 0 | 0.49 | 0.49 | 0.59 | m2 |  | 0 | 0 | [6 empty] | 0 | 0
589420 | 589420A | DER mat | Fornecimento de emulsão RR-1C - imprimação | 122 | 1 | 143.93 | 3861.37 | 3851.2568 | 4624.2 | ton | 0 | 0 | 0 | [6 empty] | 0 | 0
560100 | 560100B | DER | Imprimação com Emulsão EAI - exclusive emulsão | taxa RR-1C | 0.0011 | 0 | 0.49 | 0.49 | 0.59 | m2 | 1186.2 | 0.59 | 699.86 |  |  | x | x | x | x |  | 0
589190 | 589190A | DER mat | Fornecimento de emulsão EAI - imprimação | 490 | 1 | 453.05 | 4730.97 | 4995.2855 | 5997.84 | ton | 1.3 | 5997.84 | 7797.19 |  |  | x | x | x | x |  | 0
560400 | 560400A | DER | Imprimação com CM-30 - exclusive CM-30 | taxa RR-1C | 0.0012 | 0 | 0.49 | 0.49 | 0.59 | m2 |  | 0 | 0 | [6 empty] | 0 | 0
589100 | 589100A | DER mat | Fornecimento de CM-30 - imprimação | 490 | 1 | 453.05 | 5937.37 | 6153.5582 | 7388.58 | ton | 0 | 0 | 0 | [6 empty] | 0 | 0
561100 | 561100A | DER | Pintura de ligação com RR-1C - exclusive emulsão | taxa RR-1C | 0.0005 | 0 | 0.34 | 0.34 | 0.41 | m2 | 1186.2 | 0.41 | 486.34 |  |  | x | x | x | x |  | 0
589420 | 589420B | DER mat | Fornecimento de emulsão RR-1C - pintura de ligaçãp | 122 | 1 | 143.93 | 3861.37 | 3851.2568 | 4624.2 | ton | 0.59 | 4624.2 | 2728.28 |  |  | x | x | x | x |  | 0
521450 | 521450A | DER | Pedra Irregular - sem colchão | 0 | 0.3 | 0.804 | 25.31 | 26.114 | 31.36 | m2 |  | 0 | 0 | [6 empty] | 0 | 0
535200 | 535200A | DER | Cordão Lateral p/ Pedras Irregulares | 0 | 0.077 | 0.20636 | 11.65 | 11.8564 | 14.24 | m |  | 0 | 0 | [6 empty] | 0 | 0
521450 | 521450B | DER | Retirada de Pedras Irregulares | 0 | 0 | 0 | 18.08 | 18.08 | 21.71 | m2 |  | 0 | 0 | [6 empty] | 0 | 0
521450 | 521450C | DER | Retirada e Reassentamento de Pedras Irregulares | 0 | 0 | 0 | 25.31 | 25.31 | 30.39 | m2 |  | 0 | 0 | [6 empty] | 0 | 0
535000 | 535000A | DER | Paralelepípedos Regulares | 0 | 0.272 | 0.72896 | 109.55 | 110.279 | 132.41 | m2 |  | 0 | 0 | [6 empty] | 0 | 0
863000 | 863000A | DER | Lajotas de Concreto e=4cm - sem colchão | 38 | 0.08 | 3.4672 | 93.88 | 97.3472 | 116.88 | m2 |  | 0 | 0 | [6 empty] | 0 | 0
863000 | 863000B | DER | Lajotas de Concreto e=5cm - sem colchão | 38 | 0.1 | 4.334 | 105.61 | 109.944 | 132.01 | m2 |  | 0 | 0 | [6 empty] | 0 | 0
534906 | 534906A | DER | Lajotas de Concreto e=6cm - sem colchão | 38 | 0.12 | 5.2008 | 117.35 | 122.5508 | 147.15 | m2 |  | 0 | 0 | [6 empty] | 0 | 0
534906 | 534906B | DER | Lajotas de Concreto e=7cm - sem colchão | 38 | 0.14 | 6.0676 | 126.06 | 132.1276 | 158.65 | m2 |  | 0 | 0 | [6 empty] | 0 | 0
534906 | 534906C | DER | Lajotas de Concreto e=8cm - sem colchão | 38 | 0.16 | 6.9344 | 134.77 | 141.7044 | 170.14 | m2 |  | 0 | 0 | [6 empty] | 0 | 0
534906 | 534906D | DER | Lajotas de Concreto e=10cm - sem colchão | 38 | 0.2 | 8.668 | 152.6 | 161.268 | 193.63 | m2 |  | 0 | 0 | [6 empty] | 0 | 0
534906 | 534906E | DER | Paver ou Bloket e=6cm - sem colchão | 38 | 0.14 | 6.0676 | 76.4 | 82.4676 | 99.02 | m2 |  | 0 | 0 | [6 empty] | 0 | 0
534906 | 534906F | DER | Paver ou Bloket Colorido e=6cm - sem colchão | 38 | 0.14 | 6.0676 | 84.04 | 90.1076 | 108.19 | m2 |  | 0 | 0 | [6 empty] | 0 | 0
534908 | 534908A | DER | Paver ou Bloket e=8cm - sem colchão | 38 | 0.18 | 7.8012 | 89.6 | 97.4012 | 116.95 | m2 |  | 0 | 0 | [6 empty] | 0 | 0
534908 | 534908B | DER | Paver ou Bloket Colorido e=8cm - sem colchão | 38 | 0.18 | 7.8012 | 98.56 | 106.3612 | 127.71 | m2 |  | 0 | 0 | [6 empty] | 0 | 0
534908 | 534908C | DER | Paver ou Bloket e=10cm - sem colchão | 38 | 0.22 | 9.5348 | 101.45 | 110.9848 | 133.26 | m2 |  | 0 | 0 | [6 empty] | 0 | 0
534908 | 534908D | DER | Paver ou Bloket Colorido e=10cm - sem colchão | 38 | 0.22 | 9.5348 | 111.6 | 121.1348 | 145.45 | m2 |  | 0 | 0 | [6 empty] | 0 | 0
101090 | 101090A | SINAPI | Petit - Pavet - (PEDRA PORTUGUESA) - sem colchão | 0 | 0.3 | 0.804 | 291.81 | 292.614 | 351.34 | m2 |  | 0 | 0 | [6 empty] | 0 | 0
562100 | 562100A | DER | Lama Asfáltica ( faixa " 1 " ) - 2 mm - exclusive emulsão (0,0015) | taxa RL | 0.0015 | 0.15254 | 3.09 | 3.2425 | 3.89 | m2 |  | 0 | 0 | [6 empty] | 0 | 0
transporte | transporte |  | Areia | 43 | 0,0025 | 0.12172 | 0 | 0 | 0 |  |  | 0 | 0 | [6 empty] | 0 | 0
transporte | transporte |  | Cal Hidratada CH-1 | 296 | 0,0001 | 0.02387 | 0 | 0 | 0 |  |  | 0 | 0 | [6 empty] | 0 | 0
transporte | transporte |  | Pó de Pedra | 0.2 | 0,0024 | 0.0069456 | 0 | 0 | 0 |  |  | 0 | 0 | [6 empty] | 0 | 0
589170 | 589170A | DER mat | Fornecimento de emulsão RL - lama asfáltica faixa 1 | 81 | 1 | 109.49 | 4031.59 | 3980.2462 | 4779.08 | ton | 0 | 0 | 0 | [6 empty] | 0 | 0
562100 | 562100B | DER | Lama Asfáltica ( faixa " 2 " ) - 4 mm - exclusive emulsão (0,0018) | taxa RL | 0.0018 | 0.23971 | 3.09 | 3.3297 | 4 | m2 |  | 0 | 0 | [6 empty] | 0 | 0
transporte | transporte |  | Areia | 43 | 0,0038 | 0.18502 | 0 | 0 | 0 |  |  | 0 | 0 | [6 empty] | 0 | 0
transporte | transporte |  | Cal Hidratada CH-1 | 296 | 0,0002 | 0.04774 | 0 | 0 | 0 |  |  | 0 | 0 | [6 empty] | 0 | 0
transporte | transporte |  | Pó de Pedra | 0.2 | 0,0024 | 0.0069456 | 0 | 0 | 0 |  |  | 0 | 0 | [6 empty] | 0 | 0
589170 | 589170B | DER mat | Fornecimento de emulsão RL - lama asfáltica faixa 2 | 81 | 1 | 109.49 | 4031.59 | 3980.2462 | 4779.08 | ton | 0 | 0 | 0 | [6 empty] | 0 | 0
562200 | 562200A | DER | Lama Asfáltica ( faixa " 3" ) - 8 mm - exclusive emulsão (0,0020) | taxa RL | 0.002 | 0.36206 | 4.11 | 4.4721 | 5.37 | m2 |  | 0 | 0 | [6 empty] | 0 | 0
transporte | transporte |  | Areia | 43 | 0,0062 | 0.30188 | 0 | 0 | 0 |  |  | 0 | 0 | [6 empty] | 0 | 0
transporte | transporte |  | Cal Hidratada CH-1 | 296 | 0,0002 | 0.04774 | 0 | 0 | 0 |  |  | 0 | 0 | [6 empty] | 0 | 0
transporte | transporte |  | Pó de Pedra | 0.2 | 0,0043 | 0.012444 | 0 | 0 | 0 |  |  | 0 | 0 | [6 empty] | 0 | 0
589170 | 589170C | DER mat | Fornecimento de emulsão RL - lama asfáltica faixa 3 | 81 | 1 | 109.49 | 4031.59 | 3980.2462 | 4779.08 | ton | 0 | 0 | 0 | [6 empty] | 0 | 0
562200 | 562200B | DER | Lama Asfáltica ( faixa " 4 " ) -12 mm - exclusive emulsão (0,0026) | taxa RL | 0.0026 | 0.69862 | 4.11 | 4.8086 | 5.77 | m2 |  | 0 | 0 | [6 empty] | 0 | 0
transporte | transporte |  | Areia | 43 | 0,0119 | 0.57941 | 0 | 0 | 0 |  |  | 0 | 0 | [6 empty] | 0 | 0
transporte | transporte |  | Cal Hidratada CH-1 | 296 | 0,0004 | 0.09548 | 0 | 0 | 0 |  |  | 0 | 0 | [6 empty] | 0 | 0
transporte | transporte |  | Pó de Pedra | 0.2 | 0,0082 | 0.023731 | 0 | 0 | 0 |  |  | 0 | 0 | [6 empty] | 0 | 0
589170 | 589170D | DER mat | Fornecimento de emulsão RL - lama asfáltica faixa 4 | 81 | 1 | 109.49 | 4031.59 | 3980.2462 | 4779.08 | ton | 0 | 0 | 0 | [6 empty] | 0 | 0
587000 | 587000 | DER | Trat.Sup. Símples c/ Emulsão ( Curitiba ) | taxa RR-2C | 0.0015 | 2.0785 | 4.53 | 6.6086 | 7.93 | m2 |  | 0 | 0 | [6 empty] | 0 | 0
transporte | transporte |  | Brita | 127 | 0.015 | 2.0785 | 0 | 0 | 0 |  |  | 0 | 0 | [6 empty] | 0 | 0
589520 | 589520A | DER mat | Fornecimento de emulsão RR-2C - TSS | 122 | 1 | 143.93 | 4164.04 | 4141.8523 | 4973.12 | ton | 0 | 0 | 0 | [6 empty] | 0 | 0
583100 | 583100A | DER | TSD com Capa Selante - Tipo I-1 | taxa RR-2C | 0.0031 | 3.6444 | 6.82 | 10.4644 | 12.56 | m2 |  | 0 | 0 | [6 empty] | 0 | 0
transporte | transporte |  | Brita | 127 | 0.0263 | 3.6444 | 0 | 0 | 0 |  |  | 0 | 0 | [6 empty] | 0 | 0
589520 | 589520B | DER mat | Fornecimento de emulsão RR-2C - TSD com Capa Selante - Tipo I-1 | 122 | 1 | 143.93 | 4164.04 | 4141.8523 | 4973.12 | ton | 0 | 0 | 0 | [6 empty] | 0 | 0
583100 | 583100B | DER | TSD com Capa Selante Tipo - I-2 | taxa RR-2C | 0.0034 | 4.2264 | 6.82 | 11.0464 | 13.26 | m2 |  | 0 | 0 | [6 empty] | 0 | 0
transporte | transporte |  | Brita | 127 | 0.0305 | 4.2264 | 0 | 0 | 0 |  |  | 0 | 0 | [6 empty] | 0 | 0
589520 | 589520C | DER mat | Fornecimento de emulsão RR-2C - TSD com Capa Selante Tipo - I-2 | 122 | 1 | 143.93 | 4164.04 | 4141.8523 | 4973.12 | ton | 0 | 0 | 0 | [6 empty] | 0 | 0
583100 | 583100C | DER | TSD com Capa Selante - Tipo I-3 | taxa RR-2C | 0.0038 | 5.0994 | 6.82 | 11.9194 | 14.31 | m2 |  | 0 | 0 | [6 empty] | 0 | 0
transporte | transporte |  | Brita | 127 | 0.0368 | 5.0994 | 0 | 0 | 0 |  |  | 0 | 0 | [6 empty] | 0 | 0
589520 | 589520D | DER mat | Fornecimento de emulsão RR-2C - TSD com Capa Selante - Tipo I-3 | 122 | 1 | 143.93 | 4164.04 | 4141.8523 | 4973.12 | ton | 0 | 0 | 0 | [6 empty] | 0 | 0
584200 | 584200A | DER | Trat.Sup.Tríplo ( TST ) Tipo I-4 | taxa RR-2C | 0.0033 | 3.9354 | 8.48 | 12.4154 | 14.91 | m2 |  | 0 | 0 | [6 empty] | 0 | 0
transporte | transporte |  | Brita | 127 | 0.0284 | 3.9354 | 0 | 0 | 0 |  |  | 0 | 0 | [6 empty] | 0 | 0
589520 | 589520E | DER mat | Fornecimento de emulsão RR-2C - Trat.Sup.Tríplo ( TST ) Tipo I-4 | 122 | 1 | 143.93 | 4164.04 | 4141.8523 | 4973.12 | ton | 0 | 0 | 0 | [6 empty] | 0 | 0
584200 | 584200B | DER | Trat.Sup.Tríplo ( TST ) Tipo I-5 | taxa RR-2C | 0.0038 | 4.8084 | 8.48 | 13.2884 | 15.96 | m2 |  | 0 | 0 | [6 empty] | 0 | 0
transporte | transporte |  | Brita | 127 | 0.0347 | 4.8084 | 0 | 0 | 0 |  |  | 0 | 0 | [6 empty] | 0 | 0
589520 | 589520F | DER mat | Fornecimento de emulsão RR-2C - Trat.Sup.Tríplo ( TST ) Tipo I-5 | 122 | 1 | 143.93 | 4164.04 | 4141.8523 | 4973.12 | ton | 0 | 0 | 0 | [6 empty] | 0 | 0
584200 | 584200C | DER | Trat.Sup.Tríplo ( TST ) Tipo I-6 | taxa RR-2C | 0.004 | 6.6514 | 8.48 | 15.1314 | 18.17 | m2 |  | 0 | 0 | [6 empty] | 0 | 0
transporte | transporte |  | Brita | 127 | 0.048 | 6.6514 | 0 | 0 | 0 |  |  | 0 | 0 | [6 empty] | 0 | 0
589520 | 589520G | DER mat | Fornecimento de emulsão RR-2C - Trat.Sup.Tríplo ( TST ) Tipo I-6 | 122 | 1 | 143.93 | 4164.04 | 4141.8523 | 4973.12 | ton | 0 | 0 | 0 | [6 empty] | 0 | 0
564000 | 564000 | DER | Macadame Betuminoso c/ Emulsão RR-2C | taxa RR-2C | 0.125 | 304.854 | 122.99 | 427.844 | 513.71 | m3 |  | 0 | 0 | [6 empty] | 0 | 0
transporte | transporte |  | Brita | 127 | 2.2 | 304.854 | 0 | 0 | 0 |  |  | 0 | 0 | [6 empty] | 0 | 0
589520 | 589520H | DER mat | Fornecimento de emulsão RR-2C - Macadame Betuminoso | 122 | 1 | 143.93 | 4164.04 | 4141.8523 | 4973.12 | ton | 0 | 0 | 0 | [6 empty] | 0 | 0
564300 | 564300 | DER | Macadame Betuminoso c/ CAP | taxa CAP | 0.1 | 304.854 | 131 | 435.854 | 523.33 | m3 |  | 0 | 0 | [6 empty] | 0 | 0
transporte | transporte |  | Brita | 127 | 2.2 | 304.854 | 0 | 0 | 0 |  |  | 0 | 0 | [6 empty] | 0 | 0
589000 | 589000A | DER mat | Fornecimento de CAP - Macadame Betuminoso | 490 | 1 | 453.05 | 4828.86 | 5089.2704 | 6110.69 | ton | 0 | 0 | 0 | [6 empty] | 0 | 0
563100 | 563100A | DER | Capa Selante | taxa RR-2C | 0.0005 | 0.96999 | 1.27 | 2.24 | 2.69 | m2 |  | 0 | 0 | [6 empty] | 0 | 0
transporte | transporte |  | Brita | 127 | 0.007 | 0.96999 | 0 | 0 | 0 |  |  | 0 | 0 | [6 empty] | 0 | 0
589520 | 589520I | DER mat | Fornecimento de emulsão RR-2C - Capa Selante | 122 | 1 | 143.93 | 4164.04 | 4141.8523 | 4973.12 | ton | 0 | 0 | 0 | [6 empty] | 0 | 0
534000 | 534000A | DER | Pré-Misturado a Frio (aberto) - DER - (TAPA - BURACO) | taxa RM-2C | 0.08 | 316.9073 | 141.84 | 458.7473 | 550.82 | m3 |  | 0 | 0 | [6 empty] | 0 | 0
transporte | transporte |  | Areia | 43 | 0 | 0 | 0 | 0 | 0 |  |  | 0 | 0 | [6 empty] | 0 | 0
transporte | transporte |  | Cal Hidratada CH-1 | 296 | 0 | 0 | 0 | 0 | 0 |  |  | 0 | 0 | [6 empty] | 0 | 0
transporte | transporte |  | Brita ( usina ) | 0.2 | 2.12 | 6.1353 | 0 | 0 | 0 |  |  | 0 | 0 | [6 empty] | 0 | 0
transporte | transporte |  | Massa | 127 | 2.2 | 310.772 | 0 | 0 | 0 |  |  | 0 | 0 | [6 empty] | 0 | 0
589320 | 589320A | DER mat | Fornecimento de Emulsão RM-2C - Pré-Misturado a Frio (aberto) - DER | 81 | 1 | 109.49 | 4012.83 | 3962.2346 | 4757.46 | ton | 0 | 0 | 0 | [6 empty] | 0 | 0
534000 | 534000B | DER | Pré-Misturado a Frio (aberto) - DER - (REPERFILAMENTO) | taxa RM-2C | 0.08 | 316.9073 | 141.84 | 458.7473 | 550.82 | m3 |  | 0 | 0 | [6 empty] | 0 | 0
transporte | transporte |  | Areia | 43 | 0 | 0 | 0 | 0 | 0 |  |  | 0 | 0 | [6 empty] | 0 | 0
transporte | transporte |  | Cal Hidratada CH-1 | 296 | 0 | 0 | 0 | 0 | 0 |  |  | 0 | 0 | [6 empty] | 0 | 0
transporte | transporte |  | Brita ( usina ) | 0.2 | 2.12 | 6.1353 | 0 | 0 | 0 |  |  | 0 | 0 | [6 empty] | 0 | 0
transporte | transporte |  | Massa | 127 | 2.2 | 310.772 | 0 | 0 | 0 |  |  | 0 | 0 | [6 empty] | 0 | 0
589320 | 589320B | DER mat | Fornecimento de Emulsão RM-2C - Pré-Misturado a Frio (aberto) - DER | 81 | 1 | 109.49 | 4012.83 | 3962.2346 | 4757.46 | ton | 0 | 0 | 0 | [6 empty] | 0 | 0
534000 | 534000C | DER | Pré-Misturado a Frio (aberto) - DER - (CAPA) | taxa RM-2C | 0.08 | 316.9073 | 141.84 | 458.7473 | 550.82 | m3 |  | 0 | 0 | [6 empty] | 0 | 0
transporte | transporte |  | Areia | 43 | 0 | 0 | 0 | 0 | 0 |  |  | 0 | 0 | [6 empty] | 0 | 0
transporte | transporte |  | Cal Hidratada CH-1 | 296 | 0 | 0 | 0 | 0 | 0 |  |  | 0 | 0 | [6 empty] | 0 | 0
transporte | transporte |  | Brita ( usina ) | 0.2 | 2.12 | 6.1353 | 0 | 0 | 0 |  |  | 0 | 0 | [6 empty] | 0 | 0
transporte | transporte |  | Massa | 127 | 2.2 | 310.772 | 0 | 0 | 0 |  |  | 0 | 0 | [6 empty] | 0 | 0
589320 | 589320C | DER mat | Fornecimento de Emulsão RM-2C - Pré-Misturado a Frio (aberto) - DER | 81 | 1 | 109.49 | 4012.83 | 3962.2346 | 4757.46 | ton | 0 | 0 | 0 | [6 empty] | 0 | 0
534300 | 534300A | DER | Pré-Misturado a Frio (aberto) - DER - (REPERFILAMENTO) | taxa RM-2C | 0.11 | 316.8205 | 140.3 | 457.1205 | 548.86 | m3 |  | 0 | 0 | [6 empty] | 0 | 0
transporte | transporte |  | Areia | 43 | 0 | 0 | 0 | 0 | 0 |  |  | 0 | 0 | [6 empty] | 0 | 0
transporte | transporte |  | Cal Hidratada CH-1 | 296 | 0 | 0 | 0 | 0 | 0 |  |  | 0 | 0 | [6 empty] | 0 | 0
transporte | transporte |  | Brita ( usina ) | 0.2 | 2.09 | 6.0485 | 0 | 0 | 0 |  |  | 0 | 0 | [6 empty] | 0 | 0
transporte | transporte |  | Massa | 127 | 2.2 | 310.772 | 0 | 0 | 0 |  |  | 0 | 0 | [6 empty] | 0 | 0
589320 | 589320D | DER mat | Fornecimento de Emulsão RM-2C - Pré-Misturado a Frio (aberto) - DER | 81 | 1 | 109.49 | 4012.83 | 3962.2346 | 4757.46 | ton | 0 | 0 | 0 | [6 empty] | 0 | 0
534300 | 534300B | DER | Pré-Misturado a Frio (Semi-Denso) - DER - (CAPA) | taxa RM-2C | 0.11 | 316.8205 | 140.3 | 457.1205 | 548.86 | m3 |  | 0 | 0 | [6 empty] | 0 | 0
transporte | transporte |  | Areia | 43 | 0 | 0 | 0 | 0 | 0 |  |  | 0 | 0 | [6 empty] | 0 | 0
transporte | transporte |  | Cal Hidratada CH-1 | 296 | 0 | 0 | 0 | 0 | 0 |  |  | 0 | 0 | [6 empty] | 0 | 0
transporte | transporte |  | Brita ( usina ) | 0.2 | 2.09 | 6.0485 | 0 | 0 | 0 |  |  | 0 | 0 | [6 empty] | 0 | 0
transporte | transporte |  | Massa | 127 | 2.2 | 310.772 | 0 | 0 | 0 |  |  | 0 | 0 | [6 empty] | 0 | 0
589320 | 589320E | DER mat | Fornecimento de Emulsão RM-2C - Pré-Misturado a Frio (Semi-Denso) - DER | 81 | 1 | 109.49 | 4012.83 | 3962.2346 | 4757.46 | ton | 0 | 0 | 0 | [6 empty] | 0 | 0
534300 | 534300C | DER | Pré-Misturado a Frio (Semi-Denso) - DER - (REPERFILAMENTO) | taxa RM-2C | 0.14 | 343.514 | 140.3 | 483.814 | 580.92 | m3 |  | 0 | 0 | [6 empty] | 0 | 0
transporte | transporte |  | Areia | 43 | 0.27 | 13.1463 | 0 | 0 | 0 |  |  | 0 | 0 | [6 empty] | 0 | 0
transporte | transporte |  | Cal Hidratada CH-1 | 296 | 0 | 0 | 0 | 0 | 0 |  |  | 0 | 0 | [6 empty] | 0 | 0
transporte | transporte |  | Brita ( usina ) | 0.2 | 1.89 | 5.4697 | 0 | 0 | 0 |  |  | 0 | 0 | [6 empty] | 0 | 0
transporte | transporte |  | Massa | 127 | 2.3 | 324.898 | 0 | 0 | 0 |  |  | 0 | 0 | [6 empty] | 0 | 0
589320 | 589320F | DER mat | Fornecimento de Emulsão RM-2C - Pré-Misturado a Frio (Semi-Denso) - DER | 81 | 1 | 109.49 | 4012.83 | 3962.2346 | 4757.46 | ton | 0 | 0 | 0 | [6 empty] | 0 | 0
534300 | 534300D | DER | Pré-Misturado a Frio (Semi-Denso) - DER - (CAPA) | taxa RM-2C | 0.14 | 343.514 | 140.3 | 483.814 | 580.92 | m3 |  | 0 | 0 | [6 empty] | 0 | 0
transporte | transporte |  | Areia | 43 | 0.27 | 13.1463 | 0 | 0 | 0 |  |  | 0 | 0 | [6 empty] | 0 | 0
transporte | transporte |  | Cal Hidratada CH-1 | 296 | 0 | 0 | 0 | 0 | 0 |  |  | 0 | 0 | [6 empty] | 0 | 0
transporte | transporte |  | Brita ( usina ) | 0.2 | 1.89 | 5.4697 | 0 | 0 | 0 |  |  | 0 | 0 | [6 empty] | 0 | 0
transporte | transporte |  | Massa | 127 | 2.3 | 324.898 | 0 | 0 | 0 |  |  | 0 | 0 | [6 empty] | 0 | 0
589320 | 589320G | DER mat | Fornecimento de Emulsão RM-2C - Pré-Misturado a Frio (Semi-Denso) - DER | 81 | 1 | 109.49 | 4012.83 | 3962.2346 | 4757.46 | ton | 0 | 0 | 0 | [6 empty] | 0 | 0
534300 | 534300E | DER | Pré-Misturado a Frio (Denso) - DER - (CAPA) | taxa RM-2C | 0.1824 | 388.2962 | 140.3 | 528.5962 | 634.69 | m3 |  | 0 | 0 | [6 empty] | 0 | 0
transporte | transporte |  | Areia | 43 | 0.5697 | 27.7387 | 0 | 0 | 0 |  |  | 0 | 0 | [6 empty] | 0 | 0
transporte | transporte |  | Cal Hidratada CH-1 | 296 | 0.0876 | 20.9101 | 0 | 0 | 0 |  |  | 0 | 0 | [6 empty] | 0 | 0
transporte | transporte |  | Brita ( usina ) | 0.2 | 1.5333 | 4.4374 | 0 | 0 | 0 |  |  | 0 | 0 | [6 empty] | 0 | 0
transporte | transporte |  | Massa | 127 | 2.373 | 335.21 | 0 | 0 | 0 |  |  | 0 | 0 | [6 empty] | 0 | 0
589320 | 589320H | DER mat | Fornecimento de Emulsão RM-2C - Pré-Misturado a Frio (Denso) - DER | 81 | 1 | 109.49 | 4012.83 | 3962.2346 | 4757.46 | ton | 0 | 0 | 0 | [6 empty] | 0 | 0
570300 | 570300A | DER | CBUQ "PMQ" (Quant menor que 10.000 ton) | taxa CAP | 0.04 | 148.6553 | 178.78 | 327.4353 | 393.15 | ton |  | 0 | 0 | [6 empty] | 0 | 0
transporte | transporte |  | Areia | 43 | 0 | 0 | 0 | 0 | 0 |  |  | 0 | 0 | [6 empty] | 0 | 0
transporte | transporte |  | Cal Hidratada CH-1 | 296 | 0.015 | 3.5805 | 0 | 0 | 0 |  |  | 0 | 0 | [6 empty] | 0 | 0
transporte | transporte |  | Brita ( usina ) | 0.2 | 0.945 | 2.7348 | 0 | 0 | 0 |  |  | 0 | 0 | [6 empty] | 0 | 0
transporte | transporte |  | Massa | 127 | 1 | 142.34 | 0 | 0 | 0 |  |  | 0 | 0 | [6 empty] | 0 | 0
589000 | 589000B | DER mat | Fornecimento de CAP - Pré-Misturado a Quente (menor que 10.000 ton) | 395 | 1 | 417.36 | 4828.86 | 5053.5804 | 6067.83 | ton | 0 | 0 | 0 | [6 empty] | 0 | 0
570310 | 570310A | DER | CBUQ "PMQ" (Quant maior que 10.000 ton) | taxa CAP | 0.04 | 148.6553 | 158.85 | 307.5053 | 369.22 | ton |  | 0 | 0 | [6 empty] | 0 | 0
transporte | transporte |  | Areia | 43 | 0 | 0 | 0 | 0 | 0 |  |  | 0 | 0 | [6 empty] | 0 | 0
transporte | transporte |  | Cal Hidratada CH-1 | 296 | 0.015 | 3.5805 | 0 | 0 | 0 |  |  | 0 | 0 | [6 empty] | 0 | 0
transporte | transporte |  | Brita ( usina ) | 0.2 | 0.945 | 2.7348 | 0 | 0 | 0 |  |  | 0 | 0 | [6 empty] | 0 | 0
transporte | transporte |  | Massa | 127 | 1 | 142.34 | 0 | 0 | 0 |  |  | 0 | 0 | [6 empty] | 0 | 0
589000 | 589000C | DER mat | Fornecimento de CAP - Pré-Misturado a Quente (maior que 10.000 ton) | 395 | 1 | 417.36 | 4828.86 | 5053.5804 | 6067.83 | ton | 0 | 0 | 0 | [6 empty] | 0 | 0
570140 | 570140 | DER | CBUQ - REMENDO (MANUAL) | taxa CAP | 0.05 | 153.2852 | 281.31 | 434.5952 | 521.82 | ton |  | 0 | 0 | [6 empty] | 0 | 0
transporte | transporte |  | Areia | 43 | 0.1007 | 4.9031 | 0 | 0 | 0 |  |  | 0 | 0 | [6 empty] | 0 | 0
transporte | transporte |  | Cal Hidratada CH-1 | 296 | 0.0152 | 3.6282 | 0 | 0 | 0 |  |  | 0 | 0 | [6 empty] | 0 | 0
transporte | transporte |  | Brita ( usina ) | 0.2 | 0.8341 | 2.4139 | 0 | 0 | 0 |  |  | 0 | 0 | [6 empty] | 0 | 0
transporte | transporte |  | Massa | 127 | 1 | 142.34 | 0 | 0 | 0 |  |  | 0 | 0 | [6 empty] | 0 | 0
589000 | 589000D | DER mat | Fornecimento de CAP - CBUQ (Quantidade menor que 10.000 ton) | 395 | 1 | 417.36 | 4828.86 | 5053.5804 | 6067.83 | ton | 0 | 0 | 0 | [6 empty] | 0 | 0
570170 | 570170 | DER | CBUQ - REMENDO (NECÂNICO) | taxa CAP | 0.05 | 153.2852 | 209.01 | 362.2952 | 435.01 | ton |  | 0 | 0 | [6 empty] | 0 | 0
transporte | transporte |  | Areia | 43 | 0.1007 | 4.9031 | 0 | 0 | 0 |  |  | 0 | 0 | [6 empty] | 0 | 0
transporte | transporte |  | Cal Hidratada CH-1 | 296 | 0.0152 | 3.6282 | 0 | 0 | 0 |  |  | 0 | 0 | [6 empty] | 0 | 0
transporte | transporte |  | Brita ( usina ) | 0.2 | 0.8341 | 2.4139 | 0 | 0 | 0 |  |  | 0 | 0 | [6 empty] | 0 | 0
transporte | transporte |  | Massa | 127 | 1 | 142.34 | 0 | 0 | 0 |  |  | 0 | 0 | [6 empty] | 0 | 0
589000 | 589000E | DER mat | Fornecimento de CAP - CBUQ (Quantidade menor que 10.000 ton) | 395 | 1 | 417.36 | 4828.86 | 5053.5804 | 6067.83 | ton | 0 | 0 | 0 | [6 empty] | 0 | 0
570200 | 570200 | DER | CBUQ - BINDER (Quantidade menor que 10.000 ton) | taxa CAP | 0.045 | 145.7907 | 181.43 | 327.2207 | 392.89 | ton |  | 0 | 0 | [6 empty] | 0 | 0
transporte | transporte |  | Areia | 43 | 0.015 | 0.73035 | 0 | 0 | 0 |  |  | 0 | 0 | [6 empty] | 0 | 0
transporte | transporte |  | Cal Hidratada CH-1 | 296 | 0 | 0 | 0 | 0 | 0 |  |  | 0 | 0 | [6 empty] | 0 | 0
transporte | transporte |  | Brita ( usina ) | 0.2 | 0.94 | 2.7204 | 0 | 0 | 0 |  |  | 0 | 0 | [6 empty] | 0 | 0
transporte | transporte |  | Massa | 127 | 1 | 142.34 | 0 | 0 | 0 |  |  | 0 | 0 | [6 empty] | 0 | 0
589000 | 589000F | DER mat | Fornecimento de CAP - CBUQ (Quantidade menor que 10.000 ton) | 395 | 1 | 417.36 | 4828.86 | 5053.5804 | 6067.83 | ton | 0 | 0 | 0 | [6 empty] | 0 | 0
570200 | 570200 | DER | CBUQ - Novos Traços - BINDER 2 - novo traço (Quantidade menor que 10.000 ton) | taxa CAP | 0.044 | 145.7615 | 181.43 | 327.1915 | 392.86 | ton |  | 0 | 0 | [6 empty] | 0 | 0
transporte | transporte | 0 | Areia | 43 | 0.0143 | 0.69627 | 0 | 0 | 0 |  |  | 0 | 0 | [6 empty] | 0 | 0
transporte | transporte | 0 | Cal Hidratada CH-1 | 296 | 0 | 0 | 0 | 0 | 0 |  |  | 0 | 0 | [6 empty] | 0 | 0
transporte | transporte | 0 | Brita ( usina ) | 0.2 | 0.9417 | 2.7253 | 0 | 0 | 0 |  |  | 0 | 0 | [6 empty] | 0 | 0
transporte | transporte | 0 | Massa | 127 | 1 | 142.34 | 0 | 0 | 0 |  |  | 0 | 0 | [6 empty] | 0 | 0
589000 | 589000F | DER mat | Fornecimento de CAP - CBUQ (Quantidade menor que 10.000 ton) | 395 | 1 | 417.36 | 4828.86 | 5053.5804 | 6067.83 | ton | 0 | 0 | 0 | [6 empty] | 0 | 0
570200 | 570200 | DER | CBUQ - Novos Traços - BINDER 3 - novo traço (Quantidade menor que 10.000 ton) | taxa CAP | 0.043 | 145.769 | 181.43 | 327.199 | 392.87 | ton |  | 0 | 0 | [6 empty] | 0 | 0
transporte | transporte | 0 | Areia | 43 | 0.0144 | 0.70114 | 0 | 0 | 0 |  |  | 0 | 0 | [6 empty] | 0 | 0
transporte | transporte | 0 | Cal Hidratada CH-1 | 296 | 0 | 0 | 0 | 0 | 0 |  |  | 0 | 0 | [6 empty] | 0 | 0
transporte | transporte | 0 | Brita ( usina ) | 0.2 | 0.9426 | 2.7279 | 0 | 0 | 0 |  |  | 0 | 0 | [6 empty] | 0 | 0
transporte | transporte | 0 | Massa | 127 | 1 | 142.34 | 0 | 0 | 0 |  |  | 0 | 0 | [6 empty] | 0 | 0
589000 | 589000F | DER mat | Fornecimento de CAP - CBUQ (Quantidade menor que 10.000 ton) | 395 | 1 | 417.36 | 4828.86 | 5053.5804 | 6067.83 | ton | 0 | 0 | 0 | [6 empty] | 0 | 0
570210 | 570210 | DER | CBUQ - BINDER (Quantidade maior que 10.000 ton) | taxa CAP | 0.045 | 145.7907 | 161.52 | 307.3107 | 368.99 | ton |  | 0 | 0 | [6 empty] | 0 | 0
transporte | transporte |  | Areia | 43 | 0.015 | 0.73035 | 0 | 0 | 0 |  |  | 0 | 0 | [6 empty] | 0 | 0
transporte | transporte |  | Cal Hidratada CH-1 | 296 | 0 | 0 | 0 | 0 | 0 |  |  | 0 | 0 | [6 empty] | 0 | 0
transporte | transporte |  | Brita ( usina ) | 0.2 | 0.94 | 2.7204 | 0 | 0 | 0 |  |  | 0 | 0 | [6 empty] | 0 | 0
transporte | transporte |  | Massa | 127 | 1 | 142.34 | 0 | 0 | 0 |  |  | 0 | 0 | [6 empty] | 0 | 0
589000 | 589000G | DER mat | Fornecimento de CAP - CBUQ (Quantidade menor que 10.000 ton) | 395 | 1 | 417.36 | 4828.86 | 5053.5804 | 6067.83 | ton | 0 | 0 | 0 | [6 empty] | 0 | 0
570000 | 570000A | DER | CBUQ - Reperfilamento (Quantidade menor que 10.000 ton) | taxa CAP | 0.057 | 153.1857 | 187.41 | 340.5957 | 408.95 | ton |  | 0 | 0 | [6 empty] | 0 | 0
transporte | transporte |  | Areia | 43 | 0.1 | 4.869 | 0 | 0 | 0 |  |  | 0 | 0 | [6 empty] | 0 | 0
transporte | transporte |  | Cal Hidratada CH-1 | 296 | 0.015 | 3.5805 | 0 | 0 | 0 |  |  | 0 | 0 | [6 empty] | 0 | 0
transporte | transporte |  | Brita ( usina ) | 0.2 | 0.828 | 2.3962 | 0 | 0 | 0 |  |  | 0 | 0 | [6 empty] | 0 | 0
transporte | transporte |  | Massa | 127 | 1 | 142.34 | 0 | 0 | 0 |  |  | 0 | 0 | [6 empty] | 0 | 0
589000 | 589000H | DER mat | Fornecimento de CAP - CBUQ (Quantidade menor que 10.000 ton) | 395 | 1 | 417.36 | 4828.86 | 5053.5804 | 6067.83 | ton | 0 | 0 | 0 | [6 empty] | 0 | 0
570000 | 570000A | DER | CBUQ - Novo traço - Reperfilamento 2 - "FAIXA C" - (Quant. menor que 10.000 ton) | taxa CAP | 0.051 | 152.7809 | 187.41 | 340.1909 | 408.47 | ton |  | 0 | 0 | [6 empty] | 0 | 0
transporte | transporte | 0 | Areia | 43 | 0.0949 | 4.6207 | 0 | 0 | 0 |  |  | 0 | 0 | [6 empty] | 0 | 0
transporte | transporte | 0 | Cal Hidratada CH-1 | 296 | 0.0142 | 3.3895 | 0 | 0 | 0 |  |  | 0 | 0 | [6 empty] | 0 | 0
transporte | transporte | 0 | Brita ( usina ) | 0.2 | 0.8399 | 2.4307 | 0 | 0 | 0 |  |  | 0 | 0 | [6 empty] | 0 | 0
transporte | transporte | 0 | Massa | 127 | 1 | 142.34 | 0 | 0 | 0 |  |  | 0 | 0 | [6 empty] | 0 | 0
589000 | 589000H | DER mat | Fornecimento de CAP - CBUQ (Quantidade menor que 10.000 ton) | 395 | 1 | 417.36 | 4828.86 | 5053.5804 | 6067.83 | ton | 0 | 0 | 0 | [6 empty] | 0 | 0
570000 | 570000A | DER | CBUQ - Novo traço - Reperfilamento 3 - "FAIXA C" - (Quant. menor que 10.000 ton) | taxa CAP | 0.05 | 152.8119 | 187.41 | 340.2219 | 408.5 | ton |  | 0 | 0 | [6 empty] | 0 | 0
transporte | transporte | 0 | Areia | 43 | 0.095 | 4.6255 | 0 | 0 | 0 |  |  | 0 | 0 | [6 empty] | 0 | 0
transporte | transporte | 0 | Cal Hidratada CH-1 | 296 | 0.0143 | 3.4134 | 0 | 0 | 0 |  |  | 0 | 0 | [6 empty] | 0 | 0
transporte | transporte | 0 | Brita ( usina ) | 0.2 | 0.8407 | 2.433 | 0 | 0 | 0 |  |  | 0 | 0 | [6 empty] | 0 | 0
transporte | transporte | 0 | Massa | 127 | 1 | 142.34 | 0 | 0 | 0 |  |  | 0 | 0 | [6 empty] | 0 | 0
589000 | 589000H | DER mat | Fornecimento de CAP - CBUQ (Quantidade menor que 10.000 ton) | 395 | 1 | 417.36 | 4828.86 | 5053.5804 | 6067.83 | ton | 0 | 0 | 0 | [6 empty] | 0 | 0
570000 | 570000B | DER | CBUQ - TRAÇO 1 - CAPA - Faixa "C" (Quantidade menor que 10.000 ton) | taxa CAP | 0.05 | 153.2852 | 187.41 | 340.6952 | 409.07 | ton |  | 0 | 0 | [6 empty] | 0 | 0
transporte | transporte | 0 | Areia | 43 | 0.1007 | 4.9031 | 0 | 0 | 0 |  |  | 0 | 0 | [6 empty] | 0 | 0
transporte | transporte | 0 | Cal Hidratada CH-1 | 296 | 0.0152 | 3.6282 | 0 | 0 | 0 |  |  | 0 | 0 | [6 empty] | 0 | 0
transporte | transporte | 0 | Brita ( usina ) | 0.2 | 0.8341 | 2.4139 | 0 | 0 | 0 |  |  | 0 | 0 | [6 empty] | 0 | 0
transporte | transporte | 0 | Massa | 127 | 1 | 142.34 | 0 | 0 | 0 |  |  | 0 | 0 | [6 empty] | 0 | 0
589000 | 589000I | DER mat | Fornecimento de CAP - CBUQ (Quantidade menor que 10.000 ton) | 395 | 1 | 417.36 | 4828.86 | 5053.5804 | 6067.83 | ton | 0 | 0 | 0 | [6 empty] | 0 | 0
570000 | 570000C | DER | CBUQ - TRAÇO 2 - CAPA - Faixa "C" (Quantidade menor que 10.000 ton) | taxa CAP | 0.055 | 153.2243 | 187.41 | 340.6343 | 409 | ton |  | 0 | 0 | [6 empty] | 0 | 0
transporte | transporte | 0 | Areia | 43 | 0.1002 | 4.8787 | 0 | 0 | 0 |  |  | 0 | 0 | [6 empty] | 0 | 0
transporte | transporte | 0 | Cal Hidratada CH-1 | 296 | 0.0151 | 3.6044 | 0 | 0 | 0 |  |  | 0 | 0 | [6 empty] | 0 | 0
transporte | transporte | 0 | Brita ( usina ) | 0.2 | 0.8297 | 2.4012 | 0 | 0 | 0 |  |  | 0 | 0 | [6 empty] | 0 | 0
transporte | transporte | 0 | Massa | 127 | 1 | 142.34 | 0 | 0 | 0 |  |  | 0 | 0 | [6 empty] | 0 | 0
589000 | 589000J | DER mat | Fornecimento de CAP - CBUQ (Quantidade menor que 10.000 ton) | 395 | 1 | 417.36 | 4828.86 | 5053.5804 | 6067.83 | ton | 0 | 0 | 0 | [6 empty] | 0 | 0
570000 | 570000D | DER | CBUQ - TRAÇO 3 - CAPA - Faixa "C" (Quantidade menor que 10.000 ton) | taxa CAP | 0.057 | 153.1857 | 187.41 | 340.5957 | 408.95 | ton |  | 0 | 0 | [6 empty] | 0 | 0
transporte | transporte | 0 | Areia | 43 | 0.1 | 4.869 | 0 | 0 | 0 |  |  | 0 | 0 | [6 empty] | 0 | 0
transporte | transporte | 0 | Cal Hidratada CH-1 | 296 | 0.015 | 3.5805 | 0 | 0 | 0 |  |  | 0 | 0 | [6 empty] | 0 | 0
transporte | transporte | 0 | Brita ( usina ) | 0.2 | 0.828 | 2.3962 | 0 | 0 | 0 |  |  | 0 | 0 | [6 empty] | 0 | 0
transporte | transporte | 0 | Massa | 127 | 1 | 142.34 | 0 | 0 | 0 |  |  | 0 | 0 | [6 empty] | 0 | 0
589000 | 589000K | DER mat | Fornecimento de CAP - CBUQ (Quantidade menor que 10.000 ton) | 395 | 1 | 417.36 | 4828.86 | 5053.5804 | 6067.83 | ton | 0 | 0 | 0 | [6 empty] | 0 | 0
570000 | 570000D | DER | CBUQ - Novos traços - TRAÇO 4 - FAIXA "C" - (Quant. menor que 10.000 ton) | taxa CAP | 0.046 | 147.2853 | 187.41 | 334.6953 | 401.87 | ton | 123.13 | 401.87 | 49482.25 |  |  | x | x | x | x |  | 0
transporte | transporte | 0 | Areia | 43 | 0.0477 | 2.3225 | 0 | 0 | 0 |  |  | 0 | 0 |  | xx | x | x |  |  |  | 0
transporte | transporte | 0 | Cal Hidratada CH-1 | 296 | 0 | 0 | 0 | 0 | 0 |  |  | 0 | 0 |  | xx | x | x |  |  |  | 0
transporte | transporte | 0 | Brita ( usina ) | 0.2 | 0.9063 | 2.6228 | 0 | 0 | 0 |  |  | 0 | 0 |  | xx | x | x |  |  |  | 0
transporte | transporte | 0 | Massa | 127 | 1 | 142.34 | 0 | 0 | 0 |  |  | 0 | 0 |  | xx | x | x |  |  |  | 0
589000 | 589000K | DER mat | Fornecimento de CAP - CBUQ (Quantidade menor que 10.000 ton) | 395 | 1 | 417.36 | 4828.86 | 5053.5804 | 6067.83 | ton | 5.66 | 6067.83 | 34343.92 |  | xx | x | x | x | x |  | 0
570000 | 570000D | DER | CBUQ - Novos traços - TRAÇO 5 - FAIXA "C" - (Quant. menor que 10.000 ton) | taxa CAP | 0 | 0 | 187.41 | 187.41 | 225.02 | ton |  | 0 | 0 | [6 empty] | 0 | 0
transporte | transporte | 0 | Areia | 43 | 0 | 0 | 0 | 0 | 0 |  |  | 0 | 0 | [6 empty] | 0 | 0
transporte | transporte | 0 | Cal Hidratada CH-1 | 296 | 0 | 0 | 0 | 0 | 0 |  |  | 0 | 0 | [6 empty] | 0 | 0
transporte | transporte | 0 | Brita ( usina ) | 0.2 | 0 | 0 | 0 | 0 | 0 |  |  | 0 | 0 | [6 empty] | 0 | 0
transporte | transporte | 0 | Massa | 127 | 0 | 0 | 0 | 0 | 0 |  |  | 0 | 0 | [6 empty] | 0 | 0
589000 | 589000K | DER mat | Fornecimento de CAP - CBUQ (Quantidade menor que 10.000 ton) | 395 | 1 | 417.36 | 4828.86 | 5053.5804 | 6067.83 | ton | 0 | 0 | 0 | [6 empty] | 0 | 0
570000 | 570000D | DER | CBUQ - Novos traços - TRAÇO 6 - FAIXA "C" - (Quant. menor que 10.000 ton) | taxa CAP | 0 | 0 | 187.41 | 187.41 | 225.02 | ton |  | 0 | 0 | [6 empty] | 0 | 0
transporte | transporte | 0 | Areia | 43 | 0 | 0 | 0 | 0 | 0 |  |  | 0 | 0 | [6 empty] | 0 | 0
transporte | transporte | 0 | Cal Hidratada CH-1 | 296 | 0 | 0 | 0 | 0 | 0 |  |  | 0 | 0 | [6 empty] | 0 | 0
transporte | transporte | 0 | Brita ( usina ) | 0.2 | 0 | 0 | 0 | 0 | 0 |  |  | 0 | 0 | [6 empty] | 0 | 0
transporte | transporte | 0 | Massa | 127 | 0 | 0 | 0 | 0 | 0 |  |  | 0 | 0 | [6 empty] | 0 | 0
589000 | 589000K | DER mat | Fornecimento de CAP - CBUQ (Quantidade menor que 10.000 ton) | 395 | 1 | 417.36 | 4828.86 | 5053.5804 | 6067.83 | ton | 0 | 0 | 0 | [6 empty] | 0 | 0
570000 | 570000D | DER | CBUQ - Novos traços - TRAÇO 7 - FAIXA "C" - (Quant. menor que 10.000 ton) | taxa CAP | 0 | 0 | 187.41 | 187.41 | 225.02 | ton |  | 0 | 0 | [6 empty] | 0 | 0
transporte | transporte | 0 | Areia | 43 | 0 | 0 | 0 | 0 | 0 |  |  | 0 | 0 | [6 empty] | 0 | 0
transporte | transporte | 0 | Cal Hidratada CH-1 | 296 | 0 | 0 | 0 | 0 | 0 |  |  | 0 | 0 | [6 empty] | 0 | 0
transporte | transporte | 0 | Brita ( usina ) | 0.2 | 0 | 0 | 0 | 0 | 0 |  |  | 0 | 0 | [6 empty] | 0 | 0
transporte | transporte | 0 | Massa | 127 | 0 | 0 | 0 | 0 | 0 |  |  | 0 | 0 | [6 empty] | 0 | 0
589000 | 589000K | DER mat | Fornecimento de CAP - CBUQ (Quantidade menor que 10.000 ton) | 395 | 1 | 417.36 | 4828.86 | 5053.5804 | 6067.83 | ton | 0 | 0 | 0 | [6 empty] | 0 | 0
570000 | 570000D | DER | CBUQ - Novos traços - TRAÇO 8 - FAIXA "C" - (Quant. menor que 10.000 ton) | taxa CAP | 0.049 | 152.8986 | 187.41 | 340.3086 | 408.61 | ton |  | 0 | 0 | [6 empty] | 0 | 0
transporte | transporte | 0 | Areia | 43 | 0.0958 | 4.6645 | 0 | 0 | 0 |  |  | 0 | 0 | [6 empty] | 0 | 0
transporte | transporte | 0 | Cal Hidratada CH-1 | 296 | 0.0145 | 3.4611 | 0 | 0 | 0 |  |  | 0 | 0 | [6 empty] | 0 | 0
transporte | transporte | 0 | Brita ( usina ) | 0.2 | 0.8407 | 2.433 | 0 | 0 | 0 |  |  | 0 | 0 | [6 empty] | 0 | 0
transporte | transporte | 0 | Massa | 127 | 1 | 142.34 | 0 | 0 | 0 |  |  | 0 | 0 | [6 empty] | 0 | 0
589000 | 589000K | DER mat | Fornecimento de CAP - CBUQ (Quantidade menor que 10.000 ton) | 395 | 1 | 417.36 | 4828.86 | 5053.5804 | 6067.83 | ton | 0 | 0 | 0 | [6 empty] | 0 | 0
570400 | 570400A | DER | CBUQ - TRAÇO 1 - CAPA - Faixa "C" (Quantidade maior que 10.000 ton) | taxa CAP | 0.05 | 153.2852 | 169.12 | 322.4052 | 387.11 | ton |  | 0 | 0 | [6 empty] | 0 | 0
transporte | transporte |  | Areia | 43 | 0.1007 | 4.9031 | 0 | 0 | 0 |  |  | 0 | 0 | [6 empty] | 0 | 0
transporte | transporte |  | Cal Hidratada CH-1 | 296 | 0.0152 | 3.6282 | 0 | 0 | 0 |  |  | 0 | 0 | [6 empty] | 0 | 0
transporte | transporte |  | Brita ( usina ) | 0.2 | 0.8341 | 2.4139 | 0 | 0 | 0 |  |  | 0 | 0 | [6 empty] | 0 | 0
transporte | transporte |  | Massa | 127 | 1 | 142.34 | 0 | 0 | 0 |  |  | 0 | 0 | [6 empty] | 0 | 0
589000 | 589000L | DER mat | Fornecimento de CAP - CBUQ (Quantidade maior que 10.000 ton) | 395 | 1 | 417.36 | 4828.86 | 5053.5804 | 6067.83 | ton | 0 | 0 | 0 | [6 empty] | 0 | 0
570400 | 570400B | DER | CBUQ - TRAÇO 2 - CAPA - Faixa "C" (Quantidade maior que 10.000 ton) | taxa CAP | 0.055 | 153.2243 | 169.12 | 322.3443 | 387.04 | ton |  | 0 | 0 | [6 empty] | 0 | 0
transporte | transporte |  | Areia | 43 | 0.1002 | 4.8787 | 0 | 0 | 0 |  |  | 0 | 0 | [6 empty] | 0 | 0
transporte | transporte |  | Cal Hidratada CH-1 | 296 | 0.0151 | 3.6044 | 0 | 0 | 0 |  |  | 0 | 0 | [6 empty] | 0 | 0
transporte | transporte |  | Brita ( usina ) | 0.2 | 0.8297 | 2.4012 | 0 | 0 | 0 |  |  | 0 | 0 | [6 empty] | 0 | 0
transporte | transporte |  | Massa | 127 | 1 | 142.34 | 0 | 0 | 0 |  |  | 0 | 0 | [6 empty] | 0 | 0
589000 | 589000M | DER mat | Fornecimento de CAP - CBUQ (Quantidade maior que 10.000 ton) | 395 | 1 | 417.36 | 4828.86 | 5053.5804 | 6067.83 | ton | 0 | 0 | 0 | [6 empty] | 0 | 0
570400 | 570400C | DER | CBUQ - TRAÇO 3 - CAPA - Faixa "C" (Quantidade maior que 10.000 ton) | taxa CAP | 0.057 | 153.1857 | 169.12 | 322.3057 | 386.99 | ton |  | 0 | 0 | [6 empty] | 0 | 0
transporte | transporte |  | Areia | 43 | 0.1 | 4.869 | 0 | 0 | 0 |  |  | 0 | 0 | [6 empty] | 0 | 0
transporte | transporte |  | Cal Hidratada CH-1 | 296 | 0.015 | 3.5805 | 0 | 0 | 0 |  |  | 0 | 0 | [6 empty] | 0 | 0
transporte | transporte |  | Brita ( usina ) | 0.2 | 0.828 | 2.3962 | 0 | 0 | 0 |  |  | 0 | 0 | [6 empty] | 0 | 0
transporte | transporte |  | Massa | 127 | 1 | 142.34 | 0 | 0 | 0 |  |  | 0 | 0 | [6 empty] | 0 | 0
589000 | 589000N | DER mat | Fornecimento de CAP - CBUQ (Quantidade maior que 10.000 ton) | 395 | 1 | 417.36 | 4828.86 | 5053.5804 | 6067.83 | ton | 0 | 0 | 0 | [6 empty] | 0 | 0
570000 | 570000D | DER | CBUQ - Novo Traço - TRAÇO 4 - FAIXA "C" - (Quantidade MAIOR que 10.000 ton) | taxa CAP | 0.05 | 152.8676 | 187.41 | 340.2776 | 408.57 | ton |  | 0 | 0 | [6 empty] | 0 | 0
transporte | transporte | 0 | Areia | 43 | 0.0957 | 4.6596 | 0 | 0 | 0 |  |  | 0 | 0 | [6 empty] | 0 | 0
transporte | transporte | 0 | Cal Hidratada CH-1 | 296 | 0.0144 | 3.4373 | 0 | 0 | 0 |  |  | 0 | 0 | [6 empty] | 0 | 0
transporte | transporte | 0 | Brita ( usina ) | 0.2 | 0.8399 | 2.4307 | 0 | 0 | 0 |  |  | 0 | 0 | [6 empty] | 0 | 0
transporte | transporte | 0 | Massa | 127 | 1 | 142.34 | 0 | 0 | 0 |  |  | 0 | 0 | [6 empty] | 0 | 0
589000 | 589000K | DER mat | Fornecimento de CAP - CBUQ (Quantidade menor que 10.000 ton) | 395 | 1 | 417.36 | 4828.86 | 5053.5804 | 6067.83 | ton | 0 | 0 | 0 | [6 empty] | 0 | 0
570360 | 570360 | DER | CBUQ c/ asfalto modificado p/ polímero SBS(60/85) | taxa CAP SBS(60/85) | 0.059 | 153.1799 | 178.95 | 332.1299 | 398.79 | ton |  | 0 | 0 | [6 empty] | 0 | 0
transporte | transporte |  | Areia | 43 | 0.1 | 4.869 | 0 | 0 | 0 |  |  | 0 | 0 | [6 empty] | 0 | 0
transporte | transporte |  | Cal Hidratada CH-1 | 296 | 0.015 | 3.5805 | 0 | 0 | 0 |  |  | 0 | 0 | [6 empty] | 0 | 0
transporte | transporte |  | Brita ( usina ) | 0.2 | 0.826 | 2.3904 | 0 | 0 | 0 |  |  | 0 | 0 | [6 empty] | 0 | 0
transporte | transporte |  | Massa | 127 | 1 | 142.34 | 0 | 0 | 0 |  |  | 0 | 0 | [6 empty] | 0 | 0
589040 | 589040 | DER mat | Fornecimento de CAP SBS(60/85) - CBUQ c/ asfalto modificado p/ polímero | 395 | 1 | 417.36 | 6122.06 | 6295.1902 | 7558.63 | ton | 0 | 0 | 0 | [6 empty] | 0 | 0
570350 | 570350 | DER | CBUQ c/ asfalto com BORRACHA - AB8 | taxa CAP borracha | 0.06 | 153.1771 | 188.55 | 341.7271 | 410.31 | ton |  | 0 | 0 | [6 empty] | 0 | 0
transporte | transporte |  | Areia | 43 | 0.1 | 4.869 | 0 | 0 | 0 |  |  | 0 | 0 | [6 empty] | 0 | 0
transporte | transporte |  | Cal Hidratada CH-1 | 296 | 0.015 | 3.5805 | 0 | 0 | 0 |  |  | 0 | 0 | [6 empty] | 0 | 0
transporte | transporte |  | Brita ( usina ) | 0.2 | 0.825 | 2.3876 | 0 | 0 | 0 |  |  | 0 | 0 | [6 empty] | 0 | 0
transporte | transporte |  | Massa | 127 | 1 | 142.34 | 0 | 0 | 0 |  |  | 0 | 0 | [6 empty] | 0 | 0
589050 | 589050 | DER mat | Fornecimento de ASFALTO-BORRACHA - CBUQ com borracha - AB8 | 395 | 1 | 417.36 | 5201.1 | 5410.9705 | 6496.95 | ton | 0 | 0 | 0 | [6 empty] | 0 | 0
502615 | 502615 | DER | Concreto compactado a rolo Fck= 15MPa | 0 | 0 | 209.3489 | 307.28 | 516.6289 | 620.32 | m3 |  | 0 | 0 | [6 empty] | 0 | 0
transporte | transporte |  | Cimento | 460 | 0.33 | 120.9846 | 0 | 0 | 0 |  |  | 0 | 0 | [6 empty] | 0 | 0
transporte | transporte |  | Areia | 73 | 0.921 | 74.4076 | 0 | 0 | 0 |  |  | 0 | 0 | [6 empty] | 0 | 0
transporte | transporte |  | Brita | 4 | 1.1 | 7.656 | 0 | 0 | 0 |  |  | 0 | 0 | [6 empty] | 0 | 0
transporte | transporte |  | Massa | 0 | 2.351 | 6.3007 | 0 | 0 | 0 |  |  | 0 | 0 | [6 empty] | 0 | 0
502605 | 502605 | DER | Concreto compactado a rolo Fck= 5MPa | 0 | 0 | 127.5389 | 182.71 | 310.2489 | 372.52 | m3 |  | 0 | 0 | [6 empty] | 0 | 0
transporte | transporte |  | Cimento | 460 | 0.12 | 43.9944 | 0 | 0 | 0 |  |  | 0 | 0 | [6 empty] | 0 | 0
transporte | transporte |  | Areia | 73 | 0.87 | 70.2873 | 0 | 0 | 0 |  |  | 0 | 0 | [6 empty] | 0 | 0
transporte | transporte |  | Brita | 4 | 1.1 | 7.656 | 0 | 0 | 0 |  |  | 0 | 0 | [6 empty] | 0 | 0
transporte | transporte |  | Massa | 0 | 2.09 | 5.6012 | 0 | 0 | 0 |  |  | 0 | 0 | [6 empty] | 0 | 0
505185 | 505185 | DER | Concreto magro usinado, espalhamento manual | 0 | 0 | 165.6526 | 238.23 | 403.8826 | 484.94 | m3 |  | 0 | 0 | [6 empty] | 0 | 0
transporte | transporte |  | Cimento | 460 | 0.18 | 65.9916 | 0 | 0 | 0 |  |  | 0 | 0 | [6 empty] | 0 | 0
transporte | transporte |  | Areia | 73 | 1.06 | 85.6374 | 0 | 0 | 0 |  |  | 0 | 0 | [6 empty] | 0 | 0
transporte | transporte |  | Brita | 4 | 1.11 | 7.7256 | 0 | 0 | 0 |  |  | 0 | 0 | [6 empty] | 0 | 0
transporte | transporte |  | Massa | 0 | 2.35 | 6.298 | 0 | 0 | 0 |  |  | 0 | 0 | [6 empty] | 0 | 0
505415 | 505415 | DER | Cura química de pavimento de concreto | 0 | 0 | 0 | 8.49 | 8.49 | 10.19 | m2 |  | 0 | 0 | [6 empty] | 0 | 0
505416 | 505416 | DER | Cura úmida de pavimento de concreto com manta de cura | 0 | 0 | 0 | 10 | 10 | 12.01 | m2 |  | 0 | 0 | [6 empty] | 0 | 0
5111000 | 5111000 | DER | Forma metálica para pavimento | 0 | 0 | 0 | 4.25 | 4.25 | 5.1 | m2 |  | 0 | 0 | [6 empty] | 0 | 0
504840 | 504840 | DER | Fornecimento e aplicação de fibra de polipropileno multifilamentos (0,600kg/ m³) | 0 | 0 | 0 | 41.95 | 41.95 | 50.37 | kg |  | 0 | 0 | [6 empty] | 0 | 0
503110 | 503110 | DER | Fornecimento e aplicação de lona plástica preta 200 micras | 0 | 0 | 0 | 3.61 | 3.61 | 4.33 | m2 |  | 0 | 0 | [6 empty] | 0 | 0
507215 | 507215 | DER | Fornecimento e colocação de aço CA 50 para apoio de barra de transferência | 0 | 0 | 0 | 7.84 | 7.84 | 9.41 | kg |  | 0 | 0 | [6 empty] | 0 | 0
507210 | 507210 | DER | Fornecimento e colocação de aço CA 50 para barras de ligação | 0 | 0 | 0 | 8.4 | 8.4 | 10.09 | kg |  | 0 | 0 | [6 empty] | 0 | 0
507220 | 507220 | DER | Fornecimento e colocação de aço CA-25 para barra de transferência ø= 20mm | 0 | 0 | 0 | 7.48 | 7.48 | 8.98 | kg |  | 0 | 0 | [6 empty] | 0 | 0
507225 | 507225 | DER | Fornecimento e colocação de aço CA-25 para barra de transferência ø= 25mm | 0 | 0 | 0 | 7.48 | 7.48 | 8.98 | kg |  | 0 | 0 | [6 empty] | 0 | 0
507232 | 507232 | DER | Fornecimento e colocação de aço CA-25 para barra de transferência ø= 32mm | 0 | 0 | 0 | 8.3 | 8.3 | 9.97 | kg |  | 0 | 0 | [6 empty] | 0 | 0
504920 | 504920 | DER | Fornecimento e colocação de Tela Telcon Q-138 ou equivalente | 20 | 0.0011 | 0.025762 | 11.4 | 11.4258 | 13.72 | kg |  | 0 | 0 | [6 empty] | 0 | 0
502660 | 502660 | DER | Junta de construção com isopor, selante a base de silicone e cordão de polipropileno | 0 | 0 | 0 | 15.77 | 15.77 | 18.94 | m |  | 0 | 0 | [6 empty] | 0 | 0
502680 | 502680 | DER | Junta longitudinal, inclusive corte, selante a base de silicone e cordão de polipropileno | 0 | 0 | 0 | 14.93 | 14.93 | 17.93 | m |  | 0 | 0 | [6 empty] | 0 | 0
502670 | 502670 | DER | Junta transversal , inclusive corte, selante a base de silicone e cordão de polipropileno | 0 | 0 | 0 | 19.57 | 19.57 | 23.5 | m |  | 0 | 0 | [6 empty] | 0 | 0
502645 | 502645 | DER | Pavimento de concreto de cimento Portland Fctmk = 4,5 MPa executado com pavimentadora | 0 | 0 | 209.563 | 322.94 | 532.503 | 639.38 | m3 |  | 0 | 0 | [6 empty] | 0 | 0
transporte | transporte |  | Cimento | 460 | 0.38 | 139.3156 | 0 | 0 | 0 |  |  | 0 | 0 | [6 empty] | 0 | 0
transporte | transporte |  | Areia | 73 | 0.7005 | 56.5934 | 0 | 0 | 0 |  |  | 0 | 0 | [6 empty] | 0 | 0
transporte | transporte |  | Brita | 4 | 1.116 | 7.7674 | 0 | 0 | 0 |  |  | 0 | 0 | [6 empty] | 0 | 0
transporte | transporte |  | Massa | 0 | 2.1965 | 5.8866 | 0 | 0 | 0 |  |  | 0 | 0 | [6 empty] | 0 | 0
502646 | 502646 | DER | Pavimento de concreto Fctmk=4,50MPa executado com régua vibratória | 0 | 0 | 209.563 | 378.42 | 587.983 | 705.99 | m3 |  | 0 | 0 | [6 empty] | 0 | 0
transporte | transporte |  | Cimento | 460 | 0.38 | 139.3156 | 0 | 0 | 0 |  |  | 0 | 0 | [6 empty] | 0 | 0
transporte | transporte |  | Areia | 73 | 0.7005 | 56.5934 | 0 | 0 | 0 |  |  | 0 | 0 | [6 empty] | 0 | 0
transporte | transporte |  | Brita | 4 | 1.116 | 7.7674 | 0 | 0 | 0 |  |  | 0 | 0 | [6 empty] | 0 | 0
transporte | transporte |  | Massa | 0 | 2.1965 | 5.8866 | 0 | 0 | 0 |  |  | 0 | 0 | [6 empty] | 0 | 0
97104 | 97104 | SINAPI | EXECUÇÃO DE PAVIMENTO DE CONCRETO SIMPLES (PCS), FCK = 40 MPA, CAMADA COM ESPESSURA DE 15,0 CM. AF_11/2017. INCLUSIVE: AGENTE DE CURA, LONAS PLÁSTICA, RÉGUA VIBRATÓRIA, JUNTAS DE CONTRAÇÃO, GRAXA, BARRAS DE TRANSFERÊNCIA E BARRAS DE LIGAÇÃO. | 0 | 0.36 | 0.9648 | 121.45 | 122.4148 | 146.98 | m2 |  | 0 | 0 | [6 empty] | 0 | 0
97105 | 97105 | SINAPI | EXECUÇÃO DE PAVIMENTO DE CONCRETO SIMPLES (PCS), FCK = 40 MPA, CAMADA COM ESPESSURA DE 17,5 CM. AF_11/2017, INCLUSIVE: AGENTE DE CURA, LONAS PLÁSTICA, RÉGUA VIBRATÓRIA, JUNTAS DE CONTRAÇÃO, GRAXA, BARRAS DE TRANSFERÊNCIA E BARRAS DE LIGAÇÃO. | 0 | 0.42 | 1.1256 | 136.68 | 137.8056 | 165.46 | m2 |  | 0 | 0 | [6 empty] | 0 | 0
97106 | 97106 | SINAPI | EXECUÇÃO DE PAVIMENTO DE CONCRETO SIMPLES (PCS), FCK = 40 MPA, CAMADA COM ESPESSURA DE 20,0 CM. AF_11/2017 INCLUSIVE: AGENTE DE CURA, LONAS PLÁSTICA, RÉGUA VIBRATÓRIA, JUNTAS DE CONTRAÇÃO, GRAXA, BARRAS DE TRANSFERÊNCIA E BARRAS DE LIGAÇÃO. | 0 | 0.48 | 1.2864 | 150.85 | 152.1364 | 182.67 | m2 |  | 0 | 0 | [6 empty] | 0 | 0
97107 | 97107 | SINAPI | EXECUÇÃO DE PAVIMENTO DE CONCRETO SIMPLES (PCS), FCK = 40 MPA, CAMADA COM ESPESSURA DE 22,5 CM. AF_11/2017. INCLUSIVE: AGENTE DE CURA, LONAS PLÁSTICA, RÉGUA VIBRATÓRIA, JUNTAS DE CONTRAÇÃO, GRAXA, BARRAS DE TRANSFERÊNCIA E BARRAS DE LIGAÇÃO. | 0 | 0.54 | 1.4472 | 172.16 | 173.6072 | 208.45 | m2 |  | 0 | 0 | [6 empty] | 0 | 0
97108 | 97108 | SINAPI | EXECUÇÃO DE PAVIMENTO DE CONCRETO SIMPLES (PCS), FCK = 40 MPA, CAMADA COM ESPESSURA DE 25,0 CM. AF_11/2017. INCLUSIVE: AGENTE DE CURA, LONAS PLÁSTICA, RÉGUA VIBRATÓRIA, JUNTAS DE CONTRAÇÃO, GRAXA, BARRAS DE TRANSFERÊNCIA E BARRAS DE LIGAÇÃO. | 0 | 0.6 | 1.608 | 196.46 | 198.068 | 237.82 | m2 |  | 0 | 0 | [6 empty] | 0 | 0
97109 | 97109 | SINAPI | EXECUÇÃO DE PAVIMENTO DE CONCRETO SIMPLES (PCS), FCK = 40 MPA, CAMADA COM ESPESSURA DE 27,5 CM. AF_11/2017. INCLUSIVE: AGENTE DE CURA, LONAS PLÁSTICA, RÉGUA VIBRATÓRIA, JUNTAS DE CONTRAÇÃO, GRAXA, BARRAS DE TRANSFERÊNCIA E BARRAS DE LIGAÇÃO. | 0 | 0.66 | 1.7688 | 217 | 218.7688 | 262.68 | m2 |  | 0 | 0 | [6 empty] | 0 | 0
97111 | 97111 | SINAPI | EXECUÇÃO DE PAVIMENTO DE CONCRETO ARMADO (PCA), FCK = 30 MPA, ESPESSURA DE 15,0 CM. AF_04/2022 | 0 | 0.3 | 0.804 | 274.89 | 275.694 | 331.03 | m2 |  | 0 | 0 | [6 empty] | 0 | 0
97112 | 97112 | SINAPI | EXECUÇÃO DE PAVIMENTO DE CONCRETO ARMADO (PCA), FCK = 30 MPA, ESPESSURA DE 17,5 CM. AF_04/2022 | 0 | 0.36 | 0.9648 | 231.07 | 232.0348 | 278.6 | m2 |  | 0 | 0 | [6 empty] | 0 | 0
97112 | 97112 | SINAPI | EXECUÇÃO DE PAVIMENTO DE CONCRETO ARMADO (PCA), FCK = 30 MPA, ESPESSURA DE 17,5 CM. AF_04/2022 | 0 | 0.42 | 1.1256 | 231.07 | 232.1956 | 278.8 | m2 |  | 0 | 0 | [6 empty] | 0 | 0
97113 | 97113 | SINAPI | APLICAÇÃO DE LONA PLÁSTICA PARA EXECUÇÃO DE PAVIMENTOS DE CONCRETO. AF_11/2017. INCLUSIVE: AGENTE DE CURA, LONAS PLÁSTICA, RÉGUA VIBRATÓRIA, JUNTAS DE CONTRAÇÃO, GRAXA, BARRAS DE TRANSFERÊNCIA E BARRAS DE LIGAÇÃO. | 0 | 0 | 0 | 3.15 | 3.15 | 3.78 | m2 |  | 0 | 0 | [6 empty] | 0 | 0
97114 | 97114 | SINAPI | EXECUÇÃO DE JUNTAS DE CONTRAÇÃO PARA PAVIMENTOS DE CONCRETO. AF_11/2017 | 0 | 0 | 0 | 0.44 | 0.44 | 0.53 | m |  | 0 | 0 | [6 empty] | 0 | 0
97115 | 97115 | SINAPI | APLICAÇÃO DE GRAXA EM BARRAS DE TRANSFERÊNCIA PARA EXECUÇÃO DE PAVIMENTO DE CONCRETO. AF_11/2017 | 0 | 0 | 0 | 46.64 | 46.64 | 56 | kg |  | 0 | 0 | [6 empty] | 0 | 0
97116 | 97116 | SINAPI | BARRAS DE TRANSFERÊNCIA, AÇO CA-25 DE 16,0 MM, PARA EXECUÇÃO DE PAVIMENTO DE CONCRETO  FORNECIMENTO E INSTALAÇÃO. AF_11/2017 | 0 | 0 | 0 | 26.06 | 26.06 | 31.29 | kg |  | 0 | 0 | [6 empty] | 0 | 0
97117 | 97117 | SINAPI | BARRAS DE TRANSFERÊNCIA, AÇO CA-25 DE 20,0 MM, PARA EXECUÇÃO DE PAVIMENTO DE CONCRETO  FORNECIMENTO E INSTALAÇÃO. AF_11/2017 | 0 | 0 | 0 | 22.24 | 22.24 | 26.7 | kg |  | 0 | 0 | [6 empty] | 0 | 0
97118 | 97118 | SINAPI | BARRAS DE TRANSFERÊNCIA, AÇO CA-25 DE 25,0 MM, PARA EXECUÇÃO DE PAVIMENTO DE CONCRETO  FORNECIMENTO E INSTALAÇÃO. AF_11/2017 | 0 | 0 | 0 | 18.18 | 18.18 | 21.83 | kg |  | 0 | 0 | [6 empty] | 0 | 0
97119 | 97119 | SINAPI | BARRAS DE TRANSFERÊNCIA, AÇO CA-25 DE 32,0 MM, PARA EXECUÇÃO DE PAVIMENTO DE CONCRETO  FORNECIMENTO E INSTALAÇÃO. AF_11/2017 | 0 | 0 | 0 | 16.12 | 16.12 | 19.36 | kg |  | 0 | 0 | [6 empty] | 0 | 0
97120 | 97120 | SINAPI | BARRAS DE LIGAÇÃO, AÇO CA-50 DE 10 MM, PARA EXECUÇÃO DE PAVIMENTO DE CONCRETO  FORNECIMENTO E INSTALAÇÃO. AF_11/2017 | 0 | 0 | 0 | 10.31 | 10.31 | 12.38 | kg |  | 0 | 0 | [6 empty] | 0 | 0
96395 | 96395 | SINAPI | USINAGEM DE CONCRETO PARA COMPACTAÇÃO COM ROLO. AF_03/2020 | 0 | 0 | 0 | 232.87 | 232.87 | 279.61 | m3 |  | 0 | 0 | [6 empty] | 0 | 0
505000 | 505000 | DER | Frezagem Contínua a Frio | 0 | 2.4 | 6.432 | 233.68 | 240.112 | 288.3 | m3 |  | 0 | 0 | [6 empty] | 0 | 0
505100 | 505100 | DER | Frezagem Descontínua a Frio | 0 | 2.4 | 6.432 | 301.82 | 308.252 | 370.12 | m3 |  | 0 | 0 | [6 empty] | 0 | 0
|  |  | SERVIÇOS EXTRAS - REVESTIMENTO | 0 | 0 | 0 | 0 | 0 | 0 |  |  |  | 0 | [6 empty] | 0 | 0
| 0 | 0 | 0 | 0 | 0 | 0 | 0 |  |  |  |  | 0 | 0 | [6 empty] | 0 | 0
| 0 | 0 | 0 | 0 | 0 | 0 | 0 | 0 | 0 |  |  | 0 | 0 | [6 empty] | 0 | 0
| 0 | 0 | 0 | 0 | 0 | 0 | 0 | 0 | 0 |  |  | 0 | 0 | [6 empty] | 0 | 0
| 0 | 0 | 0 | 0 | 0 | 0 | 0 | 0 | 0 |  |  | 0 | 0 | [6 empty] | 0 | 0
| 0 | 0 | 0 | 0 | 0 | 0 | 0 | 0 | 0 |  |  | 0 | 0 | [6 empty] | 0 | 0
| 0 | 0 | 0 | 0 | 0 | 0 | 0 | 0 | 0 |  |  | 0 | 0 | [6 empty] | 0 | 0
| 0 | 0 | 0 | 0 | 0 | 0 | 0 | 0 | 0 |  |  | 0 | 0 | [6 empty] | 0 | 0
| 0 | 0 | 0 | 0 | 0 | 0 | 0 | 0 | 0 |  |  | 0 | 0 | [6 empty] | 0 | 0
| 0 | 0 | 0 | 0 | 0 | 0 | 0 | 0 | 0 |  |  | 0 | 0 | [6 empty] | 0 | 0
| 0 | 0 | 0 | 0 | 0 | 0 | 0 | 0 | 0 |  |  | 0 | 0 | [6 empty] | 0 | 0
| 0 | 0 | 0 | 0 | 0 | 0 | 0 | 0 | 0 |  |  | 0 | 0 | [6 empty] | 0 | 0
| 0 | 0 | 0 | 0 | 0 | 0 | 0 | 0 | 0 |  |  | 0 | 0 | [6 empty] | 0 | 0
| 0 | 0 | 0 | 0 | 0 | 0 | 0 | 0 | 0 |  |  | 0 | 0 | [6 empty] | 0 | 0
| 0 | 0 | 0 | 0 | 0 | 0 | 0 | 0 | 0 |  |  | 0 | 0 | [6 empty] | 0 | 0
| 0 | 0 | 0 | 0 | 0 | 0 | 0 | 0 | 0 |  |  | 0 | 0 | [6 empty] | 0 | 0
| 0 | 0 | 0 | 0 | 0 | 0 | 0 | 0 | 0 |  |  | 0 | 0 | [6 empty] | 0 | 0
| 0 | 0 | 0 | 0 | 0 | 0 | 0 | 0 | 0 |  |  | 0 | 0 | [6 empty] | 0 | 0
| 0 | 0 | 0 | 0 | 0 | 0 | 0 | 0 | 0 |  |  | 0 | 0 | [6 empty] | 0 | 0
| 0 | 0 | 0 | 0 | 0 | 0 | 0 | 0 | 0 |  |  | 0 | 0 | [6 empty] | 0 | 0
| 0 | 0 | 0 | 0 | 0 | 0 | 0 | 0 | 0 |  |  | 0 | 0 | [6 empty] | 0 | 0
| 0 | 0 | 0 | 0 | 0 | 0 | 0 | 0 | 0 |  |  | 0 | 0 | [6 empty] | 0 | 0
| 0 | 0 | 0 | 0 | 0 | 0 | 0 | 0 | 0 |  |  | 0 | 0 | [6 empty] | 0 | 0
| 0 | 0 | 0 | 0 | 0 | 0 | 0 | 0 | 0 |  |  | 0 | 0 | [6 empty] | 0 | 0
| 0 | 0 | 0 | 0 | 0 | 0 | 0 | 0 | 0 |  |  | 0 | 0 | [6 empty] | 0 | 0
| 0 | 0 | 0 | 0 | 0 | 0 | 0 | 0 | 0 |  |  | 0 | 0 | [6 empty] | 0 | 0
5 | 5 |  | MEIO-FIO E SARJETA | 0 | 0 |  | 0 | 0 | 0 |  |  |  | 0 | 11826.92 | X | x | x | x | x |  | 0
PAV-071 | PAV-071 | PM Curitiba-abr/22 | Arrancamento de Meio-Fio | 0 | 0 | 0 | 22.14 | 22.14 | 26.58 | m |  | 0 | 0 | [6 empty] | 0 | 0
PAV-077 | PAV-077 | PM Curitiba-abr/22 | Arrancamento e reassentamento de Meio-Fio de Concreto com sarjeta | 0 | 0 | 0 | 6.56 | 6.56 | 7.88 | m |  | 0 | 0 | [6 empty] | 0 | 0
535200 | 535200B | DER | Cordão Lateral p/ Pedras Irregulares | 0 | 0.077 | 0.20636 | 11.65 | 11.8564 | 14.24 | m |  | 0 | 0 | [6 empty] | 0 | 0
810100 | 810100 | DER | Meio-Fio com Sarjeta DER - Tipo 1 - (0,103 m3) - Moldado "in loco" | 0 | 0 | 34.0207 | 66.03 | 100.0507 | 120.13 | m |  | 0 | 0 | [6 empty] | 0 | 0
transporte | transporte |  | Cimento | 460 | 0.0278 | 10.192 | 0 | 0 | 0 |  |  | 0 | 0 | [6 empty] | 0 | 0
transporte | transporte |  | Areia | 73 | 0.0989 | 7.9901 | 0 | 0 | 0 |  |  | 0 | 0 | [6 empty] | 0 | 0
transporte | transporte |  | Brita | 127 | 0.1143 | 15.8386 | 0 | 0 | 0 |  |  | 0 | 0 | [6 empty] | 0 | 0
810050 | 810050 | DER | Meio-Fio com Sarjeta DER - Tipo 1 - (0,103 m3) - Pré-Moldado | 38 | 0.2409 | 10.4406 | 104.81 | 115.2506 | 138.38 | m |  | 0 | 0 | [6 empty] | 0 | 0
810200 | 810200 | DER | Meio-Fio com Sarjeta DER - Tipo 2 - (0,042 m3) - Moldado "in loco" | 0 | 0 | 13.856 | 28.65 | 42.506 | 51.04 | m | 198.4 | 51.04 | 10126.34 |  |  | x | x | x | x |  | 0
transporte | transporte |  | Cimento | 460 | 0.0113 | 4.1428 | 0 | 0 | 0 |  |  | 0 | 0 |  | xx | x | x |  |  |  | 0
transporte | transporte |  | Areia | 73 | 0.0403 | 3.2558 | 0 | 0 | 0 |  |  | 0 | 0 |  | xx | x | x |  |  |  | 0
transporte | transporte |  | Brita | 127 | 0.0466 | 6.4574 | 0 | 0 | 0 |  |  | 0 | 0 |  | xx | x | x |  |  |  | 0
810150 | 810150 | DER | Meio-Fio com Sarjeta DER - Tipo 2 - (0,042 m3) - Pré-Moldado | 38 | 0.0982 | 4.256 | 48.6 | 52.856 | 63.46 | m |  | 0 | 0 | [6 empty] | 0 | 0
810700 | 810700 | DER | Meio-Fio c/Sarjeta (rebaixado) DER-Tipo 7-(0,031 m3) - Moldado "in loco" | 0 | 0 | 10.254 | 23.47 | 33.724 | 40.49 | m | 42 | 40.49 | 1700.58 |  |  | x | x | x | x |  | 0
transporte | transporte |  | Cimento | 460 | 0.0084 | 3.0796 | 0 | 0 | 0 |  |  | 0 | 0 |  | xx | x | x |  |  |  | 0
transporte | transporte |  | Areia | 73 | 0.0298 | 2.4075 | 0 | 0 | 0 |  |  | 0 | 0 |  | xx | x | x |  |  |  | 0
transporte | transporte |  | Brita | 127 | 0.0344 | 4.7668 | 0 | 0 | 0 |  |  | 0 | 0 |  | xx | x | x |  |  |  | 0
810650 | 810650 | DER | Meio-Fio com Sarjeta DER - Tipo 7 - (0,031 m3) - Pré-Moldado | 38 | 0.0726 | 3.1465 | 40.98 | 44.1265 | 52.98 | m |  | 0 | 0 | [6 empty] | 0 | 0
810300 | 810300 | DER | Meio-Fio Símples DER - Tipo 3 - (0,034 m3) - Moldado "in loco" | 0 | 0 | 11.2307 | 22.58 | 33.8107 | 40.6 | m |  | 0 | 0 | [6 empty] | 0 | 0
transporte | transporte |  | Cimento | 460 | 0.0092 | 3.3729 | 0 | 0 | 0 |  |  | 0 | 0 | [6 empty] | 0 | 0
transporte | transporte |  | Areia | 73 | 0.0326 | 2.6338 | 0 | 0 | 0 |  |  | 0 | 0 | [6 empty] | 0 | 0
transporte | transporte |  | Brita | 127 | 0.0377 | 5.2241 | 0 | 0 | 0 |  |  | 0 | 0 | [6 empty] | 0 | 0
810250 | 810250D | DER | Meio-Fio com Sarjeta DER - Tipo 3 - (0,034 m3) - Pré-Moldado | 38 | 0.0795 | 3.4455 | 40.09 | 43.5355 | 52.27 | m |  | 0 | 0 | [6 empty] | 0 | 0
810400 | 810400 | DER | Meio-Fio Símples DER - Tipo 4 - (0,072 m3) - Moldado "in loco" | 0 | 0 | 23.7668 | 41.97 | 65.7368 | 78.93 | m |  | 0 | 0 | [6 empty] | 0 | 0
transporte | transporte |  | Cimento | 460 | 0.0194 | 7.1124 | 0 | 0 | 0 |  |  | 0 | 0 | [6 empty] | 0 | 0
transporte | transporte |  | Areia | 73 | 0.0691 | 5.5826 | 0 | 0 | 0 |  |  | 0 | 0 | [6 empty] | 0 | 0
transporte | transporte |  | Brita | 127 | 0.0799 | 11.0717 | 0 | 0 | 0 |  |  | 0 | 0 | [6 empty] | 0 | 0
810350 | 810350 | DER | Meio-Fio com Sarjeta DER - Tipo 4 - (0,072 m3) - Pré-Moldado | 38 | 0.1684 | 7.2985 | 64.56 | 71.8585 | 86.28 | m |  | 0 | 0 | [6 empty] | 0 | 0
|  |  | SERVIÇOS EXTRAS - MEIO-FIO E SARJETA | 0 | 0 | 0 | 0 | 0 | 0 |  |  |  | 0 | [6 empty] | 0 | 0
| 0 | 0 | 0 | 0 | 0 | 0 | 0 | 0 | 0 |  |  | 0 | 0 | [6 empty] | 0 | 0
| 0 | 0 | 0 | 0 | 0 | 0 | 0 | 0 | 0 |  |  | 0 | 0 | [6 empty] | 0 | 0
| 0 | 0 | 0 | 0 | 0 | 0 | 0 | 0 | 0 |  |  | 0 | 0 | [6 empty] | 0 | 0
| 0 | 0 | 0 | 0 | 0 | 0 | 0 | 0 | 0 |  |  | 0 | 0 | [6 empty] | 0 | 0
| 0 | 0 | 0 | 0 | 0 | 0 | 0 | 0 | 0 |  |  | 0 | 0 | [6 empty] | 0 | 0
| 0 | 0 | 0 | 0 | 0 | 0 | 0 | 0 | 0 |  |  | 0 | 0 | [6 empty] | 0 | 0
| 0 | 0 | 0 | 0 | 0 | 0 | 0 | 0 | 0 |  |  | 0 | 0 | [6 empty] | 0 | 0
| 0 | 0 | 0 | 0 | 0 | 0 | 0 | 0 | 0 |  |  | 0 | 0 | [6 empty] | 0 | 0
| 0 | 0 | 0 | 0 | 0 | 0 | 0 | 0 | 0 |  |  | 0 | 0 | [6 empty] | 0 | 0
| 0 | 0 | 0 | 0 | 0 | 0 | 0 | 0 | 0 |  |  | 0 | 0 | [6 empty] | 0 | 0
| 0 | 0 | 0 | 0 | 0 | 0 | 0 | 0 | 0 |  |  | 0 | 0 | [6 empty] | 0 | 0
| 0 | 0 | 0 | 0 | 0 | 0 | 0 | 0 | 0 |  |  | 0 | 0 | [6 empty] | 0 | 0
| 0 | 0 | 0 | 0 | 0 | 0 | 0 | 0 | 0 |  |  | 0 | 0 | [6 empty] | 0 | 0
| 0 | 0 | 0 | 0 | 0 | 0 | 0 | 0 | 0 |  |  | 0 | 0 | [6 empty] | 0 | 0
| 0 | 0 | 0 | 0 | 0 | 0 | 0 | 0 | 0 |  |  | 0 | 0 | [6 empty] | 0 | 0
| 0 | 0 | 0 | 0 | 0 | 0 | 0 | 0 | 0 |  |  | 0 | 0 | [6 empty] | 0 | 0
| 0 | 0 | 0 | 0 | 0 | 0 | 0 | 0 | 0 |  |  | 0 | 0 | [6 empty] | 0 | 0
| 0 | 0 | 0 | 0 | 0 | 0 | 0 | 0 | 0 |  |  | 0 | 0 | [6 empty] | 0 | 0
| 0 | 0 | 0 | 0 | 0 | 0 | 0 | 0 | 0 |  |  | 0 | 0 | [6 empty] | 0 | 0
| 0 | 0 | 0 | 0 | 0 | 0 | 0 | 0 | 0 |  |  | 0 | 0 | [6 empty] | 0 | 0
| 0 | 0 | 0 | 0 | 0 | 0 | 0 | 0 | 0 |  |  | 0 | 0 | [6 empty] | 0 | 0
| 0 | 0 | 0 | 0 | 0 | 0 | 0 | 0 | 0 |  |  | 0 | 0 | [6 empty] | 0 | 0
| 0 | 0 | 0 | 0 | 0 | 0 | 0 | 0 | 0 |  |  | 0 | 0 | [6 empty] | 0 | 0
| 0 | 0 | 0 | 0 | 0 | 0 | 0 | 0 | 0 |  |  | 0 | 0 | [6 empty] | 0 | 0
| 0 | 0 | 0 | 0 | 0 | 0 | 0 | 0 | 0 |  |  | 0 | 0 | [6 empty] | 0 | 0
6 | 6 |  | SERVIÇOS DE URBANIZAÇÃO | 0 | 0 |  | 0 | 0 | 0 |  |  |  | 0 | 31257.29 | X | x | x | x | x |  | 0
810250 | 810250E | DER | Fincadinha de concreto - (9x19x39cm-0,0171m3/m) | 38 | 0.0398 | 1.7249 | 20.16 | 21.8849 | 26.28 | m |  | 0 | 0 | [6 empty] | 0 | 0
810250 | 810250F | DER | Fincadinha de concreto - (5x22,5x45cm-0,01125m3/m) | 38 | 0.0263 | 1.1398 | 13.27 | 14.4098 | 17.3 | m |  | 0 | 0 | [6 empty] | 0 | 0
810250 | 810250G | DER | Fincadinha de concreto moldada in loco- (7x20cm-0,014m3/m) | 38 | 0.0328 | 1.4216 | 16.51 | 17.9316 | 21.53 | m |  | 0 | 0 | [6 empty] | 0 | 0
PAI-17 | PAI-004B | PM Curitiba-abr/22 | Fincadinha de Granito - (100x8x15cm) | 0 | 0.0216 | 0.057888 | 64.71 | 64.7679 | 77.77 | m |  | 0 | 0 | [6 empty] | 0 | 0
606700 | 606700B | DER | Demolição de Concreto Símples (calçadas e outros) | 0 | 0 | 0 | 148.04 | 148.04 | 177.75 | m3 |  | 0 | 0 | [6 empty] | 0 | 0
606600 | 606600B | DER | Demolição de Concreto Armado (calçadas e outros) | 0 | 0 | 0 | 309.53 | 309.53 | 371.65 | m3 |  | 0 | 0 | [6 empty] | 0 | 0
100576 | 100576B | SINAPI | Regularização e Compactação p/ assentamento de calçadas/lajotas/blocos | 0 | 0 | 0 | 2.6 | 2.6 | 3.12 | m2 | 395.7 | 3.12 | 1234.58 |  |  | x | x | x | x |  | 0
532500 | 532500C | DER | Lastro de Areia | 73 | 1.725 | 139.3628 | 102.38 | 241.7428 | 290.26 | m3 |  | 0 | 0 | [6 empty] | 0 | 0
603900 | 603900C | DER | Lastro de Brita | 127 | 1.5 | 207.855 | 131.84 | 339.695 | 407.87 | m3 | 11.87 | 407.87 | 4841.42 |  |  | x | x | x | x |  | 0
605000 | 605000B | DER | Lastro de Concreto Simples (calçadas e outros) | 0 | 0 | 305.4417 | 425.25 | 730.6917 | 877.34 | m3 |  | 0 | 0 | [6 empty] | 0 | 0
transporte | transporte |  | Cimento | 460 | 0.18 | 65.9916 | 0 | 0 | 0 |  |  | 0 | 0 | [6 empty] | 0 | 0
transporte | transporte |  | Areia | 73 | 1.06 | 85.6374 | 0 | 0 | 0 |  |  | 0 | 0 | [6 empty] | 0 | 0
transporte | transporte |  | Brita | 127 | 1.11 | 153.8127 | 0 | 0 | 0 |  |  | 0 | 0 | [6 empty] | 0 | 0
400500 | 400500C | DER | Colchão de Areia para fundação de Aterro( Rio / Jazida ) | 73 | 1.73 | 139.7667 | 83.83 | 223.5967 | 268.47 | m3 |  | 0 | 0 | [6 empty] | 0 | 0
532500 | 532500D | DER | Colchão de Areia para assentamento de calçadas | 73 | 1.725 | 139.3628 | 102.38 | 241.7428 | 290.26 | m3 |  | 0 | 0 | [6 empty] | 0 | 0
532600 | 532600B | DER | Colchão de Argila/saibro/matr. jazida para assentamento de calçadas | 0 | 2.25 | 6.03 | 16.07 | 22.1 | 26.54 | m3 |  | 0 | 0 | [6 empty] | 0 | 0
603900 | 603900D | DER | Colchão de pó de pedra para assentamento de calçadas | 127 | 1.5 | 207.855 | 131.84 | 339.695 | 407.87 | m3 |  | 0 | 0 | [6 empty] | 0 | 0
601100 | 601100A | DER | Apiloamento Manual (calçadas e outros) | 0 | 0 | 0 | 54.05 | 54.05 | 64.9 | m3 |  | 0 | 0 | [6 empty] | 0 | 0
602000 | 602000A | DER | Formas de madeira comum | 0 | 0 | 0 | 62.53 | 62.53 | 75.08 | m2 |  | 0 | 0 | [6 empty] | 0 | 0
603000 | 603000A | DER | Aço CA-50 Dobr. e Colocação | 0 | 0 | 0 | 18.34 | 18.34 | 22.02 | kg |  | 0 | 0 | [6 empty] | 0 | 0
603300 | 603300A | DER | Aço CA-60 Dobr. e Colocação | 0 | 0 | 0 | 20.91 | 20.91 | 25.11 | kg |  | 0 | 0 | [6 empty] | 0 | 0
605000 | 605000C | DER | Calçada Concreto ( e = 5,00 cm ) | 0 | 0 | 0.8259 | 26.85 | 27.6759 | 33.23 | m2 | 320.4 | 33.23 | 10646.89 |  |  | x | x | x | x |  | 0
transporte | transporte |  | Cimento | 460 | 0.0135 | 4.9494 | 0 | 4.9494 | 0 |  |  | 0 | 0 |  | xx | x | x |  |  |  | 0
transporte | transporte |  | Areia | 73 | 0.048 | 3.8779 | 0 | 3.8779 | 0 |  |  | 0 | 0 |  | xx | x | x |  |  |  | 0
transporte | transporte |  | Brita | 127 | 0.0555 | 7.6906 | 0 | 7.6906 | 0 |  |  | 0 | 0 |  | xx | x | x |  |  |  | 0
605000 | 605000D | DER | Calçada Concreto ( e = 6,00 cm ) | 0 | 0 | 0.99108 | 31.71 | 32.7011 | 39.26 | m2 |  | 0 | 0 | [6 empty] | 0 | 0
transporte | transporte |  | Cimento | 460 | 0.0162 | 5.9392 | 0 | 5.9392 | 0 |  |  | 0 | 0 | [6 empty] | 0 | 0
transporte | transporte |  | Areia | 73 | 0.0576 | 4.6535 | 0 | 4.6535 | 0 |  |  | 0 | 0 | [6 empty] | 0 | 0
transporte | transporte |  | Brita | 127 | 0.0666 | 9.2288 | 0 | 9.2288 | 0 |  |  | 0 | 0 | [6 empty] | 0 | 0
605000 | 605000E | DER | Calçada Concreto ( e = 7,00 cm ) | 0 | 0 | 1.1563 | 36.58 | 37.7363 | 45.31 | m2 |  | 0 | 0 | [6 empty] | 0 | 0
transporte | transporte |  | Cimento | 460 | 0.0189 | 6.9291 | 0 | 6.9291 | 0 |  |  | 0 | 0 | [6 empty] | 0 | 0
transporte | transporte |  | Areia | 73 | 0.0672 | 5.4291 | 0 | 5.4291 | 0 |  |  | 0 | 0 | [6 empty] | 0 | 0
transporte | transporte |  | Brita | 127 | 0.0777 | 10.7669 | 0 | 10.7669 | 0 |  |  | 0 | 0 | [6 empty] | 0 | 0
605000 | 605000F | DER | Calçada Concreto ( e = 8,00 cm ) | 0 | 0 | 1.3214 | 41.44 | 42.7614 | 51.34 | m2 |  | 0 | 0 | [6 empty] | 0 | 0
transporte | transporte |  | Cimento | 460 | 0.0216 | 7.919 | 0 | 0 | 0 |  |  | 0 | 0 | [6 empty] | 0 | 0
transporte | transporte |  | Areia | 73 | 0.0768 | 6.2047 | 0 | 0 | 0 |  |  | 0 | 0 | [6 empty] | 0 | 0
transporte | transporte |  | Brita | 127 | 0.0888 | 12.305 | 0 | 0 | 0 |  |  | 0 | 0 | [6 empty] | 0 | 0
511000 | 511000B | DER | Regularização e Compactação SAF- 100% PI - Passeio com Pavimento | 0 | 0 | 0 | 4.91 | 4.91 | 5.9 | m2 |  | 0 | 0 | [6 empty] | 0 | 0
511100 | 511100B | DER | Regularização e Compactação 100% PN - Passeio com Pavimento | 0 | 0 | 0 | 4.25 | 4.25 | 5.1 | m2 |  | 0 | 0 | [6 empty] | 0 | 0
520100 | 520100E | DER | Aterro c/ mat. do canteiro (escav 1ª CAT+transp+compact) - Passeio | 1 | 2.1 | 7.875 | 5.45 | 13.325 | 16 | m3 |  | 0 | 0 | [6 empty] | 0 | 0
520100 | 520100F | DER | Aterro c/ mat. de jazida (escav 1ª CAT+transp+compact) - Passeio | 10 | 2.1 | 28.098 | 5.45 | 33.548 | 40.28 | m3 |  | 0 | 0 | [6 empty] | 0 | 0
533500 | 533500B | DER | Refôrço do Subleito c/ mat. de 1ª Cat (solos-argila e assemelhados) | 5 | 1.95 | 15.6585 | 25.79 | 41.4485 | 49.77 | m3 |  | 0 | 0 | [6 empty] | 0 | 0
533100 | 533100C | DER | Refôrço do Subleito c/ mat. de 2ª Cat (saibro-moledo-cascalho) passeio | 0 | 1.98 | 5.3064 | 30.58 | 35.8864 | 43.09 | m3 |  | 0 | 0 | [6 empty] | 0 | 0
533100 | 533100D | DER | Solo estabilizado 2ª categoria - Passeio | 10 | 2.1 | 28.098 | 30.58 | 58.678 | 70.45 | m3 |  | 0 | 0 | [6 empty] | 0 | 0
530200 | 530200C | DER | Bica Corrida - Passeio | 127 | 2.2 | 304.854 | 98.29 | 403.144 | 484.06 | m3 |  | 0 | 0 | [6 empty] | 0 | 0
PAV-003 | PAV-003B | PM Curitiba-abr/22 | Saibro Compactado CBR>=20 (Base ou Sub-Base) | 0 | 1.95 | 5.226 | 81.2 | 86.426 | 103.77 | m3 |  | 0 | 0 | [6 empty] | 0 | 0
PAV-005 | PAV-005B | PM Curitiba-abr/22 | Moledo Compactado CBR>=20(Base ou Sub-Base) | 0 | 2.1 | 5.628 | 44.92 | 50.548 | 60.69 | m3 |  | 0 | 0 | [6 empty] | 0 | 0
530200 | 530200D | DER | Brita 4A - passeio | 127 | 2.2 | 304.854 | 98.29 | 403.144 | 484.06 | m3 |  | 0 | 0 | [6 empty] | 0 | 0
531000 | 531000B | DER | Brita Graduada - Passeio | 127 | 2.4 | 332.568 | 132.23 | 464.798 | 558.08 | m3 |  | 0 | 0 | [6 empty] | 0 | 0
560100 | 560100C | DER | Imprimação com Emulsão RR-1C- exclusive emulsão | taxa RR-1C | 0.0012 | 0 | 0.49 | 0.49 | 0.59 | m2 |  | 0 | 0 | [6 empty] | 0 | 0
589420 | 589420C | DER mat | Fornecimento de emulsão RR-1C - imprimação | 122 | 1 | 143.93 | 3861.37 | 3851.2568 | 4624.2 | ton | 0 | 0 | 0 | [6 empty] | 0 | 0
560100 | 560100D | DER | Imprimação com Emulsão EAI - exclusive emulsão | taxa RR-1C | 0.0011 | 0 | 0.49 | 0.49 | 0.59 | m2 |  | 0 | 0 | [6 empty] | 0 | 0
589190 | 589190B | DER mat | Fornecimento de emulsão EAI - imprimação | 490 | 1 | 453.05 | 4730.97 | 4995.2855 | 5997.84 | ton | 0 | 0 | 0 | [6 empty] | 0 | 0
560400 | 560400B | DER | Imprimação com CM-30 - exclusive CM-30 | taxa RR-1C | 0.0012 | 0 | 0.49 | 0.49 | 0.59 | m2 |  | 0 | 0 | [6 empty] | 0 | 0
589100 | 589100B | DER mat | Fornecimento de CM-30 - imprimação | 490 | 1 | 453.05 | 5937.37 | 6153.5582 | 7388.58 | ton | 0 | 0 | 0 | [6 empty] | 0 | 0
561100 | 561100B | DER | Pintura de ligação com RR-1C - exclusive emulsão | taxa RR-1C | 0.0005 | 0 | 0.34 | 0.34 | 0.41 | m2 |  | 0 | 0 | [6 empty] | 0 | 0
589420 | 589420D | DER mat | Fornecimento de emulsão RR-1C - pintura de ligação | 122 | 1 | 143.93 | 3861.37 | 3851.2568 | 4624.2 | ton | 0 | 0 | 0 | [6 empty] | 0 | 0
563100 | 563100B | DER | Capa Selante | taxa RR-2C | 0.0005 | 0.78869 | 1.27 | 2.0587 | 2.47 | m2 |  | 0 | 0 | [6 empty] | 0 | 0
transporte | transporte |  | Brita | 127 | 0.007 | 0.78869 | 0 | 0 | 0 |  |  | 0 | 0 | [6 empty] | 0 | 0
589520 | 589520J | DER mat | Fornecimento de emulsão RR-2C - Capa Selante | 122 | 1 | 143.93 | 4164.04 | 4141.8523 | 4973.12 | ton | 0 | 0 | 0 | [6 empty] | 0 | 0
534000 | 534000D | DER | Pré-Misturado a Frio (aberto) - DER - (TAPA - BURACO) | taxa RM-2C | 0.08 | 310.9893 | 141.84 | 452.8293 | 543.71 | m3 |  | 0 | 0 | [6 empty] | 0 | 0
transporte | transporte |  | Areia | 43 | 0 | 0 | 0 | 0 | 0 |  |  | 0 | 0 | [6 empty] | 0 | 0
transporte | transporte |  | Cal Hidratada CH-1 | 296 | 0 | 0 | 0 | 0 | 0 |  |  | 0 | 0 | [6 empty] | 0 | 0
transporte | transporte |  | Brita ( usina ) | 0.2 | 2.12 | 6.1353 | 0 | 0 | 0 |  |  | 0 | 0 | [6 empty] | 0 | 0
transporte | transporte |  | Massa | 127 | 2.2 | 304.854 | 0 | 0 | 0 |  |  | 0 | 0 | [6 empty] | 0 | 0
589320 | 589320I | DER mat | Fornecimento de Emulsão RM-2C - Pré-Misturado a Frio (aberto) - DER | 81 | 1 | 109.49 | 4012.83 | 3962.2346 | 4757.46 | ton | 0 | 0 | 0 | [6 empty] | 0 | 0
534000 | 534000E | DER | Pré-Misturado a Frio (aberto) - DER - (REPERFILAMENTO) | taxa RM-2C | 0.08 | 310.9893 | 141.84 | 452.8293 | 543.71 | m3 |  | 0 | 0 | [6 empty] | 0 | 0
transporte | transporte |  | Areia | 43 | 0 | 0 | 0 | 0 | 0 |  |  | 0 | 0 | [6 empty] | 0 | 0
transporte | transporte |  | Cal Hidratada CH-1 | 296 | 0 | 0 | 0 | 0 | 0 |  |  | 0 | 0 | [6 empty] | 0 | 0
transporte | transporte |  | Brita ( usina ) | 0.2 | 2.12 | 6.1353 | 0 | 0 | 0 |  |  | 0 | 0 | [6 empty] | 0 | 0
transporte | transporte |  | Massa | 127 | 2.2 | 304.854 | 0 | 0 | 0 |  |  | 0 | 0 | [6 empty] | 0 | 0
589320 | 589320J | DER mat | Fornecimento de Emulsão RM-2C - Pré-Misturado a Frio (aberto) - DER | 81 | 1 | 109.49 | 4012.83 | 3962.2346 | 4757.46 | ton | 0 | 0 | 0 | [6 empty] | 0 | 0
534000 | 534000F | DER | Pré-Misturado a Frio (aberto) - DER - (CAPA) | taxa RM-2C | 0.08 | 310.9893 | 141.84 | 452.8293 | 543.71 | m3 |  | 0 | 0 | [6 empty] | 0 | 0
transporte | transporte |  | Areia | 43 | 0 | 0 | 0 | 0 | 0 |  |  | 0 | 0 | [6 empty] | 0 | 0
transporte | transporte |  | Cal Hidratada CH-1 | 296 | 0 | 0 | 0 | 0 | 0 |  |  | 0 | 0 | [6 empty] | 0 | 0
transporte | transporte |  | Brita ( usina ) | 0.2 | 2.12 | 6.1353 | 0 | 0 | 0 |  |  | 0 | 0 | [6 empty] | 0 | 0
transporte | transporte |  | Massa | 127 | 2.2 | 304.854 | 0 | 0 | 0 |  |  | 0 | 0 | [6 empty] | 0 | 0
589320 | 589320K | DER mat | Fornecimento de Emulsão RM-2C - Pré-Misturado a Frio (aberto) - DER | 81 | 1 | 109.49 | 4012.83 | 3962.2346 | 4757.46 | ton | 0 | 0 | 0 | [6 empty] | 0 | 0
534300 | 534300F | DER | Pré-Misturado a Frio (Semi-Denso) - DER - (REPERFILAMENTO) | taxa RM-2C | 0.11 | 310.9025 | 140.3 | 451.2025 | 541.76 | m3 |  | 0 | 0 | [6 empty] | 0 | 0
transporte | transporte |  | Areia | 43 | 0 | 0 | 0 | 0 | 0 |  |  | 0 | 0 | [6 empty] | 0 | 0
transporte | transporte |  | Cal Hidratada CH-1 | 296 | 0 | 0 | 0 | 0 | 0 |  |  | 0 | 0 | [6 empty] | 0 | 0
transporte | transporte |  | Brita ( usina ) | 0.2 | 2.09 | 6.0485 | 0 | 0 | 0 |  |  | 0 | 0 | [6 empty] | 0 | 0
transporte | transporte |  | Massa | 127 | 2.2 | 304.854 | 0 | 0 | 0 |  |  | 0 | 0 | [6 empty] | 0 | 0
589320 | 589320L | DER mat | Fornecimento de Emulsão RM-2C - Pré-Misturado a Frio (Semi-Denso) - DER | 81 | 1 | 109.49 | 4012.83 | 3962.2346 | 4757.46 | ton | 0 | 0 | 0 | [6 empty] | 0 | 0
534300 | 534300G | DER | Pré-Misturado a Frio (Semi-Denso) - DER - (CAPA) | taxa RM-2C | 0.11 | 310.9025 | 140.3 | 451.2025 | 541.76 | m3 |  | 0 | 0 | [6 empty] | 0 | 0
transporte | transporte |  | Areia | 43 | 0 | 0 | 0 | 0 | 0 |  |  | 0 | 0 | [6 empty] | 0 | 0
transporte | transporte |  | Cal Hidratada CH-1 | 296 | 0 | 0 | 0 | 0 | 0 |  |  | 0 | 0 | [6 empty] | 0 | 0
transporte | transporte |  | Brita ( usina ) | 0.2 | 2.09 | 6.0485 | 0 | 0 | 0 |  |  | 0 | 0 | [6 empty] | 0 | 0
transporte | transporte |  | Massa | 127 | 2.2 | 304.854 | 0 | 0 | 0 |  |  | 0 | 0 | [6 empty] | 0 | 0
589320 | 589320M | DER mat | Fornecimento de Emulsão RM-2C - Pré-Misturado a Frio (Semi-Denso) - DER | 81 | 1 | 109.49 | 4012.83 | 3962.2346 | 4757.46 | ton | 0 | 0 | 0 | [6 empty] | 0 | 0
534300 | 534300H | DER | Pré-Misturado a Frio (Semi-Denso) - DER - (REPERFILAMENTO) | taxa RM-2C | 0.14 | 337.327 | 140.3 | 477.627 | 573.49 | m3 |  | 0 | 0 | [6 empty] | 0 | 0
transporte | transporte |  | Areia | 43 | 0.27 | 13.1463 | 0 | 0 | 0 |  |  | 0 | 0 | [6 empty] | 0 | 0
transporte | transporte |  | Cal Hidratada CH-1 | 296 | 0 | 0 | 0 | 0 | 0 |  |  | 0 | 0 | [6 empty] | 0 | 0
transporte | transporte |  | Brita ( usina ) | 0.2 | 1.89 | 5.4697 | 0 | 0 | 0 |  |  | 0 | 0 | [6 empty] | 0 | 0
transporte | transporte |  | Massa | 127 | 2.3 | 318.711 | 0 | 0 | 0 |  |  | 0 | 0 | [6 empty] | 0 | 0
589320 | 589320N | DER mat | Fornecimento de Emulsão RM-2C - Pré-Misturado a Frio (Semi-Denso) - DER | 81 | 1 | 109.49 | 4012.83 | 3962.2346 | 4757.46 | ton | 0 | 0 | 0 | [6 empty] | 0 | 0
534300 | 534300I | DER | Pré-Misturado a Frio (Semi-Denso) - DER - (CAPA) | taxa RM-2C | 0.14 | 337.327 | 140.3 | 477.627 | 573.49 | m3 |  | 0 | 0 | [6 empty] | 0 | 0
transporte | transporte |  | Areia | 43 | 0.27 | 13.1463 | 0 | 0 | 0 |  |  | 0 | 0 | [6 empty] | 0 | 0
transporte | transporte |  | Cal Hidratada CH-1 | 296 | 0 | 0 | 0 | 0 | 0 |  |  | 0 | 0 | [6 empty] | 0 | 0
transporte | transporte |  | Brita ( usina ) | 0.2 | 1.89 | 5.4697 | 0 | 0 | 0 |  |  | 0 | 0 | [6 empty] | 0 | 0
transporte | transporte |  | Massa | 127 | 2.3 | 318.711 | 0 | 0 | 0 |  |  | 0 | 0 | [6 empty] | 0 | 0
589320 | 589320O | DER mat | Fornecimento de Emulsão RM-2C - Pré-Misturado a Frio (Semi-Denso) - DER | 81 | 1 | 109.49 | 4012.83 | 3962.2346 | 4757.46 | ton | 0 | 0 | 0 | [6 empty] | 0 | 0
534300 | 534300J | DER | Pré-Misturado a Frio (Denso) - DER - (CAPA) | taxa RM-2C | 0.1824 | 381.9128 | 140.3 | 522.2128 | 627.02 | m3 |  | 0 | 0 | [6 empty] | 0 | 0
transporte | transporte |  | Areia | 43 | 0.5697 | 27.7387 | 0 | 0 | 0 |  |  | 0 | 0 | [6 empty] | 0 | 0
transporte | transporte |  | Cal Hidratada CH-1 | 296 | 0.0876 | 20.9101 | 0 | 0 | 0 |  |  | 0 | 0 | [6 empty] | 0 | 0
transporte | transporte |  | Brita ( usina ) | 0.2 | 1.5333 | 4.4374 | 0 | 0 | 0 |  |  | 0 | 0 | [6 empty] | 0 | 0
transporte | transporte |  | Massa | 127 | 2.373 | 328.8266 | 0 | 0 | 0 |  |  | 0 | 0 | [6 empty] | 0 | 0
589320 | 589320P | DER mat | Fornecimento de Emulsão RM-2C - Pré-Misturado a Frio (Denso) - DER | 81 | 1 | 109.49 | 4012.83 | 3962.2346 | 4757.46 | ton | 0 | 0 | 0 | [6 empty] | 0 | 0
570300 | 570300B | DER | CBUQ "PMQ" (Quant menor que 10.000 ton) | taxa CAP | 0.04 | 148.6553 | 178.78 | 327.4353 | 393.15 | ton |  | 0 | 0 | [6 empty] | 0 | 0
transporte | transporte |  | Areia | 43 | 0 | 0 | 0 | 0 | 0 |  |  | 0 | 0 | [6 empty] | 0 | 0
transporte | transporte |  | Cal Hidratada CH-1 | 296 | 0.015 | 3.5805 | 0 | 0 | 0 |  |  | 0 | 0 | [6 empty] | 0 | 0
transporte | transporte |  | Brita ( usina ) | 0.2 | 0.945 | 2.7348 | 0 | 0 | 0 |  |  | 0 | 0 | [6 empty] | 0 | 0
transporte | transporte |  | Massa | 127 | 1 | 142.34 | 0 | 0 | 0 |  |  | 0 | 0 | [6 empty] | 0 | 0
589000 | 589000O | DER mat | Fornecimento de CAP - Pré-Misturado a Quente (menor que 10000 ton) | 395 | 1 | 417.36 | 4828.86 | 5053.5804 | 6067.83 | ton | 0 | 0 | 0 | [6 empty] | 0 | 0
570310 | 570310B | DER | CBUQ "PMQ" (Quant maior que 10.000 ton) | taxa CAP | 0.04 | 148.6553 | 158.85 | 307.5053 | 369.22 | ton |  | 0 | 0 | [6 empty] | 0 | 0
transporte | transporte |  | Areia | 43 | 0 | 0 | 0 | 0 | 0 |  |  | 0 | 0 | [6 empty] | 0 | 0
transporte | transporte |  | Cal Hidratada CH-1 | 296 | 0.015 | 3.5805 | 0 | 0 | 0 |  |  | 0 | 0 | [6 empty] | 0 | 0
transporte | transporte |  | Brita ( usina ) | 0.2 | 0.945 | 2.7348 | 0 | 0 | 0 |  |  | 0 | 0 | [6 empty] | 0 | 0
transporte | transporte |  | Massa | 127 | 1 | 142.34 | 0 | 0 | 0 |  |  | 0 | 0 | [6 empty] | 0 | 0
589000 | 589000P | DER mat | Fornecimento de CAP - Pré-Misturado a Quente (maior que 10000 ton) | 395 | 1 | 417.36 | 4828.86 | 5053.5804 | 6067.83 | ton | 0 | 0 | 0 | [6 empty] | 0 | 0
570000 | 570000E | DER | CBUQ - PASSEIO (Quantidade menor que 10.000 ton) | taxa CAP | 0.057 | 153.1857 | 187.41 | 340.5957 | 408.95 | ton |  | 0 | 0 | [6 empty] | 0 | 0
transporte | transporte | 0 | Areia | 43 | 0.1 | 4.869 | 0 | 0 | 0 |  |  | 0 | 0 | [6 empty] | 0 | 0
transporte | transporte | 0 | Cal Hidratada CH-1 | 296 | 0.015 | 3.5805 | 0 | 0 | 0 |  |  | 0 | 0 | [6 empty] | 0 | 0
transporte | transporte | 0 | Brita ( usina ) | 0.2 | 0.828 | 2.3962 | 0 | 0 | 0 |  |  | 0 | 0 | [6 empty] | 0 | 0
transporte | transporte | 0 | Massa | 127 | 1 | 142.34 | 0 | 0 | 0 |  |  | 0 | 0 | [6 empty] | 0 | 0
589000 | 589000Q | DER mat | Fornecimento de CAP - CBUQ (Quantidade menor que 10.000 ton) | 395 | 1 | 417.36 | 4828.86 | 5053.5804 | 6067.83 | ton | 0 | 0 | 0 | [6 empty] | 0 | 0
570400 | 570400D | DER | CBUQ - PASSEIO (Quantidade maior que 10.000 ton) | taxa CAP | 0.057 | 153.1857 | 169.12 | 322.3057 | 386.99 | ton |  | 0 | 0 | [6 empty] | 0 | 0
transporte | transporte | 0 | Areia | 43 | 0.1 | 4.869 | 0 | 0 | 0 |  |  | 0 | 0 | [6 empty] | 0 | 0
transporte | transporte | 0 | Cal Hidratada CH-1 | 296 | 0.015 | 3.5805 | 0 | 0 | 0 |  |  | 0 | 0 | [6 empty] | 0 | 0
transporte | transporte | 0 | Brita ( usina ) | 0.2 | 0.828 | 2.3962 | 0 | 0 | 0 |  |  | 0 | 0 | [6 empty] | 0 | 0
transporte | transporte | 0 | Massa | 127 | 1 | 142.34 | 0 | 0 | 0 |  |  | 0 | 0 | [6 empty] | 0 | 0
589000 | 589000R | DER mat | Fornecimento de CAP - CBUQ (Quantidade maior que 10.000 ton) | 395 | 1 | 417.36 | 4828.86 | 5053.5804 | 6067.83 | ton | 0 | 0 | 0 | [6 empty] | 0 | 0
570000 | 570000E | DER | CBUQ - PASSEIO - Novo Traço - TRAÇO 4 - FAIXA "D" - (Quant. menor que 10.000 ton) | taxa CAP | 0.056 | 152.7435 | 187.41 | 340.1535 | 408.42 | ton |  | 0 | 0 | [6 empty] | 0 | 0
transporte | transporte | 0 | Areia | 43 | 0.0944 | 4.5963 | 0 | 0 | 0 |  |  | 0 | 0 | [6 empty] | 0 | 0
transporte | transporte | 0 | Cal Hidratada CH-1 | 296 | 0.0142 | 3.3895 | 0 | 0 | 0 |  |  | 0 | 0 | [6 empty] | 0 | 0
transporte | transporte | 0 | Brita ( usina ) | 0.2 | 0.8354 | 2.4176 | 0 | 0 | 0 |  |  | 0 | 0 | [6 empty] | 0 | 0
transporte | transporte | 0 | Massa | 127 | 1 | 142.34 | 0 | 0 | 0 |  |  | 0 | 0 | [6 empty] | 0 | 0
589000 | 589000Q | DER mat | Fornecimento de CAP - CBUQ (Quantidade menor que 10.000 ton) | 395 | 1 | 417.36 | 4828.86 | 5053.5804 | 6067.83 | ton | 0 | 0 | 0 | [6 empty] | 0 | 0
570000 | 570000E | DER | CBUQ - PASSEIO - Novo Traço - TRAÇO 5 - FAIXA "D" - (Quant. menor que 10.000 ton) | taxa CAP | 0.055 | 152.751 | 187.41 | 340.161 | 408.43 | ton |  | 0 | 0 | [6 empty] | 0 | 0
transporte | transporte | 0 | Areia | 43 | 0.0945 | 4.6012 | 0 | 0 | 0 |  |  | 0 | 0 | [6 empty] | 0 | 0
transporte | transporte | 0 | Cal Hidratada CH-1 | 296 | 0.0142 | 3.3895 | 0 | 0 | 0 |  |  | 0 | 0 | [6 empty] | 0 | 0
transporte | transporte | 0 | Brita ( usina ) | 0.2 | 0.8363 | 2.4203 | 0 | 0 | 0 |  |  | 0 | 0 | [6 empty] | 0 | 0
transporte | transporte | 0 | Massa | 127 | 1 | 142.34 | 0 | 0 | 0 |  |  | 0 | 0 | [6 empty] | 0 | 0
589000 | 589000Q | DER mat | Fornecimento de CAP - CBUQ (Quantidade menor que 10.000 ton) | 395 | 1 | 417.36 | 4828.86 | 5053.5804 | 6067.83 | ton | 0 | 0 | 0 | [6 empty] | 0 | 0
521450 | 521450D | DER | Pedra Irregular - sem colchão - Passeio | 0 | 0.3 | 0.804 | 25.31 | 26.114 | 31.36 | m2 |  | 0 | 0 | [6 empty] | 0 | 0
535200 | 535200C | DER | Cordão Lateral p/ Pedras Irregulares - Passeio | 0 | 0.077 | 0.20636 | 11.65 | 11.8564 | 14.24 | m |  | 0 | 0 | [6 empty] | 0 | 0
521450 | 521450E | DER | Retirada de Pedras Irregulares - Passeio | 0 | 0 | 0 | 18.08 | 18.08 | 21.71 | m2 |  | 0 | 0 | [6 empty] | 0 | 0
521450 | 521450F | DER | Retirada e Reassentamento de Pedras Irregulares - Passeio | 0 | 0 | 0 | 25.31 | 25.31 | 30.39 | m2 |  | 0 | 0 | [6 empty] | 0 | 0
535000 | 535000B | DER | Paralelepípedos Regulares | 0 | 0.272 | 0.72896 | 109.55 | 110.279 | 132.41 | m2 |  | 0 | 0 | [6 empty] | 0 | 0
863000 | 863000C | DER | Lajotas de Concreto e=4cm - sem colchão | 38 | 0.08 | 3.4672 | 93.88 | 97.3472 | 116.88 | m2 |  | 0 | 0 | [6 empty] | 0 | 0
863000 | 863000D | DER | Lajotas de Concreto e=5cm - sem colchão | 38 | 0.1 | 4.334 | 105.61 | 109.944 | 132.01 | m2 |  | 0 | 0 | [6 empty] | 0 | 0
534906 | 534906G | DER | Lajotas de Concreto e=6cm - sem colchão | 38 | 0.12 | 5.2008 | 117.35 | 122.5508 | 147.15 | m2 |  | 0 | 0 | [6 empty] | 0 | 0
534906 | 534906H | DER | Lajotas de Concreto e=7cm - sem colchão | 38 | 0.14 | 6.0676 | 126.06 | 132.1276 | 158.65 | m2 |  | 0 | 0 | [6 empty] | 0 | 0
534906 | 534906I | DER | Lajotas de Concreto e=8cm - sem colchão | 38 | 0.16 | 6.9344 | 134.77 | 141.7044 | 170.14 | m2 |  | 0 | 0 | [6 empty] | 0 | 0
534906 | 534906J | DER | Lajotas de Concreto e=10cm - sem colchão | 38 | 0.2 | 8.668 | 152.6 | 161.268 | 193.63 | m2 |  | 0 | 0 | [6 empty] | 0 | 0
534906 | 534906K | DER | Paver ou Bloket e=6cm - sem colchão | 38 | 0.14 | 6.0676 | 76.4 | 82.4676 | 99.02 | m2 |  | 0 | 0 | [6 empty] | 0 | 0
534906 | 534906L | DER | Paver ou Bloket Colorido e=6cm - sem colchão | 38 | 0.14 | 6.0676 | 84.04 | 90.1076 | 108.19 | m2 |  | 0 | 0 | [6 empty] | 0 | 0
534908 | 534908E | DER | Paver ou Bloket e=8cm - sem colchão | 38 | 0.18 | 7.8012 | 89.6 | 97.4012 | 116.95 | m2 |  | 0 | 0 | [6 empty] | 0 | 0
534908 | 534908F | DER | Paver ou Bloket Colorido e=8cm - sem colchão | 38 | 0.18 | 7.8012 | 98.56 | 106.3612 | 127.71 | m2 |  | 0 | 0 | [6 empty] | 0 | 0
534908 | 534908G | DER | Paver ou Bloket e=10cm - sem colchão | 38 | 0.22 | 9.5348 | 101.45 | 110.9848 | 133.26 | m2 |  | 0 | 0 | [6 empty] | 0 | 0
534908 | 534908H | DER | Paver ou Bloket Colorido e=10cm - sem colchão | 38 | 0.22 | 9.5348 | 111.6 | 121.1348 | 145.45 | m2 |  | 0 | 0 | [6 empty] | 0 | 0
101090 | 101090B | SINAPI | Petit - Pavet - (PEDRA PORTUGUESA) - sem colchão | 0 | 0.3 | 0.804 | 291.81 | 292.614 | 351.34 | m2 |  | 0 | 0 | [6 empty] | 0 | 0
98509 | 98509 | SINAPI | Plantio de Arbusto ou Cerca Viva | 0 | 0 | 0 | 31.71 | 31.71 | 38.07 | un |  | 0 | 0 | [6 empty] | 0 | 0
98510 | 98510 | SINAPI | Plantio de Árvore com altura até 2m | 0 | 0 | 0 | 57.03 | 57.03 | 68.48 | un |  | 0 | 0 | [6 empty] | 0 | 0
98511 | 98511 | SINAPI | Plantio de Árvore com altura de 2m a 4m | 0 | 0 | 0 | 102.8 | 102.8 | 123.43 | un |  | 0 | 0 | [6 empty] | 0 | 0
98516 | 98516 | SINAPI | Plantio de palmeira com altura até 2,00 m | 0 | 0 | 0 | 348.96 | 348.96 | 419 | un |  | 0 | 0 | [6 empty] | 0 | 0
98504 | 98504 | SINAPI | Plantio de Grama em placas | 0 | 0 | 0 | 11.01 | 11.01 | 13.22 | m2 |  | 0 | 0 | [6 empty] | 0 | 0
98505 | 98505 | SINAPI | Plantio de forração | 0 | 0 | 0 | 46.68 | 46.68 | 56.05 | m2 |  | 0 | 0 | [6 empty] | 0 | 0
800000 | 800000 | DER | Plantio de Grama em mudas | 0 | 0 | 0 | 12.41 | 12.41 | 14.9 | m2 |  | 0 | 0 | [6 empty] | 0 | 0
ORÇAR | ORÇAR | DER | FAIXA ELEVADA PNE c/ Piso Tátil (NBR 9050) - Modelo 01 - ORÇAR | 0 | 0 | 0 | 0 | 0 | 0 | m3 |  | 0 | 0 | [6 empty] | 0 | 0
605000 | 605000G | DER | Rampa para PNE com Piso Tátil (NBR 9050) - Modelo 02 - 5,94 m2 | 0 | 0 | 0 | 481.5 | 481.5 | 578.14 | un |  | 0 | 0 | [6 empty] | 0 | 0
605000 | 605000H | DER | Rampa para PNE com Piso Tátil (NBR 9050) - Modelo 03 - 5,94 m2 | 0 | 0 | 0 | 481.5 | 481.5 | 578.14 | un |  | 0 | 0 | [6 empty] | 0 | 0
605000 | 605000I | DER | Rampa para PNE com Piso Tátil (NBR 9050) - Modelo 04 - 5,94 m2 | 0 | 0 | 0 | 481.5 | 481.5 | 578.14 | un |  | 0 | 0 | [6 empty] | 0 | 0
605000 | 605000J | DER | Rampa para PNE com Piso Tátil (NBR 9050) - Modelo 05 - 7,80 m2 | 0 | 0 | 0 | 654.31 | 654.31 | 785.63 | un |  | 0 | 0 | [6 empty] | 0 | 0
605000 | 605000K | DER | Rampa para PNE com Piso Tátil (NBR 9050) - Modelo 06 - 7,65 m2 | 0 | 0 | 0 | 573.36 | 573.36 | 688.43 | un | 8 | 688.43 | 5507.44 |  |  | x | x | x | x |  | 0
|  |  | SERVIÇOS EXTRAS - URBANISMO DO PASSEIO | 0 | 0 | 0 | 0 | 0 | 0 |  |  | 0 | 0 |  | y | x | x |  |  |  | 0
| 834908 | DER | Fornecimento e assentamento de piso tátil de concreto alerta/direcional 20x20cm | 0 | 0 | 0 | 90.41 | 90.41 | 108.56 | m2 |  | 0 | 0 | [6 empty] | 0 | 0
| 834909 | DER | Fornecimento e assentamento de piso tátil de concreto alerta/direcional 20x20cm vermelho | 0 | 0 | 0 | 96.16 | 96.16 | 115.46 | m2 |  | 0 | 0 | [6 empty] | 0 | 0
| 834906 | DER | Fornecimento e assentamento de piso tátil de concreto alerta/direcional 40x40cm | 0 | 0 | 0 | 96.21 | 96.21 | 115.52 | m2 |  | 0 | 0 | [6 empty] | 0 | 0
| 834907 | DER | Fornecimento e assentamento de piso tátil de concreto alerta/direcional 40x40cm vermelho | 0 | 0 | 0 | 99.84 | 99.84 | 119.88 | m2 | 75.3 | 119.88 | 9026.96 |  |  | x | x | x | x |  | 0
| 0 | 0 | 0 | 0 | 0 | 0 | 0 | 0 | 0 |  |  | 0 | 0 | [6 empty] | 0 | 0
| 0 | 0 | 0 | 0 | 0 | 0 | 0 | 0 | 0 |  |  | 0 | 0 | [6 empty] | 0 | 0
| 0 | 0 | 0 | 0 | 0 | 0 | 0 | 0 | 0 |  |  | 0 | 0 | [6 empty] | 0 | 0
| 0 | 0 | 0 | 0 | 0 | 0 | 0 | 0 | 0 |  |  | 0 | 0 | [6 empty] | 0 | 0
| 0 | 0 | 0 | 0 | 0 | 0 | 0 | 0 | 0 |  |  | 0 | 0 | [6 empty] | 0 | 0
| 0 | 0 | 0 | 0 | 0 | 0 | 0 | 0 | 0 |  |  | 0 | 0 | [6 empty] | 0 | 0
| 0 | 0 | 0 | 0 | 0 | 0 | 0 | 0 | 0 |  |  | 0 | 0 | [6 empty] | 0 | 0
| 0 | 0 | 0 | 0 | 0 | 0 | 0 | 0 | 0 |  |  | 0 | 0 | [6 empty] | 0 | 0
| 0 | 0 | 0 | 0 | 0 | 0 | 0 | 0 | 0 |  |  | 0 | 0 | [6 empty] | 0 | 0
| 0 | 0 | 0 | 0 | 0 | 0 | 0 | 0 | 0 |  |  | 0 | 0 | [6 empty] | 0 | 0
| 0 | 0 | 0 | 0 | 0 | 0 | 0 | 0 | 0 |  |  | 0 | 0 | [6 empty] | 0 | 0
| 0 | 0 | 0 | 0 | 0 | 0 | 0 | 0 | 0 |  |  | 0 | 0 | [6 empty] | 0 | 0
| 0 | 0 | 0 | 0 | 0 | 0 | 0 | 0 | 0 |  |  | 0 | 0 | [6 empty] | 0 | 0
| 0 | 0 | 0 | 0 | 0 | 0 | 0 | 0 | 0 |  |  | 0 | 0 | [6 empty] | 0 | 0
| 0 | 0 | 0 | 0 | 0 | 0 | 0 | 0 | 0 |  |  | 0 | 0 | [6 empty] | 0 | 0
| 0 | 0 | 0 | 0 | 0 | 0 | 0 | 0 | 0 |  |  | 0 | 0 | [6 empty] | 0 | 0
| 0 | 0 | 0 | 0 | 0 | 0 | 0 | 0 | 0 |  |  | 0 | 0 | [6 empty] | 0 | 0
| 0 | 0 | 0 | 0 | 0 | 0 | 0 | 0 | 0 |  |  | 0 | 0 | [6 empty] | 0 | 0
| 0 | 0 | 0 | 0 | 0 | 0 | 0 | 0 | 0 |  |  | 0 | 0 | [6 empty] | 0 | 0
| 0 | 0 | 0 | 0 | 0 | 0 | 0 | 0 | 0 |  |  | 0 | 0 | [6 empty] | 0 | 0
| 0 | 0 | 0 | 0 | 0 | 0 | 0 | 0 | 0 |  |  | 0 | 0 | [6 empty] | 0 | 0
| 0 | 0 | 0 | 0 | 0 | 0 | 0 | 0 | 0 |  |  | 0 | 0 | [6 empty] | 0 | 0
| 0 | 0 | 0 | 0 | 0 | 0 | 0 | 0 | 0 |  |  | 0 | 0 | [6 empty] | 0 | 0
| 0 | 0 | 0 | 0 | 0 | 0 | 0 | 0 | 0 |  |  | 0 | 0 | [6 empty] | 0 | 0
| 0 | 0 | 0 | 0 | 0 | 0 | 0 | 0 | 0 |  |  | 0 | 0 | [6 empty] | 0 | 0
| 0 | 0 | 0 | 0 | 0 | 0 | 0 | 0 | 0 |  |  | 0 | 0 | [6 empty] | 0 | 0
| 0 | 0 | 0 | 0 | 0 | 0 | 0 | 0 | 0 |  |  | 0 | 0 | [6 empty] | 0 | 0
| 0 | 0 | 0 | 0 | 0 | 0 | 0 | 0 | 0 |  |  | 0 | 0 | [6 empty] | 0 | 0
7 | 7 |  | SINALIZAÇÃO DE TRÂNSITO | 0 | 0 |  | 0 | 0 | 0 |  |  | 0 | 0 | 1896.96 | X | x | x | x | x |  | 0
813000 | 813000 | DER | Barreira New Jersey simples de concreto, não armada, executada com | 0 | 0 | 29.6899 | 102.37 | 132.0599 | 158.56 | m |  | 0 | 0 | [6 empty] | 0 | 0
transporte | transporte |  | Cimento | 460 | 0.0176 | 6.4525 | 0 | 0 | 0 |  |  | 0 | 0 | [6 empty] | 0 | 0
transporte | transporte |  | Areia | 73 | 0.0734 | 5.93 | 0 | 0 | 0 |  |  | 0 | 0 | [6 empty] | 0 | 0
transporte | transporte |  | Brita | 127 | 0.1249 | 17.3074 | 0 | 0 | 0 |  |  | 0 | 0 | [6 empty] | 0 | 0
814000 | 814000 | DER | Barreira New Jersey dupla de concreto, não armada, executada com | 0 | 0 | 29.6899 | 101.06 | 130.7499 | 156.99 | m |  | 0 | 0 | [6 empty] | 0 | 0
transporte | transporte |  | Cimento | 460 | 0.0176 | 6.4525 | 0 | 0 | 0 |  |  | 0 | 0 | [6 empty] | 0 | 0
transporte | transporte |  | Areia | 73 | 0.0734 | 5.93 | 0 | 0 | 0 |  |  | 0 | 0 | [6 empty] | 0 | 0
transporte | transporte |  | Brita | 127 | 0.1249 | 17.3074 | 0 | 0 | 0 |  |  | 0 | 0 | [6 empty] | 0 | 0
823000 | 823000A | DER | Defensa simples semi-maleável c/ espaçador e calço | 0 | 0 | 0 | 490.71 | 490.71 | 589.2 | m |  | 0 | 0 | [6 empty] | 0 | 0
871000 | 871000 | DER | Tacha refletiva bidirecional | 0 | 0 | 0 | 18.28 | 18.28 | 21.95 | un |  | 0 | 0 | [6 empty] | 0 | 0
870000 | 870000 | DER | Tacha refletiva monodirecional | 0 | 0 | 0 | 17.63 | 17.63 | 21.17 | un |  | 0 | 0 | [6 empty] | 0 | 0
873000 | 873000 | DER | Tachão refletivo bidirecional | 0 | 0 | 0 | 31.82 | 31.82 | 38.21 | un |  | 0 | 0 | [6 empty] | 0 | 0
872000 | 872000 | DER | Tachão refletivo monodirecional | 0 | 0 | 0 | 31.05 | 31.05 | 37.28 | un |  | 0 | 0 | [6 empty] | 0 | 0
822000 | 822000 | DER | Faixa de Sinalização Horizontal c/tinta resina acrílica base solvente- (0,034 m2/m2) | 0 | 0 | 0 | 30.86 | 30.86 | 37.05 | m2 | 51.2 | 37.05 | 1896.96 |  |  | x | x | x | x |  | 0
820000 | 820000A | DER | Placa sinalização refletiva - SEM SUPORTE | 0 | 0 | 0 | 542.3 | 542.3 | 651.14 | m2 |  | 0 | 0 | [6 empty] | 0 | 0
821000 | 821000 | DER | Suporte de madeira 3"x3" p/ placa sinalização | 0 | 0 | 0 | 167.69 | 167.69 | 201.35 | un |  | 0 | 0 | [6 empty] | 0 | 0
821300 | 821300 | DER | Suporte metál.galv.fogo d=2,5" c/tampa e aletas anti-giro h=3,00m | 0 | 0 | 0 | 416.52 | 416.52 | 500.12 | un |  | 0 | 0 | [6 empty] | 0 | 0
820000 | 820000B | DER | Placa sinalização refletiva-círculo (0,1964 m2/ud) + suporte MADEIRA | 0 | 0 | 0 | 542.3 | 460.955 | 553.47 | un |  | 0 | 0 | [6 empty] | 0 | 0
820000 | 820000C | DER | Placa sinalização refletiva-triângulo (0,1219 m2/ud) + suporte MADEIRA | 0 | 0 | 0 | 542.3 | 460.955 | 553.47 | un |  | 0 | 0 | [6 empty] | 0 | 0
820000 | 820000D | DER | Placa sinalização refletiva-octógono (0,2160 m2/ud) + suporte MADEIRA | 0 | 0 | 0 | 542.3 | 460.955 | 553.47 | un |  | 0 | 0 | [6 empty] | 0 | 0
820000 | 820000E | DER | Placa sinalização refletiva-losango (0,2025 m2/ud) + suporte MADEIRA | 0 | 0 | 0 | 542.3 | 460.955 | 553.47 | un |  | 0 | 0 | [6 empty] | 0 | 0
820000 | 820000F | DER | Placa sinalização refletiva-círculo (0,1964 m2/ud) + suporte METÁLICO | 0 | 0 | 0 | 542.3 | 542.3 | 651.14 | un |  | 0 | 0 | [6 empty] | 0 | 0
820000 | 820000G | DER | Placa sinalização refletiva-triângulo (0,1219 m2/ud) + suporte METÁLICO | 0 | 0 | 0 | 542.3 | 542.3 | 651.14 | un |  | 0 | 0 | [6 empty] | 0 | 0
820000 | 820000H | DER | Placa sinalização refletiva-octógono (0,2160 m2/ud) + suporte METÁLICO | 0 | 0 | 0 | 533.66 | 533.66 | 640.77 | un |  | 0 | 0 | [5 empty] | x | 0 | 0
820000 | 820000I | DER | Placa sinalização refletiva-losango (0,2025 m2/ud) + suporte METÁLICO | 0 | 0 | 0 | 542.3 | 542.3 | 651.14 | un |  | 0 | 0 | [6 empty] | 0 | 0
820000 | 820000J | DER | Placa sinalização refletiva-retangular dupla (duas de-0,20x060) em L (0,2400 m2/ud) + suporte METÁLICO | 0 | 0 | 0 | 542.3 | 542.3 | 651.14 | un |  | 0 | 0 | [6 empty] | 0 | 0
|  |  | SERVIÇOS EXTRAS - SINALIZAÇÃO DE TRÂNSITO | 0 | 0 | 0 | 0 | 0 | 0 |  |  | 0 | 0 | [6 empty] | 0 | 0
| 0 | 0 | 0 | 0 | 0 | 0 | 0 | 0 | 0 |  |  | 0 | 0 | [6 empty] | 0 | 0
| 0 | 0 | 0 | 0 | 0 | 0 | 0 | 0 | 0 |  |  | 0 | 0 | [6 empty] | 0 | 0
| 0 | 0 | 0 | 0 | 0 | 0 | 0 | 0 | 0 |  |  | 0 | 0 | [6 empty] | 0 | 0
| 0 | 0 | 0 | 0 | 0 | 0 | 0 | 0 | 0 |  |  | 0 | 0 | [6 empty] | 0 | 0
| 0 | 0 | 0 | 0 | 0 | 0 | 0 | 0 | 0 |  |  | 0 | 0 | [6 empty] | 0 | 0
| 0 | 0 | 0 | 0 | 0 | 0 | 0 | 0 | 0 |  |  | 0 | 0 | [6 empty] | 0 | 0
| 0 | 0 | 0 | 0 | 0 | 0 | 0 | 0 | 0 |  |  | 0 | 0 | [6 empty] | 0 | 0
| 0 | 0 | 0 | 0 | 0 | 0 | 0 | 0 | 0 |  |  | 0 | 0 | [6 empty] | 0 | 0
| 0 | 0 | 0 | 0 | 0 | 0 | 0 | 0 | 0 |  |  | 0 | 0 | [6 empty] | 0 | 0
| 0 | 0 | 0 | 0 | 0 | 0 | 0 | 0 | 0 |  |  | 0 | 0 | [6 empty] | 0 | 0
| 0 | 0 | 0 | 0 | 0 | 0 | 0 | 0 | 0 |  |  | 0 | 0 | [6 empty] | 0 | 0
| 0 | 0 | 0 | 0 | 0 | 0 | 0 | 0 | 0 |  |  | 0 | 0 | [6 empty] | 0 | 0
| 0 | 0 | 0 | 0 | 0 | 0 | 0 | 0 | 0 |  |  | 0 | 0 | [6 empty] | 0 | 0
| 0 | 0 | 0 | 0 | 0 | 0 | 0 | 0 | 0 |  |  | 0 | 0 | [6 empty] | 0 | 0
| 0 | 0 | 0 | 0 | 0 | 0 | 0 | 0 | 0 |  |  | 0 | 0 | [6 empty] | 0 | 0
| 0 | 0 | 0 | 0 | 0 | 0 | 0 | 0 | 0 |  |  | 0 | 0 | [6 empty] | 0 | 0
| 0 | 0 | 0 | 0 | 0 | 0 | 0 | 0 | 0 |  |  | 0 | 0 | [6 empty] | 0 | 0
| 0 | 0 | 0 | 0 | 0 | 0 | 0 | 0 | 0 |  |  | 0 | 0 | [6 empty] | 0 | 0
| 0 | 0 | 0 | 0 | 0 | 0 | 0 | 0 | 0 |  |  | 0 | 0 | [6 empty] | 0 | 0
| 0 | 0 | 0 | 0 | 0 | 0 | 0 | 0 | 0 |  |  | 0 | 0 | [6 empty] | 0 | 0
| 0 | 0 | 0 | 0 | 0 | 0 | 0 | 0 | 0 |  |  | 0 | 0 | [6 empty] | 0 | 0
| 0 | 0 | 0 | 0 | 0 | 0 | 0 | 0 | 0 |  |  | 0 | 0 | [6 empty] | 0 | 0
| 0 | 0 | 0 | 0 | 0 | 0 | 0 | 0 | 0 |  |  | 0 | 0 | [6 empty] | 0 | 0
| 0 | 0 | 0 | 0 | 0 | 0 | 0 | 0 | 0 |  |  | 0 | 0 | [6 empty] | 0 | 0
| 0 | 0 | 0 | 0 | 0 | 0 | 0 | 0 | 0 |  |  | 0 | 0 | [6 empty] | 0 | 0
| 0 | 0 | 0 | 0 | 0 | 0 | 0 | 0 | 0 |  |  | 0 | 0 | [6 empty] | 0 | 0
| 0 | 0 | 0 | 0 | 0 | 0 | 0 | 0 | 0 |  |  | 0 | 0 | [6 empty] | 0 | 0
| 0 | 0 | 0 | 0 | 0 | 0 | 0 | 0 | 0 |  |  | 0 | 0 | [6 empty] | 0 | 0
| 0 | 0 | 0 | 0 | 0 | 0 | 0 | 0 | 0 |  |  | 0 | 0 | [6 empty] | 0 | 0
| 0 | 0 | 0 | 0 | 0 | 0 | 0 | 0 | 0 |  |  | 0 | 0 | [6 empty] | 0 | 0
| 0 | 0 | 0 | 0 | 0 | 0 | 0 | 0 | 0 |  |  | 0 | 0 | [6 empty] | 0 | 0
| 0 | 0 | 0 | 0 | 0 | 0 | 0 | 0 | 0 |  |  | 0 | 0 | [6 empty] | 0 | 0
8 | 8 |  | ILUMINAÇÃO PÚBLICA | 0 | 0 |  | 0 | 0 | 0 |  |  | 0 | 0 | 0 | [5 empty] | 0 | 0
102102 | 102102 | SINAPI | TRANSFORMADOR DE DISTRIBUIÇÃO, 30 KVA, TRIFÁSICO, 60 HZ, CLASSE 15 KV, IMERSO EM ÓLEO MINERAL, INSTALAÇÃO EM POSTE (NÃO INCLUSO SUPORTE) - FORNECIMENTO E INSTALAÇÃO. AF_12/2020 | 0 | 0 | 0 | 9956 | 9956 | 11954.17 | UN |  | 0 | 0 | [6 empty] | 0 | 0
102103 | 102103 | SINAPI | TRANSFORMADOR DE DISTRIBUIÇÃO, 45 KVA, TRIFÁSICO, 60 HZ, CLASSE 15 KV, IMERSO EM ÓLEO MINERAL, INSTALAÇÃO EM POSTE (NÃO INCLUSO SUPORTE) - FORNECIMENTO E INSTALAÇÃO. AF_12/2020 | 0 | 0 | 0 | 11068.77 | 11068.77 | 13290.27 | UN |  | 0 | 0 | [6 empty] | 0 | 0
102104 | 102104 | SINAPI | TRANSFORMADOR DE DISTRIBUIÇÃO, 75 KVA, TRIFÁSICO, 60 HZ, CLASSE 15 KV, IMERSO EM ÓLEO MINERAL, INSTALAÇÃO EM POSTE (NÃO INCLUSO SUPORTE) - FORNECIMENTO E INSTALAÇÃO. AF_12/2020 | 0 | 0 | 0 | 14168.89 | 14168.89 | 17012.59 | UN |  | 0 | 0 | [6 empty] | 0 | 0
102105 | 102105 | SINAPI | TRANSFORMADOR DE DISTRIBUIÇÃO, 112,5 KVA, TRIFÁSICO, 60 HZ, CLASSE 15 KV, IMERSO EM ÓLEO MINERAL, INSTALAÇÃO EM POSTE (NÃO INCLUSO SUPORTE) - FORNECIMENTO E INSTALAÇÃO. AF_12/2020 | 0 | 0 | 0 | 17389.88 | 17389.88 | 20880.03 | UN |  | 0 | 0 | [6 empty] | 0 | 0
102106 | 102106 | SINAPI | TRANSFORMADOR DE DISTRIBUIÇÃO, 150 KVA, TRIFÁSICO, 60 HZ, CLASSE 15 KV, IMERSO EM ÓLEO MINERAL, INSTALAÇÃO EM POSTE (NÃO INCLUSO SUPORTE) - FORNECIMENTO E INSTALAÇÃO. AF_12/2020 | 0 | 0 | 0 | 21783.06 | 21783.06 | 26154.92 | UN |  | 0 | 0 | [6 empty] | 0 | 0
102107 | 102107 | SINAPI | TRANSFORMADOR DE DISTRIBUIÇÃO, 225 KVA, TRIFÁSICO, 60 HZ, CLASSE 15 KV, IMERSO EM ÓLEO MINERAL, INSTALAÇÃO EM POSTE (NÃO INCLUSO SUPORTE) - FORNECIMENTO E INSTALAÇÃO. AF_12/2020 | 0 | 0 | 0 | 30352.89 | 30352.89 | 36444.72 | UN |  | 0 | 0 | [6 empty] | 0 | 0
102108 | 102108 | SINAPI | TRANSFORMADOR DE DISTRIBUIÇÃO, 300 KVA, TRIFÁSICO, 60 HZ, CLASSE 15 KV, IMERSO EM ÓLEO MINERAL, INSTALAÇÃO EM POSTE (NÃO INCLUSO SUPORTE) - FORNECIMENTO E INSTALAÇÃO. AF_12/2020 | 0 | 0 | 0 | 35328.54 | 35328.54 | 42418.98 | UN |  | 0 | 0 | [6 empty] | 0 | 0
102109 | 102109 | SINAPI | SUPORTE PARA TRANSFORMADOR EM POSTE DE CONCRETO CIRCULAR - FORNECIMENTO E INSTALAÇÃO. AF_12/2020 | 0 | 0 | 0 | 45.94 | 45.94 | 55.16 | UN |  | 0 | 0 | [6 empty] | 0 | 0
102110 | 102110 | SINAPI | SUPORTE PARA TRANSFORMADOR EM POSTE DE CONCRETO DUPLO T - FORNECIMENTO E INSTALAÇÃO. AF_12/2020 | 0 | 0 | 0 | 110.92 | 110.92 | 133.18 | UN |  | 0 | 0 | [6 empty] | 0 | 0
100619 | 100619 | SINAPI | POSTE DECORATIVO PARA JARDIM EM AÇO TUBULAR, H = *2,5* M, SEM LUMINÁRIA - FORNECIMENTO E INSTALAÇÃO. AF_11/2019 | 0 | 0 | 0 | 601.52 | 601.52 | 722.25 | UN |  | 0 | 0 | [6 empty] | 0 | 0
100620 | 100620 | SINAPI | POSTE DE AÇO CONICO CONTÍNUO CURVO SIMPLES, FLANGEADO, H=9M, INCLUSIVE LUMINÁRIA, SEM LÂMPADA - FORNECIMENTO E INSTALACAO. AF_11/2019 | 0 | 0 | 0 | 3497.06 | 3497.06 | 4198.92 | UN |  | 0 | 0 | [6 empty] | 0 | 0
100621 | 100621 | SINAPI | POSTE DE AÇO CONICO CONTÍNUO CURVO DUPLO, FLANGEADO, H=9M, INCLUSIVE LUMINÁRIAS, SEM LÂMPADAS - FORNECIMENTO E INSTALACAO. AF_11/2019 | 0 | 0 | 0 | 3985.57 | 3985.57 | 4785.47 | UN |  | 0 | 0 | [6 empty] | 0 | 0
100622 | 100622 | SINAPI | POSTE DE AÇO CONICO CONTÍNUO CURVO SIMPLES, ENGASTADO, H=9M, INCLUSIVE LUMINÁRIA, SEM LÂMPADA - FORNECIMENTO E INSTALACAO. AF_11/2019 | 0 | 0 | 0 | 2579.43 | 2579.43 | 3097.12 | UN |  | 0 | 0 | [6 empty] | 0 | 0
100623 | 100623 | SINAPI | POSTE DE AÇO CONICO CONTÍNUO CURVO DUPLO, ENGASTADO, H=9M, INCLUSIVE LUMINÁRIAS, SEM LÂMPADAS - FORNECIMENTO E INSTALACAO. AF_11/2019 | 0 | 0 | 0 | 2785.78 | 2785.78 | 3344.89 | UN |  | 0 | 0 | [6 empty] | 0 | 0
100578 | 100578 | SINAPI | ASSENTAMENTO DE POSTE DE CONCRETO COM COMPRIMENTO NOMINAL DE 9 M, CARGA NOMINAL MENOR OU IGUAL A 1000 DAN, ENGASTAMENTO SIMPLES COM 1,5 M DE SOLO (NÃO INCLUI FORNECIMENTO). AF_11/2019 | 0 | 0 | 0 | 509.26 | 509.26 | 611.47 | UN |  | 0 | 0 | [6 empty] | 0 | 0
100579 | 100579 | SINAPI | ASSENTAMENTO DE POSTE DE CONCRETO COM COMPRIMENTO NOMINAL DE 10 M, CARGA NOMINAL MENOR OU IGUAL A 1000 DAN, ENGASTAMENTO SIMPLES COM 1,6 M DE SOLO (NÃO INCLUI FORNECIMENTO). AF_11/2019 | 0 | 0 | 0 | 558 | 558 | 669.99 | UN |  | 0 | 0 | [6 empty] | 0 | 0
100580 | 100580 | SINAPI | ASSENTAMENTO DE POSTE DE CONCRETO COM COMPRIMENTO NOMINAL DE 10 M, CARGA NOMINAL MAIOR QUE 1000 DAN, ENGASTAMENTO SIMPLES COM 1,6 M DE SOLO (NÃO INCLUI FORNECIMENTO). AF_11/2019 | 0 | 0 | 0 | 615.13 | 615.13 | 738.59 | UN |  | 0 | 0 | [6 empty] | 0 | 0
100581 | 100581 | SINAPI | ASSENTAMENTO DE POSTE DE CONCRETO COM COMPRIMENTO NOMINAL DE 10,5 M, CARGA NOMINAL MENOR OU IGUAL A 1000 DAN, ENGASTAMENTO SIMPLES COM 1,65 M DE SOLO (NÃO INCLUI FORNECIMENTO). AF_11/2019 | 0 | 0 | 0 | 582.14 | 582.14 | 698.98 | UN |  | 0 | 0 | [6 empty] | 0 | 0
100582 | 100582 | SINAPI | ASSENTAMENTO DE POSTE DE CONCRETO COM COMPRIMENTO NOMINAL DE 10,5 M, CARGA NOMINAL MAIOR QUE 1000 DAN, ENGASTAMENTO SIMPLES COM 1,65 M DE SOLO (NÃO INCLUI FORNECIMENTO). AF_11/2019 | 0 | 0 | 0 | 685.15 | 685.15 | 822.66 | UN |  | 0 | 0 | [6 empty] | 0 | 0
100583 | 100583 | SINAPI | ASSENTAMENTO DE POSTE DE CONCRETO COM COMPRIMENTO NOMINAL DE 11 M, CARGA NOMINAL MENOR OU IGUAL A 1000 DAN, ENGASTAMENTO SIMPLES COM 1,7 M DE SOLO (NÃO INCLUI FORNECIMENTO). AF_11/2019 | 0 | 0 | 0 | 608.13 | 608.13 | 730.18 | UN |  | 0 | 0 | [6 empty] | 0 | 0
100584 | 100584 | SINAPI | ASSENTAMENTO DE POSTE DE CONCRETO COM COMPRIMENTO NOMINAL DE 11 M, CARGA NOMINAL MAIOR QUE 1000 DAN, ENGASTAMENTO SIMPLES COM 1,7 M DE SOLO (NÃO INCLUI FORNECIMENTO). AF_11/2019 | 0 | 0 | 0 | 670.05 | 670.05 | 804.53 | UN |  | 0 | 0 | [6 empty] | 0 | 0
100585 | 100585 | SINAPI | ASSENTAMENTO DE POSTE DE CONCRETO COM COMPRIMENTO NOMINAL DE 12 M, CARGA NOMINAL MENOR OU IGUAL A 1000 DAN, ENGASTAMENTO SIMPLES COM 1,8 M DE SOLO (NÃO INCLUI FORNECIMENTO). AF_11/2019 | 0 | 0 | 0 | 658.54 | 658.54 | 790.71 | UN |  | 0 | 0 | [6 empty] | 0 | 0
100586 | 100586 | SINAPI | ASSENTAMENTO DE POSTE DE CONCRETO COM COMPRIMENTO NOMINAL DE 12 M, CARGA NOMINAL MAIOR QUE 1000 DAN, ENGASTAMENTO SIMPLES COM 1,8 M DE SOLO (NÃO INCLUI FORNECIMENTO). AF_11/2019 | 0 | 0 | 0 | 757.16 | 757.16 | 909.12 | UN |  | 0 | 0 | [6 empty] | 0 | 0
100587 | 100587 | SINAPI | ASSENTAMENTO DE POSTE DE CONCRETO COM COMPRIMENTO NOMINAL DE 13 M, CARGA NOMINAL MENOR OU IGUAL A 1000 DAN, ENGASTAMENTO SIMPLES COM 1,9 M DE SOLO (NÃO INCLUI FORNECIMENTO). AF_11/2019 | 0 | 0 | 0 | 710.91 | 710.91 | 853.59 | UN |  | 0 | 0 | [6 empty] | 0 | 0
100588 | 100588 | SINAPI | ASSENTAMENTO DE POSTE DE CONCRETO COM COMPRIMENTO NOMINAL DE 13 M, CARGA NOMINAL MAIOR QUE 1000 DAN, ENGASTAMENTO SIMPLES COM 1,9 M DE SOLO (NÃO INCLUI FORNECIMENTO). AF_11/2019 | 0 | 0 | 0 | 787.57 | 787.57 | 945.64 | UN |  | 0 | 0 | [6 empty] | 0 | 0
100589 | 100589 | SINAPI | ASSENTAMENTO DE POSTE DE CONCRETO COM COMPRIMENTO NOMINAL DE 13,5 M, CARGA NOMINAL MENOR OU IGUAL A 1000 DAN, ENGASTAMENTO SIMPLES COM 1,95 M DE SOLO (NÃO INCLUI FORNECIMENTO). AF_11/2019 | 0 | 0 | 0 | 790.38 | 790.38 | 949.01 | UN |  | 0 | 0 | [6 empty] | 0 | 0
100590 | 100590 | SINAPI | ASSENTAMENTO DE POSTE DE CONCRETO COM COMPRIMENTO NOMINAL DE 13,5 M, CARGA NOMINAL MAIOR QUE 1000 DAN, ENGASTAMENTO SIMPLES COM 1,95 M DE SOLO (NÃO INCLUI FORNECIMENTO). AF_11/2019 | 0 | 0 | 0 | 866.24 | 866.24 | 1040.09 | UN |  | 0 | 0 | [6 empty] | 0 | 0
100591 | 100591 | SINAPI | ASSENTAMENTO DE POSTE DE CONCRETO COM COMPRIMENTO NOMINAL DE 14 M, CARGA NOMINAL MENOR OU IGUAL A 1000 DAN, ENGASTAMENTO SIMPLES COM 2 M DE SOLO (NÃO INCLUI FORNECIMENTO). AF_11/2019 | 0 | 0 | 0 | 783.32 | 783.32 | 940.53 | UN |  | 0 | 0 | [6 empty] | 0 | 0
100592 | 100592 | SINAPI | ASSENTAMENTO DE POSTE DE CONCRETO COM COMPRIMENTO NOMINAL DE 14 M, CARGA NOMINAL MAIOR QUE 1000 DAN, ENGASTAMENTO SIMPLES COM 2 M DE SOLO (NÃO INCLUI FORNECIMENTO). AF_11/2019 | 0 | 0 | 0 | 846.16 | 846.16 | 1015.98 | UN |  | 0 | 0 | [6 empty] | 0 | 0
100593 | 100593 | SINAPI | ASSENTAMENTO DE POSTE DE CONCRETO COM COMPRIMENTO NOMINAL DE 15 M, CARGA NOMINAL MENOR OU IGUAL A 1000 DAN, ENGASTAMENTO SIMPLES COM 2,1 M DE SOLO (NÃO INCLUI FORNECIMENTO). AF_11/2019 | 0 | 0 | 0 | 839.13 | 839.13 | 1007.54 | UN |  | 0 | 0 | [6 empty] | 0 | 0
100594 | 100594 | SINAPI | ASSENTAMENTO DE POSTE DE CONCRETO COM COMPRIMENTO NOMINAL DE 15 M, CARGA NOMINAL MAIOR QUE 1000 DAN, ENGASTAMENTO SIMPLES COM 2,1 M DE SOLO (NÃO INCLUI FORNECIMENTO). AF_11/2019 | 0 | 0 | 0 | 945.58 | 945.58 | 1135.36 | UN |  | 0 | 0 | [6 empty] | 0 | 0
100595 | 100595 | SINAPI | ASSENTAMENTO DE POSTE DE CONCRETO COM COMPRIMENTO NOMINAL DE 18 M, CARGA NOMINAL MENOR OU IGUAL A 1000 DAN, ENGASTAMENTO SIMPLES COM 2,4 M DE SOLO (NÃO INCLUI FORNECIMENTO). AF_11/2019 | 0 | 0 | 0 | 1006.57 | 1006.57 | 1208.59 | UN |  | 0 | 0 | [6 empty] | 0 | 0
100596 | 100596 | SINAPI | ASSENTAMENTO DE POSTE DE CONCRETO COM COMPRIMENTO NOMINAL DE 18 M, CARGA NOMINAL MAIOR QUE 1000 DAN, ENGASTAMENTO SIMPLES COM 2,4 M DE SOLO (NÃO INCLUI FORNECIMENTO). AF_11/2019 | 0 | 0 | 0 | 1150.12 | 1150.12 | 1380.95 | UN |  | 0 | 0 | [6 empty] | 0 | 0
100597 | 100597 | SINAPI | ASSENTAMENTO DE POSTE DE CONCRETO COM COMPRIMENTO NOMINAL DE 20 M, CARGA NOMINAL MENOR OU IGUAL A 1000 DAN, ENGASTAMENTO SIMPLES COM 2,6 M DE SOLO (NÃO INCLUI FORNECIMENTO). AF_11/2019 | 0 | 0 | 0 | 1167.05 | 1167.05 | 1401.28 | UN |  | 0 | 0 | [6 empty] | 0 | 0
100598 | 100598 | SINAPI | ASSENTAMENTO DE POSTE DE CONCRETO COM COMPRIMENTO NOMINAL DE 20 M, CARGA NOMINAL MAIOR QUE 1000, ENGASTAMENTO SIMPLES COM 2,6 M DE SOLO (NÃO INCLUI FORNECIMENTO). AF_11/2019 | 0 | 0 | 0 | 1285.39 | 1285.39 | 1543.37 | UN |  | 0 | 0 | [6 empty] | 0 | 0
100599 | 100599 | SINAPI | ASSENTAMENTO DE POSTE DE CONCRETO COM COMPRIMENTO NOMINAL DE 9 M, CARGA NOMINAL DE 150 DAN, ENGASTAMENTO BASE CONCRETADA COM 1 M DE CONCRETO E 0,5 M DE SOLO (NÃO INCLUI FORNECIMENTO). AF_11/2019 | 0 | 0 | 0 | 516.86 | 516.86 | 620.59 | UN |  | 0 | 0 | [6 empty] | 0 | 0
100600 | 100600 | SINAPI | ASSENTAMENTO DE POSTE DE CONCRETO COM COMPRIMENTO NOMINAL DE 9 M, CARGA NOMINAL DE 300 DAN, ENGASTAMENTO BASE CONCRETADA COM 1 M DE CONCRETO E 0,5 M DE SOLO (NÃO INCLUI FORNECIMENTO). AF_11/2019 | 0 | 0 | 0 | 613.13 | 613.13 | 736.19 | UN |  | 0 | 0 | [6 empty] | 0 | 0
100601 | 100601 | SINAPI | ASSENTAMENTO DE POSTE DE CONCRETO COM COMPRIMENTO NOMINAL DE 9 M, CARGA NOMINAL DE 400 DAN, ENGASTAMENTO BASE CONCRETADA COM 1 M DE CONCRETO E 0,5 M DE SOLO (NÃO INCLUI FORNECIMENTO). AF_11/2019 | 0 | 0 | 0 | 772.56 | 772.56 | 927.61 | UN |  | 0 | 0 | [6 empty] | 0 | 0
100602 | 100602 | SINAPI | ASSENTAMENTO DE POSTE DE CONCRETO COM COMPRIMENTO NOMINAL DE 9 M, CARGA NOMINAL DE 600 DAN, ENGASTAMENTO BASE CONCRETADA COM 1 M DE CONCRETO E 0,5 M DE SOLO (NÃO INCLUI FORNECIMENTO). AF_11/2019 | 0 | 0 | 0 | 971.46 | 971.46 | 1166.43 | UN |  | 0 | 0 | [6 empty] | 0 | 0
100603 | 100603 | SINAPI | ASSENTAMENTO DE POSTE DE CONCRETO COM COMPRIMENTO NOMINAL DE 9 M, CARGA NOMINAL DE 1000 DAN, ENGASTAMENTO BASE CONCRETADA COM 1 M DE CONCRETO E 0,5 M DE SOLO (NÃO INCLUI FORNECIMENTO). AF_11/2019 | 0 | 0 | 0 | 1484.28 | 1484.28 | 1782.17 | UN |  | 0 | 0 | [6 empty] | 0 | 0
100604 | 100604 | SINAPI | ASSENTAMENTO DE POSTE DE CONCRETO COM COMPRIMENTO NOMINAL DE 10 M, CARGA NOMINAL DE 300 DAN, ENGASTAMENTO BASE CONCRETADA COM 1 M DE CONCRETO E 0,6 M DE SOLO (NÃO INCLUI FORNECIMENTO). AF_11/2019 | 0 | 0 | 0 | 652.23 | 652.23 | 783.13 | UN |  | 0 | 0 | [6 empty] | 0 | 0
100605 | 100605 | SINAPI | ASSENTAMENTO DE POSTE DE CONCRETO COM COMPRIMENTO NOMINAL DE 10 M, CARGA NOMINAL DE 600 DAN, ENGASTAMENTO BASE CONCRETADA COM 1 M DE CONCRETO E 0,6 M DE SOLO (NÃO INCLUI FORNECIMENTO). AF_11/2019 | 0 | 0 | 0 | 1021.11 | 1021.11 | 1226.05 | UN |  | 0 | 0 | [6 empty] | 0 | 0
100606 | 100606 | SINAPI | ASSENTAMENTO DE POSTE DE CONCRETO COM COMPRIMENTO NOMINAL DE 10 M, CARGA NOMINAL DE 1000 DAN, ENGASTAMENTO BASE CONCRETADA COM 1 M DE CONCRETO E 0,6 M DE SOLO (NÃO INCLUI FORNECIMENTO). AF_11/2019 | 0 | 0 | 0 | 1547.64 | 1547.64 | 1858.25 | UN |  | 0 | 0 | [6 empty] | 0 | 0
100607 | 100607 | SINAPI | ASSENTAMENTO DE POSTE DE CONCRETO COM COMPRIMENTO NOMINAL DE 10,5 M, CARGA NOMINAL DE 300 DAN, ENGASTAMENTO BASE CONCRETADA COM 1 M DE CONCRETO E 0,65 M DE SOLO (NÃO INCLUI FORNECIMENTO). AF_11/2019 | 0 | 0 | 0 | 670.9 | 670.9 | 805.55 | UN |  | 0 | 0 | [6 empty] | 0 | 0
100608 | 100608 | SINAPI | ASSENTAMENTO DE POSTE DE CONCRETO COM COMPRIMENTO NOMINAL DE 10,5 M, CARGA NOMINAL DE 600 DAN, ENGASTAMENTO BASE CONCRETADA COM 1 M DE CONCRETO E 0,65 M DE SOLO (NÃO INCLUI FORNECIMENTO). AF_11/2019 | 0 | 0 | 0 | 1045.59 | 1045.59 | 1255.44 | UN |  | 0 | 0 | [6 empty] | 0 | 0
100609 | 100609 | SINAPI | ASSENTAMENTO DE POSTE DE CONCRETO COM COMPRIMENTO NOMINAL DE 10,5 M, CARGA NOMINAL DE 1000 DAN, ENGASTAMENTO BASE CONCRETADA COM 1 M DE CONCRETO E 0,65 M DE SOLO (NÃO INCLUI FORNECIMENTO). AF_11/2019 | 0 | 0 | 0 | 1581.56 | 1581.56 | 1898.98 | UN |  | 0 | 0 | [6 empty] | 0 | 0
100610 | 100610 | SINAPI | ASSENTAMENTO DE POSTE DE CONCRETO COM COMPRIMENTO NOMINAL DE 11 M, CARGA NOMINAL DE 300 DAN, ENGASTAMENTO BASE CONCRETADA COM 1 M DE CONCRETO E 0,7 M DE SOLO (NÃO INCLUI FORNECIMENTO). AF_11/2019 | 0 | 0 | 0 | 689.49 | 689.49 | 827.87 | UN |  | 0 | 0 | [6 empty] | 0 | 0
100611 | 100611 | SINAPI | ASSENTAMENTO DE POSTE DE CONCRETO COM COMPRIMENTO NOMINAL DE 11 M, CARGA NOMINAL DE 400 DAN, ENGASTAMENTO BASE CONCRETADA COM 1 M DE CONCRETO E 0,7 M DE SOLO (NÃO INCLUI FORNECIMENTO). AF_11/2019 | 0 | 0 | 0 | 858.26 | 858.26 | 1030.51 | UN |  | 0 | 0 | [6 empty] | 0 | 0
100612 | 100612 | SINAPI | ASSENTAMENTO DE POSTE DE CONCRETO COM COMPRIMENTO NOMINAL DE 11 M, CARGA NOMINAL DE 600 DAN, ENGASTAMENTO BASE CONCRETADA COM 1 M DE CONCRETO E 0,7 M DE SOLO (NÃO INCLUI FORNECIMENTO). AF_11/2019 | 0 | 0 | 0 | 1069.66 | 1069.66 | 1284.34 | UN |  | 0 | 0 | [6 empty] | 0 | 0
100613 | 100613 | SINAPI | ASSENTAMENTO DE POSTE DE CONCRETO COM COMPRIMENTO NOMINAL DE 11 M, CARGA NOMINAL DE 1000 DAN, ENGASTAMENTO BASE CONCRETADA COM 1 M DE CONCRETO E 0,7 M DE SOLO (NÃO INCLUI FORNECIMENTO). AF_11/2019 | 0 | 0 | 0 | 1614.79 | 1614.79 | 1938.88 | UN |  | 0 | 0 | [6 empty] | 0 | 0
100614 | 100614 | SINAPI | ASSENTAMENTO DE POSTE DE CONCRETO COM COMPRIMENTO NOMINAL DE 12 M, CARGA NOMINAL DE 400 DAN, ENGASTAMENTO BASE CONCRETADA COM 1 M DE CONCRETO E 0,8 M DE SOLO (NÃO INCLUI FORNECIMENTO). AF_11/2019 | 0 | 0 | 0 | 900.34 | 900.34 | 1081.04 | UN |  | 0 | 0 | [6 empty] | 0 | 0
100615 | 100615 | SINAPI | ASSENTAMENTO DE POSTE DE CONCRETO COM COMPRIMENTO NOMINAL DE 12 M, CARGA NOMINAL DE 600 DAN, ENGASTAMENTO BASE CONCRETADA COM 1 M DE CONCRETO E 0,8 M DE SOLO (NÃO INCLUI FORNECIMENTO). AF_11/2019 | 0 | 0 | 0 | 1117.47 | 1117.47 | 1341.75 | UN |  | 0 | 0 | [6 empty] | 0 | 0
100616 | 100616 | SINAPI | ASSENTAMENTO DE POSTE DE CONCRETO COM COMPRIMENTO NOMINAL DE 12 M, CARGA NOMINAL DE 1000 DAN, ENGASTAMENTO BASE CONCRETADA COM 1 M DE CONCRETO E 0,8 M DE SOLO (NÃO INCLUI FORNECIMENTO). AF_11/2019 | 0 | 0 | 0 | 1684.75 | 1684.75 | 2022.88 | UN |  | 0 | 0 | [6 empty] | 0 | 0
100617 | 100617 | SINAPI | ASSENTAMENTO DE POSTE DE CONCRETO COM COMPRIMENTO NOMINAL DE 13 M, CARGA NOMINAL DE 600 DAN, ENGASTAMENTO BASE CONCRETADA COM 1 M DE CONCRETO E 0,9 M DE SOLO (NÃO INCLUI FORNECIMENTO). AF_11/2019 | 0 | 0 | 0 | 1165.17 | 1165.17 | 1399.02 | UN |  | 0 | 0 | [6 empty] | 0 | 0
100618 | 100618 | SINAPI | ASSENTAMENTO DE POSTE DE CONCRETO COM COMPRIMENTO NOMINAL DE 13 M, CARGA NOMINAL DE 1000 DAN, ENGASTAMENTO BASE CONCRETADA COM 1 M DE CONCRETO E 0,9 M DE SOLO - SOMENTE INSTALAÇÃO, SEM FORNECIMENTO. AF_11/2019 | 0 | 0 | 0 | 1758.03 | 1758.03 | 2110.87 | UN |  | 0 | 0 | [6 empty] | 0 | 0
97660 | 97660 | SINAPI | REMOÇÃO DE INTERRUPTORES/TOMADAS ELÉTRICAS, DE FORMA MANUAL, SEM REAPROVEITAMENTO. AF_12/2017 | 0 | 0 | 0 | 0.77 | 0.77 | 0.92 | UN |  | 0 | 0 | [6 empty] | 0 | 0
90447 | 90447 | SINAPI | RASGO EM ALVENARIA PARA ELETRODUTOS COM DIAMETROS MENORES OU IGUAIS A 40 MM. AF_05/2015 | 0 | 0 | 0 | 8.03 | 8.03 | 9.64 | M |  | 0 | 0 | [6 empty] | 0 | 0
90456 | 90456 | SINAPI | QUEBRA EM ALVENARIA PARA INSTALAÇÃO DE CAIXA DE TOMADA (4X4 OU 4X2). AF_05/2015 | 0 | 0 | 0 | 5.16 | 5.16 | 6.2 | UN |  | 0 | 0 | [6 empty] | 0 | 0
90457 | 90457 | SINAPI | QUEBRA EM ALVENARIA PARA INSTALAÇÃO DE QUADRO DISTRIBUIÇÃO PEQUENO (19X25 CM). AF_05/2015 | 0 | 0 | 0 | 11.77 | 11.77 | 14.13 | UN |  | 0 | 0 | [6 empty] | 0 | 0
90458 | 90458 | SINAPI | QUEBRA EM ALVENARIA PARA INSTALAÇÃO DE QUADRO DISTRIBUIÇÃO GRANDE (76X40 CM). AF_05/2015 | 0 | 0 | 0 | 33.41 | 33.41 | 40.12 | UN |  | 0 | 0 | [6 empty] | 0 | 0
101938 | 101938 | SINAPI | CAIXA DE PROTEÇÃO PARA MEDIDOR MONOFÁSICO DE EMBUTIR - FORNECIMENTO E INSTALAÇÃO. AF_10/2020 | 0 | 0 | 0 | 127.45 | 127.45 | 153.03 | UN |  | 0 | 0 | [6 empty] | 0 | 0
101489 | 101489 | SINAPI | ENTRADA DE ENERGIA ELÉTRICA, AÉREA, MONOFÁSICA, COM CAIXA DE SOBREPOR, CABO DE 10 MM2 E DISJUNTOR DIN 50A (NÃO INCLUSO O POSTE DE CONCRETO). AF_07/2020_P | 0 | 0 | 0 | 1507.06 | 1507.06 | 1809.53 | UN |  | 0 | 0 | [6 empty] | 0 | 0
101490 | 101490 | SINAPI | ENTRADA DE ENERGIA ELÉTRICA, AÉREA, MONOFÁSICA, COM CAIXA DE SOBREPOR, CABO DE 16 MM2 E DISJUNTOR DIN 50A (NÃO INCLUSO O POSTE DE CONCRETO). AF_07/2020_P | 0 | 0 | 0 | 1605.18 | 1605.18 | 1927.34 | UN |  | 0 | 0 | [6 empty] | 0 | 0
101491 | 101491 | SINAPI | ENTRADA DE ENERGIA ELÉTRICA, AÉREA, MONOFÁSICA, COM CAIXA DE SOBREPOR, CABO DE 25 MM2 E DISJUNTOR DIN 50A (NÃO INCLUSO O POSTE DE CONCRETO). AF_07/2020_P | 0 | 0 | 0 | 1632.79 | 1632.79 | 1960.49 | UN |  | 0 | 0 | [6 empty] | 0 | 0
101492 | 101492 | SINAPI | ENTRADA DE ENERGIA ELÉTRICA, AÉREA, MONOFÁSICA, COM CAIXA DE SOBREPOR, CABO DE 35 MM2 E DISJUNTOR DIN 50A (NÃO INCLUSO O POSTE DE CONCRETO). AF_07/2020_P | 0 | 0 | 0 | 1787.27 | 1787.27 | 2145.98 | UN |  | 0 | 0 | [6 empty] | 0 | 0
101493 | 101493 | SINAPI | ENTRADA DE ENERGIA ELÉTRICA, AÉREA, MONOFÁSICA, COM CAIXA DE EMBUTIR, CABO DE 10 MM2 E DISJUNTOR DIN 50A (NÃO INCLUSO O POSTE DE CONCRETO). AF_07/2020_P | 0 | 0 | 0 | 1487.05 | 1487.05 | 1785.5 | UN |  | 0 | 0 | [6 empty] | 0 | 0
101494 | 101494 | SINAPI | ENTRADA DE ENERGIA ELÉTRICA, AÉREA, MONOFÁSICA, COM CAIXA DE EMBUTIR, CABO DE 16 MM2 E DISJUNTOR DIN 50A (NÃO INCLUSO O POSTE DE CONCRETO). AF_07/2020_P | 0 | 0 | 0 | 1585.17 | 1585.17 | 1903.31 | UN |  | 0 | 0 | [6 empty] | 0 | 0
101495 | 101495 | SINAPI | ENTRADA DE ENERGIA ELÉTRICA, AÉREA, MONOFÁSICA, COM CAIXA DE EMBUTIR, CABO DE 25 MM2 E DISJUNTOR DIN 50A (NÃO INCLUSO O POSTE DE CONCRETO). AF_07/2020_P | 0 | 0 | 0 | 1612.78 | 1612.78 | 1936.46 | UN |  | 0 | 0 | [6 empty] | 0 | 0
101496 | 101496 | SINAPI | ENTRADA DE ENERGIA ELÉTRICA, AÉREA, MONOFÁSICA, COM CAIXA DE EMBUTIR, CABO DE 35 MM2 E DISJUNTOR DIN 50A (NÃO INCLUSO O POSTE DE CONCRETO). AF_07/2020_P | 0 | 0 | 0 | 1767.26 | 1767.26 | 2121.95 | UN |  | 0 | 0 | [6 empty] | 0 | 0
101497 | 101497 | SINAPI | ENTRADA DE ENERGIA ELÉTRICA, AÉREA, BIFÁSICA, COM CAIXA DE SOBREPOR, CABO DE 10 MM2 E DISJUNTOR DIN 50A (NÃO INCLUSO O POSTE DE CONCRETO). AF_07/2020_P | 0 | 0 | 0 | 1782.8 | 1782.8 | 2140.61 | UN |  | 0 | 0 | [6 empty] | 0 | 0
101498 | 101498 | SINAPI | ENTRADA DE ENERGIA ELÉTRICA, AÉREA, BIFÁSICA, COM CAIXA DE SOBREPOR, CABO DE 16 MM2 E DISJUNTOR DIN 50A (NÃO INCLUSO O POSTE DE CONCRETO). AF_07/2020_P | 0 | 0 | 0 | 1931.32 | 1931.32 | 2318.94 | UN |  | 0 | 0 | [6 empty] | 0 | 0
101499 | 101499 | SINAPI | ENTRADA DE ENERGIA ELÉTRICA, AÉREA, BIFÁSICA, COM CAIXA DE SOBREPOR, CABO DE 25 MM2 E DISJUNTOR DIN 50A (NÃO INCLUSO O POSTE DE CONCRETO). AF_07/2020_P | 0 | 0 | 0 | 1973.11 | 1973.11 | 2369.11 | UN |  | 0 | 0 | [6 empty] | 0 | 0
101500 | 101500 | SINAPI | ENTRADA DE ENERGIA ELÉTRICA, AÉREA, BIFÁSICA, COM CAIXA DE SOBREPOR, CABO DE 35 MM2 E DISJUNTOR DIN 50A (NÃO INCLUSO O POSTE DE CONCRETO). AF_07/2020_P | 0 | 0 | 0 | 2185.78 | 2185.78 | 2624.47 | UN |  | 0 | 0 | [6 empty] | 0 | 0
101501 | 101501 | SINAPI | ENTRADA DE ENERGIA ELÉTRICA, AÉREA, BIFÁSICA, COM CAIXA DE EMBUTIR, CABO DE 10 MM2 E DISJUNTOR DIN 50A (NÃO INCLUSO O POSTE DE CONCRETO). AF_07/2020_P | 0 | 0 | 0 | 1770.67 | 1770.67 | 2126.04 | UN |  | 0 | 0 | [6 empty] | 0 | 0
101502 | 101502 | SINAPI | ENTRADA DE ENERGIA ELÉTRICA, AÉREA, BIFÁSICA, COM CAIXA DE EMBUTIR, CABO DE 16 MM2 E DISJUNTOR DIN 50A (NÃO INCLUSO O POSTE DE CONCRETO). AF_07/2020_P | 0 | 0 | 0 | 1919.19 | 1919.19 | 2304.37 | UN |  | 0 | 0 | [6 empty] | 0 | 0
101503 | 101503 | SINAPI | ENTRADA DE ENERGIA ELÉTRICA, AÉREA, BIFÁSICA, COM CAIXA DE EMBUTIR, CABO DE 25 MM2 E DISJUNTOR DIN 50A (NÃO INCLUSO O POSTE DE CONCRETO). AF_07/2020_P | 0 | 0 | 0 | 1960.98 | 1960.98 | 2354.55 | UN |  | 0 | 0 | [6 empty] | 0 | 0
101504 | 101504 | SINAPI | ENTRADA DE ENERGIA ELÉTRICA, AÉREA, BIFÁSICA, COM CAIXA DE EMBUTIR, CABO DE 35 MM2 E DISJUNTOR DIN 50A (NÃO INCLUSO O POSTE DE CONCRETO). AF_07/2020_P | 0 | 0 | 0 | 2173.65 | 2173.65 | 2609.9 | UN |  | 0 | 0 | [6 empty] | 0 | 0
101505 | 101505 | SINAPI | ENTRADA DE ENERGIA ELÉTRICA, AÉREA, TRIFÁSICA, COM CAIXA DE SOBREPOR, CABO DE 10 MM2 E DISJUNTOR DIN 50A (NÃO INCLUSO O POSTE DE CONCRETO). AF_07/2020_P | 0 | 0 | 0 | 1896.69 | 1896.69 | 2277.36 | UN |  | 0 | 0 | [6 empty] | 0 | 0
101506 | 101506 | SINAPI | ENTRADA DE ENERGIA ELÉTRICA, AÉREA, TRIFÁSICA, COM CAIXA DE SOBREPOR, CABO DE 16 MM2 E DISJUNTOR DIN 50A (NÃO INCLUSO O POSTE DE CONCRETO). AF_07/2020_P | 0 | 0 | 0 | 2094.72 | 2094.72 | 2515.13 | UN |  | 0 | 0 | [6 empty] | 0 | 0
101507 | 101507 | SINAPI | ENTRADA DE ENERGIA ELÉTRICA, AÉREA, TRIFÁSICA, COM CAIXA DE SOBREPOR, CABO DE 25 MM2 E DISJUNTOR DIN 50A (NÃO INCLUSO O POSTE DE CONCRETO). AF_07/2020_P | 0 | 0 | 0 | 2150.44 | 2150.44 | 2582.03 | UN |  | 0 | 0 | [6 empty] | 0 | 0
101508 | 101508 | SINAPI | ENTRADA DE ENERGIA ELÉTRICA, AÉREA, TRIFÁSICA, COM CAIXA DE SOBREPOR, CABO DE 35 MM2 E DISJUNTOR DIN 50A (NÃO INCLUSO O POSTE DE CONCRETO). AF_07/2020_P | 0 | 0 | 0 | 2420.28 | 2420.28 | 2906.03 | UN |  | 0 | 0 | [6 empty] | 0 | 0
101509 | 101509 | SINAPI | ENTRADA DE ENERGIA ELÉTRICA, AÉREA, TRIFÁSICA, COM CAIXA DE EMBUTIR, CABO DE 10 MM2 E DISJUNTOR DIN 50A (NÃO INCLUSO O POSTE DE CONCRETO). AF_07/2020 | 0 | 0 | 0 | 2020.87 | 2020.87 | 2426.46 | UN |  | 0 | 0 | [6 empty] | 0 | 0
101510 | 101510 | SINAPI | ENTRADA DE ENERGIA ELÉTRICA, AÉREA, TRIFÁSICA, COM CAIXA DE EMBUTIR, CABO DE 16 MM2 E DISJUNTOR DIN 50A (NÃO INCLUSO O POSTE DE CONCRETO). AF_07/2020 | 0 | 0 | 0 | 2218.9 | 2218.9 | 2664.23 | UN |  | 0 | 0 | [6 empty] | 0 | 0
101511 | 101511 | SINAPI | ENTRADA DE ENERGIA ELÉTRICA, AÉREA, TRIFÁSICA, COM CAIXA DE EMBUTIR, CABO DE 25 MM2 E DISJUNTOR DIN 50A (NÃO INCLUSO O POSTE DE CONCRETO). AF_07/2020 | 0 | 0 | 0 | 2274.62 | 2274.62 | 2731.14 | UN |  | 0 | 0 | [6 empty] | 0 | 0
101512 | 101512 | SINAPI | ENTRADA DE ENERGIA ELÉTRICA, AÉREA, TRIFÁSICA, COM CAIXA DE EMBUTIR, CABO DE 35 MM2 E DISJUNTOR DIN 50A (NÃO INCLUSO O POSTE DE CONCRETO). AF_07/2020 | 0 | 0 | 0 | 2544.46 | 2544.46 | 3055.13 | UN |  | 0 | 0 | [6 empty] | 0 | 0
101513 | 101513 | SINAPI | ENTRADA DE ENERGIA ELÉTRICA, SUBTERRÂNEA, MONOFÁSICA, COM CAIXA DE SOBREPOR, CABO DE 10 MM2 E DISJUNTOR DIN 50A (NÃO INCLUSA MURETA DE ALVENARIA). AF_07/2020_P | 0 | 0 | 0 | 840 | 840 | 1008.59 | UN |  | 0 | 0 | [6 empty] | 0 | 0
101514 | 101514 | SINAPI | ENTRADA DE ENERGIA ELÉTRICA, SUBTERRÂNEA, MONOFÁSICA, COM CAIXA DE SOBREPOR, CABO DE 16 MM2 E DISJUNTOR DIN 50A (NÃO INCLUSA MURETA DE ALVENARIA). AF_07/2020_P | 0 | 0 | 0 | 957.75 | 957.75 | 1149.97 | UN |  | 0 | 0 | [6 empty] | 0 | 0
101515 | 101515 | SINAPI | ENTRADA DE ENERGIA ELÉTRICA, SUBTERRÂNEA, MONOFÁSICA, COM CAIXA DE SOBREPOR, CABO DE 25 MM2 E DISJUNTOR DIN 50A (NÃO INCLUSA MURETA DE ALVENARIA). AF_07/2020_P | 0 | 0 | 0 | 990.88 | 990.88 | 1189.75 | UN |  | 0 | 0 | [6 empty] | 0 | 0
101516 | 101516 | SINAPI | ENTRADA DE ENERGIA ELÉTRICA, SUBTERRÂNEA, MONOFÁSICA, COM CAIXA DE SOBREPOR, CABO DE 35 MM2 E DISJUNTOR DIN 50A (NÃO INCLUSA MURETA DE ALVENARIA). AF_07/2020_P | 0 | 0 | 0 | 1126.84 | 1126.84 | 1353 | UN |  | 0 | 0 | [6 empty] | 0 | 0
101517 | 101517 | SINAPI | ENTRADA DE ENERGIA ELÉTRICA, SUBTERRÂNEA, MONOFÁSICA, COM CAIXA DE EMBUTIR, CABO DE 10 MM2 E DISJUNTOR DIN 50A (NÃO INCLUSA MURETA DE ALVENARIA). AF_07/2020_P | 0 | 0 | 0 | 819.99 | 819.99 | 984.56 | UN |  | 0 | 0 | [6 empty] | 0 | 0
101518 | 101518 | SINAPI | ENTRADA DE ENERGIA ELÉTRICA, SUBTERRÂNEA, MONOFÁSICA, COM CAIXA DE EMBUTIR, CABO DE 16 MM2 E DISJUNTOR DIN 50A (NÃO INCLUSA MURETA DE ALVENARIA). AF_07/2020_P | 0 | 0 | 0 | 937.74 | 937.74 | 1125.94 | UN |  | 0 | 0 | [6 empty] | 0 | 0
101519 | 101519 | SINAPI | ENTRADA DE ENERGIA ELÉTRICA, SUBTERRÂNEA, MONOFÁSICA, COM CAIXA DE EMBUTIR, CABO DE 25 MM2 E DISJUNTOR DIN 50A (NÃO INCLUSA MURETA DE ALVENARIA). AF_07/2020_P | 0 | 0 | 0 | 970.87 | 970.87 | 1165.72 | UN |  | 0 | 0 | [6 empty] | 0 | 0
101520 | 101520 | SINAPI | ENTRADA DE ENERGIA ELÉTRICA, SUBTERRÂNEA, MONOFÁSICA, COM CAIXA DE EMBUTIR, CABO DE 35 MM2 E DISJUNTOR DIN 50A (NÃO INCLUSA MURETA DE ALVENARIA). AF_07/2020_P | 0 | 0 | 0 | 1106.83 | 1106.83 | 1328.97 | UN |  | 0 | 0 | [6 empty] | 0 | 0
101521 | 101521 | SINAPI | ENTRADA DE ENERGIA ELÉTRICA, SUBTERRÂNEA, BIFÁSICA, COM CAIXA DE SOBREPOR, CABO DE 10 MM2 E DISJUNTOR DIN 50A (NÃO INCLUSA MURETA DE ALVENARIA). AF_07/2020_P | 0 | 0 | 0 | 1130.83 | 1130.83 | 1357.79 | UN |  | 0 | 0 | [6 empty] | 0 | 0
101522 | 101522 | SINAPI | ENTRADA DE ENERGIA ELÉTRICA, SUBTERRÂNEA, BIFÁSICA, COM CAIXA DE SOBREPOR, CABO DE 16 MM2 E DISJUNTOR DIN 50A (NÃO INCLUSA MURETA DE ALVENARIA). AF_07/2020_P | 0 | 0 | 0 | 1307.45 | 1307.45 | 1569.86 | UN |  | 0 | 0 | [6 empty] | 0 | 0
101523 | 101523 | SINAPI | ENTRADA DE ENERGIA ELÉTRICA, SUBTERRÂNEA, BIFÁSICA, COM CAIXA DE SOBREPOR, CABO DE 25 MM2 E DISJUNTOR DIN 50A (NÃO INCLUSA MURETA DE ALVENARIA). AF_07/2020_P | 0 | 0 | 0 | 1357.14 | 1357.14 | 1629.52 | UN |  | 0 | 0 | [6 empty] | 0 | 0
101524 | 101524 | SINAPI | ENTRADA DE ENERGIA ELÉTRICA, SUBTERRÂNEA, BIFÁSICA, COM CAIXA DE SOBREPOR, CABO DE 35 MM2 E DISJUNTOR DIN 50A (NÃO INCLUSA MURETA DE ALVENARIA). AF_07/2020_P | 0 | 0 | 0 | 1561.08 | 1561.08 | 1874.39 | UN |  | 0 | 0 | [6 empty] | 0 | 0
101525 | 101525 | SINAPI | ENTRADA DE ENERGIA ELÉTRICA, SUBTERRÂNEA, BIFÁSICA, COM CAIXA DE EMBUTIR, CABO DE 10 MM2 E DISJUNTOR DIN 50A (NÃO INCLUSA MURETA DE ALVENARIA). AF_07/2020_P | 0 | 0 | 0 | 1118.71 | 1118.71 | 1343.24 | UN |  | 0 | 0 | [6 empty] | 0 | 0
101526 | 101526 | SINAPI | ENTRADA DE ENERGIA ELÉTRICA, SUBTERRÂNEA, BIFÁSICA, COM CAIXA DE EMBUTIR, CABO DE 16 MM2 E DISJUNTOR DIN 50A (NÃO INCLUSA MURETA DE ALVENARIA). AF_07/2020_P | 0 | 0 | 0 | 1295.33 | 1295.33 | 1555.3 | UN |  | 0 | 0 | [6 empty] | 0 | 0
101527 | 101527 | SINAPI | ENTRADA DE ENERGIA ELÉTRICA, SUBTERRÂNEA, BIFÁSICA, COM CAIXA DE EMBUTIR, CABO DE 25 MM2 E DISJUNTOR DIN 50A (NÃO INCLUSA MURETA DE ALVENARIA). AF_07/2020_P | 0 | 0 | 0 | 1345.02 | 1345.02 | 1614.97 | UN |  | 0 | 0 | [6 empty] | 0 | 0
101528 | 101528 | SINAPI | ENTRADA DE ENERGIA ELÉTRICA, SUBTERRÂNEA, BIFÁSICA, COM CAIXA DE EMBUTIR, CABO DE 35 MM2 E DISJUNTOR DIN 50A (NÃO INCLUSA MURETA DE ALVENARIA). AF_07/2020_P | 0 | 0 | 0 | 1548.96 | 1548.96 | 1859.84 | UN |  | 0 | 0 | [6 empty] | 0 | 0
101529 | 101529 | SINAPI | ENTRADA DE ENERGIA ELÉTRICA, SUBTERRÂNEA, TRIFÁSICA, COM CAIXA DE SOBREPOR, CABO DE 10 MM2 E DISJUNTOR DIN 50A (NÃO INCLUSA MURETA DE ALVENARIA). AF_07/2020_P | 0 | 0 | 0 | 1261.4 | 1261.4 | 1514.56 | UN |  | 0 | 0 | [6 empty] | 0 | 0
101530 | 101530 | SINAPI | ENTRADA DE ENERGIA ELÉTRICA, SUBTERRÂNEA, TRIFÁSICA, COM CAIXA DE SOBREPOR, CABO DE 16 MM2 E DISJUNTOR DIN 50A (NÃO INCLUSA MURETA DE ALVENARIA). AF_07/2020_P | 0 | 0 | 0 | 1496.89 | 1496.89 | 1797.32 | UN |  | 0 | 0 | [6 empty] | 0 | 0
101531 | 101531 | SINAPI | ENTRADA DE ENERGIA ELÉTRICA, SUBTERRÂNEA, TRIFÁSICA, COM CAIXA DE SOBREPOR, CABO DE 25 MM2 E DISJUNTOR DIN 50A (NÃO INCLUSA MURETA DE ALVENARIA). AF_07/2020_P | 0 | 0 | 0 | 1563.15 | 1563.15 | 1876.87 | UN |  | 0 | 0 | [6 empty] | 0 | 0
101532 | 101532 | SINAPI | ENTRADA DE ENERGIA ELÉTRICA, SUBTERRÂNEA, TRIFÁSICA, COM CAIXA DE SOBREPOR, CABO DE 35 MM2 E DISJUNTOR DIN 50A (NÃO INCLUSA MURETA DE ALVENARIA). AF_07/2020_P | 0 | 0 | 0 | 1835.07 | 1835.07 | 2203.37 | UN |  | 0 | 0 | [6 empty] | 0 | 0
101533 | 101533 | SINAPI | ENTRADA DE ENERGIA ELÉTRICA, SUBTERRÂNEA, TRIFÁSICA, COM CAIXA DE EMBUTIR, CABO DE 10 MM2 E DISJUNTOR DIN 50A (NÃO INCLUSA MURETA DE ALVENARIA). AF_07/2020 | 0 | 0 | 0 | 1385.59 | 1385.59 | 1663.68 | UN |  | 0 | 0 | [6 empty] | 0 | 0
101534 | 101534 | SINAPI | ENTRADA DE ENERGIA ELÉTRICA, SUBTERRÂNEA, TRIFÁSICA, COM CAIXA DE EMBUTIR, CABO DE 16 MM2 E DISJUNTOR DIN 50A (NÃO INCLUSA MURETA DE ALVENARIA). AF_07/2020 | 0 | 0 | 0 | 1621.08 | 1621.08 | 1946.43 | UN |  | 0 | 0 | [6 empty] | 0 | 0
101535 | 101535 | SINAPI | ENTRADA DE ENERGIA ELÉTRICA, SUBTERRÂNEA, TRIFÁSICA, COM CAIXA DE EMBUTIR, CABO DE 25 MM2 E DISJUNTOR DIN 50A (NÃO INCLUSA MURETA DE ALVENARIA). AF_07/2020 | 0 | 0 | 0 | 1687.34 | 1687.34 | 2025.99 | UN |  | 0 | 0 | [6 empty] | 0 | 0
101536 | 101536 | SINAPI | ENTRADA DE ENERGIA ELÉTRICA, SUBTERRÂNEA, TRIFÁSICA, COM CAIXA DE EMBUTIR, CABO DE 35 MM2 E DISJUNTOR DIN 50A (NÃO INCLUSA MURETA DE ALVENARIA). AF_07/2020 | 0 | 0 | 0 | 1959.26 | 1959.26 | 2352.48 | UN |  | 0 | 0 | [6 empty] | 0 | 0
16.105.000030.SER | 16.105.000030.SER | PINI - fev/23 | ENTRADA DE ENERGIA ELÉTRICA, SUBTERRÂNEA, TRIFÁSICA, COM CAIXA DE EMBUTIR, CABO DE 16 MM2 E DISJUNTOR DIN 50A (NÃO INCLUSA MURETA DE ALVENARIA). AF_07/2020 | 0 | 0 | 0 | 1885.87 | 1885.87 | 2264.36 | UN |  | 0 | 0 | [6 empty] | 0 | 0
16.105.000031.SER | 16.105.000031.SER | PINI - fev/23 | ENTRADA DE ENERGIA ELÉTRICA, SUBTERRÂNEA, TRIFÁSICA, COM CAIXA DE EMBUTIR, CABO DE 25 MM2 E DISJUNTOR DIN 50A (NÃO INCLUSA MURETA DE ALVENARIA). AF_07/2020 | 0 | 0 | 0 | 2069.96 | 2069.96 | 2485.4 | UN |  | 0 | 0 | [6 empty] | 0 | 0
16.105.000032.SER | 16.105.000032.SER | PINI - fev/23 | ENTRADA DE ENERGIA ELÉTRICA, SUBTERRÂNEA, TRIFÁSICA, COM CAIXA DE EMBUTIR, CABO DE 35 MM2 E DISJUNTOR DIN 50A (NÃO INCLUSA MURETA DE ALVENARIA). AF_07/2020 | 0 | 0 | 0 | 2505.64 | 2505.64 | 3008.52 | UN |  | 0 | 0 | [6 empty] | 0 | 0
16.105.000033.SER | 16.105.000033.SER | PINI - fev/23 | Entrada de energia em poste próprio da edificação com potência instalada de 15 a 20 KW | 0 | 0 | 0 | 2829.71 | 2829.71 | 3397.63 | UN |  | 0 | 0 | [6 empty] | 0 | 0
16.105.000034.SER | 16.105.000034.SER | PINI - fev/23 | Entrada de energia em poste próprio da edificação com potência instalada de 20 a 25 KW | 0 | 0 | 0 | 4324.09 | 4324.09 | 5191.93 | UN |  | 0 | 0 | [6 empty] | 0 | 0
16.105.000035.SER | 16.105.000035.SER | PINI - fev/23 | Entrada de energia em poste próprio da edificação com potência instalada de 25 a 30 KW | 0 | 0 | 0 | 5277.61 | 5277.61 | 6336.83 | UN |  | 0 | 0 | [6 empty] | 0 | 0
96984 | 96984 | SINAPI | ELETRODUTO PVC 40MM (1 ¼ ) PARA SPDA - FORNECIMENTO E INSTALAÇÃO. AF_12/2017 | 0 | 0 | 0 | 77.59 | 77.59 | 93.16 | UN |  | 0 | 0 | [6 empty] | 0 | 0
91831 | 91831 | SINAPI | ELETRODUTO FLEXÍVEL CORRUGADO, PVC, DN 20 MM (1/2"), PARA CIRCUITOS TERMINAIS, INSTALADO EM FORRO - FORNECIMENTO E INSTALAÇÃO. AF_12/2015 | 0 | 0 | 0 | 10.69 | 10.69 | 12.84 | M |  | 0 | 0 | [6 empty] | 0 | 0
91834 | 91834 | SINAPI | ELETRODUTO FLEXÍVEL CORRUGADO, PVC, DN 25 MM (3/4"), PARA CIRCUITOS TERMINAIS, INSTALADO EM FORRO - FORNECIMENTO E INSTALAÇÃO. AF_12/2015 | 0 | 0 | 0 | 11.9 | 11.9 | 14.29 | M |  | 0 | 0 | [6 empty] | 0 | 0
91836 | 91836 | SINAPI | ELETRODUTO FLEXÍVEL CORRUGADO, PVC, DN 32 MM (1"), PARA CIRCUITOS TERMINAIS, INSTALADO EM FORRO - FORNECIMENTO E INSTALAÇÃO. AF_12/2015 | 0 | 0 | 0 | 15.96 | 15.96 | 19.16 | M |  | 0 | 0 | [6 empty] | 0 | 0
91842 | 91842 | SINAPI | ELETRODUTO FLEXÍVEL CORRUGADO, PVC, DN 20 MM (1/2"), PARA CIRCUITOS TERMINAIS, INSTALADO EM LAJE - FORNECIMENTO E INSTALAÇÃO. AF_12/2015 | 0 | 0 | 0 | 8.05 | 8.05 | 9.67 | M |  | 0 | 0 | [6 empty] | 0 | 0
91844 | 91844 | SINAPI | ELETRODUTO FLEXÍVEL CORRUGADO, PVC, DN 25 MM (3/4"), PARA CIRCUITOS TERMINAIS, INSTALADO EM LAJE - FORNECIMENTO E INSTALAÇÃO. AF_12/2015 | 0 | 0 | 0 | 9.26 | 9.26 | 11.12 | M |  | 0 | 0 | [6 empty] | 0 | 0
91846 | 91846 | SINAPI | ELETRODUTO FLEXÍVEL CORRUGADO, PVC, DN 32 MM (1"), PARA CIRCUITOS TERMINAIS, INSTALADO EM LAJE - FORNECIMENTO E INSTALAÇÃO. AF_12/2015 | 0 | 0 | 0 | 13.33 | 13.33 | 16.01 | M |  | 0 | 0 | [6 empty] | 0 | 0
91852 | 91852 | SINAPI | ELETRODUTO FLEXÍVEL CORRUGADO, PVC, DN 20 MM (1/2"), PARA CIRCUITOS TERMINAIS, INSTALADO EM PAREDE - FORNECIMENTO E INSTALAÇÃO. AF_12/2015 | 0 | 0 | 0 | 11.16 | 11.16 | 13.4 | M |  | 0 | 0 | [6 empty] | 0 | 0
91854 | 91854 | SINAPI | ELETRODUTO FLEXÍVEL CORRUGADO, PVC, DN 25 MM (3/4"), PARA CIRCUITOS TERMINAIS, INSTALADO EM PAREDE - FORNECIMENTO E INSTALAÇÃO. AF_12/2015 | 0 | 0 | 0 | 12.34 | 12.34 | 14.82 | M |  | 0 | 0 | [6 empty] | 0 | 0
91856 | 91856 | SINAPI | ELETRODUTO FLEXÍVEL CORRUGADO, PVC, DN 32 MM (1"), PARA CIRCUITOS TERMINAIS, INSTALADO EM PAREDE - FORNECIMENTO E INSTALAÇÃO. AF_12/2015 | 0 | 0 | 0 | 16.18 | 16.18 | 19.43 | M |  | 0 | 0 | [6 empty] | 0 | 0
91833 | 91833 | SINAPI | ELETRODUTO FLEXÍVEL CORRUGADO REFORÇADO, PVC, DN 20 MM (1/2"), PARA CIRCUITOS TERMINAIS, INSTALADO EM FORRO - FORNECIMENTO E INSTALAÇÃO. AF_12/2015 | 0 | 0 | 0 | 11.52 | 11.52 | 13.83 | M |  | 0 | 0 | [6 empty] | 0 | 0
91835 | 91835 | SINAPI | ELETRODUTO FLEXÍVEL CORRUGADO REFORÇADO, PVC, DN 25 MM (3/4"), PARA CIRCUITOS TERMINAIS, INSTALADO EM FORRO - FORNECIMENTO E INSTALAÇÃO. AF_12/2015 | 0 | 0 | 0 | 14.01 | 14.01 | 16.82 | M |  | 0 | 0 | [6 empty] | 0 | 0
91837 | 91837 | SINAPI | ELETRODUTO FLEXÍVEL CORRUGADO REFORÇADO, PVC, DN 32 MM (1"), PARA CIRCUITOS TERMINAIS, INSTALADO EM FORRO - FORNECIMENTO E INSTALAÇÃO. AF_12/2015 | 0 | 0 | 0 | 20.87 | 20.87 | 25.06 | M |  | 0 | 0 | [6 empty] | 0 | 0
91843 | 91843 | SINAPI | ELETRODUTO FLEXÍVEL CORRUGADO REFORÇADO, PVC, DN 20 MM (1/2"), PARA CIRCUITOS TERMINAIS, INSTALADO EM LAJE - FORNECIMENTO E INSTALAÇÃO. AF_12/2015 | 0 | 0 | 0 | 8.88 | 8.88 | 10.66 | M |  | 0 | 0 | [6 empty] | 0 | 0
91845 | 91845 | SINAPI | ELETRODUTO FLEXÍVEL CORRUGADO REFORÇADO, PVC, DN 25 MM (3/4"), PARA CIRCUITOS TERMINAIS, INSTALADO EM LAJE - FORNECIMENTO E INSTALAÇÃO. AF_12/2015 | 0 | 0 | 0 | 11.37 | 11.37 | 13.65 | M |  | 0 | 0 | [6 empty] | 0 | 0
91847 | 91847 | SINAPI | ELETRODUTO FLEXÍVEL CORRUGADO REFORÇADO, PVC, DN 32 MM (1"), PARA CIRCUITOS TERMINAIS, INSTALADO EM LAJE - FORNECIMENTO E INSTALAÇÃO. AF_12/2015 | 0 | 0 | 0 | 18.24 | 18.24 | 21.9 | M |  | 0 | 0 | [6 empty] | 0 | 0
91853 | 91853 | SINAPI | ELETRODUTO FLEXÍVEL CORRUGADO REFORÇADO, PVC, DN 20 MM (1/2"), PARA CIRCUITOS TERMINAIS, INSTALADO EM PAREDE - FORNECIMENTO E INSTALAÇÃO. AF_12/2015 | 0 | 0 | 0 | 11.93 | 11.93 | 14.32 | M |  | 0 | 0 | [6 empty] | 0 | 0
91855 | 91855 | SINAPI | ELETRODUTO FLEXÍVEL CORRUGADO REFORÇADO, PVC, DN 25 MM (3/4"), PARA CIRCUITOS TERMINAIS, INSTALADO EM PAREDE - FORNECIMENTO E INSTALAÇÃO. AF_12/2015 | 0 | 0 | 0 | 14.29 | 14.29 | 17.16 | M |  | 0 | 0 | [6 empty] | 0 | 0
91857 | 91857 | SINAPI | ELETRODUTO FLEXÍVEL CORRUGADO REFORÇADO, PVC, DN 32 MM (1"), PARA CIRCUITOS TERMINAIS, INSTALADO EM PAREDE - FORNECIMENTO E INSTALAÇÃO. AF_12/2015 | 0 | 0 | 0 | 20.72 | 20.72 | 24.88 | M |  | 0 | 0 | [6 empty] | 0 | 0
91874 | 91874 | SINAPI | LUVA PARA ELETRODUTO, PVC, ROSCÁVEL, DN 20 MM (1/2"), PARA CIRCUITOS TERMINAIS, INSTALADA EM FORRO - FORNECIMENTO E INSTALAÇÃO. AF_12/2015 | 0 | 0 | 0 | 6.07 | 6.07 | 7.29 | UN |  | 0 | 0 | [6 empty] | 0 | 0
91875 | 91875 | SINAPI | LUVA PARA ELETRODUTO, PVC, ROSCÁVEL, DN 25 MM (3/4"), PARA CIRCUITOS TERMINAIS, INSTALADA EM FORRO - FORNECIMENTO E INSTALAÇÃO. AF_12/2015 | 0 | 0 | 0 | 8.04 | 8.04 | 9.65 | UN |  | 0 | 0 | [6 empty] | 0 | 0
91876 | 91876 | SINAPI | LUVA PARA ELETRODUTO, PVC, ROSCÁVEL, DN 32 MM (1"), PARA CIRCUITOS TERMINAIS, INSTALADA EM FORRO - FORNECIMENTO E INSTALAÇÃO. AF_12/2015 | 0 | 0 | 0 | 10.61 | 10.61 | 12.74 | UN |  | 0 | 0 | [6 empty] | 0 | 0
91877 | 91877 | SINAPI | LUVA PARA ELETRODUTO, PVC, ROSCÁVEL, DN 40 MM (1 1/4"), PARA CIRCUITOS TERMINAIS, INSTALADA EM FORRO - FORNECIMENTO E INSTALAÇÃO. AF_12/2015 | 0 | 0 | 0 | 14.08 | 14.08 | 16.91 | UN |  | 0 | 0 | [6 empty] | 0 | 0
91878 | 91878 | SINAPI | LUVA PARA ELETRODUTO, PVC, ROSCÁVEL, DN 20 MM (1/2"), PARA CIRCUITOS TERMINAIS, INSTALADA EM LAJE - FORNECIMENTO E INSTALAÇÃO. AF_12/2015 | 0 | 0 | 0 | 7.82 | 7.82 | 9.39 | UN |  | 0 | 0 | [6 empty] | 0 | 0
91879 | 91879 | SINAPI | LUVA PARA ELETRODUTO, PVC, ROSCÁVEL, DN 25 MM (3/4"), PARA CIRCUITOS TERMINAIS, INSTALADA EM LAJE - FORNECIMENTO E INSTALAÇÃO. AF_12/2015 | 0 | 0 | 0 | 9.72 | 9.72 | 11.67 | UN |  | 0 | 0 | [6 empty] | 0 | 0
91880 | 91880 | SINAPI | LUVA PARA ELETRODUTO, PVC, ROSCÁVEL, DN 32 MM (1"), PARA CIRCUITOS TERMINAIS, INSTALADA EM LAJE - FORNECIMENTO E INSTALAÇÃO. AF_12/2015 | 0 | 0 | 0 | 12.34 | 12.34 | 14.82 | UN |  | 0 | 0 | [6 empty] | 0 | 0
91881 | 91881 | SINAPI | LUVA PARA ELETRODUTO, PVC, ROSCÁVEL, DN 40 MM (1 1/4"), PARA CIRCUITOS TERMINAIS, INSTALADA EM LAJE - FORNECIMENTO E INSTALAÇÃO. AF_12/2015 | 0 | 0 | 0 | 15.82 | 15.82 | 19 | UN |  | 0 | 0 | [6 empty] | 0 | 0
91882 | 91882 | SINAPI | LUVA PARA ELETRODUTO, PVC, ROSCÁVEL, DN 20 MM (1/2"), PARA CIRCUITOS TERMINAIS, INSTALADA EM PAREDE - FORNECIMENTO E INSTALAÇÃO. AF_12/2015 | 0 | 0 | 0 | 9.67 | 9.67 | 11.61 | UN |  | 0 | 0 | [6 empty] | 0 | 0
91884 | 91884 | SINAPI | LUVA PARA ELETRODUTO, PVC, ROSCÁVEL, DN 25 MM (3/4"), PARA CIRCUITOS TERMINAIS, INSTALADA EM PAREDE - FORNECIMENTO E INSTALAÇÃO. AF_12/2015 | 0 | 0 | 0 | 11.16 | 11.16 | 13.4 | UN |  | 0 | 0 | [6 empty] | 0 | 0
91885 | 91885 | SINAPI | LUVA PARA ELETRODUTO, PVC, ROSCÁVEL, DN 32 MM (1"), PARA CIRCUITOS TERMINAIS, INSTALADA EM PAREDE - FORNECIMENTO E INSTALAÇÃO. AF_12/2015 | 0 | 0 | 0 | 13.18 | 13.18 | 15.83 | UN |  | 0 | 0 | [6 empty] | 0 | 0
91886 | 91886 | SINAPI | LUVA PARA ELETRODUTO, PVC, ROSCÁVEL, DN 40 MM (1 1/4"), PARA CIRCUITOS TERMINAIS, INSTALADA EM PAREDE - FORNECIMENTO E INSTALAÇÃO. AF_12/2015 | 0 | 0 | 0 | 16 | 16 | 19.21 | UN |  | 0 | 0 | [6 empty] | 0 | 0
91887 | 91887 | SINAPI | CURVA 90 GRAUS PARA ELETRODUTO, PVC, ROSCÁVEL, DN 20 MM (1/2"), PARA CIRCUITOS TERMINAIS, INSTALADA EM FORRO - FORNECIMENTO E INSTALAÇÃO. AF_12/2015 | 0 | 0 | 0 | 11.2 | 11.2 | 13.45 | UN |  | 0 | 0 | [6 empty] | 0 | 0
91889 | 91889 | SINAPI | CURVA 180 GRAUS PARA ELETRODUTO, PVC, ROSCÁVEL, DN 20 MM (1/2"), PARA CIRCUITOS TERMINAIS, INSTALADA EM FORRO - FORNECIMENTO E INSTALAÇÃO. AF_12/2015 | 0 | 0 | 0 | 10.8 | 10.8 | 12.97 | UN |  | 0 | 0 | [6 empty] | 0 | 0
91890 | 91890 | SINAPI | CURVA 90 GRAUS PARA ELETRODUTO, PVC, ROSCÁVEL, DN 25 MM (3/4"), PARA CIRCUITOS TERMINAIS, INSTALADA EM FORRO - FORNECIMENTO E INSTALAÇÃO. AF_12/2015 | 0 | 0 | 0 | 13.35 | 13.35 | 16.03 | UN |  | 0 | 0 | [6 empty] | 0 | 0
91892 | 91892 | SINAPI | CURVA 180 GRAUS PARA ELETRODUTO, PVC, ROSCÁVEL, DN 25 MM (3/4"), PARA CIRCUITOS TERMINAIS, INSTALADA EM FORRO - FORNECIMENTO E INSTALAÇÃO. AF_12/2015 | 0 | 0 | 0 | 16.04 | 16.04 | 19.26 | UN |  | 0 | 0 | [6 empty] | 0 | 0
91893 | 91893 | SINAPI | CURVA 90 GRAUS PARA ELETRODUTO, PVC, ROSCÁVEL, DN 32 MM (1"), PARA CIRCUITOS TERMINAIS, INSTALADA EM FORRO - FORNECIMENTO E INSTALAÇÃO. AF_12/2015 | 0 | 0 | 0 | 18.22 | 18.22 | 21.88 | UN |  | 0 | 0 | [6 empty] | 0 | 0
91896 | 91896 | SINAPI | CURVA 90 GRAUS PARA ELETRODUTO, PVC, ROSCÁVEL, DN 40 MM (1 1/4"), PARA CIRCUITOS TERMINAIS, INSTALADA EM FORRO - FORNECIMENTO E INSTALAÇÃO. AF_12/2015 | 0 | 0 | 0 | 22.26 | 22.26 | 26.73 | UN |  | 0 | 0 | [6 empty] | 0 | 0
91898 | 91898 | SINAPI | CURVA 180 GRAUS PARA ELETRODUTO, PVC, ROSCÁVEL, DN 40 MM (1 1/4"), PARA CIRCUITOS TERMINAIS, INSTALADA EM FORRO - FORNECIMENTO E INSTALAÇÃO. AF_12/2015 | 0 | 0 | 0 | 25.18 | 25.18 | 30.23 | UN |  | 0 | 0 | [6 empty] | 0 | 0
91899 | 91899 | SINAPI | CURVA 90 GRAUS PARA ELETRODUTO, PVC, ROSCÁVEL, DN 20 MM (1/2"), PARA CIRCUITOS TERMINAIS, INSTALADA EM LAJE - FORNECIMENTO E INSTALAÇÃO. AF_12/2015 | 0 | 0 | 0 | 13.72 | 13.72 | 16.47 | UN |  | 0 | 0 | [6 empty] | 0 | 0
91901 | 91901 | SINAPI | CURVA 180 GRAUS PARA ELETRODUTO, PVC, ROSCÁVEL, DN 20 MM (1/2"), PARA CIRCUITOS TERMINAIS, INSTALADA EM LAJE - FORNECIMENTO E INSTALAÇÃO. AF_12/2015 | 0 | 0 | 0 | 13.32 | 13.32 | 15.99 | UN |  | 0 | 0 | [6 empty] | 0 | 0
91902 | 91902 | SINAPI | CURVA 90 GRAUS PARA ELETRODUTO, PVC, ROSCÁVEL, DN 25 MM (3/4"), PARA CIRCUITOS TERMINAIS, INSTALADA EM LAJE - FORNECIMENTO E INSTALAÇÃO. AF_12/2015 | 0 | 0 | 0 | 15.87 | 15.87 | 19.06 | UN |  | 0 | 0 | [6 empty] | 0 | 0
91895 | 91895 | SINAPI | CURVA 180 GRAUS PARA ELETRODUTO, PVC, ROSCÁVEL, DN 32 MM (1"), PARA CIRCUITOS TERMINAIS, INSTALADA EM FORRO - FORNECIMENTO E INSTALAÇÃO. AF_12/2015 | 0 | 0 | 0 | 20.96 | 20.96 | 25.17 | UN |  | 0 | 0 | [6 empty] | 0 | 0
91907 | 91907 | SINAPI | CURVA 180 GRAUS PARA ELETRODUTO, PVC, ROSCÁVEL, DN 32 MM (1), PARA CIRCUITOS TERMINAIS, INSTALADA EM LAJE - FORNECIMENTO E INSTALAÇÃO. AF_12/2015 | 0 | 0 | 0 | 23.49 | 23.49 | 28.2 | UN |  | 0 | 0 | [6 empty] | 0 | 0
91919 | 91919 | SINAPI | CURVA 180 GRAUS PARA ELETRODUTO, PVC, ROSCÁVEL, DN 32 MM (1), PARA CIRCUITOS TERMINAIS, INSTALADA EM PAREDE - FORNECIMENTO E INSTALAÇÃO. AF_12/2015 | 0 | 0 | 0 | 24.8 | 24.8 | 29.78 | UN |  | 0 | 0 | [6 empty] | 0 | 0
91904 | 91904 | SINAPI | CURVA 180 GRAUS PARA ELETRODUTO, PVC, ROSCÁVEL, DN 25 MM (3/4"), PARA CIRCUITOS TERMINAIS, INSTALADA EM LAJE - FORNECIMENTO E INSTALAÇÃO. AF_12/2015 | 0 | 0 | 0 | 18.56 | 18.56 | 22.28 | UN |  | 0 | 0 | [6 empty] | 0 | 0
91905 | 91905 | SINAPI | CURVA 90 GRAUS PARA ELETRODUTO, PVC, ROSCÁVEL, DN 32 MM (1"), PARA CIRCUITOS TERMINAIS, INSTALADA EM LAJE - FORNECIMENTO E INSTALAÇÃO. AF_12/2015 | 0 | 0 | 0 | 20.75 | 20.75 | 24.91 | UN |  | 0 | 0 | [6 empty] | 0 | 0
91908 | 91908 | SINAPI | CURVA 90 GRAUS PARA ELETRODUTO, PVC, ROSCÁVEL, DN 40 MM (1 1/4"), PARA CIRCUITOS TERMINAIS, INSTALADA EM LAJE - FORNECIMENTO E INSTALAÇÃO. AF_12/2015 | 0 | 0 | 0 | 24.84 | 24.84 | 29.83 | UN |  | 0 | 0 | [6 empty] | 0 | 0
91910 | 91910 | SINAPI | CURVA 180 GRAUS PARA ELETRODUTO, PVC, ROSCÁVEL, DN 40 MM (1 1/4"), PARA CIRCUITOS TERMINAIS, INSTALADA EM LAJE - FORNECIMENTO E INSTALAÇÃO. AF_12/2015 | 0 | 0 | 0 | 27.76 | 27.76 | 33.33 | UN |  | 0 | 0 | [6 empty] | 0 | 0
91911 | 91911 | SINAPI | CURVA 90 GRAUS PARA ELETRODUTO, PVC, ROSCÁVEL, DN 20 MM (1/2"), PARA CIRCUITOS TERMINAIS, INSTALADA EM PAREDE - FORNECIMENTO E INSTALAÇÃO. AF_12/2015 | 0 | 0 | 0 | 16.6 | 16.6 | 19.93 | UN |  | 0 | 0 | [6 empty] | 0 | 0
91913 | 91913 | SINAPI | CURVA 180 GRAUS PARA ELETRODUTO, PVC, ROSCÁVEL, DN 20 MM (1/2"), PARA CIRCUITOS TERMINAIS, INSTALADA EM PAREDE - FORNECIMENTO E INSTALAÇÃO. AF_12/2015 | 0 | 0 | 0 | 16.2 | 16.2 | 19.45 | UN |  | 0 | 0 | [6 empty] | 0 | 0
91914 | 91914 | SINAPI | CURVA 90 GRAUS PARA ELETRODUTO, PVC, ROSCÁVEL, DN 25 MM (3/4"), PARA CIRCUITOS TERMINAIS, INSTALADA EM PAREDE - FORNECIMENTO E INSTALAÇÃO. AF_12/2015 | 0 | 0 | 0 | 18.09 | 18.09 | 21.72 | UN |  | 0 | 0 | [6 empty] | 0 | 0
91916 | 91916 | SINAPI | CURVA 180 GRAUS PARA ELETRODUTO, PVC, ROSCÁVEL, DN 25 MM (3/4"), PARA CIRCUITOS TERMINAIS, INSTALADA EM PAREDE - FORNECIMENTO E INSTALAÇÃO. AF_12/2015 | 0 | 0 | 0 | 20.78 | 20.78 | 24.95 | UN |  | 0 | 0 | [6 empty] | 0 | 0
91917 | 91917 | SINAPI | CURVA 90 GRAUS PARA ELETRODUTO, PVC, ROSCÁVEL, DN 32 MM (1"), PARA CIRCUITOS TERMINAIS, INSTALADA EM PAREDE - FORNECIMENTO E INSTALAÇÃO. AF_12/2015 | 0 | 0 | 0 | 22.06 | 22.06 | 26.49 | UN |  | 0 | 0 | [6 empty] | 0 | 0
91920 | 91920 | SINAPI | CURVA 90 GRAUS PARA ELETRODUTO, PVC, ROSCÁVEL, DN 40 MM (1 1/4"), PARA CIRCUITOS TERMINAIS, INSTALADA EM PAREDE - FORNECIMENTO E INSTALAÇÃO. AF_12/2015 | 0 | 0 | 0 | 25.15 | 25.15 | 30.2 | UN |  | 0 | 0 | [6 empty] | 0 | 0
91922 | 91922 | SINAPI | CURVA 180 GRAUS PARA ELETRODUTO, PVC, ROSCÁVEL, DN 40 MM (1 1/4"), PARA CIRCUITOS TERMINAIS, INSTALADA EM PAREDE - FORNECIMENTO E INSTALAÇÃO. AF_12/2015 | 0 | 0 | 0 | 28.07 | 28.07 | 33.7 | UN |  | 0 | 0 | [6 empty] | 0 | 0
93013 | 93013 | SINAPI | LUVA PARA ELETRODUTO, PVC, ROSCÁVEL, DN 50 MM (1 1/2") - FORNECIMENTO E INSTALAÇÃO. AF_12/2015 | 0 | 0 | 0 | 18.31 | 18.31 | 21.98 | UN |  | 0 | 0 | [6 empty] | 0 | 0
93014 | 93014 | SINAPI | LUVA PARA ELETRODUTO, PVC, ROSCÁVEL, DN 60 MM (2") - FORNECIMENTO E INSTALAÇÃO. AF_12/2015 | 0 | 0 | 0 | 22.49 | 22.49 | 27 | UN |  | 0 | 0 | [6 empty] | 0 | 0
93015 | 93015 | SINAPI | LUVA PARA ELETRODUTO, PVC, ROSCÁVEL, DN 75 MM (2 1/2") - FORNECIMENTO E INSTALAÇÃO. AF_12/2015 | 0 | 0 | 0 | 34.13 | 34.13 | 40.98 | UN |  | 0 | 0 | [6 empty] | 0 | 0
93016 | 93016 | SINAPI | LUVA PARA ELETRODUTO, PVC, ROSCÁVEL, DN 85 MM (3") - FORNECIMENTO E INSTALAÇÃO. AF_12/2015 | 0 | 0 | 0 | 41.5 | 41.5 | 49.83 | UN |  | 0 | 0 | [6 empty] | 0 | 0
93017 | 93017 | SINAPI | LUVA PARA ELETRODUTO, PVC, ROSCÁVEL, DN 110 MM (4") - FORNECIMENTO E INSTALAÇÃO. AF_12/2015 | 0 | 0 | 0 | 62.43 | 62.43 | 74.96 | UN |  | 0 | 0 | [6 empty] | 0 | 0
93018 | 93018 | SINAPI | CURVA 90 GRAUS PARA ELETRODUTO, PVC, ROSCÁVEL, DN 50 MM (1 1/2") - FORNECIMENTO E INSTALAÇÃO. AF_12/2015 | 0 | 0 | 0 | 27.96 | 27.96 | 33.57 | UN |  | 0 | 0 | [6 empty] | 0 | 0
93020 | 93020 | SINAPI | CURVA 90 GRAUS PARA ELETRODUTO, PVC, ROSCÁVEL, DN 60 MM (2") - FORNECIMENTO E INSTALAÇÃO. AF_12/2015 | 0 | 0 | 0 | 35.84 | 35.84 | 43.03 | UN |  | 0 | 0 | [6 empty] | 0 | 0
93022 | 93022 | SINAPI | CURVA 90 GRAUS PARA ELETRODUTO, PVC, ROSCÁVEL, DN 75 MM (2 1/2") - FORNECIMENTO E INSTALAÇÃO. AF_12/2015 | 0 | 0 | 0 | 60 | 60 | 72.04 | UN |  | 0 | 0 | [6 empty] | 0 | 0
93024 | 93024 | SINAPI | CURVA 90 GRAUS PARA ELETRODUTO, PVC, ROSCÁVEL, DN 85 MM (3") - FORNECIMENTO E INSTALAÇÃO. AF_12/2015 | 0 | 0 | 0 | 63.08 | 63.08 | 75.74 | UN |  | 0 | 0 | [6 empty] | 0 | 0
93026 | 93026 | SINAPI | CURVA 90 GRAUS PARA ELETRODUTO, PVC, ROSCÁVEL, DN 110 MM (4") - FORNECIMENTO E INSTALAÇÃO. AF_12/2015 | 0 | 0 | 0 | 103.23 | 103.23 | 123.95 | UN |  | 0 | 0 | [6 empty] | 0 | 0
97559 | 97559 | SINAPI | CURVA 135 GRAUS PARA ELETRODUTO, PVC, ROSCÁVEL, DN 25 MM (3/4), PARA CIRCUITOS TERMINAIS, INSTALADA EM FORRO - FORNECIMENTO E INSTALAÇÃO. AF_12/2015 | 0 | 0 | 0 | 13.05 | 13.05 | 15.67 | UN |  | 0 | 0 | [6 empty] | 0 | 0
97562 | 97562 | SINAPI | CURVA 135 GRAUS PARA ELETRODUTO, PVC, ROSCÁVEL, DN 25 MM (3/4), PARA CIRCUITOS TERMINAIS, INSTALADA EM LAJE - FORNECIMENTO E INSTALAÇÃO. AF_12/2015 | 0 | 0 | 0 | 15.57 | 15.57 | 18.69 | UN |  | 0 | 0 | [6 empty] | 0 | 0
97564 | 97564 | SINAPI | CURVA 135 GRAUS PARA ELETRODUTO, PVC, ROSCÁVEL, DN 25 MM (3/4), PARA CIRCUITOS TERMINAIS, INSTALADA EM PAREDE - FORNECIMENTO E INSTALAÇÃO. AF_12/2015 | 0 | 0 | 0 | 17.79 | 17.79 | 21.36 | UN |  | 0 | 0 | [6 empty] | 0 | 0
91862 | 91862 | SINAPI | ELETRODUTO RÍGIDO ROSCÁVEL, PVC, DN 20 MM (1/2"), PARA CIRCUITOS TERMINAIS, INSTALADO EM FORRO - FORNECIMENTO E INSTALAÇÃO. AF_12/2015 | 0 | 0 | 0 | 13.26 | 13.26 | 15.92 | M |  | 0 | 0 | [6 empty] | 0 | 0
91863 | 91863 | SINAPI | ELETRODUTO RÍGIDO ROSCÁVEL, PVC, DN 25 MM (3/4"), PARA CIRCUITOS TERMINAIS, INSTALADO EM FORRO - FORNECIMENTO E INSTALAÇÃO. AF_12/2015 | 0 | 0 | 0 | 15.67 | 15.67 | 18.81 | M |  | 0 | 0 | [6 empty] | 0 | 0
91864 | 91864 | SINAPI | ELETRODUTO RÍGIDO ROSCÁVEL, PVC, DN 32 MM (1"), PARA CIRCUITOS TERMINAIS, INSTALADO EM FORRO - FORNECIMENTO E INSTALAÇÃO. AF_12/2015 | 0 | 0 | 0 | 21.09 | 21.09 | 25.32 | M |  | 0 | 0 | [6 empty] | 0 | 0
91865 | 91865 | SINAPI | ELETRODUTO RÍGIDO ROSCÁVEL, PVC, DN 40 MM (1 1/4"), PARA CIRCUITOS TERMINAIS, INSTALADO EM FORRO - FORNECIMENTO E INSTALAÇÃO. AF_12/2015 | 0 | 0 | 0 | 26.43 | 26.43 | 31.73 | M |  | 0 | 0 | [6 empty] | 0 | 0
91866 | 91866 | SINAPI | ELETRODUTO RÍGIDO ROSCÁVEL, PVC, DN 20 MM (1/2"), PARA CIRCUITOS TERMINAIS, INSTALADO EM LAJE - FORNECIMENTO E INSTALAÇÃO. AF_12/2015 | 0 | 0 | 0 | 10.81 | 10.81 | 12.98 | M |  | 0 | 0 | [6 empty] | 0 | 0
91867 | 91867 | SINAPI | ELETRODUTO RÍGIDO ROSCÁVEL, PVC, DN 25 MM (3/4"), PARA CIRCUITOS TERMINAIS, INSTALADO EM LAJE - FORNECIMENTO E INSTALAÇÃO. AF_12/2015 | 0 | 0 | 0 | 13.22 | 13.22 | 15.87 | M |  | 0 | 0 | [6 empty] | 0 | 0
91868 | 91868 | SINAPI | ELETRODUTO RÍGIDO ROSCÁVEL, PVC, DN 32 MM (1"), PARA CIRCUITOS TERMINAIS, INSTALADO EM LAJE - FORNECIMENTO E INSTALAÇÃO. AF_12/2015 | 0 | 0 | 0 | 18.64 | 18.64 | 22.38 | M |  | 0 | 0 | [6 empty] | 0 | 0
91869 | 91869 | SINAPI | ELETRODUTO RÍGIDO ROSCÁVEL, PVC, DN 40 MM (1 1/4"), PARA CIRCUITOS TERMINAIS, INSTALADO EM LAJE - FORNECIMENTO E INSTALAÇÃO. AF_12/2015 | 0 | 0 | 0 | 23.99 | 23.99 | 28.8 | M |  | 0 | 0 | [6 empty] | 0 | 0
91870 | 91870 | SINAPI | ELETRODUTO RÍGIDO ROSCÁVEL, PVC, DN 20 MM (1/2"), PARA CIRCUITOS TERMINAIS, INSTALADO EM PAREDE - FORNECIMENTO E INSTALAÇÃO. AF_12/2015 | 0 | 0 | 0 | 14.78 | 14.78 | 17.75 | M |  | 0 | 0 | [6 empty] | 0 | 0
91871 | 91871 | SINAPI | ELETRODUTO RÍGIDO ROSCÁVEL, PVC, DN 25 MM (3/4"), PARA CIRCUITOS TERMINAIS, INSTALADO EM PAREDE - FORNECIMENTO E INSTALAÇÃO. AF_12/2015 | 0 | 0 | 0 | 17.26 | 17.26 | 20.72 | M |  | 0 | 0 | [6 empty] | 0 | 0
91872 | 91872 | SINAPI | ELETRODUTO RÍGIDO ROSCÁVEL, PVC, DN 32 MM (1"), PARA CIRCUITOS TERMINAIS, INSTALADO EM PAREDE - FORNECIMENTO E INSTALAÇÃO. AF_12/2015 | 0 | 0 | 0 | 22.67 | 22.67 | 27.22 | M |  | 0 | 0 | [6 empty] | 0 | 0
91873 | 91873 | SINAPI | ELETRODUTO RÍGIDO ROSCÁVEL, PVC, DN 40 MM (1 1/4"), PARA CIRCUITOS TERMINAIS, INSTALADO EM PAREDE - FORNECIMENTO E INSTALAÇÃO. AF_12/2015 | 0 | 0 | 0 | 27.96 | 27.96 | 33.57 | M |  | 0 | 0 | [6 empty] | 0 | 0
93008 | 93008 | SINAPI | ELETRODUTO RÍGIDO ROSCÁVEL, PVC, DN 50 MM (1 1/2") - FORNECIMENTO E INSTALAÇÃO. AF_12/2015 | 0 | 0 | 0 | 24.19 | 24.19 | 29.04 | M |  | 0 | 0 | [6 empty] | 0 | 0
93009 | 93009 | SINAPI | ELETRODUTO RÍGIDO ROSCÁVEL, PVC, DN 60 MM (2") - FORNECIMENTO E INSTALAÇÃO. AF_12/2015 | 0 | 0 | 0 | 36.3 | 36.3 | 43.59 | M |  | 0 | 0 | [6 empty] | 0 | 0
93010 | 93010 | SINAPI | ELETRODUTO RÍGIDO ROSCÁVEL, PVC, DN 75 MM (2 1/2") - FORNECIMENTO E INSTALAÇÃO. AF_12/2015 | 0 | 0 | 0 | 50.91 | 50.91 | 61.13 | M |  | 0 | 0 | [6 empty] | 0 | 0
93011 | 93011 | SINAPI | ELETRODUTO RÍGIDO ROSCÁVEL, PVC, DN 85 MM (3") - FORNECIMENTO E INSTALAÇÃO. AF_12/2015 | 0 | 0 | 0 | 62.51 | 62.51 | 75.06 | M |  | 0 | 0 | [6 empty] | 0 | 0
93012 | 93012 | SINAPI | ELETRODUTO RÍGIDO ROSCÁVEL, PVC, DN 110 MM (4") - FORNECIMENTO E INSTALAÇÃO. AF_12/2015 | 0 | 0 | 0 | 95.11 | 95.11 | 114.2 | M |  | 0 | 0 | [6 empty] | 0 | 0
95726 | 95726 | SINAPI | ELETRODUTO RÍGIDO SOLDÁVEL, PVC, DN 20 MM (½), APARENTE, INSTALADO EM TETO - FORNECIMENTO E INSTALAÇÃO. AF_11/2016_P | 0 | 0 | 0 | 10.94 | 10.94 | 13.14 | M |  | 0 | 0 | [6 empty] | 0 | 0
95727 | 95727 | SINAPI | ELETRODUTO RÍGIDO SOLDÁVEL, PVC, DN 25 MM (3/4), APARENTE, INSTALADO EM TETO - FORNECIMENTO E INSTALAÇÃO. AF_11/2016_P | 0 | 0 | 0 | 15.28 | 15.28 | 18.35 | M |  | 0 | 0 | [6 empty] | 0 | 0
95728 | 95728 | SINAPI | ELETRODUTO RÍGIDO SOLDÁVEL, PVC, DN 32 MM (1), APARENTE, INSTALADO EM TETO - FORNECIMENTO E INSTALAÇÃO. AF_11/2016_P | 0 | 0 | 0 | 22.47 | 22.47 | 26.98 | M |  | 0 | 0 | [6 empty] | 0 | 0
95729 | 95729 | SINAPI | ELETRODUTO RÍGIDO SOLDÁVEL, PVC, DN 20 MM (½), APARENTE, INSTALADO EM PAREDE - FORNECIMENTO E INSTALAÇÃO. AF_11/2016_P | 0 | 0 | 0 | 10.13 | 10.13 | 12.16 | M |  | 0 | 0 | [6 empty] | 0 | 0
95730 | 95730 | SINAPI | ELETRODUTO RÍGIDO SOLDÁVEL, PVC, DN 25 MM (3/4), APARENTE, INSTALADO EM PAREDE - FORNECIMENTO E INSTALAÇÃO. AF_11/2016_P | 0 | 0 | 0 | 11.31 | 11.31 | 13.58 | M |  | 0 | 0 | [6 empty] | 0 | 0
95731 | 95731 | SINAPI | ELETRODUTO RÍGIDO SOLDÁVEL, PVC, DN 32 MM (1), APARENTE, INSTALADO EM PAREDE - FORNECIMENTO E INSTALAÇÃO. AF_11/2016_P | 0 | 0 | 0 | 13.96 | 13.96 | 16.76 | M |  | 0 | 0 | [6 empty] | 0 | 0
95733 | 95733 | SINAPI | LUVA PARA ELETRODUTO, PVC, SOLDÁVEL, DN 25 MM (3/4), APARENTE, INSTALADA EM TETO - FORNECIMENTO E INSTALAÇÃO. AF_11/2016_P | 0 | 0 | 0 | 6.78 | 6.78 | 8.14 | UN |  | 0 | 0 | [6 empty] | 0 | 0
95734 | 95734 | SINAPI | LUVA PARA ELETRODUTO, PVC, SOLDÁVEL, DN 32 MM (1), APARENTE, INSTALADA EM TETO - FORNECIMENTO E INSTALAÇÃO. AF_11/2016_P | 0 | 0 | 0 | 9.03 | 9.03 | 10.84 | UN |  | 0 | 0 | [6 empty] | 0 | 0
95735 | 95735 | SINAPI | LUVA PARA ELETRODUTO, PVC, SOLDÁVEL, DN 20 MM (1/2), APARENTE, INSTALADA EM PAREDE - FORNECIMENTO E INSTALAÇÃO. AF_11/2016_P | 0 | 0 | 0 | 7.48 | 7.48 | 8.98 | UN |  | 0 | 0 | [6 empty] | 0 | 0
95736 | 95736 | SINAPI | LUVA PARA ELETRODUTO, PVC, SOLDÁVEL, DN 25 MM (3/4), APARENTE, INSTALADA EM PAREDE - FORNECIMENTO E INSTALAÇÃO. AF_11/2016_P | 0 | 0 | 0 | 8.85 | 8.85 | 10.63 | UN |  | 0 | 0 | [6 empty] | 0 | 0
95738 | 95738 | SINAPI | LUVA PARA ELETRODUTO, PVC, SOLDÁVEL, DN 32 MM (1), APARENTE, INSTALADA EM PAREDE - FORNECIMENTO E INSTALAÇÃO. AF_11/2016_P | 0 | 0 | 0 | 10.71 | 10.71 | 12.86 | UN |  | 0 | 0 | [6 empty] | 0 | 0
95732 | 95732 | SINAPI | LUVA PARA ELETRODUTO, PVC, SOLDÁVEL, DN 20 MM (1/2), APARENTE, INSTALADA EM TETO - FORNECIMENTO E INSTALAÇÃO. AF_11/2016_P | 0 | 0 | 0 | 5.14 | 5.14 | 6.17 | UN |  | 0 | 0 | [6 empty] | 0 | 0
95745 | 95745 | SINAPI | ELETRODUTO DE AÇO GALVANIZADO, CLASSE LEVE, DN 20 MM (3/4), APARENTE, INSTALADO EM TETO - FORNECIMENTO E INSTALAÇÃO. AF_11/2016_P | 0 | 0 | 0 | 23.89 | 23.89 | 28.68 | M |  | 0 | 0 | [6 empty] | 0 | 0
95746 | 95746 | SINAPI | ELETRODUTO DE AÇO GALVANIZADO, CLASSE LEVE, DN 25 MM (1), APARENTE, INSTALADO EM TETO - FORNECIMENTO E INSTALAÇÃO. AF_11/2016_P | 0 | 0 | 0 | 29.71 | 29.71 | 35.67 | M |  | 0 | 0 | [6 empty] | 0 | 0
95747 | 95747 | SINAPI | ELETRODUTO DE AÇO GALVANIZADO, CLASSE SEMI PESADO, DN 32 MM (1 1/4), APARENTE, INSTALADO EM TETO - FORNECIMENTO E INSTALAÇÃO. AF_11/2016_P | 0 | 0 | 0 | 49.07 | 49.07 | 58.92 | M |  | 0 | 0 | [6 empty] | 0 | 0
95748 | 95748 | SINAPI | ELETRODUTO DE AÇO GALVANIZADO, CLASSE SEMI PESADO, DN 40 MM (1 1/2 ), APARENTE, INSTALADO EM TETO - FORNECIMENTO E INSTALAÇÃO. AF_11/2016_P | 0 | 0 | 0 | 53.05 | 53.05 | 63.7 | M |  | 0 | 0 | [6 empty] | 0 | 0
95749 | 95749 | SINAPI | ELETRODUTO DE AÇO GALVANIZADO, CLASSE LEVE, DN 20 MM (3/4), APARENTE, INSTALADO EM PAREDE - FORNECIMENTO E INSTALAÇÃO. AF_11/2016_P | 0 | 0 | 0 | 31.18 | 31.18 | 37.44 | M |  | 0 | 0 | [6 empty] | 0 | 0
95750 | 95750 | SINAPI | ELETRODUTO DE AÇO GALVANIZADO, CLASSE LEVE, DN 25 MM (1), APARENTE, INSTALADO EM PAREDE - FORNECIMENTO E INSTALAÇÃO. AF_11/2016_P | 0 | 0 | 0 | 36.84 | 36.84 | 44.23 | M |  | 0 | 0 | [6 empty] | 0 | 0
95751 | 95751 | SINAPI | ELETRODUTO DE AÇO GALVANIZADO, CLASSE SEMI PESADO, DN 32 MM (1 1/4), APARENTE, INSTALADO EM PAREDE - FORNECIMENTO E INSTALAÇÃO. AF_11/2016_P | 0 | 0 | 0 | 55.99 | 55.99 | 67.23 | M |  | 0 | 0 | [6 empty] | 0 | 0
95752 | 95752 | SINAPI | ELETRODUTO DE AÇO GALVANIZADO, CLASSE SEMI PESADO, DN 40 MM (1 1/2 ), APARENTE, INSTALADO EM PAREDE - FORNECIMENTO E INSTALAÇÃO. AF_11/2016_P | 0 | 0 | 0 | 59.7 | 59.7 | 71.68 | M |  | 0 | 0 | [6 empty] | 0 | 0
95753 | 95753 | SINAPI | LUVA DE EMENDA PARA ELETRODUTO, AÇO GALVANIZADO, DN 20 MM (3/4 ), APARENTE, INSTALADA EM TETO - FORNECIMENTO E INSTALAÇÃO. AF_11/2016_P | 0 | 0 | 0 | 7.96 | 7.96 | 9.56 | UN |  | 0 | 0 | [6 empty] | 0 | 0
95754 | 95754 | SINAPI | LUVA DE EMENDA PARA ELETRODUTO, AÇO GALVANIZADO, DN 25 MM (1''), APARENTE, INSTALADA EM TETO - FORNECIMENTO E INSTALAÇÃO. AF_11/2016_P | 0 | 0 | 0 | 9.91 | 9.91 | 11.9 | UN |  | 0 | 0 | [6 empty] | 0 | 0
95755 | 95755 | SINAPI | LUVA DE EMENDA PARA ELETRODUTO, AÇO GALVANIZADO, DN 32 MM (1 1/4''), APARENTE, INSTALADA EM TETO - FORNECIMENTO E INSTALAÇÃO. AF_11/2016_P | 0 | 0 | 0 | 14.25 | 14.25 | 17.11 | UN |  | 0 | 0 | [6 empty] | 0 | 0
95756 | 95756 | SINAPI | LUVA DE EMENDA PARA ELETRODUTO, AÇO GALVANIZADO, DN 40 MM (1 1/2''), APARENTE, INSTALADA EM TETO - FORNECIMENTO E INSTALAÇÃO. AF_11/2016_P | 0 | 0 | 0 | 18.99 | 18.99 | 22.8 | UN |  | 0 | 0 | [6 empty] | 0 | 0
95757 | 95757 | SINAPI | LUVA DE EMENDA PARA ELETRODUTO, AÇO GALVANIZADO, DN 20 MM (3/4''), APARENTE, INSTALADA EM PAREDE - FORNECIMENTO E INSTALAÇÃO. AF_11/2016_P | 0 | 0 | 0 | 12.01 | 12.01 | 14.42 | UN |  | 0 | 0 | [6 empty] | 0 | 0
95758 | 95758 | SINAPI | LUVA DE EMENDA PARA ELETRODUTO, AÇO GALVANIZADO, DN 25 MM (1''), APARENTE, INSTALADA EM PAREDE - FORNECIMENTO E INSTALAÇÃO. AF_11/2016_P | 0 | 0 | 0 | 13.5 | 13.5 | 16.21 | UN |  | 0 | 0 | [6 empty] | 0 | 0
95759 | 95759 | SINAPI | LUVA DE EMENDA PARA ELETRODUTO, AÇO GALVANIZADO, DN 32 MM (1 1/4''), APARENTE, INSTALADA EM PAREDE - FORNECIMENTO E INSTALAÇÃO. AF_11/2016_P | 0 | 0 | 0 | 17.16 | 17.16 | 20.6 | UN |  | 0 | 0 | [6 empty] | 0 | 0
95760 | 95760 | SINAPI | LUVA DE EMENDA PARA ELETRODUTO, AÇO GALVANIZADO, DN 40 MM (1 1/2''), APARENTE, INSTALADA EM PAREDE - FORNECIMENTO E INSTALAÇÃO. AF_11/2016_P | 0 | 0 | 0 | 21.11 | 21.11 | 25.35 | UN |  | 0 | 0 | [6 empty] | 0 | 0
91839 | 91839 | SINAPI | ELETRODUTO FLEXÍVEL LISO, PEAD, DN 32 MM (1"), PARA CIRCUITOS TERMINAIS, INSTALADO EM FORRO - FORNECIMENTO E INSTALAÇÃO. AF_12/2015 | 0 | 0 | 0 | 12.12 | 12.12 | 14.55 | M |  | 0 | 0 | [6 empty] | 0 | 0
91840 | 91840 | SINAPI | ELETRODUTO FLEXÍVEL CORRUGADO, PEAD, DN 40 MM (1 1/4"), PARA CIRCUITOS TERMINAIS, INSTALADO EM FORRO - FORNECIMENTO E INSTALAÇÃO. AF_12/2015 | 0 | 0 | 0 | 15.07 | 15.07 | 18.09 | M |  | 0 | 0 | [6 empty] | 0 | 0
91841 | 91841 | SINAPI | ELETRODUTO FLEXÍVEL LISO, PEAD, DN 40 MM (1 1/4"), PARA CIRCUITOS TERMINAIS, INSTALADO EM FORRO - FORNECIMENTO E INSTALAÇÃO. AF_12/2015 | 0 | 0 | 0 | 14.37 | 14.37 | 17.25 | M |  | 0 | 0 | [6 empty] | 0 | 0
91849 | 91849 | SINAPI | ELETRODUTO FLEXÍVEL LISO, PEAD, DN 32 MM (1"), PARA CIRCUITOS TERMINAIS, INSTALADO EM LAJE - FORNECIMENTO E INSTALAÇÃO. AF_12/2015 | 0 | 0 | 0 | 9.49 | 9.49 | 11.39 | M |  | 0 | 0 | [6 empty] | 0 | 0
91850 | 91850 | SINAPI | ELETRODUTO FLEXÍVEL CORRUGADO, PEAD, DN 40 MM (1 1/4"), PARA CIRCUITOS TERMINAIS, INSTALADO EM LAJE - FORNECIMENTO E INSTALAÇÃO. AF_12/2015 | 0 | 0 | 0 | 12.51 | 12.51 | 15.02 | M |  | 0 | 0 | [6 empty] | 0 | 0
91851 | 91851 | SINAPI | ELETRODUTO FLEXÍVEL LISO, PEAD, DN 40 MM (1 1/4"), PARA CIRCUITOS TERMINAIS, INSTALADO EM LAJE - FORNECIMENTO E INSTALAÇÃO. AF_12/2015 | 0 | 0 | 0 | 11.81 | 11.81 | 14.18 | M |  | 0 | 0 | [6 empty] | 0 | 0
91859 | 91859 | SINAPI | ELETRODUTO FLEXÍVEL LISO, PEAD, DN 32 MM (1"), PARA CIRCUITOS TERMINAIS, INSTALADO EM PAREDE - FORNECIMENTO E INSTALAÇÃO. AF_12/2015 | 0 | 0 | 0 | 12.63 | 12.63 | 15.16 | M |  | 0 | 0 | [6 empty] | 0 | 0
91860 | 91860 | SINAPI | ELETRODUTO FLEXÍVEL CORRUGADO, PEAD, DN 40 MM (1 1/4"), PARA CIRCUITOS TERMINAIS, INSTALADO EM PAREDE - FORNECIMENTO E INSTALAÇÃO. AF_12/2015 | 0 | 0 | 0 | 15.53 | 15.53 | 18.65 | M |  | 0 | 0 | [6 empty] | 0 | 0
91861 | 91861 | SINAPI | ELETRODUTO FLEXÍVEL LISO, PEAD, DN 40 MM (1 1/4"), PARA CIRCUITOS TERMINAIS, INSTALADO EM PAREDE - FORNECIMENTO E INSTALAÇÃO. AF_12/2015 | 0 | 0 | 0 | 14.88 | 14.88 | 17.87 | M |  | 0 | 0 | [6 empty] | 0 | 0
97667 | 97667 | SINAPI | ELETRODUTO FLEXÍVEL CORRUGADO, PEAD, DN 50 (1 ½) - FORNECIMENTO E INSTALAÇÃO. AF_04/2016 | 0 | 0 | 0 | 9.3 | 9.3 | 11.17 | M |  | 0 | 0 | [6 empty] | 0 | 0
97668 | 97668 | SINAPI | ELETRODUTO FLEXÍVEL CORRUGADO, PEAD, DN 63 (2") - FORNECIMENTO E INSTALAÇÃO. AF_04/2016 | 0 | 0 | 0 | 13.25 | 13.25 | 15.91 | M |  | 0 | 0 | [6 empty] | 0 | 0
97669 | 97669 | SINAPI | ELETRODUTO FLEXÍVEL CORRUGADO, PEAD, DN 90 (3) - FORNECIMENTO E INSTALAÇÃO. AF_04/2016 | 0 | 0 | 0 | 19.67 | 19.67 | 23.62 | M |  | 0 | 0 | [6 empty] | 0 | 0
97670 | 97670 | SINAPI | ELETRODUTO FLEXÍVEL CORRUGADO, PEAD, DN 100 (4) - FORNECIMENTO E INSTALAÇÃO. AF_04/2016 | 0 | 0 | 0 | 25.13 | 25.13 | 30.17 | M |  | 0 | 0 | [6 empty] | 0 | 0
91924 | 91924 | SINAPI | CABO DE COBRE FLEXÍVEL ISOLADO, 1,5 MM², ANTI-CHAMA 450/750 V, PARA CIRCUITOS TERMINAIS - FORNECIMENTO E INSTALAÇÃO. AF_12/2015 | 0 | 0 | 0 | 3.11 | 3.11 | 3.73 | M |  | 0 | 0 | [6 empty] | 0 | 0
91926 | 91926 | SINAPI | CABO DE COBRE FLEXÍVEL ISOLADO, 2,5 MM², ANTI-CHAMA 450/750 V, PARA CIRCUITOS TERMINAIS - FORNECIMENTO E INSTALAÇÃO. AF_12/2015 | 0 | 0 | 0 | 4.42 | 4.42 | 5.31 | M |  | 0 | 0 | [6 empty] | 0 | 0
91928 | 91928 | SINAPI | CABO DE COBRE FLEXÍVEL ISOLADO, 4 MM², ANTI-CHAMA 450/750 V, PARA CIRCUITOS TERMINAIS - FORNECIMENTO E INSTALAÇÃO. AF_12/2015 | 0 | 0 | 0 | 6.72 | 6.72 | 8.07 | M |  | 0 | 0 | [6 empty] | 0 | 0
91930 | 91930 | SINAPI | CABO DE COBRE FLEXÍVEL ISOLADO, 6 MM², ANTI-CHAMA 450/750 V, PARA CIRCUITOS TERMINAIS - FORNECIMENTO E INSTALAÇÃO. AF_12/2015 | 0 | 0 | 0 | 9.31 | 9.31 | 11.18 | M |  | 0 | 0 | [6 empty] | 0 | 0
91932 | 91932 | SINAPI | CABO DE COBRE FLEXÍVEL ISOLADO, 10 MM², ANTI-CHAMA 450/750 V, PARA CIRCUITOS TERMINAIS - FORNECIMENTO E INSTALAÇÃO. AF_12/2015 | 0 | 0 | 0 | 16.42 | 16.42 | 19.72 | M |  | 0 | 0 | [6 empty] | 0 | 0
91934 | 91934 | SINAPI | CABO DE COBRE FLEXÍVEL ISOLADO, 16 MM², ANTI-CHAMA 450/750 V, PARA CIRCUITOS TERMINAIS - FORNECIMENTO E INSTALAÇÃO. AF_12/2015 | 0 | 0 | 0 | 23.75 | 23.75 | 28.52 | M |  | 0 | 0 | [6 empty] | 0 | 0
92979 | 92979 | SINAPI | CABO DE COBRE FLEXÍVEL ISOLADO, 10 MM², ANTI-CHAMA 450/750 V, PARA DISTRIBUIÇÃO - FORNECIMENTO E INSTALAÇÃO. AF_12/2015 | 0 | 0 | 0 | 10.73 | 10.73 | 12.88 | M |  | 0 | 0 | [6 empty] | 0 | 0
92981 | 92981 | SINAPI | CABO DE COBRE FLEXÍVEL ISOLADO, 16 MM², ANTI-CHAMA 450/750 V, PARA DISTRIBUIÇÃO - FORNECIMENTO E INSTALAÇÃO. AF_12/2015 | 0 | 0 | 0 | 15.33 | 15.33 | 18.41 | M |  | 0 | 0 | [6 empty] | 0 | 0
91925 | 91925 | SINAPI | CABO DE COBRE FLEXÍVEL ISOLADO, 1,5 MM², ANTI-CHAMA 0,6/1,0 KV, PARA CIRCUITOS TERMINAIS - FORNECIMENTO E INSTALAÇÃO. AF_12/2015 | 0 | 0 | 0 | 3.68 | 3.68 | 4.42 | M |  | 0 | 0 | [6 empty] | 0 | 0
91927 | 91927 | SINAPI | CABO DE COBRE FLEXÍVEL ISOLADO, 2,5 MM², ANTI-CHAMA 0,6/1,0 KV, PARA CIRCUITOS TERMINAIS - FORNECIMENTO E INSTALAÇÃO. AF_12/2015 | 0 | 0 | 0 | 4.91 | 4.91 | 5.9 | M |  | 0 | 0 | [6 empty] | 0 | 0
91929 | 91929 | SINAPI | CABO DE COBRE FLEXÍVEL ISOLADO, 4 MM², ANTI-CHAMA 0,6/1,0 KV, PARA CIRCUITOS TERMINAIS - FORNECIMENTO E INSTALAÇÃO. AF_12/2015 | 0 | 0 | 0 | 7.14 | 7.14 | 8.57 | M |  | 0 | 0 | [6 empty] | 0 | 0
91931 | 91931 | SINAPI | CABO DE COBRE FLEXÍVEL ISOLADO, 6 MM², ANTI-CHAMA 0,6/1,0 KV, PARA CIRCUITOS TERMINAIS - FORNECIMENTO E INSTALAÇÃO. AF_12/2015 | 0 | 0 | 0 | 10 | 10 | 12.01 | M |  | 0 | 0 | [6 empty] | 0 | 0
91933 | 91933 | SINAPI | CABO DE COBRE FLEXÍVEL ISOLADO, 10 MM², ANTI-CHAMA 0,6/1,0 KV, PARA CIRCUITOS TERMINAIS - FORNECIMENTO E INSTALAÇÃO. AF_12/2015 | 0 | 0 | 0 | 15.88 | 15.88 | 19.07 | M |  | 0 | 0 | [6 empty] | 0 | 0
91935 | 91935 | SINAPI | CABO DE COBRE FLEXÍVEL ISOLADO, 16 MM², ANTI-CHAMA 0,6/1,0 KV, PARA CIRCUITOS TERMINAIS - FORNECIMENTO E INSTALAÇÃO. AF_12/2015 | 0 | 0 | 0 | 24.8 | 24.8 | 29.78 | M |  | 0 | 0 | [6 empty] | 0 | 0
92980 | 92980 | SINAPI | CABO DE COBRE FLEXÍVEL ISOLADO, 10 MM², ANTI-CHAMA 0,6/1,0 KV, PARA DISTRIBUIÇÃO - FORNECIMENTO E INSTALAÇÃO. AF_12/2015 | 0 | 0 | 0 | 10.26 | 10.26 | 12.32 | M |  | 0 | 0 | [6 empty] | 0 | 0
92982 | 92982 | SINAPI | CABO DE COBRE FLEXÍVEL ISOLADO, 16 MM², ANTI-CHAMA 0,6/1,0 KV, PARA DISTRIBUIÇÃO - FORNECIMENTO E INSTALAÇÃO. AF_12/2015 | 0 | 0 | 0 | 16.23 | 16.23 | 19.49 | M |  | 0 | 0 | [6 empty] | 0 | 0
92984 | 92984 | SINAPI | CABO DE COBRE FLEXÍVEL ISOLADO, 25 MM², ANTI-CHAMA 0,6/1,0 KV, PARA DISTRIBUIÇÃO - FORNECIMENTO E INSTALAÇÃO. AF_12/2015 | 0 | 0 | 0 | 27.31 | 27.31 | 32.79 | M |  | 0 | 0 | [6 empty] | 0 | 0
92986 | 92986 | SINAPI | CABO DE COBRE FLEXÍVEL ISOLADO, 35 MM², ANTI-CHAMA 0,6/1,0 KV, PARA DISTRIBUIÇÃO - FORNECIMENTO E INSTALAÇÃO. AF_12/2015 | 0 | 0 | 0 | 37.61 | 37.61 | 45.16 | M |  | 0 | 0 | [6 empty] | 0 | 0
92988 | 92988 | SINAPI | CABO DE COBRE FLEXÍVEL ISOLADO, 50 MM², ANTI-CHAMA 0,6/1,0 KV, PARA DISTRIBUIÇÃO - FORNECIMENTO E INSTALAÇÃO. AF_12/2015 | 0 | 0 | 0 | 54.4 | 54.4 | 65.32 | M |  | 0 | 0 | [6 empty] | 0 | 0
92990 | 92990 | SINAPI | CABO DE COBRE FLEXÍVEL ISOLADO, 70 MM², ANTI-CHAMA 0,6/1,0 KV, PARA DISTRIBUIÇÃO - FORNECIMENTO E INSTALAÇÃO. AF_12/2015 | 0 | 0 | 0 | 75.17 | 75.17 | 90.26 | M |  | 0 | 0 | [6 empty] | 0 | 0
92992 | 92992 | SINAPI | CABO DE COBRE FLEXÍVEL ISOLADO, 95 MM², ANTI-CHAMA 0,6/1,0 KV, PARA DISTRIBUIÇÃO - FORNECIMENTO E INSTALAÇÃO. AF_12/2015 | 0 | 0 | 0 | 97.11 | 97.11 | 116.6 | M |  | 0 | 0 | [6 empty] | 0 | 0
92994 | 92994 | SINAPI | CABO DE COBRE FLEXÍVEL ISOLADO, 120 MM², ANTI-CHAMA 0,6/1,0 KV, PARA DISTRIBUIÇÃO - FORNECIMENTO E INSTALAÇÃO. AF_12/2015 | 0 | 0 | 0 | 126.04 | 126.04 | 151.34 | M |  | 0 | 0 | [6 empty] | 0 | 0
92996 | 92996 | SINAPI | CABO DE COBRE FLEXÍVEL ISOLADO, 150 MM², ANTI-CHAMA 0,6/1,0 KV, PARA DISTRIBUIÇÃO - FORNECIMENTO E INSTALAÇÃO. AF_12/2015 | 0 | 0 | 0 | 152.46 | 152.46 | 183.06 | M |  | 0 | 0 | [6 empty] | 0 | 0
92998 | 92998 | SINAPI | CABO DE COBRE FLEXÍVEL ISOLADO, 185 MM², ANTI-CHAMA 0,6/1,0 KV, PARA DISTRIBUIÇÃO - FORNECIMENTO E INSTALAÇÃO. AF_12/2015 | 0 | 0 | 0 | 186.74 | 186.74 | 224.22 | M |  | 0 | 0 | [6 empty] | 0 | 0
93000 | 93000 | SINAPI | CABO DE COBRE FLEXÍVEL ISOLADO, 240 MM², ANTI-CHAMA 0,6/1,0 KV, PARA DISTRIBUIÇÃO - FORNECIMENTO E INSTALAÇÃO. AF_12/2015 | 0 | 0 | 0 | 247.07 | 247.07 | 296.66 | M |  | 0 | 0 | [6 empty] | 0 | 0
93002 | 93002 | SINAPI | CABO DE COBRE FLEXÍVEL ISOLADO, 300 MM², ANTI-CHAMA 0,6/1,0 KV, PARA DISTRIBUIÇÃO - FORNECIMENTO E INSTALAÇÃO. AF_12/2015 | 0 | 0 | 0 | 319.27 | 319.27 | 383.35 | M |  | 0 | 0 | [6 empty] | 0 | 0
101884 | 101884 | SINAPI | CABO DE COBRE ISOLADO, 10 MM², ANTI-CHAMA 450/750 V, INSTALADO EM ELETROCALHA OU PERFILADO - FORNECIMENTO E INSTALAÇÃO. AF_10/2020 | 0 | 0 | 0 | 10.42 | 10.42 | 12.51 | M |  | 0 | 0 | [6 empty] | 0 | 0
101885 | 101885 | SINAPI | CABO DE COBRE ISOLADO, 10 MM², ANTI-CHAMA 0,6/1 KV, INSTALADO EM ELETROCALHA OU PERFILADO - FORNECIMENTO E INSTALAÇÃO. AF_10/2020 | 0 | 0 | 0 | 9.95 | 9.95 | 11.95 | M |  | 0 | 0 | [6 empty] | 0 | 0
101886 | 101886 | SINAPI | CABO DE COBRE ISOLADO, 16 MM², ANTI-CHAMA 450/750 V, INSTALADO EM ELETROCALHA OU PERFILADO - FORNECIMENTO E INSTALAÇÃO. AF_10/2020 | 0 | 0 | 0 | 14.98 | 14.98 | 17.99 | M |  | 0 | 0 | [6 empty] | 0 | 0
101887 | 101887 | SINAPI | CABO DE COBRE ISOLADO, 16 MM², ANTI-CHAMA 0,6/1 KV, INSTALADO EM ELETROCALHA OU PERFILADO - FORNECIMENTO E INSTALAÇÃO. AF_10/2020 | 0 | 0 | 0 | 15.88 | 15.88 | 19.07 | M |  | 0 | 0 | [6 empty] | 0 | 0
101888 | 101888 | SINAPI | CABO DE COBRE ISOLADO, 25 MM², ANTI-CHAMA 450/750 V, INSTALADO EM ELETROCALHA OU PERFILADO - FORNECIMENTO E INSTALAÇÃO. AF_10/2020 | 0 | 0 | 0 | 23.48 | 23.48 | 28.19 | M |  | 0 | 0 | [6 empty] | 0 | 0
101889 | 101889 | SINAPI | CABO DE COBRE ISOLADO, 25 MM², ANTI-CHAMA 0,6/1 KV, INSTALADO EM ELETROCALHA OU PERFILADO - FORNECIMENTO E INSTALAÇÃO. AF_10/2020 | 0 | 0 | 0 | 24.66 | 24.66 | 29.61 | M |  | 0 | 0 | [6 empty] | 0 | 0
101560 | 101560 | SINAPI | CABO DE COBRE FLEXÍVEL ISOLADO, 10 MM², 0,6/1,0 KV, PARA REDE AÉREA DE DISTRIBUIÇÃO DE ENERGIA ELÉTRICA DE BAIXA TENSÃO - FORNECIMENTO E INSTALAÇÃO. AF_07/2020 | 0 | 0 | 0 | 9.89 | 9.89 | 11.87 | M |  | 0 | 0 | [6 empty] | 0 | 0
101561 | 101561 | SINAPI | CABO DE COBRE FLEXÍVEL ISOLADO, 16 MM², 0,6/1,0 KV, PARA REDE AÉREA DE DISTRIBUIÇÃO DE ENERGIA ELÉTRICA DE BAIXA TENSÃO - FORNECIMENTO E INSTALAÇÃO. AF_07/2020 | 0 | 0 | 0 | 15.7 | 15.7 | 18.85 | M |  | 0 | 0 | [6 empty] | 0 | 0
101562 | 101562 | SINAPI | CABO DE COBRE FLEXÍVEL ISOLADO, 25 MM², 0,6/1,0 KV, PARA REDE AÉREA DE DISTRIBUIÇÃO DE ENERGIA ELÉTRICA DE BAIXA TENSÃO - FORNECIMENTO E INSTALAÇÃO. AF_07/2020 | 0 | 0 | 0 | 24.3 | 24.3 | 29.18 | M |  | 0 | 0 | [6 empty] | 0 | 0
101563 | 101563 | SINAPI | CABO DE COBRE FLEXÍVEL ISOLADO, 35 MM², 0,6/1,0 KV, PARA REDE AÉREA DE DISTRIBUIÇÃO DE ENERGIA ELÉTRICA DE BAIXA TENSÃO - FORNECIMENTO E INSTALAÇÃO. AF_07/2020 | 0 | 0 | 0 | 34.3 | 34.3 | 41.18 | M |  | 0 | 0 | [6 empty] | 0 | 0
101564 | 101564 | SINAPI | CABO DE COBRE FLEXÍVEL ISOLADO, 50 MM², 0,6/1,0 KV, PARA REDE AÉREA DE DISTRIBUIÇÃO DE ENERGIA ELÉTRICA DE BAIXA TENSÃO - FORNECIMENTO E INSTALAÇÃO. AF_07/2020 | 0 | 0 | 0 | 50.7 | 50.7 | 60.88 | M |  | 0 | 0 | [6 empty] | 0 | 0
101565 | 101565 | SINAPI | CABO DE COBRE FLEXÍVEL ISOLADO, 70 MM², 0,6/1,0 KV, PARA REDE AÉREA DE DISTRIBUIÇÃO DE ENERGIA ELÉTRICA DE BAIXA TENSÃO - FORNECIMENTO E INSTALAÇÃO. AF_07/2020 | 0 | 0 | 0 | 70.89 | 70.89 | 85.12 | M |  | 0 | 0 | [6 empty] | 0 | 0
101567 | 101567 | SINAPI | CABO DE COBRE FLEXÍVEL ISOLADO, 95 MM², 0,6/1,0 KV, PARA REDE AÉREA DE DISTRIBUIÇÃO DE ENERGIA ELÉTRICA DE BAIXA TENSÃO - FORNECIMENTO E INSTALAÇÃO. AF_07/2020 | 0 | 0 | 0 | 92.02 | 92.02 | 110.49 | M |  | 0 | 0 | [6 empty] | 0 | 0
101568 | 101568 | SINAPI | CABO DE COBRE FLEXÍVEL ISOLADO, 120 MM², 0,6/1,0 KV, PARA REDE AÉREA DE DISTRIBUIÇÃO DE ENERGIA ELÉTRICA DE BAIXA TENSÃO - FORNECIMENTO E INSTALAÇÃO. AF_07/2020 | 0 | 0 | 0 | 120.3 | 120.3 | 144.44 | M |  | 0 | 0 | [6 empty] | 0 | 0
95777 | 95777 | SINAPI | CONDULETE DE ALUMÍNIO, TIPO B, PARA ELETRODUTO DE AÇO GALVANIZADO DN 20 MM (3/4''), APARENTE - FORNECIMENTO E INSTALAÇÃO. AF_11/2016_P | 0 | 0 | 0 | 28.73 | 28.73 | 34.5 | UN |  | 0 | 0 | [6 empty] | 0 | 0
95778 | 95778 | SINAPI | CONDULETE DE ALUMÍNIO, TIPO C, PARA ELETRODUTO DE AÇO GALVANIZADO DN 20 MM (3/4''), APARENTE - FORNECIMENTO E INSTALAÇÃO. AF_11/2016_P | 0 | 0 | 0 | 32.13 | 32.13 | 38.58 | UN |  | 0 | 0 | [6 empty] | 0 | 0
95779 | 95779 | SINAPI | CONDULETE DE ALUMÍNIO, TIPO E, PARA ELETRODUTO DE AÇO GALVANIZADO DN 20 MM (3/4''), APARENTE - FORNECIMENTO E INSTALAÇÃO. AF_11/2016_P | 0 | 0 | 0 | 26.72 | 26.72 | 32.08 | UN |  | 0 | 0 | [6 empty] | 0 | 0
95780 | 95780 | SINAPI | CONDULETE DE ALUMÍNIO, TIPO B, PARA ELETRODUTO DE AÇO GALVANIZADO DN 25 MM (1''), APARENTE - FORNECIMENTO E INSTALAÇÃO. AF_11/2016_P | 0 | 0 | 0 | 34.22 | 34.22 | 41.09 | UN |  | 0 | 0 | [6 empty] | 0 | 0
95781 | 95781 | SINAPI | CONDULETE DE ALUMÍNIO, TIPO C, PARA ELETRODUTO DE AÇO GALVANIZADO DN 25 MM (1''), APARENTE - FORNECIMENTO E INSTALAÇÃO. AF_11/2016_P | 0 | 0 | 0 | 38.9 | 38.9 | 46.71 | UN |  | 0 | 0 | [6 empty] | 0 | 0
95782 | 95782 | SINAPI | CONDULETE DE ALUMÍNIO, TIPO E, ELETRODUTO DE AÇO GALVANIZADO DN 25 MM (1''), APARENTE - FORNECIMENTO E INSTALAÇÃO. AF_11/2016_P | 0 | 0 | 0 | 36.52 | 36.52 | 43.85 | UN |  | 0 | 0 | [6 empty] | 0 | 0
95785 | 95785 | SINAPI | CONDULETE DE ALUMÍNIO, TIPO E, PARA ELETRODUTO DE AÇO GALVANIZADO DN 32 MM (1 1/4''), APARENTE - FORNECIMENTO E INSTALAÇÃO. AF_11/2016_P | 0 | 0 | 0 | 43.24 | 43.24 | 51.92 | UN |  | 0 | 0 | [6 empty] | 0 | 0
95787 | 95787 | SINAPI | CONDULETE DE ALUMÍNIO, TIPO LR, PARA ELETRODUTO DE AÇO GALVANIZADO DN 20 MM (3/4''), APARENTE - FORNECIMENTO E INSTALAÇÃO. AF_11/2016_P | 0 | 0 | 0 | 32.24 | 32.24 | 38.71 | UN |  | 0 | 0 | [6 empty] | 0 | 0
95789 | 95789 | SINAPI | CONDULETE DE ALUMÍNIO, TIPO LR, PARA ELETRODUTO DE AÇO GALVANIZADO DN 25 MM (1''), APARENTE - FORNECIMENTO E INSTALAÇÃO. AF_11/2016_P | 0 | 0 | 0 | 43.94 | 43.94 | 52.76 | UN |  | 0 | 0 | [6 empty] | 0 | 0
95791 | 95791 | SINAPI | CONDULETE DE ALUMÍNIO, TIPO LR, PARA ELETRODUTO DE AÇO GALVANIZADO DN 32 MM (1 1/4''), APARENTE - FORNECIMENTO E INSTALAÇÃO. AF_11/2016_P | 0 | 0 | 0 | 61.1 | 61.1 | 73.36 | UN |  | 0 | 0 | [6 empty] | 0 | 0
95795 | 95795 | SINAPI | CONDULETE DE ALUMÍNIO, TIPO T, PARA ELETRODUTO DE AÇO GALVANIZADO DN 20 MM (3/4''), APARENTE - FORNECIMENTO E INSTALAÇÃO. AF_11/2016_P | 0 | 0 | 0 | 36.74 | 36.74 | 44.11 | UN |  | 0 | 0 | [6 empty] | 0 | 0
95796 | 95796 | SINAPI | CONDULETE DE ALUMÍNIO, TIPO T, PARA ELETRODUTO DE AÇO GALVANIZADO DN 25 MM (1''), APARENTE - FORNECIMENTO E INSTALAÇÃO. AF_11/2016_P | 0 | 0 | 0 | 51.6 | 51.6 | 61.96 | UN |  | 0 | 0 | [6 empty] | 0 | 0
95797 | 95797 | SINAPI | CONDULETE DE ALUMÍNIO, TIPO T, PARA ELETRODUTO DE AÇO GALVANIZADO DN 32 MM (1 1/4''), APARENTE - FORNECIMENTO E INSTALAÇÃO. AF_11/2016_P | 0 | 0 | 0 | 71.37 | 71.37 | 85.69 | UN |  | 0 | 0 | [6 empty] | 0 | 0
95801 | 95801 | SINAPI | CONDULETE DE ALUMÍNIO, TIPO X, PARA ELETRODUTO DE AÇO GALVANIZADO DN 20 MM (3/4''), APARENTE - FORNECIMENTO E INSTALAÇÃO. AF_11/2016_P | 0 | 0 | 0 | 43.96 | 43.96 | 52.78 | UN |  | 0 | 0 | [6 empty] | 0 | 0
95802 | 95802 | SINAPI | CONDULETE DE ALUMÍNIO, TIPO X, PARA ELETRODUTO DE AÇO GALVANIZADO DN 25 MM (1''), APARENTE - FORNECIMENTO E INSTALAÇÃO. AF_11/2016_P | 0 | 0 | 0 | 54.65 | 54.65 | 65.62 | UN |  | 0 | 0 | [6 empty] | 0 | 0
95803 | 95803 | SINAPI | CONDULETE DE ALUMÍNIO, TIPO X, PARA ELETRODUTO DE AÇO GALVANIZADO DN 32 MM (1 1/4''), APARENTE - FORNECIMENTO E INSTALAÇÃO. AF_11/2016_P | 0 | 0 | 0 | 79.51 | 79.51 | 95.47 | UN |  | 0 | 0 | [6 empty] | 0 | 0
95804 | 95804 | SINAPI | CONDULETE DE PVC, TIPO B, PARA ELETRODUTO DE PVC SOLDÁVEL DN 20 MM (1/2''), APARENTE - FORNECIMENTO E INSTALAÇÃO. AF_11/2016 | 0 | 0 | 0 | 27.21 | 27.21 | 32.67 | UN |  | 0 | 0 | [6 empty] | 0 | 0
95805 | 95805 | SINAPI | CONDULETE DE PVC, TIPO B, PARA ELETRODUTO DE PVC SOLDÁVEL DN 25 MM (3/4''), APARENTE - FORNECIMENTO E INSTALAÇÃO. AF_11/2016 | 0 | 0 | 0 | 28.7 | 28.7 | 34.46 | UN |  | 0 | 0 | [6 empty] | 0 | 0
95806 | 95806 | SINAPI | CONDULETE DE PVC, TIPO B, PARA ELETRODUTO DE PVC SOLDÁVEL DN 32 MM (1''), APARENTE - FORNECIMENTO E INSTALAÇÃO. AF_11/2016 | 0 | 0 | 0 | 31.42 | 31.42 | 37.73 | UN |  | 0 | 0 | [6 empty] | 0 | 0
95807 | 95807 | SINAPI | CONDULETE DE PVC, TIPO LL, PARA ELETRODUTO DE PVC SOLDÁVEL DN 20 MM (1/2''), APARENTE - FORNECIMENTO E INSTALAÇÃO. AF_11/2016 | 0 | 0 | 0 | 31.89 | 31.89 | 38.29 | UN |  | 0 | 0 | [6 empty] | 0 | 0
95808 | 95808 | SINAPI | CONDULETE DE PVC, TIPO LL, PARA ELETRODUTO DE PVC SOLDÁVEL DN 25 MM (3/4''), APARENTE - FORNECIMENTO E INSTALAÇÃO. AF_11/2016 | 0 | 0 | 0 | 36.37 | 36.37 | 43.67 | UN |  | 0 | 0 | [6 empty] | 0 | 0
95809 | 95809 | SINAPI | CONDULETE DE PVC, TIPO LL, PARA ELETRODUTO DE PVC SOLDÁVEL DN 32 MM (1''), APARENTE - FORNECIMENTO E INSTALAÇÃO. AF_11/2016 | 0 | 0 | 0 | 45.11 | 45.11 | 54.16 | UN |  | 0 | 0 | [6 empty] | 0 | 0
95810 | 95810 | SINAPI | CONDULETE DE PVC, TIPO LB, PARA ELETRODUTO DE PVC SOLDÁVEL DN 20 MM (1/2''), APARENTE - FORNECIMENTO E INSTALAÇÃO. AF_11/2016 | 0 | 0 | 0 | 19.94 | 19.94 | 23.94 | UN |  | 0 | 0 | [6 empty] | 0 | 0
95811 | 95811 | SINAPI | CONDULETE DE PVC, TIPO LB, PARA ELETRODUTO DE PVC SOLDÁVEL DN 25 MM (3/4''), APARENTE - FORNECIMENTO E INSTALAÇÃO. AF_11/2016 | 0 | 0 | 0 | 24.43 | 24.43 | 29.33 | UN |  | 0 | 0 | [6 empty] | 0 | 0
95812 | 95812 | SINAPI | CONDULETE DE PVC, TIPO LB, PARA ELETRODUTO DE PVC SOLDÁVEL DN 32 MM (1''), APARENTE - FORNECIMENTO E INSTALAÇÃO. AF_11/2016 | 0 | 0 | 0 | 33.16 | 33.16 | 39.82 | UN |  | 0 | 0 | [6 empty] | 0 | 0
95813 | 95813 | SINAPI | CONDULETE DE PVC, TIPO TB, PARA ELETRODUTO DE PVC SOLDÁVEL DN 20 MM (1/2''), APARENTE - FORNECIMENTO E INSTALAÇÃO. AF_11/2016 | 0 | 0 | 0 | 23.14 | 23.14 | 27.78 | UN |  | 0 | 0 | [6 empty] | 0 | 0
95814 | 95814 | SINAPI | CONDULETE DE PVC, TIPO TB, PARA ELETRODUTO DE PVC SOLDÁVEL DN 25 MM (3/4''), APARENTE - FORNECIMENTO E INSTALAÇÃO. AF_11/2016 | 0 | 0 | 0 | 29.12 | 29.12 | 34.96 | UN |  | 0 | 0 | [6 empty] | 0 | 0
95815 | 95815 | SINAPI | CONDULETE DE PVC, TIPO TB, PARA ELETRODUTO DE PVC SOLDÁVEL DN 32 MM (1''), APARENTE - FORNECIMENTO E INSTALAÇÃO. AF_11/2016 | 0 | 0 | 0 | 42.77 | 42.77 | 51.35 | UN |  | 0 | 0 | [6 empty] | 0 | 0
95816 | 95816 | SINAPI | CONDULETE DE PVC, TIPO X, PARA ELETRODUTO DE PVC SOLDÁVEL DN 20 MM (1/2''), APARENTE - FORNECIMENTO E INSTALAÇÃO. AF_11/2016 | 0 | 0 | 0 | 38.6 | 38.6 | 46.35 | UN |  | 0 | 0 | [6 empty] | 0 | 0
95817 | 95817 | SINAPI | CONDULETE DE PVC, TIPO X, PARA ELETRODUTO DE PVC SOLDÁVEL DN 25 MM (3/4''), APARENTE - FORNECIMENTO E INSTALAÇÃO. AF_11/2016 | 0 | 0 | 0 | 45.47 | 45.47 | 54.6 | UN |  | 0 | 0 | [6 empty] | 0 | 0
95818 | 95818 | SINAPI | CONDULETE DE PVC, TIPO X, PARA ELETRODUTO DE PVC SOLDÁVEL DN 32 MM (1''), APARENTE - FORNECIMENTO E INSTALAÇÃO. AF_11/2016 | 0 | 0 | 0 | 63.06 | 63.06 | 75.72 | UN |  | 0 | 0 | [6 empty] | 0 | 0
91936 | 91936 | SINAPI | CAIXA OCTOGONAL 4" X 4", PVC, INSTALADA EM LAJE - FORNECIMENTO E INSTALAÇÃO. AF_12/2015 | 0 | 0 | 0 | 16.95 | 16.95 | 20.35 | UN |  | 0 | 0 | [6 empty] | 0 | 0
91937 | 91937 | SINAPI | CAIXA OCTOGONAL 3" X 3", PVC, INSTALADA EM LAJE - FORNECIMENTO E INSTALAÇÃO. AF_12/2015 | 0 | 0 | 0 | 14.37 | 14.37 | 17.25 | UN |  | 0 | 0 | [6 empty] | 0 | 0
91939 | 91939 | SINAPI | CAIXA RETANGULAR 4" X 2" ALTA (2,00 M DO PISO), PVC, INSTALADA EM PAREDE - FORNECIMENTO E INSTALAÇÃO. AF_12/2015 | 0 | 0 | 0 | 34.94 | 34.94 | 41.95 | UN |  | 0 | 0 | [6 empty] | 0 | 0
91940 | 91940 | SINAPI | CAIXA RETANGULAR 4" X 2" MÉDIA (1,30 M DO PISO), PVC, INSTALADA EM PAREDE - FORNECIMENTO E INSTALAÇÃO. AF_12/2015 | 0 | 0 | 0 | 18.61 | 18.61 | 22.35 | UN |  | 0 | 0 | [6 empty] | 0 | 0
91941 | 91941 | SINAPI | CAIXA RETANGULAR 4" X 2" BAIXA (0,30 M DO PISO), PVC, INSTALADA EM PAREDE - FORNECIMENTO E INSTALAÇÃO. AF_12/2015 | 0 | 0 | 0 | 12.49 | 12.49 | 15 | UN |  | 0 | 0 | [6 empty] | 0 | 0
91942 | 91942 | SINAPI | CAIXA RETANGULAR 4" X 4" ALTA (2,00 M DO PISO), PVC, INSTALADA EM PAREDE - FORNECIMENTO E INSTALAÇÃO. AF_12/2015 | 0 | 0 | 0 | 42.95 | 42.95 | 51.57 | UN |  | 0 | 0 | [6 empty] | 0 | 0
91943 | 91943 | SINAPI | CAIXA RETANGULAR 4" X 4" MÉDIA (1,30 M DO PISO), PVC, INSTALADA EM PAREDE - FORNECIMENTO E INSTALAÇÃO. AF_12/2015 | 0 | 0 | 0 | 24.17 | 24.17 | 29.02 | UN |  | 0 | 0 | [6 empty] | 0 | 0
91944 | 91944 | SINAPI | CAIXA RETANGULAR 4" X 4" BAIXA (0,30 M DO PISO), PVC, INSTALADA EM PAREDE - FORNECIMENTO E INSTALAÇÃO. AF_12/2015 | 0 | 0 | 0 | 17.15 | 17.15 | 20.59 | UN |  | 0 | 0 | [6 empty] | 0 | 0
92865 | 92865 | SINAPI | CAIXA OCTOGONAL 4" X 4", METÁLICA, INSTALADA EM LAJE - FORNECIMENTO E INSTALAÇÃO. AF_12/2015 | 0 | 0 | 0 | 13.15 | 13.15 | 15.79 | UN |  | 0 | 0 | [6 empty] | 0 | 0
92866 | 92866 | SINAPI | CAIXA SEXTAVADA 3" X 3", METÁLICA, INSTALADA EM LAJE - FORNECIMENTO E INSTALAÇÃO. AF_12/2015 | 0 | 0 | 0 | 10.67 | 10.67 | 12.81 | UN |  | 0 | 0 | [6 empty] | 0 | 0
92867 | 92867 | SINAPI | CAIXA RETANGULAR 4" X 2" ALTA (2,00 M DO PISO), METÁLICA, INSTALADA EM PAREDE - FORNECIMENTO E INSTALAÇÃO. AF_12/2015 | 0 | 0 | 0 | 33.87 | 33.87 | 40.67 | UN |  | 0 | 0 | [6 empty] | 0 | 0
92868 | 92868 | SINAPI | CAIXA RETANGULAR 4" X 2" MÉDIA (1,30 M DO PISO), METÁLICA, INSTALADA EM PAREDE - FORNECIMENTO E INSTALAÇÃO. AF_12/2015 | 0 | 0 | 0 | 17.54 | 17.54 | 21.06 | UN |  | 0 | 0 | [6 empty] | 0 | 0
92869 | 92869 | SINAPI | CAIXA RETANGULAR 4" X 2" BAIXA (0,30 M DO PISO), METÁLICA, INSTALADA EM PAREDE - FORNECIMENTO E INSTALAÇÃO. AF_12/2015 | 0 | 0 | 0 | 11.42 | 11.42 | 13.71 | UN |  | 0 | 0 | [6 empty] | 0 | 0
92870 | 92870 | SINAPI | CAIXA RETANGULAR 4" X 4" ALTA (2,00 M DO PISO), METÁLICA, INSTALADA EM PAREDE - FORNECIMENTO E INSTALAÇÃO. AF_12/2015 | 0 | 0 | 0 | 41.08 | 41.08 | 49.32 | UN |  | 0 | 0 | [6 empty] | 0 | 0
92871 | 92871 | SINAPI | CAIXA RETANGULAR 4" X 4" MÉDIA (1,30 M DO PISO), METÁLICA, INSTALADA EM PAREDE - FORNECIMENTO E INSTALAÇÃO. AF_12/2015 | 0 | 0 | 0 | 22.3 | 22.3 | 26.78 | UN |  | 0 | 0 | [6 empty] | 0 | 0
92872 | 92872 | SINAPI | CAIXA RETANGULAR 4" X 4" BAIXA (0,30 M DO PISO), METÁLICA, INSTALADA EM PAREDE - FORNECIMENTO E INSTALAÇÃO. AF_12/2015 | 0 | 0 | 0 | 15.28 | 15.28 | 18.35 | UN |  | 0 | 0 | [6 empty] | 0 | 0
97886 | 97886 | SINAPI | CAIXA ENTERRADA ELÉTRICA RETANGULAR, EM ALVENARIA COM TIJOLOS CERÂMICOS MACIÇOS, FUNDO COM BRITA, DIMENSÕES INTERNAS: 0,3X0,3X0,3 M. AF_12/2020 | 0 | 0 | 0 | 177.3 | 177.3 | 212.88 | UN |  | 0 | 0 | [6 empty] | 0 | 0
97887 | 97887 | SINAPI | CAIXA ENTERRADA ELÉTRICA RETANGULAR, EM ALVENARIA COM TIJOLOS CERÂMICOS MACIÇOS, FUNDO COM BRITA, DIMENSÕES INTERNAS: 0,4X0,4X0,4 M. AF_12/2020 | 0 | 0 | 0 | 279.78 | 279.78 | 335.93 | UN |  | 0 | 0 | [6 empty] | 0 | 0
97888 | 97888 | SINAPI | CAIXA ENTERRADA ELÉTRICA RETANGULAR, EM ALVENARIA COM TIJOLOS CERÂMICOS MACIÇOS, FUNDO COM BRITA, DIMENSÕES INTERNAS: 0,6X0,6X0,6 M. AF_12/2020 | 0 | 0 | 0 | 539.29 | 539.29 | 647.53 | UN |  | 0 | 0 | [6 empty] | 0 | 0
97889 | 97889 | SINAPI | CAIXA ENTERRADA ELÉTRICA RETANGULAR, EM ALVENARIA COM TIJOLOS CERÂMICOS MACIÇOS, FUNDO COM BRITA, DIMENSÕES INTERNAS: 0,8X0,8X0,6 M. AF_12/2020 | 0 | 0 | 0 | 730.16 | 730.16 | 876.7 | UN |  | 0 | 0 | [6 empty] | 0 | 0
97890 | 97890 | SINAPI | CAIXA ENTERRADA ELÉTRICA RETANGULAR, EM ALVENARIA COM TIJOLOS CERÂMICOS MACIÇOS, FUNDO COM BRITA, DIMENSÕES INTERNAS: 1X1X0,6 M. AF_12/2020 | 0 | 0 | 0 | 822.62 | 822.62 | 987.72 | UN |  | 0 | 0 | [6 empty] | 0 | 0
97933 | 97933 | SINAPI | CAIXA COM GRELHA SIMPLES RETANGULAR, EM CONCRETO PRÉ-MOLDADO, DIMENSÕES INTERNAS: 0,6X1,0X1,0 M. AF_12/2020 | 0 | 0 | 0 | 779.23 | 779.23 | 935.62 | UN |  | 0 | 0 | [6 empty] | 0 | 0
97947 | 97947 | SINAPI | CAIXA COM GRELHA SIMPLES RETANGULAR, EM ALVENARIA COM TIJOLOS CERÂMICOS MACIÇOS, DIMENSÕES INTERNAS: 0,5X1X1 M. AF_12/2020 | 0 | 0 | 0 | 1737.19 | 1737.19 | 2085.84 | UN |  | 0 | 0 | [6 empty] | 0 | 0
97948 | 97948 | SINAPI | CAIXA COM GRELHA DUPLA RETANGULAR, EM ALVENARIA COM TIJOLOS CERÂMICOS MACIÇOS, DIMENSÕES INTERNAS: 0,5X2,2X1 M. AF_12/2020 | 0 | 0 | 0 | 3167.41 | 3167.41 | 3803.11 | UN |  | 0 | 0 | [6 empty] | 0 | 0
97953 | 97953 | SINAPI | CAIXA COM GRELHA SIMPLES RETANGULAR, EM ALVENARIA COM BLOCOS DE CONCRETO, DIMENSÕES INTERNAS: 0,5X1X1 M. AF_12/2020 | 0 | 0 | 0 | 1225.21 | 1225.21 | 1471.11 | UN |  | 0 | 0 | [6 empty] | 0 | 0
97955 | 97955 | SINAPI | CAIXA COM GRELHA DUPLA RETANGULAR, EM ALVENARIA COM BLOCOS DE CONCRETO, DIMENSÕES INTERNAS: 0,5X2,2X1 M. AF_12/2020 | 0 | 0 | 0 | 2655.52 | 2655.52 | 3188.48 | UN |  | 0 | 0 | [6 empty] | 0 | 0
97891 | 97891 | SINAPI | CAIXA ENTERRADA ELÉTRICA RETANGULAR, EM ALVENARIA COM BLOCOS DE CONCRETO, FUNDO COM BRITA, DIMENSÕES INTERNAS: 0,4X0,4X0,4 M. AF_12/2020 | 0 | 0 | 0 | 208.61 | 208.61 | 250.48 | UN |  | 0 | 0 | [6 empty] | 0 | 0
97892 | 97892 | SINAPI | CAIXA ENTERRADA ELÉTRICA RETANGULAR, EM ALVENARIA COM BLOCOS DE CONCRETO, FUNDO COM BRITA, DIMENSÕES INTERNAS: 0,6X0,6X0,6 M. AF_12/2020 | 0 | 0 | 0 | 388.86 | 388.86 | 466.9 | UN |  | 0 | 0 | [6 empty] | 0 | 0
97893 | 97893 | SINAPI | CAIXA ENTERRADA ELÉTRICA RETANGULAR, EM ALVENARIA COM BLOCOS DE CONCRETO, FUNDO COM BRITA, DIMENSÕES INTERNAS: 0,8X0,8X0,6 M. AF_12/2020 | 0 | 0 | 0 | 538.29 | 538.29 | 646.32 | UN |  | 0 | 0 | [6 empty] | 0 | 0
97894 | 97894 | SINAPI | CAIXA ENTERRADA ELÉTRICA RETANGULAR, EM ALVENARIA COM BLOCOS DE CONCRETO, FUNDO COM BRITA, DIMENSÕES INTERNAS: 1X1X0,6 M. AF_12/2020 | 0 | 0 | 0 | 590.13 | 590.13 | 708.57 | UN |  | 0 | 0 | [6 empty] | 0 | 0
97881 | 97881 | SINAPI | CAIXA ENTERRADA ELÉTRICA RETANGULAR, EM CONCRETO PRÉ-MOLDADO, FUNDO COM BRITA, DIMENSÕES INTERNAS: 0,3X0,3X0,3 M. AF_12/2020 | 0 | 0 | 0 | 108.09 | 108.09 | 129.78 | UN |  | 0 | 0 | [6 empty] | 0 | 0
97882 | 97882 | SINAPI | CAIXA ENTERRADA ELÉTRICA RETANGULAR, EM CONCRETO PRÉ-MOLDADO, FUNDO COM BRITA, DIMENSÕES INTERNAS: 0,4X0,4X0,4 M. AF_12/2020 | 0 | 0 | 0 | 168.28 | 168.28 | 202.05 | UN |  | 0 | 0 | [6 empty] | 0 | 0
97883 | 97883 | SINAPI | CAIXA ENTERRADA ELÉTRICA RETANGULAR, EM CONCRETO PRÉ-MOLDADO, FUNDO COM BRITA, DIMENSÕES INTERNAS: 0,6X0,6X0,5 M. AF_12/2020 | 0 | 0 | 0 | 324.05 | 324.05 | 389.09 | UN |  | 0 | 0 | [6 empty] | 0 | 0
97884 | 97884 | SINAPI | CAIXA ENTERRADA ELÉTRICA RETANGULAR, EM CONCRETO PRÉ-MOLDADO, FUNDO COM BRITA, DIMENSÕES INTERNAS: 0,8X0,8X0,5 M. AF_12/2020 | 0 | 0 | 0 | 625.81 | 625.81 | 751.41 | UN |  | 0 | 0 | [6 empty] | 0 | 0
97885 | 97885 | SINAPI | CAIXA ENTERRADA ELÉTRICA RETANGULAR, EM CONCRETO PRÉ-MOLDADO, FUNDO COM BRITA, DIMENSÕES INTERNAS: 1X1X0,5 M. AF_12/2020 | 0 | 0 | 0 | 954.37 | 954.37 | 1145.91 | UN |  | 0 | 0 | [6 empty] | 0 | 0
91945 | 91945 | SINAPI | SUPORTE PARAFUSADO COM PLACA DE ENCAIXE 4" X 2" ALTO (2,00 M DO PISO) PARA PONTO ELÉTRICO - FORNECIMENTO E INSTALAÇÃO. AF_12/2015 | 0 | 0 | 0 | 11.14 | 11.14 | 13.38 | UN |  | 0 | 0 | [6 empty] | 0 | 0
91946 | 91946 | SINAPI | SUPORTE PARAFUSADO COM PLACA DE ENCAIXE 4" X 2" MÉDIO (1,30 M DO PISO) PARA PONTO ELÉTRICO - FORNECIMENTO E INSTALAÇÃO. AF_12/2015 | 0 | 0 | 0 | 9.23 | 9.23 | 11.08 | UN |  | 0 | 0 | [6 empty] | 0 | 0
91947 | 91947 | SINAPI | SUPORTE PARAFUSADO COM PLACA DE ENCAIXE 4" X 2" BAIXO (0,30 M DO PISO) PARA PONTO ELÉTRICO - FORNECIMENTO E INSTALAÇÃO. AF_12/2015 | 0 | 0 | 0 | 8.04 | 8.04 | 9.65 | UN |  | 0 | 0 | [6 empty] | 0 | 0
91949 | 91949 | SINAPI | SUPORTE PARAFUSADO COM PLACA DE ENCAIXE 4" X 4" ALTO (2,00 M DO PISO) PARA PONTO ELÉTRICO - FORNECIMENTO E INSTALAÇÃO. AF_12/2015 | 0 | 0 | 0 | 16.88 | 16.88 | 20.27 | UN |  | 0 | 0 | [6 empty] | 0 | 0
91950 | 91950 | SINAPI | SUPORTE PARAFUSADO COM PLACA DE ENCAIXE 4" X 4" MÉDIO (1,30 M DO PISO) PARA PONTO ELÉTRICO - FORNECIMENTO E INSTALAÇÃO. AF_12/2015 | 0 | 0 | 0 | 14.58 | 14.58 | 17.51 | UN |  | 0 | 0 | [6 empty] | 0 | 0
91951 | 91951 | SINAPI | SUPORTE PARAFUSADO COM PLACA DE ENCAIXE 4" X 4" BAIXO (0,30 M DO PISO) PARA PONTO ELÉTRICO - FORNECIMENTO E INSTALAÇÃO. AF_12/2015 | 0 | 0 | 0 | 13.19 | 13.19 | 15.84 | UN |  | 0 | 0 | [6 empty] | 0 | 0
101946 | 101946 | SINAPI | QUADRO DE MEDIÇÃO GERAL DE ENERGIA PARA 1 MEDIDOR DE SOBREPOR - FORNECIMENTO E INSTALAÇÃO. AF_10/2020 | 0 | 0 | 0 | 191.01 | 191.01 | 229.35 | UN |  | 0 | 0 | [6 empty] | 0 | 0
97362 | 97362 | SINAPI | QUADRO DE MEDIÇÃO GERAL DE ENERGIA PARA BARRAMENTO BLINDADO COM 4 MEDIDORES - FORNECIMENTO E INSTALAÇÃO. AF_10/2020 | 0 | 0 | 0 | 2474.29 | 2474.29 | 2970.88 | UN |  | 0 | 0 | [6 empty] | 0 | 0
97359 | 97359 | SINAPI | QUADRO DE MEDIÇÃO GERAL DE ENERGIA COM 8 MEDIDORES - FORNECIMENTO E INSTALAÇÃO. AF_10/2020 | 0 | 0 | 0 | 4248.38 | 4248.38 | 5101.03 | UN |  | 0 | 0 | [6 empty] | 0 | 0
97360 | 97360 | SINAPI | QUADRO DE MEDIÇÃO GERAL DE ENERGIA COM 12 MEDIDORES - FORNECIMENTO E INSTALAÇÃO. AF_10/2020 | 0 | 0 | 0 | 8185.52 | 8185.52 | 9828.35 | UN |  | 0 | 0 | [6 empty] | 0 | 0
97361 | 97361 | SINAPI | QUADRO DE MEDIÇÃO GERAL DE ENERGIA COM 16 MEDIDORES - FORNECIMENTO E INSTALAÇÃO. AF_10/2020 | 0 | 0 | 0 | 10914.04 | 10914.04 | 13104.49 | UN |  | 0 | 0 | [6 empty] | 0 | 0
101875 | 101875 | SINAPI | QUADRO DE DISTRIBUIÇÃO DE ENERGIA EM CHAPA DE AÇO GALVANIZADO, DE EMBUTIR, COM BARRAMENTO TRIFÁSICO, PARA 12 DISJUNTORES DIN 100A - FORNECIMENTO E INSTALAÇÃO. AF_10/2020 | 0 | 0 | 0 | 527.43 | 527.43 | 633.29 | UN |  | 0 | 0 | [6 empty] | 0 | 0
101876 | 101876 | SINAPI | QUADRO DE DISTRIBUIÇÃO DE ENERGIA EM PVC, DE EMBUTIR, SEM BARRAMENTO, PARA 6 DISJUNTORES - FORNECIMENTO E INSTALAÇÃO. AF_10/2020 | 0 | 0 | 0 | 95.28 | 95.28 | 114.4 | UN |  | 0 | 0 | [6 empty] | 0 | 0
101877 | 101877 | SINAPI | QUADRO DE DISTRIBUIÇÃO DE ENERGIA EM PVC, DE EMBUTIR, SEM BARRAMENTO, PARA 3 DISJUNTORES - FORNECIMENTO E INSTALAÇÃO. AF_10/2020 | 0 | 0 | 0 | 65.82 | 65.82 | 79.03 | UN |  | 0 | 0 | [6 empty] | 0 | 0
101878 | 101878 | SINAPI | QUADRO DE DISTRIBUIÇÃO DE ENERGIA EM CHAPA DE AÇO GALVANIZADO, DE SOBREPOR, COM BARRAMENTO TRIFÁSICO, PARA 18 DISJUNTORES DIN 100A - FORNECIMENTO E INSTALAÇÃO. AF_10/2020 | 0 | 0 | 0 | 728.23 | 728.23 | 874.39 | UN |  | 0 | 0 | [6 empty] | 0 | 0
101879 | 101879 | SINAPI | QUADRO DE DISTRIBUIÇÃO DE ENERGIA EM CHAPA DE AÇO GALVANIZADO, DE EMBUTIR, COM BARRAMENTO TRIFÁSICO, PARA 24 DISJUNTORES DIN 100A - FORNECIMENTO E INSTALAÇÃO. AF_10/2020 | 0 | 0 | 0 | 764.5 | 764.5 | 917.94 | UN |  | 0 | 0 | [6 empty] | 0 | 0
101880 | 101880 | SINAPI | QUADRO DE DISTRIBUIÇÃO DE ENERGIA EM CHAPA DE AÇO GALVANIZADO, DE EMBUTIR, COM BARRAMENTO TRIFÁSICO, PARA 30 DISJUNTORES DIN 150A - FORNECIMENTO E INSTALAÇÃO. AF_10/2020 | 0 | 0 | 0 | 879.71 | 879.71 | 1056.27 | UN |  | 0 | 0 | [6 empty] | 0 | 0
101881 | 101881 | SINAPI | QUADRO DE DISTRIBUIÇÃO DE ENERGIA EM CHAPA DE AÇO GALVANIZADO, DE EMBUTIR, COM BARRAMENTO TRIFÁSICO, PARA 40 DISJUNTORES DIN 100A - FORNECIMENTO E INSTALAÇÃO. AF_10/2020 | 0 | 0 | 0 | 1267.34 | 1267.34 | 1521.7 | UN |  | 0 | 0 | [6 empty] | 0 | 0
101882 | 101882 | SINAPI | QUADRO DE DISTRIBUIÇÃO DE ENERGIA EM CHAPA DE AÇO GALVANIZADO, DE EMBUTIR, COM BARRAMENTO TRIFÁSICO, PARA 30 DISJUNTORES DIN 225A - FORNECIMENTO E INSTALAÇÃO. AF_10/2020 | 0 | 0 | 0 | 1801.44 | 1801.44 | 2162.99 | UN |  | 0 | 0 | [6 empty] | 0 | 0
101883 | 101883 | SINAPI | QUADRO DE DISTRIBUIÇÃO DE ENERGIA EM CHAPA DE AÇO GALVANIZADO, DE EMBUTIR, COM BARRAMENTO TRIFÁSICO, PARA 18 DISJUNTORES DIN 100A - FORNECIMENTO E INSTALAÇÃO. AF_10/2020 | 0 | 0 | 0 | 728.76 | 728.76 | 875.02 | UN |  | 0 | 0 | [6 empty] | 0 | 0
101901 | 101901 | SINAPI | CONTATOR TRIPOLAR I NOMINAL 12A - FORNECIMENTO E INSTALAÇÃO. AF_10/2020 | 0 | 0 | 0 | 109.64 | 109.64 | 131.64 | UN |  | 0 | 0 | [6 empty] | 0 | 0
101902 | 101902 | SINAPI | CONTATOR TRIPOLAR I NOMINAL 22A - FORNECIMENTO E INSTALAÇÃO. AF_10/2020 | 0 | 0 | 0 | 136.05 | 136.05 | 163.36 | UN |  | 0 | 0 | [6 empty] | 0 | 0
101903 | 101903 | SINAPI | CONTATOR TRIPOLAR I NOMINAL 38A - FORNECIMENTO E INSTALAÇÃO. AF_10/2020 | 0 | 0 | 0 | 283.02 | 283.02 | 339.82 | UN |  | 0 | 0 | [6 empty] | 0 | 0
101904 | 101904 | SINAPI | CONTATOR TRIPOLAR I NOMIMAL 95A - FORNECIMENTO E INSTALAÇÃO. AF_10/2020 | 0 | 0 | 0 | 1021.61 | 1021.61 | 1226.65 | UN |  | 0 | 0 | [6 empty] | 0 | 0
93653 | 93653 | SINAPI | DISJUNTOR MONOPOLAR TIPO DIN, CORRENTE NOMINAL DE 10A - FORNECIMENTO E INSTALAÇÃO. AF_10/2020 | 0 | 0 | 0 | 12.16 | 12.16 | 14.6 | UN |  | 0 | 0 | [6 empty] | 0 | 0
93654 | 93654 | SINAPI | DISJUNTOR MONOPOLAR TIPO DIN, CORRENTE NOMINAL DE 16A - FORNECIMENTO E INSTALAÇÃO. AF_10/2020 | 0 | 0 | 0 | 12.9 | 12.9 | 15.49 | UN |  | 0 | 0 | [6 empty] | 0 | 0
93655 | 93655 | SINAPI | DISJUNTOR MONOPOLAR TIPO DIN, CORRENTE NOMINAL DE 20A - FORNECIMENTO E INSTALAÇÃO. AF_10/2020 | 0 | 0 | 0 | 14.29 | 14.29 | 17.16 | UN |  | 0 | 0 | [6 empty] | 0 | 0
93656 | 93656 | SINAPI | DISJUNTOR MONOPOLAR TIPO DIN, CORRENTE NOMINAL DE 25A - FORNECIMENTO E INSTALAÇÃO. AF_10/2020 | 0 | 0 | 0 | 14.29 | 14.29 | 17.16 | UN |  | 0 | 0 | [6 empty] | 0 | 0
93657 | 93657 | SINAPI | DISJUNTOR MONOPOLAR TIPO DIN, CORRENTE NOMINAL DE 32A - FORNECIMENTO E INSTALAÇÃO. AF_10/2020 | 0 | 0 | 0 | 15.99 | 15.99 | 19.2 | UN |  | 0 | 0 | [6 empty] | 0 | 0
93658 | 93658 | SINAPI | DISJUNTOR MONOPOLAR TIPO DIN, CORRENTE NOMINAL DE 40A - FORNECIMENTO E INSTALAÇÃO. AF_10/2020 | 0 | 0 | 0 | 23.17 | 23.17 | 27.82 | UN |  | 0 | 0 | [6 empty] | 0 | 0
93659 | 93659 | SINAPI | DISJUNTOR MONOPOLAR TIPO DIN, CORRENTE NOMINAL DE 50A - FORNECIMENTO E INSTALAÇÃO. AF_10/2020 | 0 | 0 | 0 | 26.68 | 26.68 | 32.03 | UN |  | 0 | 0 | [6 empty] | 0 | 0
101890 | 101890 | SINAPI | DISJUNTOR MONOPOLAR TIPO NEMA, CORRENTE NOMINAL DE 10 ATÉ 30A - FORNECIMENTO E INSTALAÇÃO. AF_10/2020 | 0 | 0 | 0 | 17 | 17 | 20.41 | UN |  | 0 | 0 | [6 empty] | 0 | 0
101891 | 101891 | SINAPI | DISJUNTOR MONOPOLAR TIPO NEMA, CORRENTE NOMINAL DE 35 ATÉ 50A - FORNECIMENTO E INSTALAÇÃO. AF_10/2020 | 0 | 0 | 0 | 29.51 | 29.51 | 35.43 | UN |  | 0 | 0 | [6 empty] | 0 | 0
93660 | 93660 | SINAPI | DISJUNTOR BIPOLAR TIPO DIN, CORRENTE NOMINAL DE 10A - FORNECIMENTO E INSTALAÇÃO. AF_10/2020 | 0 | 0 | 0 | 58.62 | 58.62 | 70.39 | UN |  | 0 | 0 | [6 empty] | 0 | 0
93661 | 93661 | SINAPI | DISJUNTOR BIPOLAR TIPO DIN, CORRENTE NOMINAL DE 16A - FORNECIMENTO E INSTALAÇÃO. AF_10/2020 | 0 | 0 | 0 | 60.11 | 60.11 | 72.17 | UN |  | 0 | 0 | [6 empty] | 0 | 0
93662 | 93662 | SINAPI | DISJUNTOR BIPOLAR TIPO DIN, CORRENTE NOMINAL DE 20A - FORNECIMENTO E INSTALAÇÃO. AF_10/2020 | 0 | 0 | 0 | 62.87 | 62.87 | 75.49 | UN |  | 0 | 0 | [6 empty] | 0 | 0
93663 | 93663 | SINAPI | DISJUNTOR BIPOLAR TIPO DIN, CORRENTE NOMINAL DE 25A - FORNECIMENTO E INSTALAÇÃO. AF_10/2020 | 0 | 0 | 0 | 62.87 | 62.87 | 75.49 | UN |  | 0 | 0 | [6 empty] | 0 | 0
93664 | 93664 | SINAPI | DISJUNTOR BIPOLAR TIPO DIN, CORRENTE NOMINAL DE 32A - FORNECIMENTO E INSTALAÇÃO. AF_10/2020 | 0 | 0 | 0 | 66.28 | 66.28 | 79.58 | UN |  | 0 | 0 | [6 empty] | 0 | 0
93665 | 93665 | SINAPI | DISJUNTOR BIPOLAR TIPO DIN, CORRENTE NOMINAL DE 40A - FORNECIMENTO E INSTALAÇÃO. AF_10/2020 | 0 | 0 | 0 | 70.98 | 70.98 | 85.23 | UN |  | 0 | 0 | [6 empty] | 0 | 0
93666 | 93666 | SINAPI | DISJUNTOR BIPOLAR TIPO DIN, CORRENTE NOMINAL DE 50A - FORNECIMENTO E INSTALAÇÃO. AF_10/2020 | 0 | 0 | 0 | 77.99 | 77.99 | 93.64 | UN |  | 0 | 0 | [6 empty] | 0 | 0
101892 | 101892 | SINAPI | DISJUNTOR BIPOLAR TIPO NEMA, CORRENTE NOMINAL DE 10 ATÉ 50A - FORNECIMENTO E INSTALAÇÃO. AF_10/2020 | 0 | 0 | 0 | 74.24 | 74.24 | 89.14 | UN |  | 0 | 0 | [6 empty] | 0 | 0
93667 | 93667 | SINAPI | DISJUNTOR TRIPOLAR TIPO DIN, CORRENTE NOMINAL DE 10A - FORNECIMENTO E INSTALAÇÃO. AF_10/2020 | 0 | 0 | 0 | 73.46 | 73.46 | 88.2 | UN |  | 0 | 0 | [6 empty] | 0 | 0
93668 | 93668 | SINAPI | DISJUNTOR TRIPOLAR TIPO DIN, CORRENTE NOMINAL DE 16A - FORNECIMENTO E INSTALAÇÃO. AF_10/2020 | 0 | 0 | 0 | 75.7 | 75.7 | 90.89 | UN |  | 0 | 0 | [6 empty] | 0 | 0
93669 | 93669 | SINAPI | DISJUNTOR TRIPOLAR TIPO DIN, CORRENTE NOMINAL DE 20A - FORNECIMENTO E INSTALAÇÃO. AF_10/2020 | 0 | 0 | 0 | 79.84 | 79.84 | 95.86 | UN |  | 0 | 0 | [6 empty] | 0 | 0
93670 | 93670 | SINAPI | DISJUNTOR TRIPOLAR TIPO DIN, CORRENTE NOMINAL DE 25A - FORNECIMENTO E INSTALAÇÃO. AF_10/2020 | 0 | 0 | 0 | 79.84 | 79.84 | 95.86 | UN |  | 0 | 0 | [6 empty] | 0 | 0
93671 | 93671 | SINAPI | DISJUNTOR TRIPOLAR TIPO DIN, CORRENTE NOMINAL DE 32A - FORNECIMENTO E INSTALAÇÃO. AF_10/2020 | 0 | 0 | 0 | 84.94 | 84.94 | 101.99 | UN |  | 0 | 0 | [6 empty] | 0 | 0
93672 | 93672 | SINAPI | DISJUNTOR TRIPOLAR TIPO DIN, CORRENTE NOMINAL DE 40A - FORNECIMENTO E INSTALAÇÃO. AF_10/2020 | 0 | 0 | 0 | 93.21 | 93.21 | 111.92 | UN |  | 0 | 0 | [6 empty] | 0 | 0
93673 | 93673 | SINAPI | DISJUNTOR TRIPOLAR TIPO DIN, CORRENTE NOMINAL DE 50A - FORNECIMENTO E INSTALAÇÃO. AF_10/2020 | 0 | 0 | 0 | 103.75 | 103.75 | 124.57 | UN |  | 0 | 0 | [6 empty] | 0 | 0
101893 | 101893 | SINAPI | DISJUNTOR TRIPOLAR TIPO NEMA, CORRENTE NOMINAL DE 10 ATÉ 50A - FORNECIMENTO E INSTALAÇÃO. AF_10/2020 | 0 | 0 | 0 | 95.19 | 95.19 | 114.29 | UN |  | 0 | 0 | [6 empty] | 0 | 0
101894 | 101894 | SINAPI | DISJUNTOR TRIPOLAR TIPO NEMA, CORRENTE NOMINAL DE 60 ATÉ 100A - FORNECIMENTO E INSTALAÇÃO. AF_10/2020 | 0 | 0 | 0 | 166.69 | 166.69 | 200.14 | UN |  | 0 | 0 | [6 empty] | 0 | 0
101663 | 101663 | SINAPI | ABRAÇADEIRA DE FIXAÇÃO DE BRAÇOS DE LUMINÁRIAS DE 2" - FORNECIMENTO E INSTALAÇÃO. AF_08/2020 | 0 | 0 | 0 | 29.2 | 29.2 | 35.06 | UN |  | 0 | 0 | [6 empty] | 0 | 0
101664 | 101664 | SINAPI | ABRAÇADEIRA DE FIXAÇÃO DE BRAÇOS DE LUMINÁRIAS DE 3" - FORNECIMENTO E INSTALAÇÃO. AF_08/2020 | 0 | 0 | 0 | 30.24 | 30.24 | 36.31 | UN |  | 0 | 0 | [6 empty] | 0 | 0
101665 | 101665 | SINAPI | ABRAÇADEIRA DE FIXAÇÃO DE BRAÇOS DE LUMINÁRIAS DE 4" - FORNECIMENTO E INSTALAÇÃO. AF_08/2020 | 0 | 0 | 0 | 34.73 | 34.73 | 41.7 | UN |  | 0 | 0 | [6 empty] | 0 | 0
101895 | 101895 | SINAPI | DISJUNTOR TERMOMAGNÉTICO TRIPOLAR , CORRENTE NOMINAL DE 125A - FORNECIMENTO E INSTALAÇÃO. AF_10/2020 | 0 | 0 | 0 | 445.37 | 445.37 | 534.76 | UN |  | 0 | 0 | [6 empty] | 0 | 0
101896 | 101896 | SINAPI | DISJUNTOR TERMOMAGNÉTICO TRIPOLAR , CORRENTE NOMINAL DE 200A - FORNECIMENTO E INSTALAÇÃO. AF_10/2020 | 0 | 0 | 0 | 661.28 | 661.28 | 794 | UN |  | 0 | 0 | [6 empty] | 0 | 0
101897 | 101897 | SINAPI | DISJUNTOR TERMOMAGNÉTICO TRIPOLAR , CORRENTE NOMINAL DE 250A - FORNECIMENTO E INSTALAÇÃO. AF_10/2020 | 0 | 0 | 0 | 1048.09 | 1048.09 | 1258.44 | UN |  | 0 | 0 | [6 empty] | 0 | 0
101898 | 101898 | SINAPI | DISJUNTOR TERMOMAGNÉTICO TRIPOLAR , CORRENTE NOMINAL DE 400A - FORNECIMENTO E INSTALAÇÃO. AF_10/2020 | 0 | 0 | 0 | 1398.72 | 1398.72 | 1679.44 | UN |  | 0 | 0 | [6 empty] | 0 | 0
101899 | 101899 | SINAPI | DISJUNTOR TERMOMAGNÉTICO TRIPOLAR , CORRENTE NOMINAL DE 600A - FORNECIMENTO E INSTALAÇÃO. AF_10/2020 | 0 | 0 | 0 | 2232.74 | 2232.74 | 2680.85 | UN |  | 0 | 0 | [6 empty] | 0 | 0
101900 | 101900 | SINAPI | DISJUNTOR BAIXA TENSÃO TRIPOLAR A SECO 800A/600V - FORNECIMENTO E INSTALAÇÃO. AF_10/2020 | 0 | 0 | 0 | 4648.41 | 4648.41 | 5581.35 | UN |  | 0 | 0 | [6 empty] | 0 | 0
91952 | 91952 | SINAPI | INTERRUPTOR SIMPLES (1 MÓDULO), 10A/250V, SEM SUPORTE E SEM PLACA - FORNECIMENTO E INSTALAÇÃO. AF_12/2015 | 0 | 0 | 0 | 21.5 | 21.5 | 25.82 | UN |  | 0 | 0 | [6 empty] | 0 | 0
91953 | 91953 | SINAPI | INTERRUPTOR SIMPLES (1 MÓDULO), 10A/250V, INCLUINDO SUPORTE E PLACA - FORNECIMENTO E INSTALAÇÃO. AF_12/2015 | 0 | 0 | 0 | 30.73 | 30.73 | 36.9 | UN |  | 0 | 0 | [6 empty] | 0 | 0
91956 | 91956 | SINAPI | INTERRUPTOR SIMPLES (1 MÓDULO) COM INTERRUPTOR PARALELO (1 MÓDULO), 10A/250V, SEM SUPORTE E SEM PLACA - FORNECIMENTO E INSTALAÇÃO. AF_12/2015 | 0 | 0 | 0 | 46.76 | 46.76 | 56.14 | UN |  | 0 | 0 | [6 empty] | 0 | 0
91957 | 91957 | SINAPI | INTERRUPTOR SIMPLES (1 MÓDULO) COM INTERRUPTOR PARALELO (1 MÓDULO), 10A/250V, INCLUINDO SUPORTE E PLACA - FORNECIMENTO E INSTALAÇÃO. AF_12/2015 | 0 | 0 | 0 | 55.99 | 55.99 | 67.23 | UN |  | 0 | 0 | [6 empty] | 0 | 0
91958 | 91958 | SINAPI | INTERRUPTOR SIMPLES (2 MÓDULOS), 10A/250V, SEM SUPORTE E SEM PLACA - FORNECIMENTO E INSTALAÇÃO. AF_12/2015 | 0 | 0 | 0 | 39.42 | 39.42 | 47.33 | UN |  | 0 | 0 | [6 empty] | 0 | 0
91959 | 91959 | SINAPI | INTERRUPTOR SIMPLES (2 MÓDULOS), 10A/250V, INCLUINDO SUPORTE E PLACA - FORNECIMENTO E INSTALAÇÃO. AF_12/2015 | 0 | 0 | 0 | 48.65 | 48.65 | 58.41 | UN |  | 0 | 0 | [6 empty] | 0 | 0
91962 | 91962 | SINAPI | INTERRUPTOR SIMPLES (1 MÓDULO) COM INTERRUPTOR PARALELO (2 MÓDULOS), 10A/250V, SEM SUPORTE E SEM PLACA - FORNECIMENTO E INSTALAÇÃO. AF_12/2015 | 0 | 0 | 0 | 72.07 | 72.07 | 86.53 | UN |  | 0 | 0 | [6 empty] | 0 | 0
91963 | 91963 | SINAPI | INTERRUPTOR SIMPLES (1 MÓDULO) COM INTERRUPTOR PARALELO (2 MÓDULOS), 10A/250V, INCLUINDO SUPORTE E PLACA - FORNECIMENTO E INSTALAÇÃO. AF_12/2015 | 0 | 0 | 0 | 81.3 | 81.3 | 97.62 | UN |  | 0 | 0 | [6 empty] | 0 | 0
91964 | 91964 | SINAPI | INTERRUPTOR SIMPLES (2 MÓDULOS) COM INTERRUPTOR PARALELO (1 MÓDULO), 10A/250V, SEM SUPORTE E SEM PLACA - FORNECIMENTO E INSTALAÇÃO. AF_12/2015 | 0 | 0 | 0 | 64.66 | 64.66 | 77.64 | UN |  | 0 | 0 | [6 empty] | 0 | 0
91965 | 91965 | SINAPI | INTERRUPTOR SIMPLES (2 MÓDULOS) COM INTERRUPTOR PARALELO (1 MÓDULO), 10A/250V, INCLUINDO SUPORTE E PLACA - FORNECIMENTO E INSTALAÇÃO. AF_12/2015 | 0 | 0 | 0 | 73.89 | 73.89 | 88.72 | UN |  | 0 | 0 | [6 empty] | 0 | 0
91966 | 91966 | SINAPI | INTERRUPTOR SIMPLES (3 MÓDULOS), 10A/250V, SEM SUPORTE E SEM PLACA - FORNECIMENTO E INSTALAÇÃO. AF_12/2015 | 0 | 0 | 0 | 57.32 | 57.32 | 68.82 | UN |  | 0 | 0 | [6 empty] | 0 | 0
91967 | 91967 | SINAPI | INTERRUPTOR SIMPLES (3 MÓDULOS), 10A/250V, INCLUINDO SUPORTE E PLACA - FORNECIMENTO E INSTALAÇÃO. AF_12/2015 | 0 | 0 | 0 | 66.55 | 66.55 | 79.91 | UN |  | 0 | 0 | [6 empty] | 0 | 0
91970 | 91970 | SINAPI | INTERRUPTOR SIMPLES (3 MÓDULOS) COM INTERRUPTOR PARALELO (1 MÓDULO), 10A/250V, SEM SUPORTE E SEM PLACA - FORNECIMENTO E INSTALAÇÃO. AF_12/2015 | 0 | 0 | 0 | 83 | 83 | 99.66 | UN |  | 0 | 0 | [6 empty] | 0 | 0
91971 | 91971 | SINAPI | INTERRUPTOR SIMPLES (3 MÓDULOS) COM INTERRUPTOR PARALELO (1 MÓDULO), 10A/250V, INCLUINDO SUPORTE E PLACA - FORNECIMENTO E INSTALAÇÃO. AF_12/2015 | 0 | 0 | 0 | 97.58 | 97.58 | 117.16 | UN |  | 0 | 0 | [6 empty] | 0 | 0
91972 | 91972 | SINAPI | INTERRUPTOR SIMPLES (2 MÓDULOS) COM INTERRUPTOR PARALELO (2 MÓDULOS), 10A/250V, SEM SUPORTE E SEM PLACA - FORNECIMENTO E INSTALAÇÃO. AF_12/2015 | 0 | 0 | 0 | 90.4 | 90.4 | 108.54 | UN |  | 0 | 0 | [6 empty] | 0 | 0
91973 | 91973 | SINAPI | INTERRUPTOR SIMPLES (2 MÓDULOS) COM INTERRUPTOR PARALELO (2 MÓDULOS), 10A/250V, INCLUINDO SUPORTE E PLACA - FORNECIMENTO E INSTALAÇÃO. AF_12/2015 | 0 | 0 | 0 | 104.98 | 104.98 | 126.05 | UN |  | 0 | 0 | [6 empty] | 0 | 0
91974 | 91974 | SINAPI | INTERRUPTOR SIMPLES (4 MÓDULOS), 10A/250V, SEM SUPORTE E SEM PLACA - FORNECIMENTO E INSTALAÇÃO. AF_12/2015 | 0 | 0 | 0 | 75.6 | 75.6 | 90.77 | UN |  | 0 | 0 | [6 empty] | 0 | 0
91975 | 91975 | SINAPI | INTERRUPTOR SIMPLES (4 MÓDULOS), 10A/250V, INCLUINDO SUPORTE E PLACA - FORNECIMENTO E INSTALAÇÃO. AF_12/2015 | 0 | 0 | 0 | 90.18 | 90.18 | 108.28 | UN |  | 0 | 0 | [6 empty] | 0 | 0
91976 | 91976 | SINAPI | INTERRUPTOR SIMPLES (6 MÓDULOS), 10A/250V, SEM SUPORTE E SEM PLACA - FORNECIMENTO E INSTALAÇÃO. AF_12/2015 | 0 | 0 | 0 | 111.54 | 111.54 | 133.93 | UN |  | 0 | 0 | [6 empty] | 0 | 0
91977 | 91977 | SINAPI | INTERRUPTOR SIMPLES (6 MÓDULOS), 10A/250V, INCLUINDO SUPORTE E PLACA - FORNECIMENTO E INSTALAÇÃO. AF_12/2015 | 0 | 0 | 0 | 126.12 | 126.12 | 151.43 | UN |  | 0 | 0 | [6 empty] | 0 | 0
92022 | 92022 | SINAPI | INTERRUPTOR SIMPLES (1 MÓDULO) COM 1 TOMADA DE EMBUTIR 2P+T 10 A, SEM SUPORTE E SEM PLACA - FORNECIMENTO E INSTALAÇÃO. AF_12/2015 | 0 | 0 | 0 | 45.44 | 45.44 | 54.56 | UN |  | 0 | 0 | [6 empty] | 0 | 0
92023 | 92023 | SINAPI | INTERRUPTOR SIMPLES (1 MÓDULO) COM 1 TOMADA DE EMBUTIR 2P+T 10 A, INCLUINDO SUPORTE E PLACA - FORNECIMENTO E INSTALAÇÃO. AF_12/2015 | 0 | 0 | 0 | 54.67 | 54.67 | 65.64 | UN |  | 0 | 0 | [6 empty] | 0 | 0
92024 | 92024 | SINAPI | INTERRUPTOR SIMPLES (1 MÓDULO) COM 2 TOMADAS DE EMBUTIR 2P+T 10 A, SEM SUPORTE E SEM PLACA - FORNECIMENTO E INSTALAÇÃO. AF_12/2015 | 0 | 0 | 0 | 69.43 | 69.43 | 83.36 | UN |  | 0 | 0 | [6 empty] | 0 | 0
92025 | 92025 | SINAPI | INTERRUPTOR SIMPLES (1 MÓDULO) COM 2 TOMADAS DE EMBUTIR 2P+T 10 A, INCLUINDO SUPORTE E PLACA - FORNECIMENTO E INSTALAÇÃO. AF_12/2015 | 0 | 0 | 0 | 78.66 | 78.66 | 94.45 | UN |  | 0 | 0 | [6 empty] | 0 | 0
92026 | 92026 | SINAPI | INTERRUPTOR SIMPLES (2 MÓDULOS) COM 1 TOMADA DE EMBUTIR 2P+T 10 A, SEM SUPORTE E SEM PLACA - FORNECIMENTO E INSTALAÇÃO. AF_12/2015 | 0 | 0 | 0 | 63.34 | 63.34 | 76.05 | UN |  | 0 | 0 | [6 empty] | 0 | 0
92027 | 92027 | SINAPI | INTERRUPTOR SIMPLES (2 MÓDULOS) COM 1 TOMADA DE EMBUTIR 2P+T 10 A, INCLUINDO SUPORTE E PLACA - FORNECIMENTO E INSTALAÇÃO. AF_12/2015 | 0 | 0 | 0 | 72.57 | 72.57 | 87.13 | UN |  | 0 | 0 | [6 empty] | 0 | 0
92034 | 92034 | SINAPI | INTERRUPTOR SIMPLES (1 MÓDULO), INTERRUPTOR PARALELO (1 MÓDULO) E 1 TOMADA DE EMBUTIR 2P+T 10 A, SEM SUPORTE E SEM PLACA - FORNECIMENTO E INSTALAÇÃO. AF_12/2015 | 0 | 0 | 0 | 70.75 | 70.75 | 84.95 | UN |  | 0 | 0 | [6 empty] | 0 | 0
92035 | 92035 | SINAPI | INTERRUPTOR SIMPLES (1 MÓDULO), INTERRUPTOR PARALELO (1 MÓDULO) E 1 TOMADA DE EMBUTIR 2P+T 10 A, INCLUINDO SUPORTE E PLACA - FORNECIMENTO E INSTALAÇÃO. AF_12/2015 | 0 | 0 | 0 | 79.98 | 79.98 | 96.03 | UN |  | 0 | 0 | [6 empty] | 0 | 0
91954 | 91954 | SINAPI | INTERRUPTOR PARALELO (1 MÓDULO), 10A/250V, SEM SUPORTE E SEM PLACA - FORNECIMENTO E INSTALAÇÃO. AF_12/2015 | 0 | 0 | 0 | 28.9 | 28.9 | 34.7 | UN |  | 0 | 0 | [6 empty] | 0 | 0
91955 | 91955 | SINAPI | INTERRUPTOR PARALELO (1 MÓDULO), 10A/250V, INCLUINDO SUPORTE E PLACA - FORNECIMENTO E INSTALAÇÃO. AF_12/2015 | 0 | 0 | 0 | 38.13 | 38.13 | 45.78 | UN |  | 0 | 0 | [6 empty] | 0 | 0
91960 | 91960 | SINAPI | INTERRUPTOR PARALELO (2 MÓDULOS), 10A/250V, SEM SUPORTE E SEM PLACA - FORNECIMENTO E INSTALAÇÃO. AF_12/2015 | 0 | 0 | 0 | 54.15 | 54.15 | 65.02 | UN |  | 0 | 0 | [6 empty] | 0 | 0
91961 | 91961 | SINAPI | INTERRUPTOR PARALELO (2 MÓDULOS), 10A/250V, INCLUINDO SUPORTE E PLACA - FORNECIMENTO E INSTALAÇÃO. AF_12/2015 | 0 | 0 | 0 | 63.38 | 63.38 | 76.1 | UN |  | 0 | 0 | [6 empty] | 0 | 0
91968 | 91968 | SINAPI | INTERRUPTOR PARALELO (3 MÓDULOS), 10A/250V, SEM SUPORTE E SEM PLACA - FORNECIMENTO E INSTALAÇÃO. AF_12/2015 | 0 | 0 | 0 | 79.41 | 79.41 | 95.35 | UN |  | 0 | 0 | [6 empty] | 0 | 0
91969 | 91969 | SINAPI | INTERRUPTOR PARALELO (3 MÓDULOS), 10A/250V, INCLUINDO SUPORTE E PLACA - FORNECIMENTO E INSTALAÇÃO. AF_12/2015 | 0 | 0 | 0 | 88.64 | 88.64 | 106.43 | UN |  | 0 | 0 | [6 empty] | 0 | 0
92028 | 92028 | SINAPI | INTERRUPTOR PARALELO (1 MÓDULO) COM 1 TOMADA DE EMBUTIR 2P+T 10 A, SEM SUPORTE E SEM PLACA - FORNECIMENTO E INSTALAÇÃO. AF_12/2015 | 0 | 0 | 0 | 52.83 | 52.83 | 63.43 | UN |  | 0 | 0 | [6 empty] | 0 | 0
92029 | 92029 | SINAPI | INTERRUPTOR PARALELO (1 MÓDULO) COM 1 TOMADA DE EMBUTIR 2P+T 10 A, INCLUINDO SUPORTE E PLACA - FORNECIMENTO E INSTALAÇÃO. AF_12/2015 | 0 | 0 | 0 | 62.06 | 62.06 | 74.52 | UN |  | 0 | 0 | [6 empty] | 0 | 0
92030 | 92030 | SINAPI | INTERRUPTOR PARALELO (1 MÓDULO) COM 2 TOMADAS DE EMBUTIR 2P+T 10 A, SEM SUPORTE E SEM PLACA - FORNECIMENTO E INSTALAÇÃO. AF_12/2015 | 0 | 0 | 0 | 76.77 | 76.77 | 92.18 | UN |  | 0 | 0 | [6 empty] | 0 | 0
92031 | 92031 | SINAPI | INTERRUPTOR PARALELO (1 MÓDULO) COM 2 TOMADAS DE EMBUTIR 2P+T 10 A, INCLUINDO SUPORTE E PLACA - FORNECIMENTO E INSTALAÇÃO. AF_12/2015 | 0 | 0 | 0 | 86 | 86 | 103.26 | UN |  | 0 | 0 | [6 empty] | 0 | 0
92032 | 92032 | SINAPI | INTERRUPTOR PARALELO (2 MÓDULOS) COM 1 TOMADA DE EMBUTIR 2P+T 10 A, SEM SUPORTE E SEM PLACA - FORNECIMENTO E INSTALAÇÃO. AF_12/2015 | 0 | 0 | 0 | 78.09 | 78.09 | 93.76 | UN |  | 0 | 0 | [6 empty] | 0 | 0
92033 | 92033 | SINAPI | INTERRUPTOR PARALELO (2 MÓDULOS) COM 1 TOMADA DE EMBUTIR 2P+T 10 A, INCLUINDO SUPORTE E PLACA - FORNECIMENTO E INSTALAÇÃO. AF_12/2015 | 0 | 0 | 0 | 87.32 | 87.32 | 104.85 | UN |  | 0 | 0 | [6 empty] | 0 | 0
91978 | 91978 | SINAPI | INTERRUPTOR INTERMEDIÁRIO (1 MÓDULO), 10A/250V, SEM SUPORTE E SEM PLACA - FORNECIMENTO E INSTALAÇÃO. AF_09/2017 | 0 | 0 | 0 | 45.56 | 45.56 | 54.7 | UN |  | 0 | 0 | [6 empty] | 0 | 0
91979 | 91979 | SINAPI | INTERRUPTOR INTERMEDIÁRIO (1 MÓDULO), 10A/250V, INCLUINDO SUPORTE E PLACA - FORNECIMENTO E INSTALAÇÃO. AF_09/2017 | 0 | 0 | 0 | 54.79 | 54.79 | 65.79 | UN |  | 0 | 0 | [6 empty] | 0 | 0
91980 | 91980 | SINAPI | INTERRUPTOR BIPOLAR (1 MÓDULO), 10A/250V, SEM SUPORTE E SEM PLACA - FORNECIMENTO E INSTALAÇÃO. AF_09/2017 | 0 | 0 | 0 | 44.15 | 44.15 | 53.01 | UN |  | 0 | 0 | [6 empty] | 0 | 0
91981 | 91981 | SINAPI | INTERRUPTOR BIPOLAR (1 MÓDULO), 10A/250V, INCLUINDO SUPORTE E PLACA - FORNECIMENTO E INSTALAÇÃO. AF_09/2017 | 0 | 0 | 0 | 53.38 | 53.38 | 64.09 | UN |  | 0 | 0 | [6 empty] | 0 | 0
91978 | 91978 | SINAPI | INTERRUPTOR INTERMEDIÁRIO (1 MÓDULO), 10A/250V, SEM SUPORTE E SEM PLACA - FORNECIMENTO E INSTALAÇÃO. AF_09/2017 | 0 | 0 | 0 | 45.56 | 45.56 | 54.7 | UN |  | 0 | 0 | [6 empty] | 0 | 0
91979 | 91979 | SINAPI | INTERRUPTOR INTERMEDIÁRIO (1 MÓDULO), 10A/250V, INCLUINDO SUPORTE E PLACA - FORNECIMENTO E INSTALAÇÃO. AF_09/2017 | 0 | 0 | 0 | 54.79 | 54.79 | 65.79 | UN |  | 0 | 0 | [6 empty] | 0 | 0
91980 | 91980 | SINAPI | INTERRUPTOR BIPOLAR (1 MÓDULO), 10A/250V, SEM SUPORTE E SEM PLACA - FORNECIMENTO E INSTALAÇÃO. AF_09/2017 | 0 | 0 | 0 | 44.15 | 44.15 | 53.01 | UN |  | 0 | 0 | [6 empty] | 0 | 0
91981 | 91981 | SINAPI | INTERRUPTOR BIPOLAR (1 MÓDULO), 10A/250V, INCLUINDO SUPORTE E PLACA - FORNECIMENTO E INSTALAÇÃO. AF_09/2017 | 0 | 0 | 0 | 53.38 | 53.38 | 64.09 | UN |  | 0 | 0 | [6 empty] | 0 | 0
91982 | 91982 | SINAPI | DIMMER ROTATIVO (1 MÓDULO), 220V/600W, SEM SUPORTE E SEM PLACA - FORNECIMENTO E INSTALAÇÃO. AF_09/2017 | 0 | 0 | 0 | 102.63 | 102.63 | 123.23 | UN |  | 0 | 0 | [6 empty] | 0 | 0
91983 | 91983 | SINAPI | DIMMER ROTATIVO (1 MÓDULO), 220V/600W, INCLUINDO SUPORTE E PLACA - FORNECIMENTO E INSTALAÇÃO. AF_09/2017 | 0 | 0 | 0 | 111.86 | 111.86 | 134.31 | UN |  | 0 | 0 | [6 empty] | 0 | 0
91984 | 91984 | SINAPI | INTERRUPTOR PULSADOR CAMPAINHA (1 MÓDULO), 10A/250V, SEM SUPORTE E SEM PLACA - FORNECIMENTO E INSTALAÇÃO. AF_09/2017 | 0 | 0 | 0 | 20.2 | 20.2 | 24.25 | UN |  | 0 | 0 | [6 empty] | 0 | 0
91985 | 91985 | SINAPI | INTERRUPTOR PULSADOR CAMPAINHA (1 MÓDULO), 10A/250V, INCLUINDO SUPORTE E PLACA - FORNECIMENTO E INSTALAÇÃO. AF_09/2017 | 0 | 0 | 0 | 29.43 | 29.43 | 35.34 | UN |  | 0 | 0 | [6 empty] | 0 | 0
91986 | 91986 | SINAPI | CAMPAINHA CIGARRA (1 MÓDULO), 10A/250V, SEM SUPORTE E SEM PLACA - FORNECIMENTO E INSTALAÇÃO. AF_09/2017 | 0 | 0 | 0 | 42.51 | 42.51 | 51.04 | UN |  | 0 | 0 | [6 empty] | 0 | 0
91987 | 91987 | SINAPI | CAMPAINHA CIGARRA (1 MÓDULO), 10A/250V, INCLUINDO SUPORTE E PLACA - FORNECIMENTO E INSTALAÇÃO. AF_09/2017 | 0 | 0 | 0 | 51.74 | 51.74 | 62.12 | UN |  | 0 | 0 | [6 empty] | 0 | 0
91988 | 91988 | SINAPI | INTERRUPTOR PULSADOR MINUTERIA (1 MÓDULO), 10A/250V, SEM SUPORTE E SEM PLACA - FORNECIMENTO E INSTALAÇÃO. AF_09/2017 | 0 | 0 | 0 | 24.92 | 24.92 | 29.92 | UN |  | 0 | 0 | [6 empty] | 0 | 0
91989 | 91989 | SINAPI | INTERRUPTOR PULSADOR MINUTERIA (1 MÓDULO), 10A/250V, INCLUINDO SUPORTE E PLACA - FORNECIMENTO E INSTALAÇÃO. AF_09/2017 | 0 | 0 | 0 | 34.15 | 34.15 | 41 | UN |  | 0 | 0 | [6 empty] | 0 | 0
91990 | 91990 | SINAPI | TOMADA ALTA DE EMBUTIR (1 MÓDULO), 2P+T 10 A, SEM SUPORTE E SEM PLACA - FORNECIMENTO E INSTALAÇÃO. AF_12/2015 | 0 | 0 | 0 | 38.87 | 38.87 | 46.67 | UN |  | 0 | 0 | [6 empty] | 0 | 0
91991 | 91991 | SINAPI | TOMADA ALTA DE EMBUTIR (1 MÓDULO), 2P+T 20 A, SEM SUPORTE E SEM PLACA - FORNECIMENTO E INSTALAÇÃO. AF_12/2015 | 0 | 0 | 0 | 41.42 | 41.42 | 49.73 | UN |  | 0 | 0 | [6 empty] | 0 | 0
91992 | 91992 | SINAPI | TOMADA ALTA DE EMBUTIR (1 MÓDULO), 2P+T 10 A, INCLUINDO SUPORTE E PLACA - FORNECIMENTO E INSTALAÇÃO. AF_12/2015 | 0 | 0 | 0 | 48.1 | 48.1 | 57.75 | UN |  | 0 | 0 | [6 empty] | 0 | 0
91993 | 91993 | SINAPI | TOMADA ALTA DE EMBUTIR (1 MÓDULO), 2P+T 20 A, INCLUINDO SUPORTE E PLACA - FORNECIMENTO E INSTALAÇÃO. AF_12/2015 | 0 | 0 | 0 | 50.65 | 50.65 | 60.82 | UN |  | 0 | 0 | [6 empty] | 0 | 0
91994 | 91994 | SINAPI | TOMADA MÉDIA DE EMBUTIR (1 MÓDULO), 2P+T 10 A, SEM SUPORTE E SEM PLACA - FORNECIMENTO E INSTALAÇÃO. AF_12/2015 | 0 | 0 | 0 | 27.58 | 27.58 | 33.12 | UN |  | 0 | 0 | [6 empty] | 0 | 0
91995 | 91995 | SINAPI | TOMADA MÉDIA DE EMBUTIR (1 MÓDULO), 2P+T 20 A, SEM SUPORTE E SEM PLACA - FORNECIMENTO E INSTALAÇÃO. AF_12/2015 | 0 | 0 | 0 | 30.13 | 30.13 | 36.18 | UN |  | 0 | 0 | [6 empty] | 0 | 0
91996 | 91996 | SINAPI | TOMADA MÉDIA DE EMBUTIR (1 MÓDULO), 2P+T 10 A, INCLUINDO SUPORTE E PLACA - FORNECIMENTO E INSTALAÇÃO. AF_12/2015 | 0 | 0 | 0 | 36.81 | 36.81 | 44.2 | UN |  | 0 | 0 | [6 empty] | 0 | 0
91997 | 91997 | SINAPI | TOMADA MÉDIA DE EMBUTIR (1 MÓDULO), 2P+T 20 A, INCLUINDO SUPORTE E PLACA - FORNECIMENTO E INSTALAÇÃO. AF_12/2015 | 0 | 0 | 0 | 39.36 | 39.36 | 47.26 | UN |  | 0 | 0 | [6 empty] | 0 | 0
91998 | 91998 | SINAPI | TOMADA BAIXA DE EMBUTIR (1 MÓDULO), 2P+T 10 A, SEM SUPORTE E SEM PLACA - FORNECIMENTO E INSTALAÇÃO. AF_12/2015 | 0 | 0 | 0 | 23.2 | 23.2 | 27.86 | UN |  | 0 | 0 | [6 empty] | 0 | 0
91999 | 91999 | SINAPI | TOMADA BAIXA DE EMBUTIR (1 MÓDULO), 2P+T 20 A, SEM SUPORTE E SEM PLACA - FORNECIMENTO E INSTALAÇÃO. AF_12/2015 | 0 | 0 | 0 | 25.75 | 25.75 | 30.92 | UN |  | 0 | 0 | [6 empty] | 0 | 0
92000 | 92000 | SINAPI | TOMADA BAIXA DE EMBUTIR (1 MÓDULO), 2P+T 10 A, INCLUINDO SUPORTE E PLACA - FORNECIMENTO E INSTALAÇÃO. AF_12/2015 | 0 | 0 | 0 | 32.43 | 32.43 | 38.94 | UN |  | 0 | 0 | [6 empty] | 0 | 0
92001 | 92001 | SINAPI | TOMADA BAIXA DE EMBUTIR (1 MÓDULO), 2P+T 20 A, INCLUINDO SUPORTE E PLACA - FORNECIMENTO E INSTALAÇÃO. AF_12/2015 | 0 | 0 | 0 | 34.98 | 34.98 | 42 | UN |  | 0 | 0 | [6 empty] | 0 | 0
92002 | 92002 | SINAPI | TOMADA MÉDIA DE EMBUTIR (2 MÓDULOS), 2P+T 10 A, SEM SUPORTE E SEM PLACA - FORNECIMENTO E INSTALAÇÃO. AF_12/2015 | 0 | 0 | 0 | 51.51 | 51.51 | 61.85 | UN |  | 0 | 0 | [6 empty] | 0 | 0
92003 | 92003 | SINAPI | TOMADA MÉDIA DE EMBUTIR (2 MÓDULOS), 2P+T 20 A, SEM SUPORTE E SEM PLACA - FORNECIMENTO E INSTALAÇÃO. AF_12/2015 | 0 | 0 | 0 | 56.61 | 56.61 | 67.97 | UN |  | 0 | 0 | [6 empty] | 0 | 0
92004 | 92004 | SINAPI | TOMADA MÉDIA DE EMBUTIR (2 MÓDULOS), 2P+T 10 A, INCLUINDO SUPORTE E PLACA - FORNECIMENTO E INSTALAÇÃO. AF_12/2015 | 0 | 0 | 0 | 60.74 | 60.74 | 72.93 | UN |  | 0 | 0 | [6 empty] | 0 | 0
92005 | 92005 | SINAPI | TOMADA MÉDIA DE EMBUTIR (2 MÓDULOS), 2P+T 20 A, INCLUINDO SUPORTE E PLACA - FORNECIMENTO E INSTALAÇÃO. AF_12/2015 | 0 | 0 | 0 | 65.84 | 65.84 | 79.05 | UN |  | 0 | 0 | [6 empty] | 0 | 0
92006 | 92006 | SINAPI | TOMADA BAIXA DE EMBUTIR (2 MÓDULOS), 2P+T 10 A, SEM SUPORTE E SEM PLACA - FORNECIMENTO E INSTALAÇÃO. AF_12/2015 | 0 | 0 | 0 | 42.75 | 42.75 | 51.33 | UN |  | 0 | 0 | [6 empty] | 0 | 0
92007 | 92007 | SINAPI | TOMADA BAIXA DE EMBUTIR (2 MÓDULOS), 2P+T 20 A, SEM SUPORTE E SEM PLACA - FORNECIMENTO E INSTALAÇÃO. AF_12/2015 | 0 | 0 | 0 | 47.85 | 47.85 | 57.45 | UN |  | 0 | 0 | [6 empty] | 0 | 0
92008 | 92008 | SINAPI | TOMADA BAIXA DE EMBUTIR (2 MÓDULOS), 2P+T 10 A, INCLUINDO SUPORTE E PLACA - FORNECIMENTO E INSTALAÇÃO. AF_12/2015 | 0 | 0 | 0 | 51.98 | 51.98 | 62.41 | UN |  | 0 | 0 | [6 empty] | 0 | 0
92009 | 92009 | SINAPI | TOMADA BAIXA DE EMBUTIR (2 MÓDULOS), 2P+T 20 A, INCLUINDO SUPORTE E PLACA - FORNECIMENTO E INSTALAÇÃO. AF_12/2015 | 0 | 0 | 0 | 57.08 | 57.08 | 68.54 | UN |  | 0 | 0 | [6 empty] | 0 | 0
92010 | 92010 | SINAPI | TOMADA MÉDIA DE EMBUTIR (3 MÓDULOS), 2P+T 10 A, SEM SUPORTE E SEM PLACA - FORNECIMENTO E INSTALAÇÃO. AF_12/2015 | 0 | 0 | 0 | 75.45 | 75.45 | 90.59 | UN |  | 0 | 0 | [6 empty] | 0 | 0
92011 | 92011 | SINAPI | TOMADA MÉDIA DE EMBUTIR (3 MÓDULOS), 2P+T 20 A, SEM SUPORTE E SEM PLACA - FORNECIMENTO E INSTALAÇÃO. AF_12/2015 | 0 | 0 | 0 | 83.1 | 83.1 | 99.78 | UN |  | 0 | 0 | [6 empty] | 0 | 0
92012 | 92012 | SINAPI | TOMADA MÉDIA DE EMBUTIR (3 MÓDULOS), 2P+T 10 A, INCLUINDO SUPORTE E PLACA - FORNECIMENTO E INSTALAÇÃO. AF_12/2015 | 0 | 0 | 0 | 84.68 | 84.68 | 101.68 | UN |  | 0 | 0 | [6 empty] | 0 | 0
92013 | 92013 | SINAPI | TOMADA MÉDIA DE EMBUTIR (3 MÓDULOS), 2P+T 20 A, INCLUINDO SUPORTE E PLACA - FORNECIMENTO E INSTALAÇÃO. AF_12/2015 | 0 | 0 | 0 | 92.33 | 92.33 | 110.86 | UN |  | 0 | 0 | [6 empty] | 0 | 0
92014 | 92014 | SINAPI | TOMADA BAIXA DE EMBUTIR (3 MÓDULOS), 2P+T 10 A, SEM SUPORTE E SEM PLACA - FORNECIMENTO E INSTALAÇÃO. AF_12/2015 | 0 | 0 | 0 | 62.3 | 62.3 | 74.8 | UN |  | 0 | 0 | [6 empty] | 0 | 0
92015 | 92015 | SINAPI | TOMADA BAIXA DE EMBUTIR (3 MÓDULOS), 2P+T 20 A, SEM SUPORTE E SEM PLACA - FORNECIMENTO E INSTALAÇÃO. AF_12/2015 | 0 | 0 | 0 | 69.95 | 69.95 | 83.99 | UN |  | 0 | 0 | [6 empty] | 0 | 0
92016 | 92016 | SINAPI | TOMADA BAIXA DE EMBUTIR (3 MÓDULOS), 2P+T 10 A, INCLUINDO SUPORTE E PLACA - FORNECIMENTO E INSTALAÇÃO. AF_12/2015 | 0 | 0 | 0 | 71.53 | 71.53 | 85.89 | UN |  | 0 | 0 | [6 empty] | 0 | 0
92017 | 92017 | SINAPI | TOMADA BAIXA DE EMBUTIR (3 MÓDULOS), 2P+T 20 A, INCLUINDO SUPORTE E PLACA - FORNECIMENTO E INSTALAÇÃO. AF_12/2015 | 0 | 0 | 0 | 79.18 | 79.18 | 95.07 | UN |  | 0 | 0 | [6 empty] | 0 | 0
92018 | 92018 | SINAPI | TOMADA BAIXA DE EMBUTIR (4 MÓDULOS), 2P+T 10 A, SEM SUPORTE E SEM PLACA - FORNECIMENTO E INSTALAÇÃO. AF_12/2015 | 0 | 0 | 0 | 82.46 | 82.46 | 99.01 | UN |  | 0 | 0 | [6 empty] | 0 | 0
92019 | 92019 | SINAPI | TOMADA BAIXA DE EMBUTIR (4 MÓDULOS), 2P+T 10 A, INCLUINDO SUPORTE E PLACA - FORNECIMENTO E INSTALAÇÃO. AF_12/2015 | 0 | 0 | 0 | 97.04 | 97.04 | 116.52 | UN |  | 0 | 0 | [6 empty] | 0 | 0
92020 | 92020 | SINAPI | TOMADA BAIXA DE EMBUTIR (6 MÓDULOS), 2P+T 10 A, SEM SUPORTE E SEM PLACA - FORNECIMENTO E INSTALAÇÃO. AF_12/2015 | 0 | 0 | 0 | 121.86 | 121.86 | 146.32 | UN |  | 0 | 0 | [6 empty] | 0 | 0
92021 | 92021 | SINAPI | TOMADA BAIXA DE EMBUTIR (6 MÓDULOS), 2P+T 10 A, INCLUINDO SUPORTE E PLACA - FORNECIMENTO E INSTALAÇÃO. AF_12/2015 | 0 | 0 | 0 | 136.44 | 136.44 | 163.82 | UN |  | 0 | 0 | [6 empty] | 0 | 0
93141 | 93141 | SINAPI | PONTO DE TOMADA RESIDENCIAL INCLUINDO TOMADA 10A/250V, CAIXA ELÉTRICA, ELETRODUTO, CABO, RASGO, QUEBRA E CHUMBAMENTO. AF_01/2016 | 0 | 0 | 0 | 200.2 | 200.2 | 240.38 | UN |  | 0 | 0 | [6 empty] | 0 | 0
93142 | 93142 | SINAPI | PONTO DE TOMADA RESIDENCIAL INCLUINDO TOMADA (2 MÓDULOS) 10A/250V, CAIXA ELÉTRICA, ELETRODUTO, CABO, RASGO, QUEBRA E CHUMBAMENTO. AF_01/2016 | 0 | 0 | 0 | 224.18 | 224.18 | 269.17 | UN |  | 0 | 0 | [6 empty] | 0 | 0
93143 | 93143 | SINAPI | PONTO DE TOMADA RESIDENCIAL INCLUINDO TOMADA 20A/250V, CAIXA ELÉTRICA, ELETRODUTO, CABO, RASGO, QUEBRA E CHUMBAMENTO. AF_01/2016 | 0 | 0 | 0 | 203.26 | 203.26 | 244.05 | UN |  | 0 | 0 | [6 empty] | 0 | 0
93144 | 93144 | SINAPI | PONTO DE UTILIZAÇÃO DE EQUIPAMENTOS ELÉTRICOS, RESIDENCIAL, INCLUINDO SUPORTE E PLACA, CAIXA ELÉTRICA, ELETRODUTO, CABO, RASGO, QUEBRA E CHUMBAMENTO. AF_01/2016 | 0 | 0 | 0 | 258.51 | 258.51 | 310.39 | UN |  | 0 | 0 | [6 empty] | 0 | 0
93145 | 93145 | SINAPI | PONTO DE ILUMINAÇÃO E TOMADA, RESIDENCIAL, INCLUINDO INTERRUPTOR SIMPLES E TOMADA 10A/250V, CAIXA ELÉTRICA, ELETRODUTO, CABO, RASGO, QUEBRA E CHUMBAMENTO (EXCLUINDO LUMINÁRIA E LÂMPADA). AF_01/2016 | 0 | 0 | 0 | 243.22 | 243.22 | 292.03 | UN |  | 0 | 0 | [6 empty] | 0 | 0
93146 | 93146 | SINAPI | PONTO DE ILUMINAÇÃO E TOMADA, RESIDENCIAL, INCLUINDO INTERRUPTOR PARALELO E TOMADA 10A/250V, CAIXA ELÉTRICA, ELETRODUTO, CABO, RASGO, QUEBRA E CHUMBAMENTO (EXCLUINDO LUMINÁRIA E LÂMPADA). AF_01/2016 | 0 | 0 | 0 | 262.87 | 262.87 | 315.63 | UN |  | 0 | 0 | [6 empty] | 0 | 0
93147 | 93147 | SINAPI | PONTO DE ILUMINAÇÃO E TOMADA, RESIDENCIAL, INCLUINDO INTERRUPTOR SIMPLES, INTERRUPTOR PARALELO E TOMADA 10A/250V, CAIXA ELÉTRICA, ELETRODUTO, CABO, RASGO, QUEBRA E CHUMBAMENTO (EXCLUINDO LUMINÁRIA E LÂMPADA). AF_01/2016 | 0 | 0 | 0 | 299.76 | 299.76 | 359.92 | UN |  | 0 | 0 | [6 empty] | 0 | 0
93128 | 93128 | SINAPI | PONTO DE ILUMINAÇÃO RESIDENCIAL INCLUINDO INTERRUPTOR SIMPLES, CAIXA ELÉTRICA, ELETRODUTO, CABO, RASGO, QUEBRA E CHUMBAMENTO (EXCLUINDO LUMINÁRIA E LÂMPADA). AF_01/2016 | 0 | 0 | 0 | 165.8 | 165.8 | 199.08 | UN |  | 0 | 0 | [6 empty] | 0 | 0
93137 | 93137 | SINAPI | PONTO DE ILUMINAÇÃO RESIDENCIAL INCLUINDO INTERRUPTOR SIMPLES (2 MÓDULOS), CAIXA ELÉTRICA, ELETRODUTO, CABO, RASGO, QUEBRA E CHUMBAMENTO (EXCLUINDO LUMINÁRIA E LÂMPADA). AF_01/2016 | 0 | 0 | 0 | 196.5 | 196.5 | 235.94 | UN |  | 0 | 0 | [6 empty] | 0 | 0
93138 | 93138 | SINAPI | PONTO DE ILUMINAÇÃO RESIDENCIAL INCLUINDO INTERRUPTOR PARALELO, CAIXA ELÉTRICA, ELETRODUTO, CABO, RASGO, QUEBRA E CHUMBAMENTO (EXCLUINDO LUMINÁRIA E LÂMPADA). AF_01/2016 | 0 | 0 | 0 | 185.46 | 185.46 | 222.68 | UN |  | 0 | 0 | [6 empty] | 0 | 0
93139 | 93139 | SINAPI | PONTO DE ILUMINAÇÃO RESIDENCIAL INCLUINDO INTERRUPTOR PARALELO (2 MÓDULOS), CAIXA ELÉTRICA, ELETRODUTO, CABO, RASGO, QUEBRA E CHUMBAMENTO (EXCLUINDO LUMINÁRIA E LÂMPADA). AF_01/2016 | 0 | 0 | 0 | 235.76 | 235.76 | 283.08 | UN |  | 0 | 0 | [6 empty] | 0 | 0
93140 | 93140 | SINAPI | PONTO DE ILUMINAÇÃO RESIDENCIAL INCLUINDO INTERRUPTOR SIMPLES CONJUGADO COM PARALELO, CAIXA ELÉTRICA, ELETRODUTO, CABO, RASGO, QUEBRA E CHUMBAMENTO (EXCLUINDO LUMINÁRIA E LÂMPADA). AF_01/2016 | 0 | 0 | 0 | 222.29 | 222.29 | 266.9 | UN |  | 0 | 0 | [6 empty] | 0 | 0
97595 | 97595 | SINAPI | SENSOR DE PRESENÇA COM FOTOCÉLULA, FIXAÇÃO EM PAREDE - FORNECIMENTO E INSTALAÇÃO. AF_02/2020 | 0 | 0 | 0 | 118.06 | 118.06 | 141.75 | UN |  | 0 | 0 | [6 empty] | 0 | 0
97596 | 97596 | SINAPI | SENSOR DE PRESENÇA SEM FOTOCÉLULA, FIXAÇÃO EM PAREDE - FORNECIMENTO E INSTALAÇÃO. AF_02/2020 | 0 | 0 | 0 | 82.53 | 82.53 | 99.09 | UN |  | 0 | 0 | [6 empty] | 0 | 0
97597 | 97597 | SINAPI | SENSOR DE PRESENÇA COM FOTOCÉLULA, FIXAÇÃO EM TETO - FORNECIMENTO E INSTALAÇÃO. AF_02/2020 | 0 | 0 | 0 | 81.42 | 81.42 | 97.76 | UN |  | 0 | 0 | [6 empty] | 0 | 0
97598 | 97598 | SINAPI | SENSOR DE PRESENÇA SEM FOTOCÉLULA, FIXAÇÃO EM TETO - FORNECIMENTO E INSTALAÇÃO. AF_02/2020 | 0 | 0 | 0 | 76.88 | 76.88 | 92.31 | UN |  | 0 | 0 | [6 empty] | 0 | 0
97599 | 97599 | SINAPI | LUMINÁRIA DE EMERGÊNCIA, COM 30 LÂMPADAS LED DE 2 W, SEM REATOR - FORNECIMENTO E INSTALAÇÃO. AF_02/2020 | 0 | 0 | 0 | 28.78 | 28.78 | 34.56 | UN |  | 0 | 0 | [6 empty] | 0 | 0
97583 | 97583 | SINAPI | LUMINÁRIA TIPO CALHA, DE SOBREPOR, COM 1 LÂMPADA TUBULAR FLUORESCENTE DE 18 W, COM REATOR DE PARTIDA RÁPIDA - FORNECIMENTO E INSTALAÇÃO. AF_02/2020 | 0 | 0 | 0 | 99.02 | 99.02 | 118.89 | UN |  | 0 | 0 | [6 empty] | 0 | 0
101662 | 101662 | SINAPI | LUMINÁRIA FECHADA PARA ILUMINAÇÃO PÚBLICA, COM REATOR DE PARTIDA RÁPIDA, COM LÂMPADA VAPOR DE MERCÚRIO 250 W - FORNECIMENTO E INSTALAÇÃO. AF_08/2020 | 0 | 0 | 0 | 794.92 | 794.92 | 954.46 | UN |  | 0 | 0 | [6 empty] | 0 | 0
101652 | 101652 | SINAPI | LUMINÁRIA FECHADA, PARA ILUMINAÇÃO PÚBLICA, PARA LÂMPADA DE VAPOR - FORNECIMENTO E INSTALAÇÃO (EXCLUSIVE LÂMPADA E REATOR). AF_08/2020 | 0 | 0 | 0 | 576.32 | 576.32 | 691.99 | UN |  | 0 | 0 | [6 empty] | 0 | 0
101653 | 101653 | SINAPI | LUMINÁRIA ABERTA PARA ILUMINAÇÃO PÚBLICA, PARA LÂMPADA VAPOR DE MERCÚRIO ATÉ 400 W E MISTA ATÉ 500 W, COM BRAÇO EM TUBO DE AÇO GALV 1", COMPRIMENTO DE 1,50 M, PARA POSTE DE CONCRETO - FORNECIMENTO E INSTALAÇÃO (EXCLUSIVE LÂMPADA E REATOR). AF_08/2020 | 0 | 0 | 0 | 311.74 | 311.74 | 374.31 | UN |  | 0 | 0 | [6 empty] | 0 | 0
97584 | 97584 | SINAPI | LUMINÁRIA TIPO CALHA, DE SOBREPOR, COM 1 LÂMPADA TUBULAR FLUORESCENTE DE 36 W, COM REATOR DE PARTIDA RÁPIDA - FORNECIMENTO E INSTALAÇÃO. AF_02/2020 | 0 | 0 | 0 | 138.43 | 138.43 | 166.21 | UN |  | 0 | 0 | [6 empty] | 0 | 0
97585 | 97585 | SINAPI | LUMINÁRIA TIPO CALHA, DE SOBREPOR, COM 2 LÂMPADAS TUBULARES FLUORESCENTES DE 18 W, COM REATOR DE PARTIDA RÁPIDA - FORNECIMENTO E INSTALAÇÃO. AF_02/2020 | 0 | 0 | 0 | 133.2 | 133.2 | 159.93 | UN |  | 0 | 0 | [6 empty] | 0 | 0
97586 | 97586 | SINAPI | LUMINÁRIA TIPO CALHA, DE SOBREPOR, COM 2 LÂMPADAS TUBULARES FLUORESCENTES DE 36 W, COM REATOR DE PARTIDA RÁPIDA - FORNECIMENTO E INSTALAÇÃO. AF_02/2020 | 0 | 0 | 0 | 180.8 | 180.8 | 217.09 | UN |  | 0 | 0 | [6 empty] | 0 | 0
97587 | 97587 | SINAPI | LUMINÁRIA TIPO CALHA, DE EMBUTIR, COM 2 LÂMPADAS FLUORESCENTES DE 14 W, COM REATOR DE PARTIDA RÁPIDA - FORNECIMENTO E INSTALAÇÃO. AF_02/2020 | 0 | 0 | 0 | 329.67 | 329.67 | 395.83 | UN |  | 0 | 0 | [6 empty] | 0 | 0
97589 | 97589 | SINAPI | LUMINÁRIA TIPO PLAFON EM PLÁSTICO, DE SOBREPOR, COM 1 LÂMPADA FLUORESCENTE DE 15 W, SEM REATOR - FORNECIMENTO E INSTALAÇÃO. AF_02/2020 | 0 | 0 | 0 | 47.54 | 47.54 | 57.08 | UN |  | 0 | 0 | [6 empty] | 0 | 0
97590 | 97590 | SINAPI | LUMINÁRIA TIPO PLAFON REDONDO COM VIDRO FOSCO, DE SOBREPOR, COM 1 LÂMPADA FLUORESCENTE DE 15 W, SEM REATOR - FORNECIMENTO E INSTALAÇÃO. AF_02/2020 | 0 | 0 | 0 | 113.3 | 113.3 | 136.04 | UN |  | 0 | 0 | [6 empty] | 0 | 0
97591 | 97591 | SINAPI | LUMINÁRIA TIPO PLAFON REDONDO COM VIDRO FOSCO, DE SOBREPOR, COM 2 LÂMPADAS FLUORESCENTES DE 15 W, SEM REATOR - FORNECIMENTO E INSTALAÇÃO. AF_02/2020 | 0 | 0 | 0 | 147.92 | 147.92 | 177.61 | UN |  | 0 | 0 | [6 empty] | 0 | 0
103782 | 103782 | SINAPI | LUMINÁRIA TIPO PLAFON CIRCULAR, DE SOBREPOR, COM LED DE 12/13 W - FORNECIMENTO E INSTALAÇÃO. AF_03/2022 | 0 | 0 | 0 | 41.27 | 41.27 | 49.55 | UN |  | 0 | 0 | [6 empty] | 0 | 0
97593 | 97593 | SINAPI | LUMINÁRIA TIPO SPOT, DE SOBREPOR, COM 1 LÂMPADA FLUORESCENTE DE 15 W, SEM REATOR - FORNECIMENTO E INSTALAÇÃO. AF_02/2020 | 0 | 0 | 0 | 163.67 | 163.67 | 196.52 | UN |  | 0 | 0 | [6 empty] | 0 | 0
97594 | 97594 | SINAPI | LUMINÁRIA TIPO SPOT, DE SOBREPOR, COM 2 LÂMPADAS FLUORESCENTES DE 15 W, SEM REATOR - FORNECIMENTO E INSTALAÇÃO. AF_02/2020 | 0 | 0 | 0 | 148.53 | 148.53 | 178.34 | UN |  | 0 | 0 | [6 empty] | 0 | 0
101666 | 101666 | SINAPI | REFLETOR RETANGULAR FECHADO, COM LÂMPADA VAPOR METÁLICO 400 W - FORNECIMENTO E INSTALAÇÃO. AF_08/2020 | 0 | 0 | 0 | 450.92 | 450.92 | 541.42 | UN |  | 0 | 0 | [6 empty] | 0 | 0
97600 | 97600 | SINAPI | REFLETOR EM ALUMÍNIO, DE SUPORTE E ALÇA, COM 1 LÂMPADA VAPOR DE MERCÚRIO DE 125 W, COM REATOR ALTO FATOR DE POTÊNCIA - FORNECIMENTO E INSTALAÇÃO. AF_02/2020 | 0 | 0 | 0 | 360.17 | 360.17 | 432.46 | UN |  | 0 | 0 | [6 empty] | 0 | 0
97601 | 97601 | SINAPI | REFLETOR EM ALUMÍNIO, DE SUPORTE E ALÇA, COM LÂMPADA VAPOR DE MERCÚRIO DE 250 W, COM REATOR ALTO FATOR DE POTÊNCIA - FORNECIMENTO E INSTALAÇÃO. AF_02/2020 | 0 | 0 | 0 | 380.4 | 380.4 | 456.75 | UN |  | 0 | 0 | [6 empty] | 0 | 0
97611 | 97611 | SINAPI | LÂMPADA COMPACTA FLUORESCENTE DE 15 W, BASE E27 - FORNECIMENTO E INSTALAÇÃO. AF_02/2020 | 0 | 0 | 0 | 27.22 | 27.22 | 32.68 | UN |  | 0 | 0 | [6 empty] | 0 | 0
97612 | 97612 | SINAPI | LÂMPADA COMPACTA FLUORESCENTE DE 20 W, BASE E27 - FORNECIMENTO E INSTALAÇÃO. AF_02/2020 | 0 | 0 | 0 | 29.48 | 29.48 | 35.4 | UN |  | 0 | 0 | [6 empty] | 0 | 0
97615 | 97615 | SINAPI | LÂMPADA TUBULAR FLUORESCENTE T8 DE 16/18 W, BASE G13 - FORNECIMENTO E INSTALAÇÃO. AF_02/2020_P | 0 | 0 | 0 | 62.31 | 62.31 | 74.82 | UN |  | 0 | 0 | [6 empty] | 0 | 0
97616 | 97616 | SINAPI | LÂMPADA TUBULAR FLUORESCENTE T8 DE 32/36 W, BASE G13 - FORNECIMENTO E INSTALAÇÃO. AF_02/2020_P | 0 | 0 | 0 | 71.38 | 71.38 | 85.71 | UN |  | 0 | 0 | [6 empty] | 0 | 0
97617 | 97617 | SINAPI | LÂMPADA TUBULAR FLUORESCENTE T10 DE 20/40 W, BASE G13 - FORNECIMENTO E INSTALAÇÃO. AF_02/2020_P | 0 | 0 | 0 | 71.03 | 71.03 | 85.29 | UN |  | 0 | 0 | [6 empty] | 0 | 0
97618 | 97618 | SINAPI | LÂMPADA TUBULAR FLUORESCENTE T5 DE 14 W, BASE G13 - FORNECIMENTO E INSTALAÇÃO. AF_02/2020_P | 0 | 0 | 0 | 65.49 | 65.49 | 78.63 | UN |  | 0 | 0 | [6 empty] | 0 | 0
97613 | 97613 | SINAPI | LÂMPADA COMPACTA DE VAPOR MERCURIO 125 W, BASE E27 - FORNECIMENTO E INSTALAÇÃO. AF_02/2020 | 0 | 0 | 0 | 37.01 | 37.01 | 44.44 | UN |  | 0 | 0 | [6 empty] | 0 | 0
97614 | 97614 | SINAPI | LÂMPADA COMPACTA DE VAPOR METÁLICO OVOIDE 150 W, BASE E27 - FORNECIMENTO E INSTALAÇÃO. AF_02/2020 | 0 | 0 | 0 | 64.17 | 64.17 | 77.05 | UN |  | 0 | 0 | [6 empty] | 0 | 0
101648 | 101648 | SINAPI | LÂMPADA VAPOR DE SÓDIO 150 W - FORNECIMENTO E INSTALAÇÃO. AF_08/2020 | 0 | 0 | 0 | 57.65 | 57.65 | 69.22 | UN |  | 0 | 0 | [6 empty] | 0 | 0
101649 | 101649 | SINAPI | LÂMPADA VAPOR DE SÓDIO 250 W - FORNECIMENTO E INSTALAÇÃO. AF_08/2020 | 0 | 0 | 0 | 66.41 | 66.41 | 79.74 | UN |  | 0 | 0 | [6 empty] | 0 | 0
101650 | 101650 | SINAPI | LÂMPADA VAPOR DE SÓDIO 400 W - FORNECIMENTO E INSTALAÇÃO. AF_08/2020 | 0 | 0 | 0 | 77.16 | 77.16 | 92.65 | UN |  | 0 | 0 | [6 empty] | 0 | 0
101640 | 101640 | SINAPI | LÂMPADA VAPOR METÁLICO 400 W - FORNECIMENTO E INSTALAÇÃO. AF_08/2020 | 0 | 0 | 0 | 105.4 | 105.4 | 126.55 | UN |  | 0 | 0 | [6 empty] | 0 | 0
101641 | 101641 | SINAPI | LÂMPADA VAPOR METÁLICO 150 W - FORNECIMENTO E INSTALAÇÃO. AF_08/2020 | 0 | 0 | 0 | 54.66 | 54.66 | 65.63 | UN |  | 0 | 0 | [6 empty] | 0 | 0
101642 | 101642 | SINAPI | LÂMPADA VAPOR DE MERCÚRIO 125 W - FORNECIMENTO E INSTALAÇÃO. AF_08/2020 | 0 | 0 | 0 | 27.5 | 27.5 | 33.02 | UN |  | 0 | 0 | [6 empty] | 0 | 0
101643 | 101643 | SINAPI | LÂMPADA VAPOR DE MERCÚRIO 250 W - FORNECIMENTO E INSTALAÇÃO. AF_08/2020 | 0 | 0 | 0 | 47.73 | 47.73 | 57.31 | UN |  | 0 | 0 | [6 empty] | 0 | 0
101644 | 101644 | SINAPI | LÂMPADA VAPOR DE MERCÚRIO 400 W - FORNECIMENTO E INSTALAÇÃO. AF_08/2020 | 0 | 0 | 0 | 64.54 | 64.54 | 77.49 | UN |  | 0 | 0 | [6 empty] | 0 | 0
101645 | 101645 | SINAPI | LÂMPADA MISTA 160 W - FORNECIMENTO E INSTALAÇÃO. AF_08/2020 | 0 | 0 | 0 | 30.63 | 30.63 | 36.78 | UN |  | 0 | 0 | [6 empty] | 0 | 0
101646 | 101646 | SINAPI | LÂMPADA MISTA 250 W - FORNECIMENTO E INSTALAÇÃO. AF_08/2020 | 0 | 0 | 0 | 40.63 | 40.63 | 48.78 | UN |  | 0 | 0 | [6 empty] | 0 | 0
101647 | 101647 | SINAPI | LÂMPADA MISTA 500 W - FORNECIMENTO E INSTALAÇÃO. AF_08/2020 | 0 | 0 | 0 | 74.49 | 74.49 | 89.44 | UN |  | 0 | 0 | [6 empty] | 0 | 0
102085 | 102085 | SINAPI | LUMINÁRIA ESTANQUE COM PROTEÇÃO CONTRA ÁGUA, POEIRA OU IMPACTOS - FORNECIMENTO E INSTALAÇÃO. AF_08/2020 | 0 | 0 | 0 | 228.92 | 228.92 | 274.86 | UN |  | 0 | 0 | [6 empty] | 0 | 0
97605 | 97605 | SINAPI | LUMINÁRIA ARANDELA TIPO MEIA LUA, DE SOBREPOR, COM 1 LÂMPADA LED DE 6 W, SEM REATOR - FORNECIMENTO E INSTALAÇÃO. AF_02/2020 | 0 | 0 | 0 | 105.71 | 105.71 | 126.93 | UN |  | 0 | 0 | [6 empty] | 0 | 0
101654 | 101654 | SINAPI | LUMINÁRIA DE LED PARA ILUMINAÇÃO PÚBLICA, DE 33 W ATÉ 50 W - FORNECIMENTO E INSTALAÇÃO. AF_08/2020 | 0 | 0 | 0 | 292.29 | 292.29 | 350.95 | UN |  | 0 | 0 | [6 empty] | 0 | 0
101655 | 101655 | SINAPI | LUMINÁRIA DE LED PARA ILUMINAÇÃO PÚBLICA, DE 51 W ATÉ 67 W - FORNECIMENTO E INSTALAÇÃO. AF_08/2020 | 0 | 0 | 0 | 473.09 | 473.09 | 568.04 | UN |  | 0 | 0 | [6 empty] | 0 | 0
101656 | 101656 | SINAPI | LUMINÁRIA DE LED PARA ILUMINAÇÃO PÚBLICA, DE 68 W ATÉ 97 W - FORNECIMENTO E INSTALAÇÃO. AF_08/2020 | 0 | 0 | 0 | 515.31 | 515.31 | 618.73 | UN |  | 0 | 0 | [6 empty] | 0 | 0
101657 | 101657 | SINAPI | LUMINÁRIA DE LED PARA ILUMINAÇÃO PÚBLICA, DE 98 W ATÉ 137 W - FORNECIMENTO E INSTALAÇÃO. AF_08/2020 | 0 | 0 | 0 | 605.23 | 605.23 | 726.7 | UN |  | 0 | 0 | [6 empty] | 0 | 0
101658 | 101658 | SINAPI | LUMINÁRIA DE LED PARA ILUMINAÇÃO PÚBLICA, DE 138 W ATÉ 180 W - FORNECIMENTO E INSTALAÇÃO. AF_08/2020 | 0 | 0 | 0 | 790.12 | 790.12 | 948.7 | UN |  | 0 | 0 | [6 empty] | 0 | 0
101659 | 101659 | SINAPI | LUMINÁRIA DE LED PARA ILUMINAÇÃO PÚBLICA, DE 181 W ATÉ 239 W - FORNECIMENTO E INSTALAÇÃO. AF_08/2020 | 0 | 0 | 0 | 905.12 | 905.12 | 1086.78 | UN |  | 0 | 0 | [6 empty] | 0 | 0
101660 | 101660 | SINAPI | LUMINÁRIA DE LED PARA ILUMINAÇÃO PÚBLICA, DE 240 W ATÉ 350 W - FORNECIMENTO E INSTALAÇÃO. AF_08/2020 | 0 | 0 | 0 | 1447.98 | 1447.98 | 1738.59 | UN |  | 0 | 0 | [6 empty] | 0 | 0
97606 | 97606 | SINAPI | LUMINÁRIA ARANDELA TIPO MEIA LUA, DE SOBREPOR, COM 1 LÂMPADA FLUORESCENTE DE 15 W, SEM REATOR - FORNECIMENTO E INSTALAÇÃO. AF_02/2020 | 0 | 0 | 0 | 114.57 | 114.57 | 137.56 | UN |  | 0 | 0 | [6 empty] | 0 | 0
97607 | 97607 | SINAPI | LUMINÁRIA ARANDELA TIPO TARTARUGA, DE SOBREPOR, COM 1 LÂMPADA LED DE 6 W, SEM REATOR - FORNECIMENTO E INSTALAÇÃO. AF_02/2020 | 0 | 0 | 0 | 127.64 | 127.64 | 153.26 | UN |  | 0 | 0 | [6 empty] | 0 | 0
97608 | 97608 | SINAPI | LUMINÁRIA ARANDELA TIPO TARTARUGA, COM GRADE, DE SOBREPOR, COM 1 LÂMPADA FLUORESCENTE DE 15 W, SEM REATOR - FORNECIMENTO E INSTALAÇÃO. AF_02/2020 | 0 | 0 | 0 | 136.5 | 136.5 | 163.9 | UN |  | 0 | 0 | [6 empty] | 0 | 0
100902 | 100902 | SINAPI | LÂMPADA TUBULAR LED DE 9/10 W, BASE G13 - FORNECIMENTO E INSTALAÇÃO. AF_02/2020_P | 0 | 0 | 0 | 29.72 | 29.72 | 35.68 | UN |  | 0 | 0 | [6 empty] | 0 | 0
100903 | 100903 | SINAPI | LÂMPADA TUBULAR LED DE 18/20 W, BASE G13 - FORNECIMENTO E INSTALAÇÃO. AF_02/2020_P | 0 | 0 | 0 | 34.54 | 34.54 | 41.47 | UN |  | 0 | 0 | [6 empty] | 0 | 0
100904 | 100904 | SINAPI | LUMINÁRIA TIPO CALHA, DE SOBREPOR, COM 1 LÂMPADA TUBULAR FLUORESCENTE DE 20 W, COM REATOR DE PARTIDA CONVENCIONAL - FORNECIMENTO E INSTALAÇÃO. AF_02/2020 | 0 | 0 | 0 | 99.02 | 99.02 | 118.89 | UN |  | 0 | 0 | [6 empty] | 0 | 0
100905 | 100905 | SINAPI | LUMINÁRIA DUPLA TIPO CALHA, DE SOBREPOR, COM 4 LÂMPADAS TUBULARES FLUORESCENTES DE 18 W,COM REATORES DE PARTIDA RÁPIDA - FORNECIMENTO E INSTALAÇÃO. AF_02/2020 | 0 | 0 | 0 | 266.4 | 266.4 | 319.87 | UN |  | 0 | 0 | [6 empty] | 0 | 0
100906 | 100906 | SINAPI | LUMINÁRIA DUPLA TIPO CALHA, DE SOBREPOR, COM 4 LÂMPADAS TUBULARES FLUORESCENTES DE 36 W, COM REATORES DE PARTIDA RÁPIDA -FORNECIMENTO E INSTALAÇÃO. AF_02/2020 | 0 | 0 | 0 | 361.6 | 361.6 | 434.17 | UN |  | 0 | 0 | [6 empty] | 0 | 0
100919 | 100919 | SINAPI | LÂMPADA FLUORESCENTE ESPIRAL BRANCA 45 W, BASE E27 - FORNECIMENTO E INSTALAÇÃO. AF_02/2020 | 0 | 0 | 0 | 73.05 | 73.05 | 87.71 | UN |  | 0 | 0 | [6 empty] | 0 | 0
100920 | 100920 | SINAPI | LÂMPADA FLUORESCENTE ESPIRAL BRANCA 65 W, BASE E27 - FORNECIMENTO E INSTALAÇÃO. AF_02/2020 | 0 | 0 | 0 | 123.15 | 123.15 | 147.87 | UN |  | 0 | 0 | [6 empty] | 0 | 0
97609 | 97609 | SINAPI | LÂMPADA COMPACTA DE LED 6 W, BASE E27 - FORNECIMENTO E INSTALAÇÃO. AF_02/2020 | 0 | 0 | 0 | 18.36 | 18.36 | 22.04 | UN |  | 0 | 0 | [6 empty] | 0 | 0
97610 | 97610 | SINAPI | LÂMPADA COMPACTA DE LED 10 W, BASE E27 - FORNECIMENTO E INSTALAÇÃO. AF_02/2020 | 0 | 0 | 0 | 19.45 | 19.45 | 23.35 | UN |  | 0 | 0 | [6 empty] | 0 | 0
101537 | 101537 | SINAPI | APARELHO SINALIZADOR DE SAÍDA DE GARAGEM, COM CÉLULA FOTOELÉTRICA - FORNECIMENTO E INSTALAÇÃO. AF_07/2020 | 0 | 0 | 0 | 139.64 | 139.64 | 167.67 | UN |  | 0 | 0 | [6 empty] | 0 | 0
97054 | 97054 | SINAPI | INSTALAÇÃO DE SINALIZADOR NOTURNO LED. AF_11/2017 | 0 | 0 | 0 | 28.63 | 28.63 | 34.38 | UN |  | 0 | 0 | [6 empty] | 0 | 0
101538 | 101538 | SINAPI | ARMAÇÃO SECUNDÁRIA, COM 1 ESTRIBO E 1 ISOLADOR - FORNECIMENTO E INSTALAÇÃO. AF_07/2020 | 0 | 0 | 0 | 33.37 | 33.37 | 40.07 | UN |  | 0 | 0 | [6 empty] | 0 | 0
101539 | 101539 | SINAPI | ARMAÇÃO SECUNDÁRIA, COM 2 ESTRIBOS E 2 ISOLADORES - FORNECIMENTO E INSTALAÇÃO. AF_07/2020 | 0 | 0 | 0 | 58.76 | 58.76 | 70.55 | UN |  | 0 | 0 | [6 empty] | 0 | 0
101540 | 101540 | SINAPI | ARMAÇÃO SECUNDÁRIA, COM 3 ESTRIBOS E 3 ISOLADORES - FORNECIMENTO E INSTALAÇÃO. AF_07/2020 | 0 | 0 | 0 | 95.26 | 95.26 | 114.38 | UN |  | 0 | 0 | [6 empty] | 0 | 0
101541 | 101541 | SINAPI | ARMAÇÃO SECUNDÁRIA, COM 4 ESTRIBOS E 4 ISOLADORES - FORNECIMENTO E INSTALAÇÃO. AF_07/2020 | 0 | 0 | 0 | 125.15 | 125.15 | 150.27 | UN |  | 0 | 0 | [6 empty] | 0 | 0
101542 | 101542 | SINAPI | ARMAÇÃO SECUNDÁRIA, COM 1 ESTRIBO, SEM ISOLADOR - FORNECIMENTO E INSTALAÇÃO. AF_07/2020 | 0 | 0 | 0 | 26.46 | 26.46 | 31.77 | UN |  | 0 | 0 | [6 empty] | 0 | 0
101543 | 101543 | SINAPI | ARMAÇÃO SECUNDÁRIA, COM 2 ESTRIBOS, SEM ISOLADOR - FORNECIMENTO E INSTALAÇÃO. AF_07/2020 | 0 | 0 | 0 | 49.08 | 49.08 | 58.93 | UN |  | 0 | 0 | [6 empty] | 0 | 0
101544 | 101544 | SINAPI | ARMAÇÃO SECUNDÁRIA, COM 3 ESTRIBOS, SEM ISOLADOR - FORNECIMENTO E INSTALAÇÃO. AF_07/2020 | 0 | 0 | 0 | 76.71 | 76.71 | 92.11 | UN |  | 0 | 0 | [6 empty] | 0 | 0
101545 | 101545 | SINAPI | ARMAÇÃO SECUNDÁRIA, COM 4 ESTRIBOS, SEM ISOLADOR - FORNECIMENTO E INSTALAÇÃO. AF_07/2020 | 0 | 0 | 0 | 108.1 | 108.1 | 129.8 | UN |  | 0 | 0 | [6 empty] | 0 | 0
101546 | 101546 | SINAPI | ISOLADOR, TIPO PINO, PARA TENSÃO 15 KV - FORNECIMENTO E INSTALAÇÃO. AF_07/2020 | 0 | 0 | 0 | 28.34 | 28.34 | 34.03 | UN |  | 0 | 0 | [6 empty] | 0 | 0
101547 | 101547 | SINAPI | ISOLADOR, TIPO DISCO, PARA TENSÃO 15 KV - FORNECIMENTO E INSTALAÇÃO. AF_07/2020 | 0 | 0 | 0 | 87.57 | 87.57 | 105.15 | UN |  | 0 | 0 | [6 empty] | 0 | 0
101548 | 101548 | SINAPI | ISOLADOR, TIPO ROLDANA, PARA BAIXA TENSÃO - FORNECIMENTO E INSTALAÇÃO. AF_07/2020 | 0 | 0 | 0 | 7.45 | 7.45 | 8.95 | UN |  | 0 | 0 | [6 empty] | 0 | 0
101549 | 101549 | SINAPI | GRAMPO PARALELO METÁLICO, PARA REDES AÉREAS DE DISTRIBUIÇÃO DE ENERGIA ELÉTRICA DE BAIXA TENSÃO - FORNECIMENTO E INSTALAÇÃO. AF_07/2020 | 0 | 0 | 0 | 22.14 | 22.14 | 26.58 | UN |  | 0 | 0 | [6 empty] | 0 | 0
101553 | 101553 | SINAPI | ALÇA PREFORMADA DE DISTRIBUIÇÃO, EM AÇO GALVANIZADO, AWG 1 - FORNECIMENTO E INSTALAÇÃO. AF_07/2020 | 0 | 0 | 0 | 11.35 | 11.35 | 13.63 | UN |  | 0 | 0 | [6 empty] | 0 | 0
101554 | 101554 | SINAPI | ALÇA PREFORMADA DE DISTRIBUIÇÃO, EM AÇO GALVANIZADO, AWG 2 - FORNECIMENTO E INSTALAÇÃO. AF_07/2020 | 0 | 0 | 0 | 9.09 | 9.09 | 10.91 | UN |  | 0 | 0 | [6 empty] | 0 | 0
101555 | 101555 | SINAPI | ALÇA PREFORMADA DE DISTRIBUIÇÃO, EM AÇO GALVANIZADO, AWG 4 - FORNECIMENTO E INSTALAÇÃO. AF_07/2020 | 0 | 0 | 0 | 7.02 | 7.02 | 8.43 | UN |  | 0 | 0 | [6 empty] | 0 | 0
101556 | 101556 | SINAPI | ALÇA PREFORMADA DE DISTRIBUIÇÃO, EM AÇO GALVANIZADO, AWG 6 - FORNECIMENTO E INSTALAÇÃO. AF_07/2020 | 0 | 0 | 0 | 6.69 | 6.69 | 8.03 | UN |  | 0 | 0 | [6 empty] | 0 | 0
101626 | 101626 | SINAPI | REATOR PARA LÂMPADA VAPOR DE MERCÚRIO 400 W, USO EXTERNO - FORNECIMENTO E INSTALAÇÃO. AF_08/2020 | 0 | 0 | 0 | 195.03 | 195.03 | 234.17 | UN |  | 0 | 0 | [6 empty] | 0 | 0
101627 | 101627 | SINAPI | REATOR PARA LÂMPADA VAPOR DE SÓDIO 250 W, USO EXTERNO - FORNECIMENTO E INSTALAÇÃO. AF_08/2020 | 0 | 0 | 0 | 302.79 | 302.79 | 363.56 | UN |  | 0 | 0 | [6 empty] | 0 | 0
101628 | 101628 | SINAPI | REATOR PARA LÂMPADA VAPOR DE MERCÚRIO 125 W, USO EXTERNO - FORNECIMENTO E INSTALAÇÃO. AF_08/2020 | 0 | 0 | 0 | 145.18 | 145.18 | 174.32 | UN |  | 0 | 0 | [6 empty] | 0 | 0
101629 | 101629 | SINAPI | REATOR PARA LÂMPADA VAPOR DE MERCÚRIO 250 W, USO EXTERNO - FORNECIMENTO E INSTALAÇÃO. AF_08/2020 | 0 | 0 | 0 | 170.85 | 170.85 | 205.14 | UN |  | 0 | 0 | [6 empty] | 0 | 0
100921 | 100921 | SINAPI | REATOR DE PARTIDA RÁPIDA PARA LÂMPADA FLUORESCENTE 2X40W - FORNECIMENTO E INSTALAÇÃO. AF_02/2020 | 0 | 0 | 0 | 76.74 | 76.74 | 92.14 | UN |  | 0 | 0 | [6 empty] | 0 | 0
100922 | 100922 | SINAPI | REATOR DE PARTIDA RÁPIDA PARA LÂMPADA FLUORESCENTE 1X20W - FORNECIMENTO E INSTALAÇÃO. AF_02/2020 | 0 | 0 | 0 | 55.07 | 55.07 | 66.12 | UN |  | 0 | 0 | [6 empty] | 0 | 0
100923 | 100923 | SINAPI | REATOR DE PARTIDA RÁPIDA PARA LÂMPADA FLUORESCENTE 1X40W - FORNECIMENTO E INSTALAÇÃO. AF_02/2020 | 0 | 0 | 0 | 63.57 | 63.57 | 76.33 | UN |  | 0 | 0 | [6 empty] | 0 | 0
101661 | 101661 | SINAPI | SUBSTITUIÇÃO DE LUMINÁRIA DE VAPOR DE MERCÚRIO/VAPOR DE SÓDIO POR LUMINÁRIA DE LED PARA ILUMINAÇÃO PÚBLICA (NÃO INCLUI FORNECIMENTO). AF_08/2020 | 0 | 0 | 0 | 126.97 | 126.97 | 152.45 | UN |  | 0 | 0 | [6 empty] | 0 | 0
101651 | 101651 | SINAPI | SUBSTITUIÇÃO DE LÂMPADA PARA ILUMINAÇÃO PÚBLICA (NÃO INCLUI FORNECIMENTO). AF_08/2020 | 0 | 0 | 0 | 67.55 | 67.55 | 81.11 | UN |  | 0 | 0 | [6 empty] | 0 | 0
101630 | 101630 | SINAPI | SUBSTITUIÇÃO DE REATOR PARA ILUMINAÇÃO PÚBLICA (NÃO INCLUI FORNECIMENTO). AF_08/2020 | 0 | 0 | 0 | 80.7 | 80.7 | 96.9 | UN |  | 0 | 0 | [6 empty] | 0 | 0
101631 | 101631 | SINAPI | IGNITOR PARA PARTIDA LÂMPADA VAPOR SÓDIO / VAPOR METÁLICO ATÉ 400 W - FORNECIMENTO E INSTALAÇÃO. AF_08/2020 | 0 | 0 | 0 | 39.08 | 39.08 | 46.92 | UN |  | 0 | 0 | [6 empty] | 0 | 0
101632 | 101632 | SINAPI | RELÉ FOTOELÉTRICO PARA COMANDO DE ILUMINAÇÃO EXTERNA 1000 W - FORNECIMENTO E INSTALAÇÃO. AF_08/2020 | 0 | 0 | 0 | 43.27 | 43.27 | 51.95 | UN |  | 0 | 0 | [6 empty] | 0 | 0
101633 | 101633 | SINAPI | SUBSTITUIÇÃO DE RELÉ FOTOELÉTRICO PARA COMANDO DE ILUMINAÇÃO EXTERNA 1000 W - FORNECIMENTO E INSTALAÇÃO. AF_08/2020 | 0 | 0 | 0 | 108.32 | 108.32 | 130.06 | UN |  | 0 | 0 | [6 empty] | 0 | 0
101636 | 101636 | SINAPI | BRAÇO PARA ILUMINAÇÃO PÚBLICA, EM TUBO DE AÇO GALVANIZADO, COMPRIMENTO DE 1,50 M, PARA FIXAÇÃO EM POSTE DE CONCRETO - FORNECIMENTO E INSTALAÇÃO. AF_08/2020 | 0 | 0 | 0 | 163.68 | 163.68 | 196.53 | UN |  | 0 | 0 | [6 empty] | 0 | 0
101637 | 101637 | SINAPI | BRAÇO PARA ILUMINAÇÃO PÚBLICA, EM TUBO DE AÇO GALVANIZADO, COMPRIMENTO DE 1,50 M, PARA FIXAÇÃO EM POSTE METÁLICO - FORNECIMENTO E INSTALAÇÃO. AF_08/2020 | 0 | 0 | 0 | 158.52 | 158.52 | 190.33 | UN |  | 0 | 0 | [6 empty] | 0 | 0
96985 | 96985 | SINAPI | HASTE DE ATERRAMENTO 5/8 PARA SPDA - FORNECIMENTO E INSTALAÇÃO. AF_12/2017 | 0 | 0 | 0 | 91.92 | 91.92 | 110.37 | UN |  | 0 | 0 | [6 empty] | 0 | 0
96986 | 96986 | SINAPI | HASTE DE ATERRAMENTO 3/4 PARA SPDA - FORNECIMENTO E INSTALAÇÃO. AF_12/2017 | 0 | 0 | 0 | 137.3 | 137.3 | 164.86 | UN |  | 0 | 0 | [6 empty] | 0 | 0
96987 | 96987 | SINAPI | BASE METÁLICA PARA MASTRO 1 ½ PARA SPDA - FORNECIMENTO E INSTALAÇÃO. AF_12/2017 | 0 | 0 | 0 | 118 | 118 | 141.68 | UN |  | 0 | 0 | [6 empty] | 0 | 0
96988 | 96988 | SINAPI | MASTRO 1 ½ PARA SPDA - FORNECIMENTO E INSTALAÇÃO. AF_12/2017 | 0 | 0 | 0 | 157.33 | 157.33 | 188.91 | UN |  | 0 | 0 | [6 empty] | 0 | 0
96971 | 96971 | SINAPI | CORDOALHA DE COBRE NU 16 MM², NÃO ENTERRADA, COM ISOLADOR - FORNECIMENTO E INSTALAÇÃO. AF_12/2017 | 0 | 0 | 0 | 37.03 | 37.03 | 44.46 | M |  | 0 | 0 | [6 empty] | 0 | 0
96972 | 96972 | SINAPI | CORDOALHA DE COBRE NU 25 MM², NÃO ENTERRADA, COM ISOLADOR - FORNECIMENTO E INSTALAÇÃO. AF_12/2017 | 0 | 0 | 0 | 50.05 | 50.05 | 60.1 | M |  | 0 | 0 | [6 empty] | 0 | 0
96973 | 96973 | SINAPI | CORDOALHA DE COBRE NU 35 MM², NÃO ENTERRADA, COM ISOLADOR - FORNECIMENTO E INSTALAÇÃO. AF_12/2017 | 0 | 0 | 0 | 66.23 | 66.23 | 79.52 | M |  | 0 | 0 | [6 empty] | 0 | 0
96974 | 96974 | SINAPI | CORDOALHA DE COBRE NU 50 MM², NÃO ENTERRADA, COM ISOLADOR - FORNECIMENTO E INSTALAÇÃO. AF_12/2017 | 0 | 0 | 0 | 86.55 | 86.55 | 103.92 | M |  | 0 | 0 | [6 empty] | 0 | 0
96975 | 96975 | SINAPI | CORDOALHA DE COBRE NU 70 MM², NÃO ENTERRADA, COM ISOLADOR - FORNECIMENTO E INSTALAÇÃO. AF_12/2017 | 0 | 0 | 0 | 107.85 | 107.85 | 129.5 | M |  | 0 | 0 | [6 empty] | 0 | 0
96976 | 96976 | SINAPI | CORDOALHA DE COBRE NU 95 MM², NÃO ENTERRADA, COM ISOLADOR - FORNECIMENTO E INSTALAÇÃO. AF_12/2017 | 0 | 0 | 0 | 142.65 | 142.65 | 171.28 | M |  | 0 | 0 | [6 empty] | 0 | 0
96977 | 96977 | SINAPI | CORDOALHA DE COBRE NU 50 MM², ENTERRADA, SEM ISOLADOR - FORNECIMENTO E INSTALAÇÃO. AF_12/2017 | 0 | 0 | 0 | 58.29 | 58.29 | 69.99 | M |  | 0 | 0 | [6 empty] | 0 | 0
96978 | 96978 | SINAPI | CORDOALHA DE COBRE NU 70 MM², ENTERRADA, SEM ISOLADOR - FORNECIMENTO E INSTALAÇÃO. AF_12/2017 | 0 | 0 | 0 | 76.77 | 76.77 | 92.18 | M |  | 0 | 0 | [6 empty] | 0 | 0
96979 | 96979 | SINAPI | CORDOALHA DE COBRE NU 95 MM², ENTERRADA, SEM ISOLADOR - FORNECIMENTO E INSTALAÇÃO. AF_12/2017 | 0 | 0 | 0 | 109.74 | 109.74 | 131.76 | M |  | 0 | 0 | [6 empty] | 0 | 0
96989 | 96989 | SINAPI | CAPTOR TIPO FRANKLIN PARA SPDA - FORNECIMENTO E INSTALAÇÃO. AF_12/2017 | 0 | 0 | 0 | 131.58 | 131.58 | 157.99 | UN |  | 0 | 0 | [6 empty] | 0 | 0
98463 | 98463 | SINAPI | SUPORTE ISOLADOR PARA CORDOALHA DE COBRE - FORNECIMENTO E INSTALAÇÃO. AF_12/2017 | 0 | 0 | 0 | 26.69 | 26.69 | 32.05 | UN |  | 0 | 0 | [6 empty] | 0 | 0
100560 | 100560 | SINAPI | QUADRO DE DISTRIBUIÇÃO PARA TELEFONE N.2, 20X20X12CM EM CHAPA METALICA, DE EMBUTIR, SEM ACESSORIOS, PADRÃO TELEBRAS, FORNECIMENTO E INSTALAÇÃO. AF_11/2019 | 0 | 0 | 0 | 139.51 | 139.51 | 167.51 | UN |  | 0 | 0 | [6 empty] | 0 | 0
100561 | 100561 | SINAPI | QUADRO DE DISTRIBUICAO PARA TELEFONE N.3, 40X40X12CM EM CHAPA METALICA, DE EMBUTIR, SEM ACESSORIOS, PADRAO TELEBRAS, FORNECIMENTO E INSTALAÇÃO. AF_11/2019 | 0 | 0 | 0 | 252.88 | 252.88 | 303.63 | UN |  | 0 | 0 | [6 empty] | 0 | 0
100562 | 100562 | SINAPI | QUADRO DE DISTRIBUICAO PARA TELEFONE N.4, 60X60X12CM EM CHAPA METALICA, DE EMBUTIR, SEM ACESSORIOS, PADRAO TELEBRAS, FORNECIMENTO E INSTALAÇÃO. AF_11/2019 | 0 | 0 | 0 | 389.51 | 389.51 | 467.68 | UN |  | 0 | 0 | [6 empty] | 0 | 0
100563 | 100563 | SINAPI | QUADRO DE DISTRIBUIÇÃO PARA TELEFONE N.5, 80X80X12CM EM CHAPA METALICA, SEM ACESSORIOS, PADRAO TELEBRAS, FORNECIMENTO E INSTALAÇÃO. AF_11/2019 | 0 | 0 | 0 | 559.6 | 559.6 | 671.91 | UN |  | 0 | 0 | [6 empty] | 0 | 0
100556 | 100556 | SINAPI | CAIXA DE PASSAGEM PARA TELEFONE 15X15X10CM (SOBREPOR), FORNECIMENTO E INSTALACAO. AF_11/2019 | 0 | 0 | 0 | 51.63 | 51.63 | 61.99 | UN |  | 0 | 0 | [6 empty] | 0 | 0
100557 | 100557 | SINAPI | CAIXA DE PASSAGEM PARA TELEFONE 80X80X15CM (SOBREPOR) FORNECIMENTO E INSTALACAO. AF_11/2019 | 0 | 0 | 0 | 638.93 | 638.93 | 767.16 | UN |  | 0 | 0 | [6 empty] | 0 | 0
98294 | 98294 | SINAPI | CABO ELETRÔNICO CATEGORIA 5E, INSTALADO EM EDIFICAÇÃO RESIDENCIAL - FORNECIMENTO E INSTALAÇÃO. AF_11/2019 | 0 | 0 | 0 | 8.24 | 8.24 | 9.89 | M |  | 0 | 0 | [6 empty] | 0 | 0
98295 | 98295 | SINAPI | CABO ELETRÔNICO CATEGORIA 5E, INSTALADO EM EDIFICAÇÃO INSTITUCIONAL - FORNECIMENTO E INSTALAÇÃO. AF_11/2019 | 0 | 0 | 0 | 7.4 | 7.4 | 8.89 | M |  | 0 | 0 | [6 empty] | 0 | 0
98296 | 98296 | SINAPI | CABO ELETRÔNICO CATEGORIA 6, INSTALADO EM EDIFICAÇÃO RESIDENCIAL - FORNECIMENTO E INSTALAÇÃO. AF_11/2019 | 0 | 0 | 0 | 12.01 | 12.01 | 14.42 | M |  | 0 | 0 | [6 empty] | 0 | 0
98297 | 98297 | SINAPI | CABO ELETRÔNICO CATEGORIA 6, INSTALADO EM EDIFICAÇÃO INSTITUCIONAL - FORNECIMENTO E INSTALAÇÃO. AF_11/2019 | 0 | 0 | 0 | 10.67 | 10.67 | 12.81 | M |  | 0 | 0 | [6 empty] | 0 | 0
98301 | 98301 | SINAPI | PATCH PANEL 24 PORTAS, CATEGORIA 5E - FORNECIMENTO E INSTALAÇÃO. AF_11/2019 | 0 | 0 | 0 | 792.1 | 792.1 | 951.07 | UN |  | 0 | 0 | [6 empty] | 0 | 0
98302 | 98302 | SINAPI | PATCH PANEL 24 PORTAS, CATEGORIA 6 - FORNECIMENTO E INSTALAÇÃO. AF_11/2019 | 0 | 0 | 0 | 1496.89 | 1496.89 | 1797.32 | UN |  | 0 | 0 | [6 empty] | 0 | 0
98304 | 98304 | SINAPI | PATCH PANEL 48 PORTAS, CATEGORIA 6 - FORNECIMENTO E INSTALAÇÃO. AF_11/2019 | 0 | 0 | 0 | 4703.87 | 4703.87 | 5647.94 | UN |  | 0 | 0 | [6 empty] | 0 | 0
98307 | 98307 | SINAPI | TOMADA DE REDE RJ45 - FORNECIMENTO E INSTALAÇÃO. AF_11/2019 | 0 | 0 | 0 | 54.02 | 54.02 | 64.86 | UN |  | 0 | 0 | [6 empty] | 0 | 0
98308 | 98308 | SINAPI | TOMADA PARA TELEFONE RJ11 - FORNECIMENTO E INSTALAÇÃO. AF_11/2019 | 0 | 0 | 0 | 35.97 | 35.97 | 43.19 | UN |  | 0 | 0 | [6 empty] | 0 | 0
98593 | 98593 | SINAPI | PATCH PANEL 48 PORTAS, CATEGORIA 5E - FORNECIMENTO E INSTALAÇÃO. AF_11/2019 | 0 | 0 | 0 | 3266.78 | 3266.78 | 3922.42 | UN |  | 0 | 0 | [6 empty] | 0 | 0
98400 | 98400 | SINAPI | CABO TELEFÔNICO CTP-APL-50 10 PARES INSTALADO EM ENTRADA DE EDIFICAÇÃO - FORNECIMENTO E INSTALAÇÃO. AF_11/2019 | 0 | 0 | 0 | 16.71 | 16.71 | 20.06 | M |  | 0 | 0 | [6 empty] | 0 | 0
98401 | 98401 | SINAPI | CABO TELEFÔNICO CTP-APL-50 20 PARES INSTALADO EM ENTRADA DE EDIFICAÇÃO - FORNECIMENTO E INSTALAÇÃO. AF_11/2019 | 0 | 0 | 0 | 25.99 | 25.99 | 31.21 | M |  | 0 | 0 | [6 empty] | 0 | 0
98402 | 98402 | SINAPI | CABO TELEFÔNICO CTP-APL-50 30 PARES INSTALADO EM ENTRADA DE EDIFICAÇÃO - FORNECIMENTO E INSTALAÇÃO. AF_11/2019 | 0 | 0 | 0 | 30.27 | 30.27 | 36.35 | M |  | 0 | 0 | [6 empty] | 0 | 0
98267 | 98267 | SINAPI | CABO TELEFÔNICO CI-50 10 PARES INSTALADO EM ENTRADA DE EDIFICAÇÃO - FORNECIMENTO E INSTALAÇÃO. AF_11/2019 | 0 | 0 | 0 | 13.69 | 13.69 | 16.44 | M |  | 0 | 0 | [6 empty] | 0 | 0
98268 | 98268 | SINAPI | CABO TELEFÔNICO CI-50 20 PARES INSTALADO EM ENTRADA DE EDIFICAÇÃO - FORNECIMENTO E INSTALAÇÃO. AF_11/2019 | 0 | 0 | 0 | 21.8 | 21.8 | 26.18 | M |  | 0 | 0 | [6 empty] | 0 | 0
98269 | 98269 | SINAPI | CABO TELEFÔNICO CI-50 30 PARES INSTALADO EM ENTRADA DE EDIFICAÇÃO - FORNECIMENTO E INSTALAÇÃO. AF_11/2019 | 0 | 0 | 0 | 29.62 | 29.62 | 35.56 | M |  | 0 | 0 | [6 empty] | 0 | 0
98270 | 98270 | SINAPI | CABO TELEFÔNICO CI-50 50 PARES INSTALADO EM ENTRADA DE EDIFICAÇÃO - FORNECIMENTO E INSTALAÇÃO. AF_11/2019 | 0 | 0 | 0 | 44.42 | 44.42 | 53.34 | M |  | 0 | 0 | [6 empty] | 0 | 0
98271 | 98271 | SINAPI | CABO TELEFÔNICO CI-50 75 PARES INSTALADO EM ENTRADA DE EDIFICAÇÃO - FORNECIMENTO E INSTALAÇÃO. AF_11/2019 | 0 | 0 | 0 | 62.23 | 62.23 | 74.72 | M |  | 0 | 0 | [6 empty] | 0 | 0
98272 | 98272 | SINAPI | CABO TELEFÔNICO CI-50 200 PARES INSTALADO EM ENTRADA DE EDIFICAÇÃO - FORNECIMENTO E INSTALAÇÃO. AF_11/2019 | 0 | 0 | 0 | 142.05 | 142.05 | 170.56 | M |  | 0 | 0 | [6 empty] | 0 | 0
98276 | 98276 | SINAPI | CABO TELEFÔNICO CI-50 10 PARES INSTALADO EM PRUMADA - FORNECIMENTO E INSTALAÇÃO. AF_11/2019 | 0 | 0 | 0 | 10.08 | 10.08 | 12.1 | M |  | 0 | 0 | [6 empty] | 0 | 0
98277 | 98277 | SINAPI | CABO TELEFÔNICO CI-50 20 PARES INSTALADO EM PRUMADA - FORNECIMENTO E INSTALAÇÃO. AF_11/2019 | 0 | 0 | 0 | 18.18 | 18.18 | 21.83 | M |  | 0 | 0 | [6 empty] | 0 | 0
98278 | 98278 | SINAPI | CABO TELEFÔNICO CI-50 30 PARES INSTALADO EM PRUMADA - FORNECIMENTO E INSTALAÇÃO. AF_11/2019 | 0 | 0 | 0 | 26.01 | 26.01 | 31.23 | M |  | 0 | 0 | [6 empty] | 0 | 0
98279 | 98279 | SINAPI | CABO TELEFÔNICO CI-50 50 PARES INSTALADO EM PRUMADA - FORNECIMENTO E INSTALAÇÃO. AF_11/2019 | 0 | 0 | 0 | 40.8 | 40.8 | 48.99 | M |  | 0 | 0 | [6 empty] | 0 | 0
98286 | 98286 | SINAPI | CABO TELEFÔNICO CI-50 10 PARES INSTALADO EM DISTRIBUIÇÃO DE EDIFICAÇÃO RESIDENCIAL - FORNECIMENTO E INSTALAÇÃO. AF_11/2019 | 0 | 0 | 0 | 18.35 | 18.35 | 22.03 | M |  | 0 | 0 | [6 empty] | 0 | 0
98293 | 98293 | SINAPI | CABO TELEFÔNICO CI-50 10 PARES INSTALADO EM DISTRIBUIÇÃO DE EDIFICAÇÃO INSTITUCIONAL - FORNECIMENTO E INSTALAÇÃO. AF_11/2019 | 0 | 0 | 0 | 10.9 | 10.9 | 13.09 | M |  | 0 | 0 | [6 empty] | 0 | 0
98261 | 98261 | SINAPI | CABO TELEFÔNICO CCI-50 1 PAR, INSTALADO EM ENTRADA DE EDIFICAÇÃO - FORNECIMENTO E INSTALAÇÃO. AF_11/2019 | 0 | 0 | 0 | 4.59 | 4.59 | 5.51 | M |  | 0 | 0 | [6 empty] | 0 | 0
98262 | 98262 | SINAPI | CABO TELEFÔNICO CCI-50 2 PARES, SEM BLINDAGEM, INSTALADO EM ENTRADA DE EDIFICAÇÃO - FORNECIMENTO E INSTALAÇÃO. AF_11/2019 | 0 | 0 | 0 | 5.63 | 5.63 | 6.76 | M |  | 0 | 0 | [6 empty] | 0 | 0
98263 | 98263 | SINAPI | CABO TELEFÔNICO CCI-50 3 PARES, SEM BLINDAGEM, INSTALADO EM ENTRADA DE EDIFICAÇÃO - FORNECIMENTO E INSTALAÇÃO. AF_11/2019 | 0 | 0 | 0 | 5.89 | 5.89 | 7.07 | M |  | 0 | 0 | [6 empty] | 0 | 0
98264 | 98264 | SINAPI | CABO TELEFÔNICO CCI-50 4 PARES, SEM BLINDAGEM, INSTALADO EM ENTRADA DE EDIFICAÇÃO - FORNECIMENTO E INSTALAÇÃO. AF_11/2019 | 0 | 0 | 0 | 6.99 | 6.99 | 8.39 | M |  | 0 | 0 | [6 empty] | 0 | 0
98265 | 98265 | SINAPI | CABO TELEFÔNICO CCI-50 5 PARES, SEM BLINDAGEM, INSTALADO EM ENTRADA DE EDIFICAÇÃO - FORNECIMENTO E INSTALAÇÃO. AF_11/2019 | 0 | 0 | 0 | 7.72 | 7.72 | 9.27 | M |  | 0 | 0 | [6 empty] | 0 | 0
98266 | 98266 | SINAPI | CABO TELEFÔNICO CCI-50 6 PARES, SEM BLINDAGEM, INSTALADO EM ENTRADA DE EDIFICAÇÃO - FORNECIMENTO E INSTALAÇÃO. AF_11/2019 | 0 | 0 | 0 | 8.73 | 8.73 | 10.48 | M |  | 0 | 0 | [6 empty] | 0 | 0
98273 | 98273 | SINAPI | CABO TELEFÔNICO CCI-50 4 PARES, SEM BLINDAGEM, INSTALADO EM PRUMADA - FORNECIMENTO E INSTALAÇÃO. AF_11/2019 | 0 | 0 | 0 | 3.37 | 3.37 | 4.05 | M |  | 0 | 0 | [6 empty] | 0 | 0
98274 | 98274 | SINAPI | CABO TELEFÔNICO CCI-50 5 PARES, SEM BLINDAGEM, INSTALADO EM PRUMADA - FORNECIMENTO E INSTALAÇÃO. AF_11/2019 | 0 | 0 | 0 | 4.1 | 4.1 | 4.92 | M |  | 0 | 0 | [6 empty] | 0 | 0
98275 | 98275 | SINAPI | CABO TELEFÔNICO CCI-50 6 PARES, SEM BLINDAGEM, INSTALADO EM PRUMADA - FORNECIMENTO E INSTALAÇÃO. AF_11/2019 | 0 | 0 | 0 | 5.11 | 5.11 | 6.14 | M |  | 0 | 0 | [6 empty] | 0 | 0
98280 | 98280 | SINAPI | CABO TELEFÔNICO CCI-50 1 PAR, SEM BLINDAGEM, INSTALADO EM DISTRIBUIÇÃO DE EDIFICAÇÃO RESIDENCIAL - FORNECIMENTO E INSTALAÇÃO. AF_11/2019 | 0 | 0 | 0 | 9.25 | 9.25 | 11.11 | M |  | 0 | 0 | [6 empty] | 0 | 0
98281 | 98281 | SINAPI | CABO TELEFÔNICO CCI-50 2 PARES, SEM BLINDAGEM, INSTALADO EM DISTRIBUIÇÃO DE EDIFICAÇÃO RESIDENCIAL - FORNECIMENTO E INSTALAÇÃO. AF_11/2019 | 0 | 0 | 0 | 10.28 | 10.28 | 12.34 | M |  | 0 | 0 | [6 empty] | 0 | 0
98282 | 98282 | SINAPI | CABO TELEFÔNICO CCI-50 3 PARES, SEM BLINDAGEM, INSTALADO EM DISTRIBUIÇÃO DE EDIFICAÇÃO RESIDENCIAL - FORNECIMENTO E INSTALAÇÃO. AF_11/2019 | 0 | 0 | 0 | 10.53 | 10.53 | 12.64 | M |  | 0 | 0 | [6 empty] | 0 | 0
98283 | 98283 | SINAPI | CABO TELEFÔNICO CCI-50 4 PARES, SEM BLINDAGEM, INSTALADO EM DISTRIBUIÇÃO DE EDIFICAÇÃO RESIDENCIAL - FORNECIMENTO E INSTALAÇÃO. AF_11/2019 | 0 | 0 | 0 | 11.64 | 11.64 | 13.98 | M |  | 0 | 0 | [6 empty] | 0 | 0
98284 | 98284 | SINAPI | CABO TELEFÔNICO CCI-50 5 PARES, SEM BLINDAGEM, INSTALADO EM DISTRIBUIÇÃO DE EDIFICAÇÃO RESIDENCIAL - FORNECIMENTO E INSTALAÇÃO. AF_11/2019 | 0 | 0 | 0 | 12.36 | 12.36 | 14.84 | M |  | 0 | 0 | [6 empty] | 0 | 0
98285 | 98285 | SINAPI | CABO TELEFÔNICO CCI-50 6 PARES, SEM BLINDAGEM, INSTALADO EM DISTRIBUIÇÃO DE EDIFICAÇÃO RESIDENCIAL - FORNECIMENTO E INSTALAÇÃO. AF_11/2019 | 0 | 0 | 0 | 13.38 | 13.38 | 16.07 | M |  | 0 | 0 | [6 empty] | 0 | 0
98287 | 98287 | SINAPI | CABO TELEFÔNICO CCI-50 1 PAR, SEM BLINDAGEM, INSTALADO EM DISTRIBUIÇÃO DE EDIFICAÇÃO INSTITUCIONAL - FORNECIMENTO E INSTALAÇÃO. AF_11/2019 | 0 | 0 | 0 | 1.81 | 1.81 | 2.17 | M |  | 0 | 0 | [6 empty] | 0 | 0
98288 | 98288 | SINAPI | CABO TELEFÔNICO CCI-50 2 PARES, SEM BLINDAGEM, INSTALADO EM DISTRIBUIÇÃO DE EDIFICAÇÃO INSTITUCIONAL - FORNECIMENTO E INSTALAÇÃO. AF_11/2019 | 0 | 0 | 0 | 2.83 | 2.83 | 3.4 | M |  | 0 | 0 | [6 empty] | 0 | 0
98289 | 98289 | SINAPI | CABO TELEFÔNICO CCI-50 3 PARES, SEM BLINDAGEM, INSTALADO EM DISTRIBUIÇÃO DE EDIFICAÇÃO INSTITUCIONAL - FORNECIMENTO E INSTALAÇÃO. AF_11/2019 | 0 | 0 | 0 | 3.1 | 3.1 | 3.72 | M |  | 0 | 0 | [6 empty] | 0 | 0
98290 | 98290 | SINAPI | CABO TELEFÔNICO CCI-50 4 PARES, SEM BLINDAGEM, INSTALADO EM DISTRIBUIÇÃO DE EDIFICAÇÃO INSTITUCIONAL - FORNECIMENTO E INSTALAÇÃO. AF_11/2019 | 0 | 0 | 0 | 4.19 | 4.19 | 5.03 | M |  | 0 | 0 | [6 empty] | 0 | 0
98291 | 98291 | SINAPI | CABO TELEFÔNICO CCI-50 5 PARES, SEM BLINDAGEM, INSTALADO EM DISTRIBUIÇÃO DE EDIFICAÇÃO INSTITUCIONAL - FORNECIMENTO E INSTALAÇÃO. AF_11/2019 | 0 | 0 | 0 | 4.93 | 4.93 | 5.92 | M |  | 0 | 0 | [6 empty] | 0 | 0
98292 | 98292 | SINAPI | CABO TELEFÔNICO CCI-50 6 PARES, SEM BLINDAGEM, INSTALADO EM DISTRIBUIÇÃO DE EDIFICAÇÃO INSTITUCIONAL - FORNECIMENTO E INSTALAÇÃO. AF_11/2019 | 0 | 0 | 0 | 5.94 | 5.94 | 7.13 | M |  | 0 | 0 | [6 empty] | 0 | 0
98397 | 98397 | SINAPI | PINTURA ANTICORROSIVA DE DUTO METÁLICO. AF_04/2018 | 0 | 0 | 0 | 13.82 | 13.82 | 16.59 | M2 |  | 0 | 0 | [6 empty] | 0 | 0
97327 | 97327 | SINAPI | TUBO EM COBRE FLEXÍVEL, DN 1/4, COM ISOLAMENTO, INSTALADO EM RAMAL DE ALIMENTAÇÃO DE AR CONDICIONADO COM CONDENSADORA INDIVIDUAL FORNECIMENTO E INSTALAÇÃO. AF_12/2015 | 0 | 0 | 0 | 30.58 | 30.58 | 36.72 | M |  | 0 | 0 | [6 empty] | 0 | 0
97328 | 97328 | SINAPI | TUBO EM COBRE FLEXÍVEL, DN 3/8", COM ISOLAMENTO, INSTALADO EM RAMAL DE ALIMENTAÇÃO DE AR CONDICIONADO COM CONDENSADORA INDIVIDUAL  FORNECIMENTO E INSTALAÇÃO. AF_12/2015 | 0 | 0 | 0 | 53.95 | 53.95 | 64.78 | M |  | 0 | 0 | [6 empty] | 0 | 0
97329 | 97329 | SINAPI | TUBO EM COBRE FLEXÍVEL, DN 1/2", COM ISOLAMENTO, INSTALADO EM RAMAL DE ALIMENTAÇÃO DE AR CONDICIONADO COM CONDENSADORA INDIVIDUAL  FORNECIMENTO E INSTALAÇÃO. AF_12/2015 | 0 | 0 | 0 | 66.78 | 66.78 | 80.18 | M |  | 0 | 0 | [6 empty] | 0 | 0
97330 | 97330 | SINAPI | TUBO EM COBRE FLEXÍVEL, DN 5/8", COM ISOLAMENTO, INSTALADO EM RAMAL DE ALIMENTAÇÃO DE AR CONDICIONADO COM CONDENSADORA INDIVIDUAL  FORNECIMENTO E INSTALAÇÃO. AF_12/2015 | 0 | 0 | 0 | 81.25 | 81.25 | 97.56 | M |  | 0 | 0 | [6 empty] | 0 | 0
97331 | 97331 | SINAPI | TUBO EM COBRE FLEXÍVEL, DN 1/4", COM ISOLAMENTO, INSTALADO EM RAMAL DE ALIMENTAÇÃO DE AR CONDICIONADO COM CONDENSADORA CENTRAL  FORNECIMENTO E INSTALAÇÃO. AF_12/2015 | 0 | 0 | 0 | 30.98 | 30.98 | 37.2 | M |  | 0 | 0 | [6 empty] | 0 | 0
97332 | 97332 | SINAPI | TUBO EM COBRE FLEXÍVEL, DN 3/8", COM ISOLAMENTO, INSTALADO EM RAMAL DE ALIMENTAÇÃO DE AR CONDICIONADO COM CONDENSADORA CENTRAL  FORNECIMENTO E INSTALAÇÃO. AF_12/2015 | 0 | 0 | 0 | 54.41 | 54.41 | 65.33 | M |  | 0 | 0 | [6 empty] | 0 | 0
97333 | 97333 | SINAPI | TUBO EM COBRE FLEXÍVEL, DN 1/2", COM ISOLAMENTO, INSTALADO EM RAMAL DE ALIMENTAÇÃO DE AR CONDICIONADO COM CONDENSADORA CENTRAL  FORNECIMENTO E INSTALAÇÃO. AF_12/2015 | 0 | 0 | 0 | 67.36 | 67.36 | 80.88 | M |  | 0 | 0 | [6 empty] | 0 | 0
97334 | 97334 | SINAPI | TUBO EM COBRE FLEXÍVEL, DN 5/8, COM ISOLAMENTO, INSTALADO EM RAMAL DE ALIMENTAÇÃO DE AR CONDICIONADO COM CONDENSADORA CENTRAL FORNECIMENTO E INSTALAÇÃO. AF_12/2015 | 0 | 0 | 0 | 81.89 | 81.89 | 98.33 | M |  | 0 | 0 | [6 empty] | 0 | 0
844000 | 844000 | DER | Remanejamento postes linha transmissão | 0 | 0 | 0 | 5276 | 5276 | 6334.89 | un |  | 0 | 0 | [6 empty] | 0 | 0
|  |  | SERVIÇOS EXTRAS - ILUMINAÇÃO PÚBLICA | 0 | 0 | 0 | 0 | 0 | 0 |  |  | 0 | 0 | [6 empty] | 0 | 0
| 0 | 0 | 0 | 0 | 0 | 0 | 0 |  | 0 |  |  | 0 | 0 | [6 empty] | 0 | 0
| 0 | 0 | 0 | 0 | 0 | 0 | 0 |  | 0 |  |  | 0 | 0 | [6 empty] | 0 | 0
| 0 | 0 | 0 | 0 | 0 | 0 | 0 |  | 0 |  |  | 0 | 0 | [6 empty] | 0 | 0
| 0 | 0 | 0 | 0 | 0 | 0 | 0 |  | 0 |  |  | 0 | 0 | [6 empty] | 0 | 0
| 0 | 0 | 0 | 0 | 0 | 0 | 0 |  | 0 |  |  | 0 | 0 | [6 empty] | 0 | 0
| 0 | 0 | 0 | 0 | 0 | 0 | 0 |  | 0 |  |  | 0 | 0 | [6 empty] | 0 | 0
| 0 | 0 | 0 | 0 | 0 | 0 | 0 |  | 0 |  |  | 0 | 0 | [6 empty] | 0 | 0
| 0 | 0 | 0 | 0 | 0 | 0 | 0 |  | 0 |  |  | 0 | 0 | [6 empty] | 0 | 0
| 0 | 0 | 0 | 0 | 0 | 0 | 0 |  | 0 |  |  | 0 | 0 | [6 empty] | 0 | 0
| 0 | 0 | 0 | 0 | 0 | 0 | 0 |  | 0 |  |  | 0 | 0 | [6 empty] | 0 | 0
| 0 | 0 | 0 | 0 | 0 | 0 | 0 |  | 0 |  |  | 0 | 0 | [6 empty] | 0 | 0
| 0 | 0 | 0 | 0 | 0 | 0 | 0 |  | 0 |  |  | 0 | 0 | [6 empty] | 0 | 0
| 0 | 0 | 0 | 0 | 0 | 0 | 0 |  | 0 |  |  | 0 | 0 | [6 empty] | 0 | 0
| 0 | 0 | 0 | 0 | 0 | 0 | 0 |  | 0 |  |  | 0 | 0 | [6 empty] | 0 | 0
| 0 | 0 | 0 | 0 | 0 | 0 | 0 |  | 0 |  |  | 0 | 0 | [6 empty] | 0 | 0
| 0 | 0 | 0 | 0 | 0 | 0 | 0 |  | 0 |  |  | 0 | 0 | [6 empty] | 0 | 0
| 0 | 0 | 0 | 0 | 0 | 0 | 0 |  | 0 |  |  | 0 | 0 | [6 empty] | 0 | 0
| 0 | 0 | 0 | 0 | 0 | 0 | 0 |  | 0 |  |  | 0 | 0 | [6 empty] | 0 | 0
| 0 | 0 | 0 | 0 | 0 | 0 | 0 |  | 0 |  |  | 0 | 0 | [6 empty] | 0 | 0
| 0 | 0 | 0 | 0 | 0 | 0 | 0 |  | 0 |  |  | 0 | 0 | [6 empty] | 0 | 0
| 0 | 0 | 0 | 0 | 0 | 0 | 0 |  | 0 |  |  | 0 | 0 | [6 empty] | 0 | 0
| 0 | 0 | 0 | 0 | 0 | 0 | 0 |  | 0 |  |  | 0 | 0 | [6 empty] | 0 | 0
| 0 | 0 | 0 | 0 | 0 | 0 | 0 |  | 0 |  |  | 0 | 0 | [6 empty] | 0 | 0
| 0 | 0 | 0 | 0 | 0 | 0 | 0 |  | 0 |  |  | 0 | 0 | [6 empty] | 0 | 0
| 0 | 0 | 0 | 0 | 0 | 0 | 0 |  | 0 |  |  | 0 | 0 | [6 empty] | 0 | 0
| 0 | 0 | 0 | 0 | 0 | 0 | 0 |  | 0 |  |  | 0 | 0 | [6 empty] | 0 | 0
| 0 | 0 | 0 | 0 | 0 | 0 | 0 |  | 0 |  |  | 0 | 0 | [6 empty] | 0 | 0
| 0 | 0 | 0 | 0 | 0 | 0 | 0 |  | 0 |  |  | 0 | 0 | [6 empty] | 0 | 0
| 0 | 0 | 0 | 0 | 0 | 0 | 0 |  | 0 |  |  | 0 | 0 | [6 empty] | 0 | 0
| 0 | 0 | 0 | 0 | 0 | 0 | 0 |  | 0 |  |  | 0 | 0 | [6 empty] | 0 | 0
| 0 | 0 | 0 | 0 | 0 | 0 | 0 |  | 0 |  |  | 0 | 0 | [6 empty] | 0 | 0
| 0 | 0 | 0 | 0 | 0 | 0 | 0 |  | 0 |  |  | 0 | 0 | [6 empty] | 0 | 0
10 | 9 |  | SERVIÇOS DIVERSOS | 0 | 0 |  | 0 | 0 | 0 |  |  | 0 | 0 | 0 | [5 empty] | 0 | 0
850000 | 850000 | DER | Abrigo em parada de ônibus | 0 | 1.73 | 4.6364 | 7254.91 | 7259.5464 | 8716.54 | un |  | 0 | 0 | [6 empty] | 0 | 0
603000 | 603000B | DER | Aço CA-50 Dobr. e Colocação | 0 | 0 | 0 | 18.34 | 18.34 | 22.02 | kg |  | 0 | 0 | [6 empty] | 0 | 0
603300 | 603300B | DER | Aço CA-60 Dobr. e Colocação | 0 | 0 | 0 | 20.91 | 20.91 | 25.11 | kg |  | 0 | 0 | [6 empty] | 0 | 0
601100 | 601100B | DER | Apiloamento Manual | 0 | 0 | 0 | 54.05 | 54.05 | 64.9 | m3 |  | 0 | 0 | [6 empty] | 0 | 0
520100 | 520100G | DER | Aterro c/ mat. do canteiro (escav 1ª CAT+transp+compact) - Passeio | 1 | 2.1 | 7.875 | 5.45 | 13.325 | 16 | m3 |  | 0 | 0 | [6 empty] | 0 | 0
520100 | 520100H | DER | Aterro c/ mat. de jazida (escav 1ª CAT+transp+compact) - Passeio | 10 | 2.1 | 28.098 | 5.45 | 33.548 | 40.28 | m3 |  | 0 | 0 | [6 empty] | 0 | 0
532500 | 532500E | DER | Lastro de Areia | 73 | 1.725 | 139.3628 | 102.38 | 241.7428 | 290.26 | m3 |  | 0 | 0 | [6 empty] | 0 | 0
603900 | 603900E | DER | Lastro de Brita | 127 | 1.5 | 207.855 | 131.84 | 339.695 | 407.87 | m3 |  | 0 | 0 | [6 empty] | 0 | 0
605000 | 605000L | DER | Lastro de Concreto Simples (calçadas e outros) | 0 | 0 | 305.4417 | 425.25 | 730.6917 | 877.34 | m3 |  | 0 | 0 | [6 empty] | 0 | 0
transporte | transporte |  | Cimento | 460 | 0.18 | 65.9916 | 0 | 0 | 0 |  |  | 0 | 0 | [6 empty] | 0 | 0
transporte | transporte |  | Areia | 73 | 1.06 | 85.6374 | 0 | 0 | 0 |  |  | 0 | 0 | [6 empty] | 0 | 0
transporte | transporte |  | Brita | 127 | 1.11 | 153.8127 | 0 | 0 | 0 |  |  | 0 | 0 | [6 empty] | 0 | 0
400500 | 400500D | DER | Colchão de Areia para fundação de Aterro( Rio / Jazida ) | 73 | 1.73 | 139.7667 | 83.83 | 223.5967 | 268.47 | m3 |  | 0 | 0 | [6 empty] | 0 | 0
532500 | 532500F | DER | Colchão de Areia para assentamento de calçadas | 73 | 1.725 | 139.3628 | 102.38 | 241.7428 | 290.26 | m3 |  | 0 | 0 | [6 empty] | 0 | 0
532600 | 532600C | DER | Colchão de Argila/saibro/matr. jazida para assentamento de calçadas | 0 | 2.25 | 6.03 | 16.07 | 22.1 | 26.54 | m3 |  | 0 | 0 | [6 empty] | 0 | 0
603900 | 603900F | DER | Colchão de pó de pedra para assentamento de calçadas | 127 | 1.5 | 207.855 | 131.84 | 339.695 | 407.87 | m3 |  | 0 | 0 | [6 empty] | 0 | 0
605000 | 605000M | DER | Concreto Magro | 0 | 0 | 305.4417 | 425.25 | 730.6917 | 877.34 | m3 |  | 0 | 0 | [6 empty] | 0 | 0
transporte | transporte |  | Cimento | 460 | 0.18 | 65.9916 | 0 | 0 | 0 |  |  | 0 | 0 | [6 empty] | 0 | 0
transporte | transporte |  | Areia | 73 | 1.06 | 85.6374 | 0 | 0 | 0 |  |  | 0 | 0 | [6 empty] | 0 | 0
transporte | transporte |  | Brita | 127 | 1.11 | 153.8127 | 0 | 0 | 0 |  |  | 0 | 0 | [6 empty] | 0 | 0
606000 | 606000A | DER | Concreto Ciclópico 11 Mpa (37% de Pedra de Mão) | 0 | 0 | 293.6074 | 378.9 | 672.5074 | 807.48 | m3 |  | 0 | 0 | [6 empty] | 0 | 0
transporte | transporte |  | Cimento | 460 | 0.189 | 69.2912 | 0 | 0 | 0 |  |  | 0 | 0 | [6 empty] | 0 | 0
transporte | transporte |  | Areia | 73 | 0.672 | 54.2909 | 0 | 0 | 0 |  |  | 0 | 0 | [6 empty] | 0 | 0
transporte | transporte |  | Brita + Pedra de Mão | 127 | 1.227 | 170.0254 | 0 | 0 | 0 |  |  | 0 | 0 | [6 empty] | 0 | 0
605200 | 605200A | DER | Concreto Símples Fck = 11 Mpa | 0 | 0 | 330.3585 | 471.16 | 801.5185 | 962.38 | m3 |  | 0 | 0 | [6 empty] | 0 | 0
transporte | transporte |  | Cimento | 460 | 0.27 | 98.9874 | 0 | 0 | 0 |  |  | 0 | 0 | [6 empty] | 0 | 0
transporte | transporte |  | Areia | 73 | 0.96 | 77.5584 | 0 | 0 | 0 |  |  | 0 | 0 | [6 empty] | 0 | 0
transporte | transporte |  | Brita | 127 | 1.11 | 153.8127 | 0 | 0 | 0 |  |  | 0 | 0 | [6 empty] | 0 | 0
605300 | 605300A | DER | Concreto Estrutural Fck = 15 Mpa | 0 | 0 | 349.2049 | 503.25 | 852.4549 | 1023.54 | m3 |  | 0 | 0 | [6 empty] | 0 | 0
transporte | transporte |  | Cimento | 460 | 0.33 | 120.9846 | 0 | 0 | 0 |  |  | 0 | 0 | [6 empty] | 0 | 0
transporte | transporte |  | Areia | 73 | 0.921 | 74.4076 | 0 | 0 | 0 |  |  | 0 | 0 | [6 empty] | 0 | 0
transporte | transporte |  | Brita | 127 | 1.11 | 153.8127 | 0 | 0 | 0 |  |  | 0 | 0 | [6 empty] | 0 | 0
605400 | 605400A | DER | Concreto Fck = 18 Mpa | 0 | 0 | 362.3358 | 510.89 | 873.2258 | 1048.48 | m3 |  | 0 | 0 | [6 empty] | 0 | 0
transporte | transporte |  | Cimento | 460 | 0.344 | 126.1173 | 0 | 0 | 0 |  |  | 0 | 0 | [6 empty] | 0 | 0
transporte | transporte |  | Areia | 73 | 1.02 | 82.4058 | 0 | 0 | 0 |  |  | 0 | 0 | [6 empty] | 0 | 0
transporte | transporte |  | Brita | 127 | 1.11 | 153.8127 | 0 | 0 | 0 |  |  | 0 | 0 | [6 empty] | 0 | 0
831000 | 831000B | DER | Construção de Cerca 4 fios c/ mourões de concreto | 0 | 0 | 0 | 41.45 | 41.45 | 49.77 | m |  | 0 | 0 | [6 empty] | 0 | 0
830000 | 830000B | DER | Construção de Cerca 4 fios c/ mourões de madeira | 0 | 0 | 0 | 36.44 | 36.44 | 43.75 | m |  | 0 | 0 | [6 empty] | 0 | 0
823000 | 823000B | DER | Defensa simples semi-maleável c/ espaçador e calço | 0 | 0 | 0 | 490.71 | 490.71 | 589.2 | m |  | 0 | 0 | [6 empty] | 0 | 0
97623 | 97623B | SINAPI | DEMOLIÇÃO DE ALVENARIA DE TIJOLO COM REAPROVEITAMENTO. | 0 | 0 | 0 | 201.31 | 201.31 | 241.71 | m3 |  | 0 | 0 | [6 empty] | 0 | 0
97624 | 97624B | SINAPI | DEMOLIÇÃO DE ALVENARIA DE TIJOLO SEM APROVEITAMENTO | 0 | 0 | 0 | 123.54 | 123.54 | 148.33 | m3 |  | 0 | 0 | [6 empty] | 0 | 0
606500 | 606500B | DER | Demolição de Alvenaria | 0 | 0 | 0 | 182.46 | 182.46 | 219.08 | m3 |  | 0 | 0 | [6 empty] | 0 | 0
841000 | 841000B | DER | Remoção de cercas | 0 | 0 | 0 | 12.51 | 12.51 | 15.02 | m |  | 0 | 0 | [6 empty] | 0 | 0
840000 | 840000B | DER | Remoção e recolocação de cercas de arame | 0 | 0 | 0 | 34.53 | 34.53 | 41.46 | m |  | 0 | 0 | [6 empty] | 0 | 0
606600 | 606600C | DER | Demolição de Concreto Armado | 0 | 0 | 0 | 309.53 | 309.53 | 371.65 | m3 |  | 0 | 0 | [6 empty] | 0 | 0
606700 | 606700C | DER | Demolição de Concreto Símples (calçadas e outros) | 0 | 0 | 0 | 148.04 | 148.04 | 177.75 | m3 |  | 0 | 0 | [6 empty] | 0 | 0
603700 | 603700A | DER | Enrocamento pedra de mão arrumada | 127 | 1.8 | 249.426 | 213.87 | 463.296 | 556.28 | m3 |  | 0 | 0 | [6 empty] | 0 | 0
603800 | 603800A | DER | Enrocamento pedra de mão jogada | 127 | 1.5 | 207.855 | 126.05 | 333.905 | 400.92 | m3 |  | 0 | 0 | [6 empty] | 0 | 0
600000 | 600000A | DER | Escavação Manual de Valas | 0 | 0 | 0 | 49.54 | 49.54 | 59.48 | m3 |  | 0 | 0 | [6 empty] | 0 | 0
602000 | 602000B | DER | Formas de madeira comum | 0 | 0 | 0 | 62.53 | 62.53 | 75.08 | m2 |  | 0 | 0 | [6 empty] | 0 | 0
600310 | 600310B | DER | Limpeza de bueiro | 0 | 0 | 0 | 142.88 | 142.88 | 171.56 | un |  | 0 | 0 | [6 empty] | 0 | 0
633000 | 633000A | DER | Limpeza e desobstrução de bueiros simples | 0 | 0 | 0 | 82.58 | 82.58 | 99.15 | m |  | 0 | 0 | [6 empty] | 0 | 0
633100 | 633100A | DER | Limpeza e desobstrução de bueiros duplos | 0 | 0 | 0 | 165.16 | 165.16 | 198.31 | m |  | 0 | 0 | [6 empty] | 0 | 0
633200 | 633200A | DER | Limpeza e desobstrução de bueiros triplos | 0 | 0 | 0 | 247.74 | 247.74 | 297.46 | m |  | 0 | 0 | [6 empty] | 0 | 0
800900 | 800900B | DER | Limpeza e lavagem de sinalização vertical | 0 | 0 | 0 | 13.25 | 13.25 | 15.91 | m2 |  | 0 | 0 | [6 empty] | 0 | 0
801100 | 801100B | DER | Limpeza e pintura de abrigo de ônibus | 0 | 0 | 0 | 19.15 | 19.15 | 22.99 | m2 |  | 0 | 0 | [6 empty] | 0 | 0
600510 | 600510 B | DER | Limpeza e pintura de meio fio | 0 | 0 | 0 | 2.52 | 2.52 | 3.03 | m |  | 0 | 0 | [6 empty] | 0 | 0
521450 | 521450G | DER | Pedra Irregular - sem colchão | 0 | 0.3 | 0.804 | 25.31 | 26.114 | 31.36 | m2 |  | 0 | 0 | [6 empty] | 0 | 0
511300 | 511300B | DER | Regularização do Subleito sem Compactação | 0 | 0 | 0 | 0.29 | 0.29 | 0.35 | m2 |  | 0 | 0 | [6 empty] | 0 | 0
521450 | 521450H | DER | Retirada de Pedras Irregulares | 0 | 0 | 0 | 25.31 | 25.31 | 30.39 | m2 |  | 0 | 0 | [6 empty] | 0 | 0
521450 | 521450I | DER | Retirada e Reassentamento de Pedras Irregulares | 0 | 0 | 0 | 25.31 | 25.31 | 30.39 | m2 |  | 0 | 0 | [6 empty] | 0 | 0
|  |  | SERVIÇOS EXTRAS - SERVIÇOS DIVERSOS | 0 | 0 | 0 | 0 | 0 | 0 |  |  | 0 | 0 | [6 empty] | 0 | 0
| 0 | 0 | 0 | 0 | 0 | 0 | 0 | 0 | 0 |  |  | 0 | 0 | [6 empty] | 0 | 0
| 0 | 0 | 0 | 0 | 0 | 0 | 0 | 0 | 0 |  |  | 0 | 0 | [6 empty] | 0 | 0
| 0 | 0 | 0 | 0 | 0 | 0 | 0 | 0 | 0 |  |  | 0 | 0 | [6 empty] | 0 | 0
| 0 | 0 | 0 | 0 | 0 | 0 | 0 | 0 | 0 |  |  | 0 | 0 | [6 empty] | 0 | 0
| 0 | 0 | 0 | 0 | 0 | 0 | 0 | 0 | 0 |  |  | 0 | 0 | [6 empty] | 0 | 0
| 0 | 0 | 0 | 0 | 0 | 0 | 0 | 0 | 0 |  |  | 0 | 0 | [6 empty] | 0 | 0
| 0 | 0 | 0 | 0 | 0 | 0 | 0 | 0 | 0 |  |  | 0 | 0 | [6 empty] | 0 | 0
| 0 | 0 | 0 | 0 | 0 | 0 | 0 | 0 | 0 |  |  | 0 | 0 | [6 empty] | 0 | 0
| 0 | 0 | 0 | 0 | 0 | 0 | 0 | 0 | 0 |  |  | 0 | 0 | [6 empty] | 0 | 0
| 0 | 0 | 0 | 0 | 0 | 0 | 0 | 0 | 0 |  |  | 0 | 0 | [6 empty] | 0 | 0
| 0 | 0 | 0 | 0 | 0 | 0 | 0 | 0 | 0 |  |  | 0 | 0 | [6 empty] | 0 | 0
| 0 | 0 | 0 | 0 | 0 | 0 | 0 | 0 | 0 |  |  | 0 | 0 | [6 empty] | 0 | 0
| 0 | 0 | 0 | 0 | 0 | 0 | 0 | 0 | 0 |  |  | 0 | 0 | [6 empty] | 0 | 0
| 0 | 0 | 0 | 0 | 0 | 0 | 0 | 0 | 0 |  |  | 0 | 0 | [6 empty] | 0 | 0
| 0 | 0 | 0 | 0 | 0 | 0 | 0 | 0 | 0 |  |  | 0 | 0 | [6 empty] | 0 | 0
| 0 | 0 | 0 | 0 | 0 | 0 | 0 | 0 | 0 |  |  | 0 | 0 | [6 empty] | 0 | 0
| 0 | 0 | 0 | 0 | 0 | 0 | 0 | 0 | 0 |  |  | 0 | 0 | [6 empty] | 0 | 0
| 0 | 0 | 0 | 0 | 0 | 0 | 0 | 0 | 0 |  |  | 0 | 0 | [6 empty] | 0 | 0
| 0 | 0 | 0 | 0 | 0 | 0 | 0 | 0 | 0 |  |  | 0 | 0 | [6 empty] | 0 | 0
| 0 | 0 | 0 | 0 | 0 | 0 | 0 | 0 | 0 |  |  | 0 | 0 | [6 empty] | 0 | 0
| 0 | 0 | 0 | 0 | 0 | 0 | 0 | 0 | 0 |  |  | 0 | 0 | [6 empty] | 0 | 0
| 0 | 0 | 0 | 0 | 0 | 0 | 0 | 0 | 0 |  |  | 0 | 0 | [6 empty] | 0 | 0
| 0 | 0 | 0 | 0 | 0 | 0 | 0 | 0 | 0 |  |  | 0 | 0 | [6 empty] | 0 | 0
| 0 | 0 | 0 | 0 | 0 | 0 | 0 | 0 | 0 |  |  | 0 | 0 | [6 empty] | 0 | 0
| 0 | 0 | 0 | 0 | 0 | 0 | 0 | 0 | 0 |  |  | 0 | 0 | [6 empty] | 0 | 0
| 0 | 0 | 0 | 0 | 0 | 0 | 0 | 0 | 0 |  |  | 0 | 0 | [6 empty] | 0 | 0
| 0 | 0 | 0 | 0 | 0 | 0 | 0 | 0 | 0 |  |  | 0 | 0 | [6 empty] | 0 | 0
| 0 | 0 | 0 | 0 | 0 | 0 | 0 | 0 | 0 |  |  | 0 | 0 | [6 empty] | 0 | 0
| 0 | 0 | 0 | 0 | 0 | 0 | 0 | 0 | 0 |  |  | 0 | 0 | [6 empty] | 0 | 0
| 0 | 0 | 0 | 0 | 0 | 0 | 0 | 0 | 0 |  |  | 0 | 0 | [6 empty] | 0 | 0
| 0 | 0 | 0 | 0 | 0 | 0 | 0 | 0 | 0 |  |  | 0 | 0 | [6 empty] | 0 | 0
| 0 | 0 | 0 | 0 | 0 | 0 | 0 | 0 | 0 |  |  | 0 | 0 | [6 empty] | 0 | 0
| 10 |  | DRENAGEM | 0 | 0 |  | 0 | 0 | 0 |  |  | 0 | 0 | 23953.23 | X | x | x | x | x |  | 0
600000 | 600000B | DER | Escavação Manual de Valas | 0 | 0 | 0 | 49.54 | 49.54 | 59.48 | m3 |  | 0 | 0 | [6 empty] | 0 | 0
600300 | 600300 | DER | Escavação de Bueiros em 1ª Categoria | 0 | 0 | 0 | 11.83 | 11.83 | 14.2 | m3 | 16 | 14.2 | 227.2 |  |  | x | x | x | x |  | 0
600400 | 600400 | DER | Escavação de Bueiros em 2ª Categoria | 0 | 0 | 0 | 12.15 | 12.15 | 14.59 | m3 |  | 0 | 0 | [6 empty] | 0 | 0
600500 | 600500 | DER | Escavação de Bueiros em 3ª Categoria | 0 | 0 | 0 | 123.95 | 123.95 | 148.83 | m3 |  | 0 | 0 | [6 empty] | 0 | 0
600310 | 600310C | DER | Limpeza de bueiro | 0 | 0 | 0 | 142.88 | 142.88 | 171.56 | un |  | 0 | 0 | [6 empty] | 0 | 0
633000 | 633000B | DER | Limpeza e desobstrução de bueiros simples | 0 | 0 | 0 | 82.58 | 82.58 | 99.15 | m |  | 0 | 0 | [6 empty] | 0 | 0
633100 | 633100B | DER | Limpeza e desobstrução de bueiros duplos | 0 | 0 | 0 | 165.16 | 165.16 | 198.31 | m |  | 0 | 0 | [6 empty] | 0 | 0
633200 | 633200B | DER | Limpeza e desobstrução de bueiros triplos | 0 | 0 | 0 | 247.74 | 247.74 | 297.46 | m |  | 0 | 0 | [6 empty] | 0 | 0
630300 | 630300 | DER | Remoção de bueiro 0,30m | 0 | 0 | 0 | 15.85 | 15.85 | 19.03 | m |  | 0 | 0 | [6 empty] | 0 | 0
630400 | 630400 | DER | Remoção de bueiro 0,40m | 0 | 0 | 0 | 19.81 | 19.81 | 23.79 | m |  | 0 | 0 | [6 empty] | 0 | 0
630500 | 630500 | DER | Remoção de bueiro 0,50m | 0 | 0 | 0 | 21.61 | 21.61 | 25.95 | m |  | 0 | 0 | [6 empty] | 0 | 0
630600 | 630600 | DER | Remoção de bueiro 0,60m | 0 | 0 | 0 | 23.77 | 23.77 | 28.54 | m |  | 0 | 0 | [6 empty] | 0 | 0
630800 | 630800 | DER | Remoção de bueiro 0,80m | 0 | 0 | 0 | 47.55 | 47.55 | 57.09 | m |  | 0 | 0 | [6 empty] | 0 | 0
631000 | 631000 | DER | Remoção de bueiro 1,00m | 0 | 0 | 0 | 47.7 | 47.7 | 57.27 | m |  | 0 | 0 | [6 empty] | 0 | 0
631200 | 631200 | DER | Remoção de bueiro 1,20m | 0 | 0 | 0 | 57.25 | 57.25 | 68.74 | m |  | 0 | 0 | [6 empty] | 0 | 0
631500 | 631500 | DER | Remoção de bueiro 1,50m | 0 | 0 | 0 | 71.56 | 71.56 | 85.92 | m |  | 0 | 0 | [6 empty] | 0 | 0
860200 | 860200 | DER | Gabião tipo caixa 2x1x0,50m ZN/AL + PVC (NBR 8964) | 0 | 0 | 239.0662 | 858.72 | 1097.7862 | 1318.11 | m3 |  | 0 | 0 | [6 empty] | 0 | 0
transporte | transporte |  | Pedra de mão | 127 | 1.725 | 239.0333 | 0 | 0 | 0 |  |  | 0 | 0 | [6 empty] | 0 | 0
transporte | transporte |  | Gabião | 0 | 0.0123 | 0.032964 | 0 | 0 | 0 |  |  | 0 | 0 | [6 empty] | 0 | 0
860100 | 860100 | DER | Gabião tipo caixa 2x1x0,50m ZN/AL (NBR 8964) | 0 | 0 | 239.0678 | 769.37 | 1008.4378 | 1210.83 | m3 |  | 0 | 0 | [6 empty] | 0 | 0
transporte | transporte |  | Pedra de mão | 127 | 1.725 | 239.0333 | 0 | 0 | 0 |  |  | 0 | 0 | [6 empty] | 0 | 0
transporte | transporte |  | Gabião | 0 | 0.0129 | 0.034572 | 0 | 0 | 0 |  |  | 0 | 0 | [6 empty] | 0 | 0
860150 | 860150 | DER | Gabião tipo caixa 2x1x1,00m ZN/AL + PVC (NBR 8964) | 0 | 0 | 239.056 | 688.53 | 927.586 | 1113.75 | m3 |  | 0 | 0 | [6 empty] | 0 | 0
transporte | transporte |  | Pedra de mão | 127 | 1.725 | 239.0333 | 0 | 0 | 0 |  |  | 0 | 0 | [6 empty] | 0 | 0
transporte | transporte |  | Gabião | 0 | 0.0085 | 0.02278 | 0 | 0 | 0 |  |  | 0 | 0 | [6 empty] | 0 | 0
860000 | 860000 | DER | Gabião tipo caixa 2x1x1,00m ZN/AL (NBR 8964) | 0 | 0 | 239.0576 | 622.93 | 861.9876 | 1034.99 | m3 |  | 0 | 0 | [6 empty] | 0 | 0
transporte | transporte |  | Pedra de mão | 127 | 1.725 | 239.0333 | 0 | 0 | 0 |  |  | 0 | 0 | [6 empty] | 0 | 0
transporte | transporte |  | Gabião | 0 | 0.0091 | 0.024388 | 0 | 0 | 0 |  |  | 0 | 0 | [6 empty] | 0 | 0
860017 | 860017 | DER | Gabião tipo colchão ZN/AL + PVC e=0,17m (NBR 8964) | 0 | 0 | 41.5804 | 213.32 | 254.9004 | 306.06 | m3 |  | 0 | 0 | [6 empty] | 0 | 0
transporte | transporte |  | Pedra de mão | 127 | 0.3 | 41.571 | 0 | 0 | 0 |  |  | 0 | 0 | [6 empty] | 0 | 0
transporte | transporte |  | Gabião | 0 | 0.0035 | 0.00938 | 0 | 0 | 0 |  |  | 0 | 0 | [6 empty] | 0 | 0
860023 | 860023 | DER | Gabião tipo colchão ZN/AL + PVC e=0,23m (NBR 8964) | 0 | 0 | 71.7212 | 257.19 | 328.9112 | 394.92 | m3 |  | 0 | 0 | [6 empty] | 0 | 0
transporte | transporte |  | Pedra de mão | 127 | 0.5175 | 71.71 | 0 | 0 | 0 |  |  | 0 | 0 | [6 empty] | 0 | 0
transporte | transporte |  | Gabião | 0 | 0.0042 | 0.011256 | 0 | 0 | 0 |  |  | 0 | 0 | [6 empty] | 0 | 0
861030 | 861030 | DER | Gabião tipo colchão ZN/AL + PVC e=0,30m (NBR 8964) | 0 | 0 | 239.0662 | 286.49 | 525.5562 | 631.04 | m3 |  | 0 | 0 | [6 empty] | 0 | 0
transporte | transporte |  | Pedra de mão | 127 | 1.725 | 239.0333 | 0 | 0 | 0 |  |  | 0 | 0 | [6 empty] | 0 | 0
transporte | transporte |  | Gabião | 0 | 0.0123 | 0.032964 | 0 | 0 | 0 |  |  | 0 | 0 | [6 empty] | 0 | 0
601200 | 601200A | DER | Reaterro e apiloamento mecânico | 0 | 0 | 0 | 34.12 | 30.708 | 36.87 | m3 | 12.8 | 36.87 | 471.93 |  |  | x | x | x | x | b | 0
601200 | 601200B | DER | Reaterro Sem Apiloamento | 0 | 0 | 0 | 17.06 | 15.354 | 18.44 | m4 |  | 0 | 0 | [6 empty] | 0 | 0
97623 | 97623C | SINAPI | DEMOLIÇÃO DE ALVENARIA DE TIJOLO COM REAPROVEITAMENTO. | 0 | 0 | 0 | 201.31 | 201.31 | 241.71 | m3 |  | 0 | 0 | [6 empty] | 0 | 0
97624 | 97624C | SINAPI | DEMOLIÇÃO DE ALVENARIA DE TIJOLO SEM APROVEITAMENTO | 0 | 0 | 0 | 123.54 | 123.54 | 148.33 | m3 |  | 0 | 0 | [6 empty] | 0 | 0
606500 | 606500C | DER | Demolição de Alvenaria | 0 | 0 | 0 | 182.46 | 182.46 | 219.08 | m3 |  | 0 | 0 | [6 empty] | 0 | 0
606700 | 606700D | DER | Demolição de Concreto Símples | 0 | 0 | 0 | 148.04 | 148.04 | 177.75 | m3 |  | 0 | 0 | [6 empty] | 0 | 0
606600 | 606600D | DER | Demolição de Concreto Armado | 0 | 0 | 0 | 309.53 | 309.53 | 371.65 | m3 |  | 0 | 0 | [6 empty] | 0 | 0
602000 | 602000C | DER | Formas de madeira comum | 0 | 0 | 0 | 62.53 | 62.53 | 75.08 | m2 |  | 0 | 0 | [6 empty] | 0 | 0
603000 | 603000C | DER | Aço CA-50 Dobr. e Colocação | 0 | 0 | 0 | 18.34 | 18.34 | 22.02 | kg |  | 0 | 0 | [6 empty] | 0 | 0
603300 | 603300C | DER | Aço CA-60 Dobr. e Colocação | 0 | 0 | 0 | 20.91 | 20.91 | 25.11 | kg |  | 0 | 0 | [6 empty] | 0 | 0
603600 | 603600 | DER | Alvenaria de Pedra de Mão Argamassada | 0 | 0 | 285.7199 | 291.92 | 577.6399 | 693.57 | m3 |  | 0 | 0 | [6 empty] | 0 | 0
transporte | transporte |  | Cimento | 460 | 0.1 | 36.662 | 0 | 0 | 0 |  |  | 0 | 0 | [6 empty] | 0 | 0
transporte | transporte |  | Areia | 73 | 0.51 | 41.2029 | 0 | 0 | 0 |  |  | 0 | 0 | [6 empty] | 0 | 0
transporte | transporte |  | Brita | 127 | 1.5 | 207.855 | 0 | 0 | 0 |  |  | 0 | 0 | [6 empty] | 0 | 0
603700 | 603700B | DER | Enrocamento pedra de mão arrumada | 127 | 1.8 | 249.426 | 213.87 | 463.296 | 556.28 | m3 |  | 0 | 0 | [6 empty] | 0 | 0
603800 | 603800B | DER | Enrocamento pedra de mão jogada | 127 | 1.5 | 207.855 | 126.05 | 333.905 | 400.92 | m3 |  | 0 | 0 | [6 empty] | 0 | 0
532500 | 532500G | DER | Lastro de Areia | 73 | 1.725 | 139.3628 | 102.38 | 241.7428 | 290.26 | m3 |  | 0 | 0 | [6 empty] | 0 | 0
603900 | 603900H | DER | Lastro de Brita | 127 | 1.5 | 207.855 | 131.84 | 339.695 | 407.87 | m3 |  | 0 | 0 | [6 empty] | 0 | 0
605000 | 605000N | DER | Lastro de Concreto Simples (calçadas e outros) | 0 | 0 | 305.4417 | 425.25 | 730.6917 | 877.34 | m3 |  | 0 | 0 | [6 empty] | 0 | 0
transporte | transporte |  | Cimento | 460 | 0.18 | 65.9916 | 0 | 0 | 0 |  |  | 0 | 0 | [6 empty] | 0 | 0
transporte | transporte |  | Areia | 73 | 1.06 | 85.6374 | 0 | 0 | 0 |  |  | 0 | 0 | [6 empty] | 0 | 0
transporte | transporte |  | Brita | 127 | 1.11 | 153.8127 | 0 | 0 | 0 |  |  | 0 | 0 | [6 empty] | 0 | 0
603500 | 603500 | DER | Alvenaria de Tijolos Maciços | 0 | 0 | 0 | 1378.26 | 1378.26 | 1654.88 | m3 |  | 0 | 0 | [6 empty] | 0 | 0
603500 | 603500B | DER | Alvenaria de Tijolos 6 Furos | 0 | 0 | 0 | 1378.26 | 1185.3036 | 1423.19 | m3 |  | 0 | 0 | [6 empty] | 0 | 0
604000 | 604000 | DER | Argamassa Cimento e Areia 1:3 | 0 | 0 | 286.3573 | 523.2 | 809.5573 | 972.04 | m3 |  | 0 | 0 | [6 empty] | 0 | 0
transporte | transporte |  | Cimento | 460 | 0.434 | 159.1131 | 0 | 0 | 0 |  |  | 0 | 0 | [6 empty] | 0 | 0
transporte | transporte |  | Areia | 73 | 1.575 | 127.2442 | 0 | 0 | 0 |  |  | 0 | 0 | [6 empty] | 0 | 0
604100 | 604100 | DER | Argamassa Cimento e Areia 1:4 | 0 | 0 | 291.5407 | 466.54 | 758.0807 | 910.23 | m3 |  | 0 | 0 | [6 empty] | 0 | 0
transporte | transporte |  | Cimento | 460 | 0.425 | 155.8135 | 0 | 0 | 0 |  |  | 0 | 0 | [6 empty] | 0 | 0
transporte | transporte |  | Areia | 73 | 1.68 | 135.7272 | 0 | 0 | 0 |  |  | 0 | 0 | [6 empty] | 0 | 0
640000 | 640000 | DER | Dreno profundo em solo - tipo 1 | 0 | 0 | 43.2142 | 104.04 | 147.2542 | 176.81 | m |  | 0 | 0 | [6 empty] | 0 | 0
transporte | transporte |  | Areia | 73 | 0.507 | 40.9605 | 0 | 0 | 0 |  |  | 0 | 0 | [6 empty] | 0 | 0
transporte | transporte |  | Tubo | 38 | 0.052 | 2.2537 | 0 | 0 | 0 |  |  | 0 | 0 | [6 empty] | 0 | 0
605000 | 605000O | DER | Concreto Magro | 0 | 0 | 305.4417 | 425.25 | 730.6917 | 877.34 | m3 |  | 0 | 0 | [6 empty] | 0 | 0
transporte | transporte |  | Cimento | 460 | 0.18 | 65.9916 | 0 | 0 | 0 |  |  | 0 | 0 | [6 empty] | 0 | 0
transporte | transporte |  | Areia | 73 | 1.06 | 85.6374 | 0 | 0 | 0 |  |  | 0 | 0 | [6 empty] | 0 | 0
transporte | transporte |  | Brita | 127 | 1.11 | 153.8127 | 0 | 0 | 0 |  |  | 0 | 0 | [6 empty] | 0 | 0
606000 | 606000B | DER | Concreto Ciclópico 11 Mpa (30% em volume de Pedra de Mão) | 0 | 0 | 293.6074 | 378.9 | 672.5074 | 807.48 | m3 |  | 0 | 0 | [6 empty] | 0 | 0
transporte | transporte |  | Cimento | 460 | 0.189 | 69.2912 | 0 | 0 | 0 |  |  | 0 | 0 | [6 empty] | 0 | 0
transporte | transporte |  | Areia | 73 | 0.672 | 54.2909 | 0 | 0 | 0 |  |  | 0 | 0 | [6 empty] | 0 | 0
transporte | transporte |  | Brita + Pedra de Mão | 127 | 1.227 | 170.0254 | 0 | 0 | 0 |  |  | 0 | 0 | [6 empty] | 0 | 0
605100 | 605100 | DER | Concreto Símples Fck = 9 Mpa | 0 | 0 | 312.7741 | 436.57 | 749.3441 | 899.74 | m3 |  | 0 | 0 | [6 empty] | 0 | 0
transporte | transporte |  | Cimento | 460 | 0.2 | 73.324 | 0 | 0 | 0 |  |  | 0 | 0 | [6 empty] | 0 | 0
transporte | transporte |  | Areia | 73 | 1.06 | 85.6374 | 0 | 0 | 0 |  |  | 0 | 0 | [6 empty] | 0 | 0
transporte | transporte |  | Brita | 127 | 1.11 | 153.8127 | 0 | 0 | 0 |  |  | 0 | 0 | [6 empty] | 0 | 0
605200 | 605200B | DER | Concreto Símples Fck = 11 Mpa | 0 | 0 | 330.3585 | 471.16 | 801.5185 | 962.38 | m3 |  | 0 | 0 | [6 empty] | 0 | 0
transporte | transporte |  | Cimento | 460 | 0.27 | 98.9874 | 0 | 0 | 0 |  |  | 0 | 0 | [6 empty] | 0 | 0
transporte | transporte |  | Areia | 73 | 0.96 | 77.5584 | 0 | 0 | 0 |  |  | 0 | 0 | [6 empty] | 0 | 0
transporte | transporte |  | Brita | 127 | 1.11 | 153.8127 | 0 | 0 | 0 |  |  | 0 | 0 | [6 empty] | 0 | 0
605300 | 605300B | DER | Concreto Estrutural Fck = 15 Mpa | 0 | 0 | 349.2049 | 503.25 | 852.4549 | 1023.54 | m3 |  | 0 | 0 | [6 empty] | 0 | 0
transporte | transporte |  | Cimento | 460 | 0.33 | 120.9846 | 0 | 0 | 0 |  |  | 0 | 0 | [6 empty] | 0 | 0
transporte | transporte |  | Areia | 73 | 0.921 | 74.4076 | 0 | 0 | 0 |  |  | 0 | 0 | [6 empty] | 0 | 0
transporte | transporte |  | Brita | 127 | 1.11 | 153.8127 | 0 | 0 | 0 |  |  | 0 | 0 | [6 empty] | 0 | 0
605400 | 605400B | DER | Concreto Fck = 18 Mpa | 0 | 0 | 362.3358 | 510.89 | 873.2258 | 1048.48 | m3 |  | 0 | 0 | [6 empty] | 0 | 0
transporte | transporte |  | Cimento | 460 | 0.344 | 126.1173 | 0 | 0 | 0 |  |  | 0 | 0 | [6 empty] | 0 | 0
transporte | transporte |  | Areia | 73 | 1.02 | 82.4058 | 0 | 0 | 0 |  |  | 0 | 0 | [6 empty] | 0 | 0
transporte | transporte |  | Brita | 127 | 1.11 | 153.8127 | 0 | 0 | 0 |  |  | 0 | 0 | [6 empty] | 0 | 0
605500 | 605500 | DER | Concreto Fck = 20 Mpa | 0 | 0 | 365.8577 | 532.64 | 898.4977 | 1078.83 | m3 |  | 0 | 0 | [6 empty] | 0 | 0
transporte | transporte |  | Cimento | 460 | 0.386 | 141.5153 | 0 | 0 | 0 |  |  | 0 | 0 | [6 empty] | 0 | 0
transporte | transporte |  | Areia | 73 | 0.873 | 70.5297 | 0 | 0 | 0 |  |  | 0 | 0 | [6 empty] | 0 | 0
transporte | transporte |  | Brita | 127 | 1.11 | 153.8127 | 0 | 0 | 0 |  |  | 0 | 0 | [6 empty] | 0 | 0
605600 | 605600 | DER | Concreto Fck = 22 Mpa | 0 | 0 | 371.9905 | 544.65 | 916.6405 | 1100.61 | m3 |  | 0 | 0 | [6 empty] | 0 | 0
transporte | transporte |  | Cimento | 460 | 0.41 | 150.3142 | 0 | 0 | 0 |  |  | 0 | 0 | [6 empty] | 0 | 0
transporte | transporte |  | Areia | 73 | 0.84 | 67.8636 | 0 | 0 | 0 |  |  | 0 | 0 | [6 empty] | 0 | 0
transporte | transporte |  | Brita | 127 | 1.11 | 153.8127 | 0 | 0 | 0 |  |  | 0 | 0 | [6 empty] | 0 | 0
605700 | 605700 | DER | Concreto Fck = 24 Mpa | 0 | 0 | 378.111 | 555.25 | 933.361 | 1120.69 | m3 |  | 0 | 0 | [6 empty] | 0 | 0
transporte | transporte |  | Cimento | 460 | 0.43 | 157.6466 | 0 | 0 | 0 |  |  | 0 | 0 | [6 empty] | 0 | 0
transporte | transporte |  | Areia | 73 | 0.825 | 66.6518 | 0 | 0 | 0 |  |  | 0 | 0 | [6 empty] | 0 | 0
transporte | transporte |  | Brita | 127 | 1.11 | 153.8127 | 0 | 0 | 0 |  |  | 0 | 0 | [6 empty] | 0 | 0
605800 | 605800 | DER | Concreto Fck = 25 Mpa | 0 | 0 | 379.9441 | 558.08 | 938.0241 | 1126.29 | m3 |  | 0 | 0 | [6 empty] | 0 | 0
transporte | transporte |  | Cimento | 460 | 0.435 | 159.4797 | 0 | 0 | 0 |  |  | 0 | 0 | [6 empty] | 0 | 0
transporte | transporte |  | Areia | 73 | 0.825 | 66.6518 | 0 | 0 | 0 |  |  | 0 | 0 | [6 empty] | 0 | 0
transporte | transporte |  | Brita | 127 | 1.11 | 153.8127 | 0 | 0 | 0 |  |  | 0 | 0 | [6 empty] | 0 | 0
605900 | 605900 | DER | Concreto Fck = 30 Mpa | 0 | 0 | 392.8065 | 581.4 | 974.2065 | 1169.73 | m3 |  | 0 | 0 | [6 empty] | 0 | 0
transporte | transporte |  | Cimento | 460 | 0.48 | 175.9776 | 0 | 0 | 0 |  |  | 0 | 0 | [6 empty] | 0 | 0
transporte | transporte |  | Areia | 73 | 0.78 | 63.0162 | 0 | 0 | 0 |  |  | 0 | 0 | [6 empty] | 0 | 0
transporte | transporte |  | Brita | 127 | 1.11 | 153.8127 | 0 | 0 | 0 |  |  | 0 | 0 | [6 empty] | 0 | 0
606200 | 606200 | DER | Concreto Fck = 32 Mpa | 0 | 0 | 402.1146 | 598.07 | 1000.1846 | 1200.92 | m3 |  | 0 | 0 | [6 empty] | 0 | 0
transporte | transporte |  | Cimento | 460 | 0.512 | 187.7094 | 0 | 0 | 0 |  |  | 0 | 0 | [6 empty] | 0 | 0
transporte | transporte |  | Areia | 73 | 0.75 | 60.5925 | 0 | 0 | 0 |  |  | 0 | 0 | [6 empty] | 0 | 0
transporte | transporte |  | Brita | 127 | 1.11 | 153.8127 | 0 | 0 | 0 |  |  | 0 | 0 | [6 empty] | 0 | 0
622000 | 622000 | DER | Boca de saída de dreno ø 0,20 | 0 | 0 | 53.6635 | 240.43 | 294.0935 | 353.12 | un |  | 0 | 0 | [6 empty] | 0 | 0
transporte | transporte |  | Cimento | 460 | 0.0424 | 15.5447 | 0 | 0 | 0 |  |  | 0 | 0 | [6 empty] | 0 | 0
transporte | transporte |  | Areia | 73 | 0.1507 | 12.1751 | 0 | 0 | 0 |  |  | 0 | 0 | [6 empty] | 0 | 0
transporte | transporte |  | Brita | 127 | 0.1743 | 24.1528 | 0 | 0 | 0 |  |  | 0 | 0 | [6 empty] | 0 | 0
transporte | transporte |  | Tubo | 38 | 0.06 | 1.791 | 0 | 0 | 0 |  |  | 0 | 0 | [6 empty] | 0 | 0
620000 | 620000A | DER | Boca (Ala) de BSTC ø 0,30 m | 0 | 0 | 77.8197 | 643.26 | 721.0797 | 865.8 | un |  | 0 | 0 | [6 empty] | 0 | 0
transporte | transporte |  | Cimento | 460 | 0.0636 | 23.317 | 0 | 0 | 0 |  |  | 0 | 0 | [6 empty] | 0 | 0
transporte | transporte |  | Areia | 73 | 0.2261 | 18.2666 | 0 | 0 | 0 |  |  | 0 | 0 | [6 empty] | 0 | 0
transporte | transporte |  | Brita | 127 | 0.2615 | 36.2361 | 0 | 0 | 0 |  |  | 0 | 0 | [6 empty] | 0 | 0
620000 | 620000B | DER | Boca (Ala) de BSTC ø 0,40 m | 0 | 0 | 179.3443 | 643.26 | 822.6043 | 987.7 | un |  | 0 | 0 | [6 empty] | 0 | 0
transporte | transporte |  | Cimento | 460 | 0.1154 | 42.3079 | 0 | 0 | 0 |  |  | 0 | 0 | [6 empty] | 0 | 0
transporte | transporte |  | Areia | 73 | 0.4105 | 33.1643 | 0 | 0 | 0 |  |  | 0 | 0 | [6 empty] | 0 | 0
transporte | transporte |  | Brita | 127 | 0.7496 | 103.8721 | 0 | 0 | 0 |  |  | 0 | 0 | [6 empty] | 0 | 0
620000 | 620000C | DER | Boca (Ala) de BSTC ø 0,50 m | 0 | 0 | 243.3523 | 643.26 | 886.6123 | 1064.56 | un |  | 0 | 0 | [6 empty] | 0 | 0
transporte | transporte |  | Cimento | 460 | 0.1566 | 57.4127 | 0 | 0 | 0 |  |  | 0 | 0 | [6 empty] | 0 | 0
transporte | transporte |  | Areia | 73 | 0.557 | 45 | 0 | 0 | 0 |  |  | 0 | 0 | [6 empty] | 0 | 0
transporte | transporte |  | Brita | 127 | 1.0171 | 140.9395 | 0 | 0 | 0 |  |  | 0 | 0 | [6 empty] | 0 | 0
620100 | 620100A | DER | Boca (Ala) de BSTC ø 0,60 m | 0 | 0 | 307.3602 | 954.15 | 1261.5102 | 1514.7 | un |  | 0 | 0 | [6 empty] | 0 | 0
transporte | transporte |  | Cimento | 460 | 0.1978 | 72.5174 | 0 | 0 | 0 |  |  | 0 | 0 | [6 empty] | 0 | 0
transporte | transporte |  | Areia | 73 | 0.7035 | 56.8358 | 0 | 0 | 0 |  |  | 0 | 0 | [6 empty] | 0 | 0
transporte | transporte |  | Brita | 127 | 1.2846 | 178.007 | 0 | 0 | 0 |  |  | 0 | 0 | [6 empty] | 0 | 0
620100 | 620100B | DER | Boca (Ala) de BSTC ø 0,70 m | 0 | 0 | 237.9773 | 954.15 | 1192.1273 | 1431.39 | un |  | 0 | 0 | [6 empty] | 0 | 0
transporte | transporte |  | Cimento | 460 | 0.2424 | 88.8687 | 0 | 0 | 0 |  |  | 0 | 0 | [6 empty] | 0 | 0
transporte | transporte |  | Areia | 73 | 0.8618 | 69.6248 | 0 | 0 | 0 |  |  | 0 | 0 | [6 empty] | 0 | 0
transporte | transporte |  | Brita | 127 | 0.5736 | 79.4838 | 0 | 0 | 0 |  |  | 0 | 0 | [6 empty] | 0 | 0
620200 | 620200A | DER | Boca (Ala) de BSTC ø 0,80 m | 0 | 0 | 445.6757 | 1321.46 | 1767.1357 | 2121.8 | un |  | 0 | 0 | [6 empty] | 0 | 0
transporte | transporte |  | Cimento | 460 | 0.2869 | 105.1833 | 0 | 0 | 0 |  |  | 0 | 0 | [6 empty] | 0 | 0
transporte | transporte |  | Areia | 73 | 1.02 | 82.4058 | 0 | 0 | 0 |  |  | 0 | 0 | [6 empty] | 0 | 0
transporte | transporte |  | Brita | 127 | 1.8625 | 258.0866 | 0 | 0 | 0 |  |  | 0 | 0 | [6 empty] | 0 | 0
620300 | 620300 | DER | Boca (Ala) de BSTC ø 1,00 m | 0 | 0 | 668.8202 | 1880.07 | 2548.8902 | 3060.45 | un |  | 0 | 0 | [6 empty] | 0 | 0
transporte | transporte |  | Cimento | 460 | 0.4305 | 157.8299 | 0 | 0 | 0 |  |  | 0 | 0 | [6 empty] | 0 | 0
transporte | transporte |  | Areia | 73 | 1.5308 | 123.6733 | 0 | 0 | 0 |  |  | 0 | 0 | [6 empty] | 0 | 0
transporte | transporte |  | Brita | 127 | 2.7951 | 387.317 | 0 | 0 | 0 |  |  | 0 | 0 | [6 empty] | 0 | 0
620400 | 620400 | DER | Boca (Ala) de BSTC ø 1,20 m | 0 | 0 | 903.1 | 2407.53 | 3310.63 | 3975.07 | un |  | 0 | 0 | [6 empty] | 0 | 0
transporte | transporte |  | Cimento | 460 | 0.5813 | 213.1162 | 0 | 0 | 0 |  |  | 0 | 0 | [6 empty] | 0 | 0
transporte | transporte |  | Areia | 73 | 2.067 | 166.9929 | 0 | 0 | 0 |  |  | 0 | 0 | [6 empty] | 0 | 0
transporte | transporte |  | Brita | 127 | 3.7742 | 522.9909 | 0 | 0 | 0 |  |  | 0 | 0 | [6 empty] | 0 | 0
620500 | 620500 | DER | Boca (Ala) de BSTC ø 1,50 m | 0 | 0 | 1813.2831 | 4302.26 | 6115.5431 | 7342.93 | un |  | 0 | 0 | [6 empty] | 0 | 0
transporte | transporte |  | Cimento | 460 | 1.1672 | 427.9189 | 0 | 0 | 0 |  |  | 0 | 0 | [6 empty] | 0 | 0
transporte | transporte |  | Areia | 73 | 4.1502 | 335.2947 | 0 | 0 | 0 |  |  | 0 | 0 | [6 empty] | 0 | 0
transporte | transporte |  | Brita | 127 | 7.5779 | 1050.0696 | 0 | 0 | 0 |  |  | 0 | 0 | [6 empty] | 0 | 0
620600 | 620600 | DER | Boca (Ala) de BSTC ø 2,00 m | 0 | 0 | 3485.9513 | 7668.6 | 11154.5513 | 13393.27 | un |  | 0 | 0 | [6 empty] | 0 | 0
transporte | transporte |  | Cimento | 460 | 2.2439 | 822.6586 | 0 | 0 | 0 |  |  | 0 | 0 | [6 empty] | 0 | 0
transporte | transporte |  | Areia | 73 | 7.9786 | 644.5911 | 0 | 0 | 0 |  |  | 0 | 0 | [6 empty] | 0 | 0
transporte | transporte |  | Brita | 127 | 14.5681 | 2018.7016 | 0 | 0 | 0 |  |  | 0 | 0 | [6 empty] | 0 | 0
620100 | 620100C | DER | Boca (Ala) de BDTC ø 0,60 m | 0 | 0 | 444.8669 | 954.15 | 1399.0169 | 1679.8 | un |  | 0 | 0 | [6 empty] | 0 | 0
transporte | transporte |  | Cimento | 460 | 0.2863 | 104.9633 | 0 | 0 | 0 |  |  | 0 | 0 | [6 empty] | 0 | 0
transporte | transporte |  | Areia | 73 | 1.0182 | 82.2604 | 0 | 0 | 0 |  |  | 0 | 0 | [6 empty] | 0 | 0
transporte | transporte |  | Brita | 127 | 1.8593 | 257.6432 | 0 | 0 | 0 |  |  | 0 | 0 | [6 empty] | 0 | 0
620200 | 620200B | DER | Boca (Ala) de BDTC ø 0,80 m | 0 | 0 | 645.0846 | 1321.46 | 1966.5446 | 2361.23 | un |  | 0 | 0 | [6 empty] | 0 | 0
transporte | transporte |  | Cimento | 460 | 0.4153 | 152.2573 | 0 | 0 | 0 |  |  | 0 | 0 | [6 empty] | 0 | 0
transporte | transporte |  | Areia | 73 | 1.4763 | 119.2703 | 0 | 0 | 0 |  |  | 0 | 0 | [6 empty] | 0 | 0
transporte | transporte |  | Brita | 127 | 2.6958 | 373.557 | 0 | 0 | 0 |  |  | 0 | 0 | [6 empty] | 0 | 0
620700 | 620700 | DER | Boca (Ala) de BDTC ø 1,00 m | 0 | 0 | 967.9884 | 2601.22 | 3569.2084 | 4285.55 | un |  | 0 | 0 | [6 empty] | 0 | 0
transporte | transporte |  | Cimento | 460 | 0,6231 | 228.4409 | 0 | 0 | 0 |  |  | 0 | 0 | [6 empty] | 0 | 0
transporte | transporte |  | Areia | 73 | 2,2155 | 178.9902 | 0 | 0 | 0 |  |  | 0 | 0 | [6 empty] | 0 | 0
transporte | transporte |  | Brita | 127 | 4.0453 | 560.5572 | 0 | 0 | 0 |  |  | 0 | 0 | [6 empty] | 0 | 0
620800 | 620800 | DER | Boca (Ala) de BDTC ø 1,20 m | 0 | 0 | 1272.7611 | 3307.79 | 4580.5511 | 5499.87 | un |  | 0 | 0 | [6 empty] | 0 | 0
transporte | transporte |  | Cimento | 460 | 0.8193 | 300.3718 | 0 | 0 | 0 |  |  | 0 | 0 | [6 empty] | 0 | 0
transporte | transporte |  | Areia | 73 | 2.9131 | 235.3493 | 0 | 0 | 0 |  |  | 0 | 0 | [6 empty] | 0 | 0
transporte | transporte |  | Brita | 127 | 5.3189 | 737.04 | 0 | 0 | 0 |  |  | 0 | 0 | [6 empty] | 0 | 0
620900 | 620900 | DER | Boca (Ala) de BDTC ø 1,50 m | 0 | 0 | 2501.7935 | 5805.6 | 8307.3935 | 9974.69 | un |  | 0 | 0 | [6 empty] | 0 | 0
transporte | transporte |  | Cimento | 460 | 1.6104 | 590.4048 | 0 | 0 | 0 |  |  | 0 | 0 | [6 empty] | 0 | 0
transporte | transporte |  | Areia | 73 | 5.7261 | 462.6116 | 0 | 0 | 0 |  |  | 0 | 0 | [6 empty] | 0 | 0
transporte | transporte |  | Brita | 127 | 10.4552 | 1448.7771 | 0 | 0 | 0 |  |  | 0 | 0 | [6 empty] | 0 | 0
621000 | 621000 | DER | Boca (Ala) de BDTC ø 2,00 m | 0 | 0 | 4786.349 | 10293.86 | 15080.209 | 18106.81 | un |  | 0 | 0 | [6 empty] | 0 | 0
transporte | transporte |  | Cimento | 460 | 3.081 | 1129.5562 | 0 | 0 | 0 |  |  | 0 | 0 | [6 empty] | 0 | 0
transporte | transporte |  | Areia | 73 | 10.9549 | 885.0464 | 0 | 0 | 0 |  |  | 0 | 0 | [6 empty] | 0 | 0
transporte | transporte |  | Brita | 127 | 20.0025 | 2771.7464 | 0 | 0 | 0 |  |  | 0 | 0 | [6 empty] | 0 | 0
620100 | 620100D | DER | Boca (Ala) de BTTC ø 0,60 m | 0 | 0 | 582.3816 | 954.15 | 1536.5316 | 1844.91 | un |  | 0 | 0 | [6 empty] | 0 | 0
transporte | transporte |  | Cimento | 460 | 0.3748 | 137.4092 | 0 | 0 | 0 |  |  | 0 | 0 | [6 empty] | 0 | 0
transporte | transporte |  | Areia | 73 | 1.333 | 107.6931 | 0 | 0 | 0 |  |  | 0 | 0 | [6 empty] | 0 | 0
transporte | transporte |  | Brita | 127 | 2.434 | 337.2794 | 0 | 0 | 0 |  |  | 0 | 0 | [6 empty] | 0 | 0
620200 | 620200C | DER | Boca (Ala) de BTTC ø 0,80 m | 0 | 0 | 844.451 | 1321.46 | 2165.911 | 2600.61 | un |  | 0 | 0 | [6 empty] | 0 | 0
transporte | transporte |  | Cimento | 460 | 0.5436 | 199.2946 | 0 | 0 | 0 |  |  | 0 | 0 | [6 empty] | 0 | 0
transporte | transporte |  | Areia | 73 | 1.9327 | 156.1428 | 0 | 0 | 0 |  |  | 0 | 0 | [6 empty] | 0 | 0
transporte | transporte |  | Brita | 127 | 3.529 | 489.0135 | 0 | 0 | 0 |  |  | 0 | 0 | [6 empty] | 0 | 0
621100 | 621100 | DER | Boca (Ala) de BTTC ø 1,00 m | 0 | 0 | 1267.1923 | 3322.38 | 4589.5723 | 5510.7 | un |  | 0 | 0 | [6 empty] | 0 | 0
transporte | transporte |  | Cimento | 460 | 0.8157 | 299.0519 | 0 | 0 | 0 |  |  | 0 | 0 | [6 empty] | 0 | 0
transporte | transporte |  | Areia | 73 | 2.9003 | 234.3152 | 0 | 0 | 0 |  |  | 0 | 0 | [6 empty] | 0 | 0
transporte | transporte |  | Brita | 127 | 5.2957 | 733.8251 | 0 | 0 | 0 |  |  | 0 | 0 | [6 empty] | 0 | 0
621200 | 621200 | DER | Boca (Ala) de BTTC ø 1,20 m | 0 | 0 | 1642.7013 | 4208.43 | 5851.1313 | 7025.45 | un |  | 0 | 0 | [6 empty] | 0 | 0
transporte | transporte |  | Cimento | 460 | 1.0574 | 387.664 | 0 | 0 | 0 |  |  | 0 | 0 | [6 empty] | 0 | 0
transporte | transporte |  | Areia | 73 | 3.7598 | 303.7542 | 0 | 0 | 0 |  |  | 0 | 0 | [6 empty] | 0 | 0
transporte | transporte |  | Brita | 127 | 6.865 | 951.2831 | 0 | 0 | 0 |  |  | 0 | 0 | [6 empty] | 0 | 0
621300 | 621300 | DER | Boca (Ala) de BTTC ø 1,50 m | 0 | 0 | 3191.7824 | 7311.47 | 10503.2524 | 12611.26 | un |  | 0 | 0 | [6 empty] | 0 | 0
transporte | transporte |  | Cimento | 460 | 2.0546 | 753.2575 | 0 | 0 | 0 |  |  | 0 | 0 | [6 empty] | 0 | 0
transporte | transporte |  | Areia | 73 | 7.3053 | 590.1952 | 0 | 0 | 0 |  |  | 0 | 0 | [6 empty] | 0 | 0
transporte | transporte |  | Brita | 127 | 13.3386 | 1848.3298 | 0 | 0 | 0 |  |  | 0 | 0 | [6 empty] | 0 | 0
621400 | 621400 | DER | Boca (Ala) de BTTC ø 2,00 m | 0 | 0 | 6086.4505 | 12918.12 | 19004.5705 | 22818.79 | un |  | 0 | 0 | [6 empty] | 0 | 0
transporte | transporte |  | Cimento | 460 | 3.9179 | 1436.3805 | 0 | 0 | 0 |  |  | 0 | 0 | [6 empty] | 0 | 0
transporte | transporte |  | Areia | 73 | 13.9305 | 1125.4451 | 0 | 0 | 0 |  |  | 0 | 0 | [6 empty] | 0 | 0
transporte | transporte |  | Brita | 127 | 25.4357 | 3524.6249 | 0 | 0 | 0 |  |  | 0 | 0 | [6 empty] | 0 | 0
607500 | 607500 | DER | Corpo de BSTC ø 0,20 sem Berço e sem Armação | 0 | 0 | 2.8154 | 48.74 | 51.5554 | 61.9 | m |  | 0 | 0 | [6 empty] | 0 | 0
transporte | transporte |  | Cimento | 460 | 0.0003 | 0.10999 | 0 | 0 | 0 |  |  | 0 | 0 | [6 empty] | 0 | 0
transporte | transporte |  | Areia | 73 | 0.0013 | 0.10503 | 0 | 0 | 0 |  |  | 0 | 0 | [6 empty] | 0 | 0
transporte | transporte |  | Tubo | 38 | 0.06 | 2.6004 | 0 | 0 | 0 |  |  | 0 | 0 | [6 empty] | 0 | 0
607600 | 607600 | DER | Corpo de BSTC ø 0,30 sem Berço e sem Armação | 0 | 0 | 4.5122 | 65.04 | 69.5522 | 83.51 | m |  | 0 | 0 | [6 empty] | 0 | 0
transporte | transporte |  | Cimento | 460 | 0.0004 | 0.14665 | 0 | 0 | 0 |  |  | 0 | 0 | [6 empty] | 0 | 0
transporte | transporte |  | Areia | 73 | 0.002 | 0.16158 | 0 | 0 | 0 |  |  | 0 | 0 | [6 empty] | 0 | 0
transporte | transporte |  | Tubo | 38 | 0.097 | 4.204 | 0 | 0 | 0 |  |  | 0 | 0 | [6 empty] | 0 | 0
610400 | 610400A | DER | Corpo de BSTC ø 0,40 sem Berço e sem Armação | 0 | 0 | 6.2719 | 137.47 | 143.7419 | 172.59 | m |  | 0 | 0 | [6 empty] | 0 | 0
transporte | transporte |  | Cimento | 460 | 0.0019 | 0.69658 | 0 | 0 | 0 |  |  | 0 | 0 | [6 empty] | 0 | 0
transporte | transporte |  | Areia | 73 | 0.01 | 0.8079 | 0 | 0 | 0 |  |  | 0 | 0 | [6 empty] | 0 | 0
transporte | transporte |  | Tubo | 38 | 0.11 | 4.7674 | 0 | 0 | 0 |  |  | 0 | 0 | [6 empty] | 0 | 0
610400 | 610400B | DER | Corpo de BSTC ø 0,50 sem Berço e sem Armação | 0 | 0 | 12.6235 | 137.47 | 150.0935 | 180.22 | m |  | 0 | 0 | [6 empty] | 0 | 0
transporte | transporte |  | Cimento | 460 | 0.0023 | 0.84323 | 0 | 0 | 0 |  |  | 0 | 0 | [6 empty] | 0 | 0
transporte | transporte |  | Areia | 73 | 0.0117 | 0.94524 | 0 | 0 | 0 |  |  | 0 | 0 | [6 empty] | 0 | 0
transporte | transporte |  | Tubo | 38 | 0.25 | 10.835 | 0 | 0 | 0 |  |  | 0 | 0 | [6 empty] | 0 | 0
610600 | 610600A | DER | Corpo de BSTC ø 0,60 sem Berço e sem Armação | 0 | 0 | 18.9384 | 313.26 | 332.1984 | 398.87 | m |  | 0 | 0 | [6 empty] | 0 | 0
transporte | transporte |  | Cimento | 460 | 0.0026 | 0.95321 | 0 | 0 | 0 |  |  | 0 | 0 | [6 empty] | 0 | 0
transporte | transporte |  | Areia | 73 | 0.0134 | 1.0826 | 0 | 0 | 0 |  |  | 0 | 0 | [6 empty] | 0 | 0
transporte | transporte |  | Tubo | 38 | 0.39 | 16.9026 | 0 | 0 | 0 |  |  | 0 | 0 | [6 empty] | 0 | 0
610600 | 610600B | DER | Corpo de BSTC ø 0,70 sem Berço e sem Armação | 0 | 0 | 25.2533 | 313.26 | 338.5133 | 406.45 | m |  | 0 | 0 | [6 empty] | 0 | 0
transporte | transporte |  | Cimento | 460 | 0.0029 | 1.0632 | 0 | 0 | 0 |  |  | 0 | 0 | [6 empty] | 0 | 0
transporte | transporte |  | Areia | 73 | 0.0151 | 1.2199 | 0 | 0 | 0 |  |  | 0 | 0 | [6 empty] | 0 | 0
transporte | transporte |  | Tubo | 38 | 0.53 | 22.9702 | 0 | 0 | 0 |  |  | 0 | 0 | [6 empty] | 0 | 0
610800 | 610800A | DER | Corpo de BSTC ø 0,80 sem Berço e sem Armação | 0 | 0 | 31.5683 | 514.42 | 545.9883 | 655.57 | m |  | 0 | 0 | [6 empty] | 0 | 0
transporte | transporte |  | Cimento | 460 | 0.0032 | 1.1732 | 0 | 0 | 0 |  |  | 0 | 0 | [6 empty] | 0 | 0
transporte | transporte |  | Areia | 73 | 0.0168 | 1.3573 | 0 | 0 | 0 |  |  | 0 | 0 | [6 empty] | 0 | 0
transporte | transporte |  | Tubo | 38 | 0.67 | 29.0378 | 0 | 0 | 0 |  |  | 0 | 0 | [6 empty] | 0 | 0
610400 | 610400C | DER | Corpo de BSTC ø 0,40 Sem Berço c/ Armação Símples PA-1 | 0 | 0 | 6.2719 | 137.47 | 143.7419 | 172.59 | m | 16 | 172.59 | 2761.44 |  |  | x | x | x | x |  | 0
transporte | transporte |  | Cimento | 460 | 0.0019 | 0.69658 | 0 | 0 | 0 |  |  | 0 | 0 |  | xx | x | x |  |  |  | 0
transporte | transporte |  | Areia | 73 | 0.01 | 0.8079 | 0 | 0 | 0 |  |  | 0 | 0 |  | xx | x | x |  |  |  | 0
transporte | transporte |  | Tubo | 38 | 0.11 | 4.7674 | 0 | 0 | 0 |  |  | 0 | 0 |  | xx | x | x |  |  |  | 0
610600 | 610600C | DER | Corpo de BSTC ø 0,50 Sem Berço c/ Armação Símples PA-1 | 0 | 0 | 12.6235 | 313.26 | 325.8835 | 391.29 | m |  | 0 | 0 | [6 empty] | 0 | 0
transporte | transporte |  | Cimento | 460 | 0.0023 | 0.84323 | 0 | 0 | 0 |  |  | 0 | 0 | [6 empty] | 0 | 0
transporte | transporte |  | Areia | 73 | 0.0117 | 0.94524 | 0 | 0 | 0 |  |  | 0 | 0 | [6 empty] | 0 | 0
transporte | transporte |  | Tubo | 38 | 0.25 | 10.835 | 0 | 0 | 0 |  |  | 0 | 0 | [6 empty] | 0 | 0
610600 | 610600D | DER | Corpo de BSTC ø 0,60 Sem Berço c/ Armação Símples PA-1 | 0 | 0 | 18.9384 | 313.26 | 332.1984 | 398.87 | m |  | 0 | 0 | [5 empty] | x | 0 | 0
transporte | transporte |  | Cimento | 460 | 0.0026 | 0.95321 | 0 | 0 | 0 |  |  | 0 | 0 | [6 empty] | 0 | 0
transporte | transporte |  | Areia | 73 | 0.0134 | 1.0826 | 0 | 0 | 0 |  |  | 0 | 0 | [6 empty] | 0 | 0
transporte | transporte |  | Tubo | 38 | 0.39 | 16.9026 | 0 | 0 | 0 |  |  | 0 | 0 | [6 empty] | 0 | 0
610800 | 610800B | DER | Corpo de BSTC ø 0,70 Sem Berço c/ Armação Símples PA-1 | 0 | 0 | 25.2533 | 514.42 | 539.6733 | 647.99 | m |  | 0 | 0 | [6 empty] | 0 | 0
transporte | transporte |  | Cimento | 460 | 0.0029 | 1.0632 | 0 | 0 | 0 |  |  | 0 | 0 | [6 empty] | 0 | 0
transporte | transporte |  | Areia | 73 | 0.0151 | 1.2199 | 0 | 0 | 0 |  |  | 0 | 0 | [6 empty] | 0 | 0
transporte | transporte |  | Tubo | 38 | 0.53 | 22.9702 | 0 | 0 | 0 |  |  | 0 | 0 | [6 empty] | 0 | 0
610800 | 610800C | DER | Corpo de BSTC ø 0,80 Sem Berço c/ Armação Símples PA-1 | 0 | 0 | 31.5683 | 514.42 | 545.9883 | 655.57 | m |  | 0 | 0 | [6 empty] | 0 | 0
transporte | transporte |  | Cimento | 460 | 0.0032 | 1.1732 | 0 | 0 | 0 |  |  | 0 | 0 | [6 empty] | 0 | 0
transporte | transporte |  | Areia | 73 | 0.0168 | 1.3573 | 0 | 0 | 0 |  |  | 0 | 0 | [6 empty] | 0 | 0
transporte | transporte |  | Tubo | 38 | 0.67 | 29.0378 | 0 | 0 | 0 |  |  | 0 | 0 | [6 empty] | 0 | 0
611000 | 611000A | DER | Corpo de BSTC ø 0,90 Sem Berço c/ Armação Símples PA-1 | 0 | 0 | 39.352 | 803.98 | 843.332 | 1012.59 | m |  | 0 | 0 | [6 empty] | 0 | 0
transporte | transporte |  | Cimento | 460 | 0.004 | 1.4665 | 0 | 0 | 0 |  |  | 0 | 0 | [6 empty] | 0 | 0
transporte | transporte |  | Areia | 73 | 0.021 | 1.6966 | 0 | 0 | 0 |  |  | 0 | 0 | [6 empty] | 0 | 0
transporte | transporte |  | Tubo | 38 | 0.835 | 36.1889 | 0 | 0 | 0 |  |  | 0 | 0 | [6 empty] | 0 | 0
611000 | 611000B | DER | Corpo de BSTC ø 1,00 Sem Berço c/ Armação Símples PA-1 | 0 | 0 | 47.1357 | 803.98 | 851.1157 | 1021.93 | m |  | 0 | 0 | [6 empty] | 0 | 0
transporte | transporte |  | Cimento | 460 | 0.0048 | 1.7598 | 0 | 0 | 0 |  |  | 0 | 0 | [6 empty] | 0 | 0
transporte | transporte |  | Areia | 73 | 0.0252 | 2.0359 | 0 | 0 | 0 |  |  | 0 | 0 | [6 empty] | 0 | 0
transporte | transporte |  | Tubo | 38 | 1 | 43.34 | 0 | 0 | 0 |  |  | 0 | 0 | [6 empty] | 0 | 0
611200 | 611200A | DER | Corpo de BSTC ø 1,20 Sem Berço c/ Armação Símples PA-1 | 0 | 0 | 67.5072 | 1026.27 | 1093.7772 | 1313.3 | m |  | 0 | 0 | [6 empty] | 0 | 0
transporte | transporte |  | Cimento | 460 | 0.0065 | 2.383 | 0 | 0 | 0 |  |  | 0 | 0 | [6 empty] | 0 | 0
transporte | transporte |  | Areia | 73 | 0.0336 | 2.7145 | 0 | 0 | 0 |  |  | 0 | 0 | [6 empty] | 0 | 0
transporte | transporte |  | Tubo | 38 | 1.44 | 62.4096 | 0 | 0 | 0 |  |  | 0 | 0 | [6 empty] | 0 | 0
611400 | 611400A | DER | Corpo de BSTC ø 1,50 Sem Berço c/ Armação Símples PA-1 | 0 | 0 | 77.8738 | 1267.57 | 1345.4438 | 1615.47 | m |  | 0 | 0 | [6 empty] | 0 | 0
transporte | transporte |  | Cimento | 460 | 0.0081 | 2.9696 | 0 | 0 | 0 |  |  | 0 | 0 | [6 empty] | 0 | 0
transporte | transporte |  | Areia | 73 | 0.042 | 3.3932 | 0 | 0 | 0 |  |  | 0 | 0 | [6 empty] | 0 | 0
transporte | transporte |  | Tubo | 38 | 1.65 | 71.511 | 0 | 0 | 0 |  |  | 0 | 0 | [6 empty] | 0 | 0
611400 | 611400B | DER | Corpo de BSTC ø 1,80 Sem Berço c/ Armação Símples PA-1 | 0 | 0 | 94.7332 | 1267.57 | 1362.3032 | 1635.72 | m |  | 0 | 0 | [6 empty] | 0 | 0
transporte | transporte |  | Cimento | 460 | 0.0092 | 3.3729 | 0 | 0 | 0 |  |  | 0 | 0 | [6 empty] | 0 | 0
transporte | transporte |  | Areia | 73 | 0.0479 | 3.8698 | 0 | 0 | 0 |  |  | 0 | 0 | [6 empty] | 0 | 0
transporte | transporte |  | Tubo | 38 | 2.0187 | 87.4905 | 0 | 0 | 0 |  |  | 0 | 0 | [6 empty] | 0 | 0
611600 | 611600A | DER | Corpo de BSTC ø 2,00 Sem Berço c/ Armação Símples PA-1 | 0 | 0 | 100.809 | 3058.31 | 3159.119 | 3793.15 | m |  | 0 | 0 | [6 empty] | 0 | 0
transporte | transporte |  | Cimento | 460 | 0.0097 | 3.5562 | 0 | 0 | 0 |  |  | 0 | 0 | [6 empty] | 0 | 0
transporte | transporte |  | Areia | 73 | 0.0504 | 4.0718 | 0 | 0 | 0 |  |  | 0 | 0 | [6 empty] | 0 | 0
transporte | transporte |  | Tubo | 38 | 2.15 | 93.181 | 0 | 0 | 0 |  |  | 0 | 0 | [6 empty] | 0 | 0
610400 | 610400D | DER | Corpo de BSTC ø 0,40 Sem Berço c/ Armação Dupla PA-2 | 0 | 0 | 8.3089 | 137.47 | 145.7789 | 175.04 | m |  | 0 | 0 | [6 empty] | 0 | 0
transporte | transporte |  | Cimento | 460 | 0.0019 | 0.69658 | 0 | 0 | 0 |  |  | 0 | 0 | [6 empty] | 0 | 0
transporte | transporte |  | Areia | 73 | 0.01 | 0.8079 | 0 | 0 | 0 |  |  | 0 | 0 | [6 empty] | 0 | 0
transporte | transporte |  | Tubo | 38 | 0.157 | 6.8044 | 0 | 0 | 0 |  |  | 0 | 0 | [6 empty] | 0 | 0
610600 | 610600E | DER | Corpo de BSTC ø 0,50 Sem Berço c/ Armação Dupla PA-2 | 0 | 0 | 12.6235 | 313.26 | 325.8835 | 391.29 | m |  | 0 | 0 | [6 empty] | 0 | 0
transporte | transporte |  | Cimento | 460 | 0.0023 | 0.84323 | 0 | 0 | 0 |  |  | 0 | 0 | [6 empty] | 0 | 0
transporte | transporte |  | Areia | 73 | 0.0117 | 0.94524 | 0 | 0 | 0 |  |  | 0 | 0 | [6 empty] | 0 | 0
transporte | transporte |  | Tubo | 38 | 0.25 | 10.835 | 0 | 0 | 0 |  |  | 0 | 0 | [6 empty] | 0 | 0
610600 | 610600F | DER | Corpo de BSTC ø 0,60 Sem Berço c/ Armação Dupla PA-2 | 0 | 0 | 18.9384 | 313.26 | 332.1984 | 398.87 | m |  | 0 | 0 | [6 empty] | 0 | 0
transporte | transporte |  | Cimento | 460 | 0.0026 | 0.95321 | 0 | 0 | 0 |  |  | 0 | 0 | [6 empty] | 0 | 0
transporte | transporte |  | Areia | 73 | 0.0134 | 1.0826 | 0 | 0 | 0 |  |  | 0 | 0 | [6 empty] | 0 | 0
transporte | transporte |  | Tubo | 38 | 0.39 | 16.9026 | 0 | 0 | 0 |  |  | 0 | 0 | [6 empty] | 0 | 0
610800 | 610800D | DER | Corpo de BSTC ø 0,70 Sem Berço c/ Armação Dupla PA-2 | 0 | 0 | 25.2533 | 514.42 | 539.6733 | 647.99 | m |  | 0 | 0 | [6 empty] | 0 | 0
transporte | transporte |  | Cimento | 460 | 0.0029 | 1.0632 | 0 | 0 | 0 |  |  | 0 | 0 | [6 empty] | 0 | 0
transporte | transporte |  | Areia | 73 | 0.0151 | 1.2199 | 0 | 0 | 0 |  |  | 0 | 0 | [6 empty] | 0 | 0
transporte | transporte |  | Tubo | 38 | 0.53 | 22.9702 | 0 | 0 | 0 |  |  | 0 | 0 | [6 empty] | 0 | 0
610800 | 610800E | DER | Corpo de BSTC ø 0,80 Sem Berço c/ Armação Dupla PA-2 | 0 | 0 | 31.5683 | 514.42 | 545.9883 | 655.57 | m |  | 0 | 0 | [6 empty] | 0 | 0
transporte | transporte |  | Cimento | 460 | 0.0032 | 1.1732 | 0 | 0 | 0 |  |  | 0 | 0 | [6 empty] | 0 | 0
transporte | transporte |  | Areia | 73 | 0.0168 | 1.3573 | 0 | 0 | 0 |  |  | 0 | 0 | [6 empty] | 0 | 0
transporte | transporte |  | Tubo | 38 | 0.67 | 29.0378 | 0 | 0 | 0 |  |  | 0 | 0 | [6 empty] | 0 | 0
611000 | 611000C | DER | Corpo de BSTC ø 0,90 Sem Berço c/ Armação Dupla PA-2 | 0 | 0 | 39.352 | 803.98 | 843.332 | 1012.59 | m |  | 0 | 0 | [6 empty] | 0 | 0
transporte | transporte |  | Cimento | 460 | 0.004 | 1.4665 | 0 | 0 | 0 |  |  | 0 | 0 | [6 empty] | 0 | 0
transporte | transporte |  | Areia | 73 | 0.021 | 1.6966 | 0 | 0 | 0 |  |  | 0 | 0 | [6 empty] | 0 | 0
transporte | transporte |  | Tubo | 38 | 0.835 | 36.1889 | 0 | 0 | 0 |  |  | 0 | 0 | [6 empty] | 0 | 0
611000 | 611000D | DER | Corpo de BSTC ø 1,00 Sem Berço c/ Armação Dupla PA-2 | 0 | 0 | 47.1357 | 803.98 | 851.1157 | 1021.93 | m |  | 0 | 0 | [6 empty] | 0 | 0
transporte | transporte |  | Cimento | 460 | 0.0048 | 1.7598 | 0 | 0 | 0 |  |  | 0 | 0 | [6 empty] | 0 | 0
transporte | transporte |  | Areia | 73 | 0.0252 | 2.0359 | 0 | 0 | 0 |  |  | 0 | 0 | [6 empty] | 0 | 0
transporte | transporte |  | Tubo | 38 | 1 | 43.34 | 0 | 0 | 0 |  |  | 0 | 0 | [6 empty] | 0 | 0
611200 | 611200B | DER | Corpo de BSTC ø 1,20 Sem Berço c/ Armação Dupla PA-2 | 0 | 0 | 67.5072 | 1026.27 | 1093.7772 | 1313.3 | m |  | 0 | 0 | [6 empty] | 0 | 0
transporte | transporte |  | Cimento | 460 | 0.0065 | 2.383 | 0 | 0 | 0 |  |  | 0 | 0 | [6 empty] | 0 | 0
transporte | transporte |  | Areia | 73 | 0.0336 | 2.7145 | 0 | 0 | 0 |  |  | 0 | 0 | [6 empty] | 0 | 0
transporte | transporte |  | Tubo | 38 | 1.44 | 62.4096 | 0 | 0 | 0 |  |  | 0 | 0 | [6 empty] | 0 | 0
611400 | 611400C | DER | Corpo de BSTC ø 1,50 Sem Berço c/ Armação Dupla PA-2 | 0 | 0 | 77.8738 | 1267.57 | 1345.4438 | 1615.47 | m |  | 0 | 0 | [6 empty] | 0 | 0
transporte | transporte |  | Cimento | 460 | 0.0081 | 2.9696 | 0 |  | 0 |  |  | 0 | 0 | [6 empty] | 0 | 0
transporte | transporte |  | Areia | 73 | 0.042 | 3.3932 | 0 |  | 0 |  |  | 0 | 0 | [6 empty] | 0 | 0
transporte | transporte |  | Tubo | 38 | 1.65 | 71.511 | 0 |  | 0 |  |  | 0 | 0 | [6 empty] | 0 | 0
611400 | 611400D | DER | Corpo de BSTC ø 1,80 Sem Berço c/ Armação Dupla PA-2 | 0 | 0 | 94.7332 | 1267.57 | 1362.3032 | 1635.72 | m |  | 0 | 0 | [6 empty] | 0 | 0
transporte | transporte |  | Cimento | 460 | 0.0092 | 3.3729 | 0 | 0 | 0 |  |  | 0 | 0 | [6 empty] | 0 | 0
transporte | transporte |  | Areia | 73 | 0.0479 | 3.8698 | 0 | 0 | 0 |  |  | 0 | 0 | [6 empty] | 0 | 0
transporte | transporte |  | Tubo | 38 | 2.0187 | 87.4905 | 0 | 0 | 0 |  |  | 0 | 0 | [6 empty] | 0 | 0
611600 | 611600B | DER | Corpo de BSTC ø 2,00 Sem Berço c/ Armação Dupla PA-2 | 0 | 0 | 100.809 | 3058.31 | 3159.119 | 3793.15 | m |  | 0 | 0 | [6 empty] | 0 | 0
transporte | transporte |  | Cimento | 460 | 0.0097 | 3.5562 | 0 | 0 | 0 |  |  | 0 | 0 | [6 empty] | 0 | 0
transporte | transporte |  | Areia | 73 | 0.0504 | 4.0718 | 0 | 0 | 0 |  |  | 0 | 0 | [6 empty] | 0 | 0
transporte | transporte |  | Tubo | 38 | 2.15 | 93.181 | 0 | 0 | 0 |  |  | 0 | 0 | [6 empty] | 0 | 0
610500 | 610500 | DER | Corpo de BSTC ø 0,40 Com Berço c/ Armação Dupla PA-2 | 0 | 0 | 40.5614 | 206.29 | 246.8514 | 296.39 | m |  | 0 | 0 | [6 empty] | 0 | 0
transporte | transporte |  | Cimento | 460 | 0.0226 | 8.2856 | 0 | 0 | 0 |  |  | 0 | 0 | [6 empty] | 0 | 0
transporte | transporte |  | Areia | 73 | 0.0839 | 6.7783 | 0 | 0 | 0 |  |  | 0 | 0 | [6 empty] | 0 | 0
transporte | transporte |  | Brita | 127 | 0.1349 | 18.6931 | 0 | 0 | 0 |  |  | 0 | 0 | [6 empty] | 0 | 0
transporte | transporte |  | Tubo | 38 | 0.157 | 6.8044 | 0 | 0 | 0 |  |  | 0 | 0 | [6 empty] | 0 | 0
610700 | 610700A | DER | Corpo de BSTC ø 0,50 Com Berço c/ Armação Dupla PA-2 | 0 | 0 | 53.5449 | 412.12 | 465.6649 | 559.12 | m |  | 0 | 0 | [6 empty] | 0 | 0
transporte | transporte |  | Cimento | 460 | 0.0286 | 10.4853 | 0 | 0 | 0 |  |  | 0 | 0 | [6 empty] | 0 | 0
transporte | transporte |  | Areia | 73 | 0.1054 | 8.5153 | 0 | 0 | 0 |  |  | 0 | 0 | [6 empty] | 0 | 0
transporte | transporte |  | Brita | 127 | 0.1711 | 23.7093 | 0 | 0 | 0 |  |  | 0 | 0 | [6 empty] | 0 | 0
transporte | transporte |  | Tubo | 38 | 0.25 | 10.835 | 0 | 0 | 0 |  |  | 0 | 0 | [6 empty] | 0 | 0
610700 | 610700B | DER | Corpo de BSTC ø 0,60 Com Berço c/ Armação Dupla PA-2 | 0 | 0 | 63.8481 | 412.12 | 475.9681 | 571.49 | m |  | 0 | 0 | [6 empty] | 0 | 0
transporte | transporte |  | Cimento | 460 | 0.0345 | 12.6484 | 0 | 0 | 0 |  |  | 0 | 0 | [6 empty] | 0 | 0
transporte | transporte |  | Areia | 73 | 0.1269 | 10.2523 | 0 | 0 | 0 |  |  | 0 | 0 | [6 empty] | 0 | 0
transporte | transporte |  | Brita | 127 | 0.2073 | 28.7256 | 0 | 0 | 0 |  |  | 0 | 0 | [6 empty] | 0 | 0
transporte | transporte |  | Tubo | 38 | 0.282 | 12.2219 | 0 | 0 | 0 |  |  | 0 | 0 | [6 empty] | 0 | 0
610900 | 610900A | DER | Corpo de BSTC ø 0,70 Com Berço c/ Armação Dupla PA-2 | 0 | 0 | 94.0937 | 677.21 | 771.3037 | 926.1 | m |  | 0 | 0 | [6 empty] | 0 | 0
transporte | transporte |  | Cimento | 460 | 0.0472 | 17.3045 | 0 | 0 | 0 |  |  | 0 | 0 | [6 empty] | 0 | 0
transporte | transporte |  | Areia | 73 | 0.1727 | 13.9524 | 0 | 0 | 0 |  |  | 0 | 0 | [6 empty] | 0 | 0
transporte | transporte |  | Brita | 127 | 0.2877 | 39.8666 | 0 | 0 | 0 |  |  | 0 | 0 | [6 empty] | 0 | 0
transporte | transporte |  | Tubo | 38 | 0.53 | 22.9702 | 0 | 0 | 0 |  |  | 0 | 0 | [6 empty] | 0 | 0
610900 | 610900B | DER | Corpo de BSTC ø 0,80 Com Berço c/ Armação Dupla PA-2 | 0 | 0 | 120.5173 | 677.21 | 797.7273 | 957.83 | m |  | 0 | 0 | [6 empty] | 0 | 0
transporte | transporte |  | Cimento | 460 | 0.0599 | 21.9605 | 0 | 0 | 0 |  |  | 0 | 0 | [6 empty] | 0 | 0
transporte | transporte |  | Areia | 73 | 0.2184 | 17.6445 | 0 | 0 | 0 |  |  | 0 | 0 | [6 empty] | 0 | 0
transporte | transporte |  | Brita | 127 | 0.3681 | 51.0076 | 0 | 0 | 0 |  |  | 0 | 0 | [6 empty] | 0 | 0
transporte | transporte |  | Tubo | 38 | 0.69 | 29.9046 | 0 | 0 | 0 |  |  | 0 | 0 | [6 empty] | 0 | 0
611100 | 611100A | DER | Corpo de BSTC ø 0,90 Com Berço c/ Armação Dupla PA-2 | 0 | 0 | 150.9242 | 1053.49 | 1204.4142 | 1446.14 | m |  | 0 | 0 | [6 empty] | 0 | 0
transporte | transporte |  | Cimento | 460 | 0.0758 | 27.7898 | 0 | 0 | 0 |  |  | 0 | 0 | [6 empty] | 0 | 0
transporte | transporte |  | Areia | 73 | 0.2764 | 22.3304 | 0 | 0 | 0 |  |  | 0 | 0 | [6 empty] | 0 | 0
transporte | transporte |  | Brita | 127 | 0.4663 | 64.6152 | 0 | 0 | 0 |  |  | 0 | 0 | [6 empty] | 0 | 0
transporte | transporte |  | Tubo | 38 | 0.835 | 36.1889 | 0 | 0 | 0 |  |  | 0 | 0 | [6 empty] | 0 | 0
611100 | 611100B | DER | Corpo de BSTC ø 1,00 Com Berço c/ Armação Dupla PA-2 | 0 | 0 | 182.1761 | 1053.49 | 1235.6661 | 1483.66 | m |  | 0 | 0 | [6 empty] | 0 | 0
transporte | transporte |  | Cimento | 460 | 0.0917 | 33.6191 | 0 | 0 | 0 |  |  | 0 | 0 | [6 empty] | 0 | 0
transporte | transporte |  | Areia | 73 | 0.3343 | 27.0081 | 0 | 0 | 0 |  |  | 0 | 0 | [6 empty] | 0 | 0
transporte | transporte |  | Brita | 127 | 0.5644 | 78.2089 | 0 | 0 | 0 |  |  | 0 | 0 | [6 empty] | 0 | 0
transporte | transporte |  | Tubo | 38 | 1 | 43.34 | 0 | 0 | 0 |  |  | 0 | 0 | [6 empty] | 0 | 0
611300 | 611300 | DER | Corpo de BSTC ø 1,20 Com Berço c/ Armação Dupla PA-2 | 0 | 0 | 255.0883 | 1362.43 | 1617.5183 | 1942.15 | m |  | 0 | 0 | [6 empty] | 0 | 0
transporte | transporte |  | Cimento | 460 | 0.1272 | 46.6341 | 0 | 0 | 0 |  |  | 0 | 0 | [6 empty] | 0 | 0
transporte | transporte |  | Areia | 73 | 0.463 | 37.4058 | 0 | 0 | 0 |  |  | 0 | 0 | [6 empty] | 0 | 0
transporte | transporte |  | Brita | 127 | 0.784 | 108.6389 | 0 | 0 | 0 |  |  | 0 | 0 | [6 empty] | 0 | 0
transporte | transporte |  | Tubo | 38 | 1.44 | 62.4096 | 0 | 0 | 0 |  |  | 0 | 0 | [6 empty] | 0 | 0
611500 | 611500A | DER | Corpo de BSTC ø 1,50 Com Berço c/ Armação Dupla PA-2 | 0 | 0 | 355.8733 | 1749.33 | 2105.2033 | 2527.72 | m |  | 0 | 0 | [6 empty] | 0 | 0
transporte | transporte |  | Cimento | 460 | 0.187 | 68.5579 | 0 | 0 | 0 |  |  | 0 | 0 | [6 empty] | 0 | 0
transporte | transporte |  | Areia | 73 | 0.6783 | 54.7999 | 0 | 0 | 0 |  |  | 0 | 0 | [6 empty] | 0 | 0
transporte | transporte |  | Brita | 127 | 1.1619 | 161.0045 | 0 | 0 | 0 |  |  | 0 | 0 | [6 empty] | 0 | 0
transporte | transporte |  | Tubo | 38 | 1.65 | 71.511 | 0 | 0 | 0 |  |  | 0 | 0 | [6 empty] | 0 | 0
611500 | 611500B | DER | Corpo de BSTC ø 1,80 Com Berço c/ Armação Dupla PA-2 | 0 | 0 | 534.8937 | 1749.33 | 2284.2237 | 2742.67 | m |  | 0 | 0 | [6 empty] | 0 | 0
transporte | transporte |  | Cimento | 460 | 0.2741 | 100.4905 | 0 | 0 | 0 |  |  | 0 | 0 | [6 empty] | 0 | 0
transporte | transporte |  | Areia | 73 | 0.9748 | 78.7541 | 0 | 0 | 0 |  |  | 0 | 0 | [6 empty] | 0 | 0
transporte | transporte |  | Brita | 127 | 2.2538 | 312.3091 | 0 | 0 | 0 |  |  | 0 | 0 | [6 empty] | 0 | 0
transporte | transporte |  | Tubo | 38 | 1 | 43.34 | 0 | 0 | 0 |  |  | 0 | 0 | [6 empty] | 0 | 0
611700 | 611700 | DER | Corpo de BSTC ø 2,00 Com Berço c/ Armação Dupla PA-2 | 0 | 0 | 561.4499 | 3874.21 | 4435.6599 | 5325.9 | m |  | 0 | 0 | [6 empty] | 0 | 0
transporte | transporte |  | Cimento | 460 | 0.3062 | 112.259 | 0 | 0 | 0 |  |  | 0 | 0 | [6 empty] | 0 | 0
transporte | transporte |  | Areia | 73 | 1.1047 | 89.2487 | 0 | 0 | 0 |  |  | 0 | 0 | [6 empty] | 0 | 0
transporte | transporte |  | Brita | 127 | 1.9251 | 266.7611 | 0 | 0 | 0 |  |  | 0 | 0 | [6 empty] | 0 | 0
transporte | transporte |  | Tubo | 38 | 2.15 | 93.181 | 0 | 0 | 0 |  |  | 0 | 0 | [6 empty] | 0 | 0
BLSA120 | BLSA120 | DER | B.L. Símples alvenaria H até 1,20 m | 0 | 0 | 181.9985 | 1441.24 | 1623.2385 | 1949.02 | un |  | 0 | 0 | [6 empty] | 0 | 0
transporte | transporte |  | Cimento | 460 | 0.11541 | 42.3118 | 0 | 0 | 0 |  |  | 0 | 0 | [6 empty] | 0 | 0
transporte | transporte |  | Areia | 73 | 0.62209 | 50.2587 | 0 | 0 | 0 |  |  | 0 | 0 | [6 empty] | 0 | 0
transporte | transporte |  | Brita | 127 | 0.20424 | 28.3015 | 0 | 0 | 0 |  |  | 0 | 0 | [6 empty] | 0 | 0
transporte | transporte |  | Tijolo | 52 | 0.87984 | 51.3123 | 0 | 0 | 0 |  |  | 0 | 0 | [6 empty] | 0 | 0
transporte | transporte |  | Cal | 419 | 0.029328 | 9.8143 | 0 | 0 | 0 |  |  | 0 | 0 | [6 empty] | 0 | 0
BLSA150 | BLSA150 | DER | B.L. Símples alvenaria H até 1,50 m | 0 | 0 | 212.4632 | 1595.65 | 1808.1132 | 2171 | un | 4 | 2171 | 8684 |  |  | x | x | x | x |  | 0
transporte | transporte |  | Cimento | 460 | 0.13261 | 48.6167 | 0 | 0 | 0 |  |  | 0 | 0 |  | xx | x | x |  |  |  | 0
transporte | transporte |  | Areia | 73 | 0.73198 | 59.1367 | 0 | 0 | 0 |  |  | 0 | 0 |  | xx | x | x |  |  |  | 0
transporte | transporte |  | Brita | 127 | 0.20424 | 28.3015 | 0 | 0 | 0 |  |  | 0 | 0 |  | xx | x | x |  |  |  | 0
transporte | transporte |  | Tijolo | 52 | 1.0998 | 64.1403 | 0 | 0 | 0 |  |  | 0 | 0 |  | xx | x | x |  |  |  | 0
transporte | transporte |  | Cal | 419 | 0.03666 | 12.2679 | 0 | 0 | 0 |  |  | 0 | 0 |  | xx | x | x |  |  |  | 0
BLSA200 | BLSA200 | DER | B.L. Símples alvenaria H até 2,00 m | 0 | 0 | 262.8679 | 1851.05 | 2113.9179 | 2538.18 | un |  | 0 | 0 | [6 empty] | 0 | 0
transporte | transporte |  | Cimento | 460 | 0.16108 | 59.0558 | 0 | 0 | 0 |  |  | 0 | 0 | [6 empty] | 0 | 0
transporte | transporte |  | Areia | 73 | 0.91384 | 73.8288 | 0 | 0 | 0 |  |  | 0 | 0 | [6 empty] | 0 | 0
transporte | transporte |  | Brita | 127 | 0.20424 | 28.3015 | 0 | 0 | 0 |  |  | 0 | 0 | [6 empty] | 0 | 0
transporte | transporte |  | Tijolo | 52 | 1.4636 | 85.356 | 0 | 0 | 0 |  |  | 0 | 0 | [6 empty] | 0 | 0
transporte | transporte |  | Cal | 419 | 0.048786 | 16.3257 | 0 | 0 | 0 |  |  | 0 | 0 | [6 empty] | 0 | 0
BLSA250 | BLSA250 | DER | B.L. Símples alvenaria H até 2,50 m | 0 | 0 | 314.3816 | 2112.3 | 2426.6816 | 2913.72 | un |  | 0 | 0 | [6 empty] | 0 | 0
transporte | transporte |  | Cimento | 460 | 0.19012 | 69.7026 | 0 | 0 | 0 |  |  | 0 | 0 | [6 empty] | 0 | 0
transporte | transporte |  | Areia | 73 | 1.0996 | 88.8346 | 0 | 0 | 0 |  |  | 0 | 0 | [6 empty] | 0 | 0
transporte | transporte |  | Brita | 127 | 0.20424 | 28.3015 | 0 | 0 | 0 |  |  | 0 | 0 | [6 empty] | 0 | 0
transporte | transporte |  | Tijolo | 52 | 1.8358 | 107.065 | 0 | 0 | 0 |  |  | 0 | 0 | [6 empty] | 0 | 0
transporte | transporte |  | Cal | 419 | 0.061194 | 20.478 | 0 | 0 | 0 |  |  | 0 | 0 | [6 empty] | 0 | 0
BLSM120 | BLSM120 | DER | B.L. Símples pré-moldado H até 1,20 m | 0 | 0 | 470.7156 | 1144.18 | 1614.8956 | 1939.01 | un |  | 0 | 0 | [6 empty] | 0 | 0
transporte | transporte |  | Cimento | 460 | 0.43266 | 158.6218 | 0 | 0 | 0 |  |  | 0 | 0 | [6 empty] | 0 | 0
transporte | transporte |  | Areia | 73 | 1.27 | 102.6009 | 0 | 0 | 0 |  |  | 0 | 0 | [6 empty] | 0 | 0
transporte | transporte |  | Brita | 127 | 1.5118 | 209.4929 | 0 | 0 | 0 |  |  | 0 | 0 | [6 empty] | 0 | 0
BLSM150 | BLSM150 | DER | B.L. Símples pré-moldado H até 1,50 m | 0 | 0 | 585.9532 | 1331.51 | 1917.4632 | 2302.3 | un |  | 0 | 0 | [6 empty] | 0 | 0
transporte | transporte |  | Cimento | 460 | 0.54156 | 198.5467 | 0 | 0 | 0 |  |  | 0 | 0 | [6 empty] | 0 | 0
transporte | transporte |  | Areia | 73 | 1.5739 | 127.1554 | 0 | 0 | 0 |  |  | 0 | 0 | [6 empty] | 0 | 0
transporte | transporte |  | Brita | 127 | 1.8781 | 260.2511 | 0 | 0 | 0 |  |  | 0 | 0 | [6 empty] | 0 | 0
BLSM200 | BLSM200 | DER | B.L. Símples pré-moldado H até 2,00 m | 0 | 0 | 774.5238 | 1638.59 | 2413.1138 | 2897.43 | un |  | 0 | 0 | [6 empty] | 0 | 0
transporte | transporte |  | Cimento | 460 | 0.71976 | 263.8784 | 0 | 0 | 0 |  |  | 0 | 0 | [6 empty] | 0 | 0
transporte | transporte |  | Areia | 73 | 2.0712 | 167.3355 | 0 | 0 | 0 |  |  | 0 | 0 | [6 empty] | 0 | 0
transporte | transporte |  | Brita | 127 | 2.4775 | 343.3099 | 0 | 0 | 0 |  |  | 0 | 0 | [6 empty] | 0 | 0
BLSM250 | BLSM250 | DER | B.L. Símples pré-moldado H até 2,50 m | 0 | 0 | 0 | 1950.71 | 1950.71 | 2342.22 | un |  | 0 | 0 | [6 empty] | 0 | 0
transporte | transporte |  | Cimento | 460 | 0.90126 | 330.4199 | 0 | 0 | 0 |  |  | 0 | 0 | [6 empty] | 0 | 0
transporte | transporte |  | Areia | 73 | 2.5778 | 208.2597 | 0 | 0 | 0 |  |  | 0 | 0 | [6 empty] | 0 | 0
transporte | transporte |  | Brita | 127 | 3.088 | 427.9069 | 0 | 0 | 0 |  |  | 0 | 0 | [6 empty] | 0 | 0
BLSC120 | BLSC120 | DER | B.L. Símples concreto armado H até 1,20 m | 0 | 0 | 223.1356 | 1946.06 | 2169.1956 | 2604.55 | un |  | 0 | 0 | [6 empty] | 0 | 0
transporte | transporte |  | Cimento | 460 | 0.20478 | 75.0764 | 0 | 0 | 0 |  |  | 0 | 0 | [6 empty] | 0 | 0
transporte | transporte |  | Areia | 73 | 0.60275 | 48.6962 | 0 | 0 | 0 |  |  | 0 | 0 | [6 empty] | 0 | 0
transporte | transporte |  | Brita | 127 | 0.71706 | 99.363 | 0 | 0 | 0 |  |  | 0 | 0 | [6 empty] | 0 | 0
BLSC150 | BLSC150 | DER | B.L. Símples concreto armado H até 1,50 m | 0 | 0 | 279.0084 | 2350.13 | 2629.1384 | 3156.81 | un |  | 0 | 0 | [6 empty] | 0 | 0
transporte | transporte |  | Cimento | 460 | 0.25758 | 94.434 | 0 | 0 | 0 |  |  | 0 | 0 | [6 empty] | 0 | 0
transporte | transporte |  | Areia | 73 | 0.75011 | 60.6014 | 0 | 0 | 0 |  |  | 0 | 0 | [6 empty] | 0 | 0
transporte | transporte |  | Brita | 127 | 0.89466 | 123.973 | 0 | 0 | 0 |  |  | 0 | 0 | [6 empty] | 0 | 0
BLSC200 | BLSC200 | DER | B.L. Símples concreto armado H até 2,00 m | 0 | 0 | 369.8017 | 2551.63 | 2921.4317 | 3507.76 | un |  | 0 | 0 | [6 empty] | 0 | 0
transporte | transporte |  | Cimento | 460 | 0.34338 | 125.89 | 0 | 0 | 0 |  |  | 0 | 0 | [6 empty] | 0 | 0
transporte | transporte |  | Areia | 73 | 0.98957 | 79.9474 | 0 | 0 | 0 |  |  | 0 | 0 | [6 empty] | 0 | 0
transporte | transporte |  | Brita | 127 | 1.1833 | 163.9643 | 0 | 0 | 0 |  |  | 0 | 0 | [6 empty] | 0 | 0
BLSC250 | BLSC250 | DER | B.L. Símples concreto armado H até 2,50 m | 0 | 0 | 460.5949 | 3101.29 | 3561.8849 | 4276.76 | un |  | 0 | 0 | [6 empty] | 0 | 0
transporte | transporte |  | Cimento | 460 | 0.42918 | 157.346 | 0 | 0 | 0 |  |  | 0 | 0 | [6 empty] | 0 | 0
transporte | transporte |  | Areia | 73 | 1.229 | 99.2933 | 0 | 0 | 0 |  |  | 0 | 0 | [6 empty] | 0 | 0
transporte | transporte |  | Brita | 127 | 1.4719 | 203.9556 | 0 | 0 | 0 |  |  | 0 | 0 | [6 empty] | 0 | 0
BLDA120 | BLDA120 | DER | B.L. Dupla Alvenaria H até 1,20 m | 0 | 0 | 336.2214 | 2761.42 | 3097.6414 | 3719.34 | un |  | 0 | 0 | [6 empty] | 0 | 0
transporte | transporte |  | Cimento | 460 | 0.20477 | 75.0716 | 0 | 0 | 0 |  |  | 0 | 0 | [6 empty] | 0 | 0
transporte | transporte |  | Areia | 73 | 1.1293 | 91.2364 | 0 | 0 | 0 |  |  | 0 | 0 | [6 empty] | 0 | 0
transporte | transporte |  | Brita | 127 | 0.38806 | 53.7729 | 0 | 0 | 0 |  |  | 0 | 0 | [6 empty] | 0 | 0
transporte | transporte |  | Tijolo | 52 | 1.6717 | 97.4933 | 0 | 0 | 0 |  |  | 0 | 0 | [6 empty] | 0 | 0
transporte | transporte |  | Cal | 419 | 0.055723 | 18.6472 | 0 | 0 | 0 |  |  | 0 | 0 | [6 empty] | 0 | 0
BLDA150 | BLDA150 | DER | B.L. Dupla Alvenaria H até 1,50 m | 0 | 0 | 391.7103 | 3050.91 | 3442.6203 | 4133.55 | un |  | 0 | 0 | [6 empty] | 0 | 0
transporte | transporte |  | Cimento | 460 | 0.23381 | 85.7209 | 0 | 0 | 0 |  |  | 0 | 0 | [6 empty] | 0 | 0
transporte | transporte |  | Areia | 73 | 1.3249 | 107.0409 | 0 | 0 | 0 |  |  | 0 | 0 | [6 empty] | 0 | 0
transporte | transporte |  | Brita | 127 | 0.38806 | 53.7729 | 0 | 0 | 0 |  |  | 0 | 0 | [6 empty] | 0 | 0
transporte | transporte |  | Tijolo | 52 | 2.0896 | 121.8666 | 0 | 0 | 0 |  |  | 0 | 0 | [6 empty] | 0 | 0
transporte | transporte |  | Cal | 419 | 0.069654 | 23.309 | 0 | 0 | 0 |  |  | 0 | 0 | [6 empty] | 0 | 0
BLDA200 | BLDA200 | DER | B.L. Dupla Alvenaria H até 2,00 m | 0 | 0 | 483.4804 | 3529.67 | 4013.1504 | 4818.59 | un |  | 0 | 0 | [6 empty] | 0 | 0
transporte | transporte |  | Cimento | 460 | 0.28185 | 103.3332 | 0 | 0 | 0 |  |  | 0 | 0 | [6 empty] | 0 | 0
transporte | transporte |  | Areia | 73 | 1.6485 | 133.179 | 0 | 0 | 0 |  |  | 0 | 0 | [6 empty] | 0 | 0
transporte | transporte |  | Brita | 127 | 0.38806 | 53.7729 | 0 | 0 | 0 |  |  | 0 | 0 | [6 empty] | 0 | 0
transporte | transporte |  | Tijolo | 52 | 2.7808 | 162.1764 | 0 | 0 | 0 |  |  | 0 | 0 | [6 empty] | 0 | 0
transporte | transporte |  | Cal | 419 | 0.092693 | 31.0189 | 0 | 0 | 0 |  |  | 0 | 0 | [6 empty] | 0 | 0
BLDA250 | BLDA250 | DER | B.L. Dupla Alvenaria H até 2,50 m | 0 | 0 | 577.3846 | 4019.56 | 4596.9446 | 5519.55 | un |  | 0 | 0 | [6 empty] | 0 | 0
transporte | transporte |  | Cimento | 460 | 0.33101 | 121.355 | 0 | 0 | 0 |  |  | 0 | 0 | [6 empty] | 0 | 0
transporte | transporte |  | Areia | 73 | 1.9795 | 159.925 | 0 | 0 | 0 |  |  | 0 | 0 | [6 empty] | 0 | 0
transporte | transporte |  | Brita | 127 | 0.38806 | 53.7729 | 0 | 0 | 0 |  |  | 0 | 0 | [6 empty] | 0 | 0
transporte | transporte |  | Tijolo | 52 | 3.4881 | 203.4235 | 0 | 0 | 0 |  |  | 0 | 0 | [6 empty] | 0 | 0
transporte | transporte |  | Cal | 419 | 0.11627 | 38.9081 | 0 | 0 | 0 |  |  | 0 | 0 | [6 empty] | 0 | 0
BLDM120 | BLDM120 | DER | B.L. Dupla Pré-moldado H até 1,20 m | 0 | 0 | 894.3596 | 2212.59 | 3106.9496 | 3730.51 | un |  | 0 | 0 | [6 empty] | 0 | 0
transporte | transporte |  | Cimento | 460 | 0.82205 | 301.3814 | 0 | 0 | 0 |  |  | 0 | 0 | [6 empty] | 0 | 0
transporte | transporte |  | Areia | 73 | 2.4129 | 194.9417 | 0 | 0 | 0 |  |  | 0 | 0 | [6 empty] | 0 | 0
transporte | transporte |  | Brita | 127 | 2.8725 | 398.0365 | 0 | 0 | 0 |  |  | 0 | 0 | [6 empty] | 0 | 0
BLDM150 | BLDM150 | DER | B.L. Dupla Pré-moldado H até 1,50 m | 0 | 0 | 1113.3111 | 2568.52 | 3681.8311 | 4420.77 | un |  | 0 | 0 | [6 empty] | 0 | 0
transporte | transporte |  | Cimento | 460 | 1.029 | 377.2388 | 0 | 0 | 0 |  |  | 0 | 0 | [6 empty] | 0 | 0
transporte | transporte |  | Areia | 73 | 2.9904 | 241.5952 | 0 | 0 | 0 |  |  | 0 | 0 | [6 empty] | 0 | 0
transporte | transporte |  | Brita | 127 | 3.5684 | 494.4771 | 0 | 0 | 0 |  |  | 0 | 0 | [6 empty] | 0 | 0
BLDM200 | BLDM200 | DER | B.L. Dupla Pré-moldado H até 2,00 m | 0 | 0 | 1471.5953 | 3151.98 | 4623.5753 | 5551.53 | un |  | 0 | 0 | [6 empty] | 0 | 0
transporte | transporte |  | Cimento | 460 | 1.3675 | 501.369 | 0 | 0 | 0 |  |  | 0 | 0 | [6 empty] | 0 | 0
transporte | transporte |  | Areia | 73 | 3.9354 | 317.9374 | 0 | 0 | 0 |  |  | 0 | 0 | [6 empty] | 0 | 0
transporte | transporte |  | Brita | 127 | 4.7073 | 652.2889 | 0 | 0 | 0 |  |  | 0 | 0 | [6 empty] | 0 | 0
BLDM250 | BLDM250 | DER | B.L. Dupla Pré-moldado H até 2,50 m | 0 | 0 | 1836.5144 | 3745 | 5581.5144 | 6701.72 | un |  | 0 | 0 | [6 empty] | 0 | 0
transporte | transporte |  | Cimento | 460 | 1.7124 | 627.7979 | 0 | 0 | 0 |  |  | 0 | 0 | [6 empty] | 0 | 0
transporte | transporte |  | Areia | 73 | 4.8978 | 395.6933 | 0 | 0 | 0 |  |  | 0 | 0 | [6 empty] | 0 | 0
transporte | transporte |  | Brita | 127 | 5.8672 | 813.0232 | 0 | 0 | 0 |  |  | 0 | 0 | [6 empty] | 0 | 0
BLDC120 | BLDC120 | DER | B.L. Dupla Concreto armado H até 1,20 m | 0 | 0 | 423.9577 | 3736.16 | 4160.1177 | 4995.05 | un |  | 0 | 0 | [6 empty] | 0 | 0
transporte | transporte |  | Cimento | 460 | 0.38908 | 142.6452 | 0 | 0 | 0 |  |  | 0 | 0 | [6 empty] | 0 | 0
transporte | transporte |  | Areia | 73 | 1.1452 | 92.5227 | 0 | 0 | 0 |  |  | 0 | 0 | [6 empty] | 0 | 0
transporte | transporte |  | Brita | 127 | 1.3624 | 188.7897 | 0 | 0 | 0 |  |  | 0 | 0 | [6 empty] | 0 | 0
BLDC150 | BLDC150 | DER | B.L. Dupla Concreto armado H até 1,50 m | 0 | 0 | 530.116 | 4503.9 | 5034.016 | 6044.34 | un |  | 0 | 0 | [6 empty] | 0 | 0
transporte | transporte |  | Cimento | 460 | 0.4894 | 179.4246 | 0 | 0 | 0 |  |  | 0 | 0 | [6 empty] | 0 | 0
transporte | transporte |  | Areia | 73 | 1.4252 | 115.1426 | 0 | 0 | 0 |  |  | 0 | 0 | [6 empty] | 0 | 0
transporte | transporte |  | Brita | 127 | 1.6999 | 235.5488 | 0 | 0 | 0 |  |  | 0 | 0 | [6 empty] | 0 | 0
BLDC200 | BLDC200 | DER | B.L. Dupla Concreto armado H até 2,00 m | 0 | 0 | 702.6232 | 4886.76 | 5589.3832 | 6711.17 | un |  | 0 | 0 | [6 empty] | 0 | 0
transporte | transporte |  | Cimento | 460 | 0.65242 | 239.191 | 0 | 0 | 0 |  |  | 0 | 0 | [6 empty] | 0 | 0
transporte | transporte |  | Areia | 73 | 1.8802 | 151.9 | 0 | 0 | 0 |  |  | 0 | 0 | [6 empty] | 0 | 0
transporte | transporte |  | Brita | 127 | 2.2482 | 311.5322 | 0 | 0 | 0 |  |  | 0 | 0 | [6 empty] | 0 | 0
BLDC250 | BLDC250 | DER | B.L. Dupla Concreto armado H até 2,50 m | 0 | 0 | 875.1304 | 5931.1 | 6806.2304 | 8172.24 | un |  | 0 | 0 | [6 empty] | 0 | 0
transporte | transporte |  | Cimento | 460 | 0.81544 | 298.9573 | 0 | 0 | 0 |  |  | 0 | 0 | [6 empty] | 0 | 0
transporte | transporte |  | Areia | 73 | 2.3352 | 188.6573 | 0 | 0 | 0 |  |  | 0 | 0 | [6 empty] | 0 | 0
transporte | transporte |  | Brita | 127 | 2.7965 | 387.5157 | 0 | 0 | 0 |  |  | 0 | 0 | [6 empty] | 0 | 0
CLA040 | CLA040 | DER | C.L. Alvenaria Tubo até 0,40 | 0 | 0 | 120.3041 | 460.93 | 581.2341 | 697.89 | un |  | 0 | 0 | [6 empty] | 0 | 0
transporte | transporte |  | Cimento | 460 | 0.099454 | 36.4618 | 0 | 0 | 0 |  |  | 0 | 0 | [6 empty] | 0 | 0
transporte | transporte |  | Areia | 73 | 0.36185 | 29.2338 | 0 | 0 | 0 |  |  | 0 | 0 | [6 empty] | 0 | 0
transporte | transporte |  | Brita | 127 | 0.30858 | 42.7594 | 0 | 0 | 0 |  |  | 0 | 0 | [6 empty] | 0 | 0
transporte | transporte |  | Tijolo | 52 | 0.17055 | 9.9467 | 0 | 0 | 0 |  |  | 0 | 0 | [6 empty] | 0 | 0
transporte | transporte |  | Cal | 419 | 0.0056851 | 1.9025 | 0 | 0 | 0 |  |  | 0 | 0 | [6 empty] | 0 | 0
CLA060 | CLA060 | DER | C.L. Alvenaria Tubo até 0,60 | 0 | 0 | 176.2365 | 702.1 | 878.3365 | 1054.62 | un | 2 | 1054.62 | 2109.24 |  |  | x | x | x | x |  | 0
transporte | transporte |  | Cimento | 460 | 0.14735 | 54.0215 | 0 | 0 | 0 |  |  | 0 | 0 |  | xx | x | x |  |  |  | 0
transporte | transporte |  | Areia | 73 | 0.5282 | 42.6729 | 0 | 0 | 0 |  |  | 0 | 0 |  | xx | x | x |  |  |  | 0
transporte | transporte |  | Brita | 127 | 0.43354 | 60.0755 | 0 | 0 | 0 |  |  | 0 | 0 |  | xx | x | x |  |  |  | 0
transporte | transporte |  | Tijolo | 52 | 0.2802 | 16.341 | 0 | 0 | 0 |  |  | 0 | 0 |  | xx | x | x |  |  |  | 0
transporte | transporte |  | Cal | 419 | 0.0093398 | 3.1255 | 0 | 0 | 0 |  |  | 0 | 0 |  | xx | x | x |  |  |  | 0
CLA080 | CLA080 | DER | C.L. Alvenaria Tubo até 0,80 | 0 | 0 | 315.6654 | 1305.72 | 1621.3854 | 1946.8 | un |  | 0 | 0 | [6 empty] | 0 | 0
transporte | transporte |  | Cimento | 460 | 0.25614 | 93.9052 | 0 | 0 | 0 |  |  | 0 | 0 | [6 empty] | 0 | 0
transporte | transporte |  | Areia | 73 | 0.95694 | 77.3114 | 0 | 0 | 0 |  |  | 0 | 0 | [6 empty] | 0 | 0
transporte | transporte |  | Brita | 127 | 0.70038 | 97.0521 | 0 | 0 | 0 |  |  | 0 | 0 | [6 empty] | 0 | 0
transporte | transporte |  | Tijolo | 52 | 0.68221 | 39.7867 | 0 | 0 | 0 |  |  | 0 | 0 | [6 empty] | 0 | 0
transporte | transporte |  | Cal | 419 | 0.02274 | 7.6099 | 0 | 0 | 0 |  |  | 0 | 0 | [6 empty] | 0 | 0
CLA100 | CLA100 | DER | C.L. Alvenaria Tubo até 1,00 | 0 | 0 | 411.2261 | 1702.01 | 2113.2361 | 2537.36 | un |  | 0 | 0 | [6 empty] | 0 | 0
transporte | transporte |  | Cimento | 460 | 0.3311 | 121.3861 | 0 | 0 | 0 |  |  | 0 | 0 | [6 empty] | 0 | 0
transporte | transporte |  | Areia | 73 | 1.2542 | 101.3254 | 0 | 0 | 0 |  |  | 0 | 0 | [6 empty] | 0 | 0
transporte | transporte |  | Brita | 127 | 0.89487 | 124.0026 | 0 | 0 | 0 |  |  | 0 | 0 | [6 empty] | 0 | 0
transporte | transporte |  | Tijolo | 52 | 0.92857 | 54.1542 | 0 | 0 | 0 |  |  | 0 | 0 | [6 empty] | 0 | 0
transporte | transporte |  | Cal | 419 | 0.030952 | 10.3579 | 0 | 0 | 0 |  |  | 0 | 0 | [6 empty] | 0 | 0
CLA120 | CLA120 | DER | C.L. Alvenaria Tubo até 1,20 | 0 | 0 | 565.9384 | 2343.36 | 2909.2984 | 3493.19 | un |  | 0 | 0 | [6 empty] | 0 | 0
transporte | transporte |  | Cimento | 460 | 0.4525 | 165.8962 | 0 | 0 | 0 |  |  | 0 | 0 | [6 empty] | 0 | 0
transporte | transporte |  | Areia | 73 | 1.7334 | 140.0441 | 0 | 0 | 0 |  |  | 0 | 0 | [6 empty] | 0 | 0
transporte | transporte |  | Brita | 127 | 1.215 | 168.3646 | 0 | 0 | 0 |  |  | 0 | 0 | [6 empty] | 0 | 0
transporte | transporte |  | Tijolo | 52 | 1.3189 | 76.921 | 0 | 0 | 0 |  |  | 0 | 0 | [6 empty] | 0 | 0
transporte | transporte |  | Cal | 419 | 0.043965 | 14.7124 | 0 | 0 | 0 |  |  | 0 | 0 | [6 empty] | 0 | 0
CLM040 | CLM040 | DER | C.L. pré-moldado Tubo até 0,40 | 0 | 0 | 146.6104 | 452.08 | 598.6904 | 718.85 | un |  | 0 | 0 | [6 empty] | 0 | 0
transporte | transporte |  | Cimento | 460 | 0.13203 | 48.4044 | 0 | 0 | 0 |  |  | 0 | 0 | [6 empty] | 0 | 0
transporte | transporte |  | Areia | 73 | 0.40194 | 32.4726 | 0 | 0 | 0 |  |  | 0 | 0 | [6 empty] | 0 | 0
transporte | transporte |  | Brita | 127 | 0.47437 | 65.7334 | 0 | 0 | 0 |  |  | 0 | 0 | [6 empty] | 0 | 0
CLM060 | CLM060 | DER | C.L. pré-moldado Tubo até 0,60 | 0 | 0 | 223.2434 | 692.16 | 915.4034 | 1099.12 | un |  | 0 | 0 | [6 empty] | 0 | 0
transporte | transporte |  | Cimento | 460 | 0.20445 | 74.9545 | 0 | 0 | 0 |  |  | 0 | 0 | [6 empty] | 0 | 0
transporte | transporte |  | Areia | 73 | 0.60405 | 48.8014 | 0 | 0 | 0 |  |  | 0 | 0 | [6 empty] | 0 | 0
transporte | transporte |  | Brita | 127 | 0.71796 | 99.4876 | 0 | 0 | 0 |  |  | 0 | 0 | [6 empty] | 0 | 0
CLM080 | CLM080 | DER | C.L. pré-moldado Tubo até 0,80 | 0 | 0 | 414.7818 | 1210.17 | 1624.9518 | 1951.08 | un |  | 0 | 0 | [6 empty] | 0 | 0
transporte | transporte |  | Cimento | 460 | 0.38328 | 140.5177 | 0 | 0 | 0 |  |  | 0 | 0 | [6 empty] | 0 | 0
transporte | transporte |  | Areia | 73 | 1.1143 | 90.0249 | 0 | 0 | 0 |  |  | 0 | 0 | [6 empty] | 0 | 0
transporte | transporte |  | Brita | 127 | 1.3296 | 184.2392 | 0 | 0 | 0 |  |  | 0 | 0 | [6 empty] | 0 | 0
CLM100 | CLM100 | DER | C.L. pré-moldado Tubo até 1,00 | 0 | 0 | 609.5562 | 1663.57 | 2273.1262 | 2729.34 | un |  | 0 | 0 | [6 empty] | 0 | 0
transporte | transporte |  | Cimento | 460 | 0.56408 | 206.8038 | 0 | 0 | 0 |  |  | 0 | 0 | [6 empty] | 0 | 0
transporte | transporte |  | Areia | 73 | 1.6356 | 132.1435 | 0 | 0 | 0 |  |  | 0 | 0 | [6 empty] | 0 | 0
transporte | transporte |  | Brita | 127 | 1.9529 | 270.6088 | 0 | 0 | 0 |  |  | 0 | 0 | [6 empty] | 0 | 0
CLM120 | CLM120 | DER | C.L. pré-moldado Tubo até 1,20 | 0 | 0 | 843.0464 | 2274.99 | 3118.0364 | 3743.83 | un |  | 0 | 0 | [6 empty] | 0 | 0
transporte | transporte |  | Cimento | 460 | 0.7793 | 285.7067 | 0 | 0 | 0 |  |  | 0 | 0 | [6 empty] | 0 | 0
transporte | transporte |  | Areia | 73 | 2.2642 | 182.9227 | 0 | 0 | 0 |  |  | 0 | 0 | [6 empty] | 0 | 0
transporte | transporte |  | Brita | 127 | 2.702 | 374.417 | 0 | 0 | 0 |  |  | 0 | 0 | [6 empty] | 0 | 0
CLC040 | CLC040 | DER | C.L. concreto armado Tubo até 0,40 | 0 | 0 | 151.0802 | 931.7 | 1082.7802 | 1300.09 | un |  | 0 | 0 | [6 empty] | 0 | 0
transporte | transporte |  | Cimento | 460 | 0.13625 | 49.953 | 0 | 0 | 0 |  |  | 0 | 0 | [6 empty] | 0 | 0
transporte | transporte |  | Areia | 73 | 0.41373 | 33.425 | 0 | 0 | 0 |  |  | 0 | 0 | [6 empty] | 0 | 0
transporte | transporte |  | Brita | 127 | 0.48858 | 67.7022 | 0 | 0 | 0 |  |  | 0 | 0 | [6 empty] | 0 | 0
CLC060 | CLC060 | DER | C.L. concreto armado Tubo até 0,60 | 0 | 0 | 230.3679 | 1473.01 | 1703.3779 | 2045.25 | un |  | 0 | 0 | [6 empty] | 0 | 0
transporte | transporte |  | Cimento | 460 | 0.21118 | 77.4228 | 0 | 0 | 0 |  |  | 0 | 0 | [6 empty] | 0 | 0
transporte | transporte |  | Areia | 73 | 0.62284 | 50.3194 | 0 | 0 | 0 |  |  | 0 | 0 | [6 empty] | 0 | 0
transporte | transporte |  | Brita | 127 | 0.74061 | 102.6257 | 0 | 0 | 0 |  |  | 0 | 0 | [6 empty] | 0 | 0
CLC080 | CLC080 | DER | C.L. concreto armado Tubo até 0,80 | 0 | 0 | 414.7818 | 2538.32 | 2953.1018 | 3545.79 | un |  | 0 | 0 | [6 empty] | 0 | 0
transporte | transporte |  | Cimento | 460 | 0.38328 | 140.5177 | 0 | 0 | 0 |  |  | 0 | 0 | [6 empty] | 0 | 0
transporte | transporte |  | Areia | 73 | 1.1143 | 90.0249 | 0 | 0 | 0 |  |  | 0 | 0 | [6 empty] | 0 | 0
transporte | transporte |  | Brita | 127 | 1.3296 | 184.2392 | 0 | 0 | 0 |  |  | 0 | 0 | [6 empty] | 0 | 0
CLC100 | CLC100 | DER | C.L. concreto armado Tubo até 1,00 | 0 | 0 | 609.5562 | 3699.81 | 4309.3662 | 5174.26 | un |  | 0 | 0 | [6 empty] | 0 | 0
transporte | transporte |  | Cimento | 460 | 0.56408 | 206.8038 | 0 | 0 | 0 |  |  | 0 | 0 | [6 empty] | 0 | 0
transporte | transporte |  | Areia | 73 | 1.6356 | 132.1435 | 0 | 0 | 0 |  |  | 0 | 0 | [6 empty] | 0 | 0
transporte | transporte |  | Brita | 127 | 1.9529 | 270.6088 | 0 | 0 | 0 |  |  | 0 | 0 | [6 empty] | 0 | 0
CLC120 | CLC120 | DER | C.L. concreto armado Tubo até 1,20 | 0 | 0 | 843.0464 | 5102.89 | 5945.9364 | 7139.29 | un |  | 0 | 0 | [6 empty] | 0 | 0
transporte | transporte |  | Cimento | 460 | 0.7793 | 285.7067 | 0 | 0 | 0 |  |  | 0 | 0 | [6 empty] | 0 | 0
transporte | transporte |  | Areia | 73 | 2.2642 | 182.9227 | 0 | 0 | 0 |  |  | 0 | 0 | [6 empty] | 0 | 0
transporte | transporte |  | Brita | 127 | 2.702 | 374.417 | 0 | 0 | 0 |  |  | 0 | 0 | [6 empty] | 0 | 0
CLC150 | CLC150 | DER | C.L. concreto armado Tubo até 1,50 | 0 | 0 | 1307.6109 | 7709.16 | 9016.7709 | 10826.44 | un |  | 0 | 0 | [6 empty] | 0 | 0
transporte | transporte |  | Cimento | 460 | 1.2096 | 443.472 | 0 | 0 | 0 |  |  | 0 | 0 | [6 empty] | 0 | 0
transporte | transporte |  | Areia | 73 | 3.5098 | 283.5552 | 0 | 0 | 0 |  |  | 0 | 0 | [6 empty] | 0 | 0
transporte | transporte |  | Brita | 127 | 4.1898 | 580.5837 | 0 | 0 | 0 |  |  | 0 | 0 | [6 empty] | 0 | 0
CLC200 | CLC200 | DER | C.L. concreto armado Tubo até 2,00 | 0 | 0 | 2061.2513 | 12178.23 | 14239.4813 | 17097.35 | un |  | 0 | 0 | [6 empty] | 0 | 0
transporte | transporte |  | Cimento | 460 | 1.9088 | 699.7965 | 0 | 0 | 0 |  |  | 0 | 0 | [6 empty] | 0 | 0
transporte | transporte |  | Areia | 73 | 5.528 | 446.6053 | 0 | 0 | 0 |  |  | 0 | 0 | [6 empty] | 0 | 0
transporte | transporte |  | Brita | 127 | 6.6021 | 914.8495 | 0 | 0 | 0 |  |  | 0 | 0 | [6 empty] | 0 | 0
PVAH80 | PVAH80 | DER | P.V. Alvenaria H até 0,80 m Tubo até 0,40 + chaminé 1,00 m | 0 | 0 | 416.8029 | 2203.78 | 2620.5829 | 3146.53 | un |  | 0 | 0 | [6 empty] | 0 | 0
transporte | transporte |  | Cimento | 460 | 0.35276 | 129.3297 | 0 | 0 | 0 |  |  | 0 | 0 | [6 empty] | 0 | 0
transporte | transporte |  | Areia | 73 | 1.1888 | 96.0442 | 0 | 0 | 0 |  |  | 0 | 0 | [6 empty] | 0 | 0
transporte | transporte |  | Brita | 127 | 1.11 | 153.8127 | 0 | 0 | 0 |  |  | 0 | 0 | [6 empty] | 0 | 0
transporte | transporte |  | Tijolo | 52 | 0.54144 | 31.5768 | 0 | 0 | 0 |  |  | 0 | 0 | [6 empty] | 0 | 0
transporte | transporte |  | Cal | 419 | 0.018048 | 6.0396 | 0 | 0 | 0 |  |  | 0 | 0 | [6 empty] | 0 | 0
PVAH100 | PVAH100 | DER | P.V. Alvenaria H até 1,00 m Tubo até 0,60 + chaminé 1,00 m | 0 | 0 | 466.1132 | 2425.58 | 2891.6932 | 3472.06 | un |  | 0 | 0 | [6 empty] | 0 | 0
transporte | transporte |  | Cimento | 460 | 0.38489 | 141.1097 | 0 | 0 | 0 |  |  | 0 | 0 | [6 empty] | 0 | 0
transporte | transporte |  | Areia | 73 | 1.35 | 109.0641 | 0 | 0 | 0 |  |  | 0 | 0 | [6 empty] | 0 | 0
transporte | transporte |  | Brita | 127 | 1.1766 | 163.0415 | 0 | 0 | 0 |  |  | 0 | 0 | [6 empty] | 0 | 0
transporte | transporte |  | Tijolo | 52 | 0.7614 | 44.4048 | 0 | 0 | 0 |  |  | 0 | 0 | [6 empty] | 0 | 0
transporte | transporte |  | Cal | 419 | 0.02538 | 8.4932 | 0 | 0 | 0 |  |  | 0 | 0 | [6 empty] | 0 | 0
PVAH130 | PVAH130 | DER | P.V. Alvenaria H até 1,30 m Tubo até 0,80 + chaminé 1,00 m | 0 | 0 | 537.4763 | 2754.73 | 3292.2063 | 3952.95 | un |  | 0 | 0 | [6 empty] | 0 | 0
transporte | transporte |  | Cimento | 460 | 0.43281 | 158.6777 | 0 | 0 | 0 |  |  | 0 | 0 | [6 empty] | 0 | 0
transporte | transporte |  | Areia | 73 | 1.5798 | 127.6316 | 0 | 0 | 0 |  |  | 0 | 0 | [6 empty] | 0 | 0
transporte | transporte |  | Brita | 127 | 1.2654 | 175.3465 | 0 | 0 | 0 |  |  | 0 | 0 | [6 empty] | 0 | 0
transporte | transporte |  | Tijolo | 52 | 1.0913 | 63.6469 | 0 | 0 | 0 |  |  | 0 | 0 | [6 empty] | 0 | 0
transporte | transporte |  | Cal | 419 | 0.036378 | 12.1735 | 0 | 0 | 0 |  |  | 0 | 0 | [6 empty] | 0 | 0
PVAH150 | PVAH150 | DER | P.V. Alvenaria H até 1,50 m Tubo até 1,00 + chaminé 1,00 m | 0 | 0 | 582.6089 | 2966.42 | 3549.0289 | 4261.32 | un |  | 0 | 0 | [6 empty] | 0 | 0
transporte | transporte |  | Cimento | 460 | 0.46256 | 169.5822 | 0 | 0 | 0 |  |  | 0 | 0 | [6 empty] | 0 | 0
transporte | transporte |  | Areia | 73 | 1.7264 | 139.4753 | 0 | 0 | 0 |  |  | 0 | 0 | [6 empty] | 0 | 0
transporte | transporte |  | Brita | 127 | 1.3209 | 183.0371 | 0 | 0 | 0 |  |  | 0 | 0 | [6 empty] | 0 | 0
transporte | transporte |  | Tijolo | 52 | 1.3028 | 75.9816 | 0 | 0 | 0 |  |  | 0 | 0 | [6 empty] | 0 | 0
transporte | transporte |  | Cal | 419 | 0.043428 | 14.5327 | 0 | 0 | 0 |  |  | 0 | 0 | [6 empty] | 0 | 0
PVAH180 | PVAH180 | DER | P.V. Alvenaria H até 1,80 m Tubo até 1,20 + chaminé 1,00 m | 0 | 0 | 647.4255 | 3286.28 | 3933.7055 | 4723.2 | un |  | 0 | 0 | [6 empty] | 0 | 0
transporte | transporte |  | Cimento | 460 | 0.50537 | 185.2804 | 0 | 0 | 0 |  |  | 0 | 0 | [6 empty] | 0 | 0
transporte | transporte |  | Areia | 73 | 1.9364 | 156.4424 | 0 | 0 | 0 |  |  | 0 | 0 | [6 empty] | 0 | 0
transporte | transporte |  | Brita | 127 | 1.3875 | 192.2659 | 0 | 0 | 0 |  |  | 0 | 0 | [6 empty] | 0 | 0
transporte | transporte |  | Tijolo | 52 | 1.6328 | 95.2237 | 0 | 0 | 0 |  |  | 0 | 0 | [6 empty] | 0 | 0
transporte | transporte |  | Cal | 419 | 0.054426 | 18.2131 | 0 | 0 | 0 |  |  | 0 | 0 | [6 empty] | 0 | 0
PVMH80 | PVMH80 | DER | P.V. Pré-moldado H até 0,80 m Tubo até 0,40 + chaminé 1,00 m | 0 | 0 | 421.4303 | 1401.9 | 1823.3303 | 2189.27 | un |  | 0 | 0 | [6 empty] | 0 | 0
transporte | transporte |  | Cimento | 460 | 0.3825 | 140.2321 | 0 | 0 | 0 |  |  | 0 | 0 | [6 empty] | 0 | 0
transporte | transporte |  | Areia | 73 | 1.1484 | 92.7776 | 0 | 0 | 0 |  |  | 0 | 0 | [6 empty] | 0 | 0
transporte | transporte |  | Brita | 127 | 1.3598 | 188.4206 | 0 | 0 | 0 |  |  | 0 | 0 | [6 empty] | 0 | 0
PVMH100 | PVMH100 | DER | P.V. Pré-moldado H até 1,00 m Tubo até 0,60 + chaminé 1,00 m | 0 | 0 | 473.8111 | 1493.02 | 1966.8311 | 2361.57 | un |  | 0 | 0 | [6 empty] | 0 | 0
transporte | transporte |  | Cimento | 460 | 0.432 | 158.3798 | 0 | 0 | 0 |  |  | 0 | 0 | [6 empty] | 0 | 0
transporte | transporte |  | Areia | 73 | 1.2865 | 103.9388 | 0 | 0 | 0 |  |  | 0 | 0 | [6 empty] | 0 | 0
transporte | transporte |  | Brita | 127 | 1.5263 | 211.4925 | 0 | 0 | 0 |  |  | 0 | 0 | [6 empty] | 0 | 0
PVMH130 | PVMH130 | DER | P.V. Pré-moldado H até 1,30 m Tubo até 0,80 + chaminé 1,00 m | 0 | 0 | 550.6361 | 1627.18 | 2177.8161 | 2614.9 | un |  | 0 | 0 | [6 empty] | 0 | 0
transporte | transporte |  | Cimento | 460 | 0.5046 | 184.9965 | 0 | 0 | 0 |  |  | 0 | 0 | [6 empty] | 0 | 0
transporte | transporte |  | Areia | 73 | 1.4891 | 120.3084 | 0 | 0 | 0 |  |  | 0 | 0 | [6 empty] | 0 | 0
transporte | transporte |  | Brita | 127 | 1.7705 | 245.3313 | 0 | 0 | 0 |  |  | 0 | 0 | [6 empty] | 0 | 0
PVMH150 | PVMH150 | DER | P.V. Pré-moldado H até 1,50 m Tubo até 1,00 + chaminé 1,00 m | 0 | 0 | 697.9541 | 1851.62 | 2549.5741 | 3061.27 | un |  | 0 | 0 | [6 empty] | 0 | 0
transporte | transporte |  | Cimento | 460 | 0.6411 | 235.0401 | 0 | 0 | 0 |  |  | 0 | 0 | [6 empty] | 0 | 0
transporte | transporte |  | Areia | 73 | 1.8841 | 152.2124 | 0 | 0 | 0 |  |  | 0 | 0 | [6 empty] | 0 | 0
transporte | transporte |  | Brita | 127 | 2.2422 | 310.7017 | 0 | 0 | 0 |  |  | 0 | 0 | [6 empty] | 0 | 0
PVMH180 | PVMH180 | DER | P.V. Pré-moldado H até 1,80 m Tubo até 1,20 + chaminé 1,00 m | 0 | 0 | 875.4788 | 2119.03 | 2994.5088 | 3595.51 | un |  | 0 | 0 | [6 empty] | 0 | 0
transporte | transporte |  | Cimento | 460 | 0.80658 | 295.7084 | 0 | 0 | 0 |  |  | 0 | 0 | [6 empty] | 0 | 0
transporte | transporte |  | Areia | 73 | 2.3576 | 190.4705 | 0 | 0 | 0 |  |  | 0 | 0 | [6 empty] | 0 | 0
transporte | transporte |  | Brita | 127 | 2.8094 | 389.2999 | 0 | 0 | 0 |  |  | 0 | 0 | [6 empty] | 0 | 0
PVCH80 | PVCH80 | DER | P.V. Concreto armado H até 0,80 m Tubo até 0,40 + chaminé 1,00 m | 0 | 0 | 421.4303 | 3215.9 | 3637.3303 | 4367.34 | un |  | 0 | 0 | [6 empty] | 0 | 0
transporte | transporte |  | Cimento | 460 | 0.3825 | 140.2321 | 0 | 0 | 0 |  |  | 0 | 0 | [6 empty] | 0 | 0
transporte | transporte |  | Areia | 73 | 1.1484 | 92.7776 | 0 | 0 | 0 |  |  | 0 | 0 | [6 empty] | 0 | 0
transporte | transporte |  | Brita | 127 | 1.3598 | 188.4206 | 0 | 0 | 0 |  |  | 0 | 0 | [6 empty] | 0 | 0
PVCH100 | PVCH100 | DER | P.V. Concreto armado H até 1,00 m Tubo até 0,60 + chaminé 1,00 m | 0 | 0 | 473.8111 | 3565.26 | 4039.0711 | 4849.71 | un | 2 | 4849.71 | 9699.42 |  |  | x | x | x | x |  | 0
transporte | transporte |  | Cimento | 460 | 0.432 | 158.3798 | 0 | 0 | 0 |  |  | 0 | 0 |  | xx | x | x |  |  |  | 0
transporte | transporte |  | Areia | 73 | 1.2865 | 103.9388 | 0 | 0 | 0 |  |  | 0 | 0 |  | xx | x | x |  |  |  | 0
transporte | transporte |  | Brita | 127 | 1.5263 | 211.4925 | 0 | 0 | 0 |  |  | 0 | 0 |  | xx | x | x |  |  | 0 | 0
PVCH130 | PVCH130 | DER | P.V. Concreto armado H até 1,30 m Tubo até 0,80 + chaminé 1,00 m | 0 | 0 | 550.6361 | 4078.7 | 4629.3361 | 5558.44 | un |  | 0 | 0 | [6 empty] | 0 | 0
transporte | transporte |  | Cimento | 460 | 0.5046 | 184.9965 | 0 | 0 | 0 |  |  | 0 | 0 | [6 empty] | 0 | 0
transporte | transporte |  | Areia | 73 | 1.4891 | 120.3084 | 0 | 0 | 0 |  |  | 0 | 0 | [6 empty] | 0 | 0
transporte | transporte |  | Brita | 127 | 1.7705 | 245.3313 | 0 | 0 | 0 |  |  | 0 | 0 | [6 empty] | 0 | 0
PVCH150 | PVCH150 | DER | P.V. Concreto armado H até 1,50 m Tubo até 1,00 + chaminé 1,00 m | 0 | 0 | 697.9541 | 4962.6 | 5660.5541 | 6796.63 | un |  | 0 | 0 | [6 empty] | 0 | 0
transporte | transporte |  | Cimento | 460 | 0.6411 | 235.0401 | 0 | 0 | 0 |  |  | 0 | 0 | [6 empty] | 0 | 0
transporte | transporte |  | Areia | 73 | 1.8841 | 152.2124 | 0 | 0 | 0 |  |  | 0 | 0 | [6 empty] | 0 | 0
transporte | transporte |  | Brita | 127 | 2.2422 | 310.7017 | 0 | 0 | 0 |  |  | 0 | 0 | [6 empty] | 0 | 0
PVCH180 | PVCH180 | DER | P.V. Concreto armado H até 1,80 m Tubo até 1,20 + chaminé 1,00 m | 0 | 0 | 875.4788 | 6034.4 | 6909.8788 | 8296.69 | un |  | 0 | 0 | [6 empty] | 0 | 0
transporte | transporte |  | Cimento | 460 | 0.80658 | 295.7084 | 0 | 0 | 0 |  |  | 0 | 0 | [6 empty] | 0 | 0
transporte | transporte |  | Areia | 73 | 2.3576 | 190.4705 | 0 | 0 | 0 |  |  | 0 | 0 | [6 empty] | 0 | 0
transporte | transporte |  | Brita | 127 | 2.8094 | 389.2999 | 0 | 0 | 0 |  |  | 0 | 0 | [6 empty] | 0 | 0
PVCH200 | PVCH200 | DER | P.V. Concreto armado H até 2,00 m Tubo até 1,50 + chaminé 1,00 m | 0 | 0 | 975.023 | 6626.99 | 7602.013 | 9127.74 | un |  | 0 | 0 | [6 empty] | 0 | 0
transporte | transporte |  | Cimento | 460 | 0.89754 | 329.055 | 0 | 0 | 0 |  |  | 0 | 0 | [6 empty] | 0 | 0
transporte | transporte |  | Areia | 73 | 2.6274 | 212.27 | 0 | 0 | 0 |  |  | 0 | 0 | [6 empty] | 0 | 0
transporte | transporte |  | Brita | 127 | 3.1298 | 433.698 | 0 | 0 | 0 |  |  | 0 | 0 | [6 empty] | 0 | 0
PVCH250 | PVCH250 | DER | P.V. Concreto armado H até 2,50 m Tubo até 2,00 + chaminé 1,00 m | 0 | 0 | 1212.0697 | 8092.02 | 9304.0897 | 11171.42 | un |  | 0 | 0 | [6 empty] | 0 | 0
transporte | transporte |  | Cimento | 460 | 1.118 | 409.8693 | 0 | 0 | 0 |  |  | 0 | 0 | [6 empty] | 0 | 0
transporte | transporte |  | Areia | 73 | 3.261 | 263.4565 | 0 | 0 | 0 |  |  | 0 | 0 | [6 empty] | 0 | 0
transporte | transporte |  | Brita | 127 | 3.8879 | 538.744 | 0 | 0 | 0 |  |  | 0 | 0 | [6 empty] | 0 | 0
VIGA080 | VIGA080 | DER | Viga de Apoio em concreto marmado Tubo 0,80 | 0 | 0 | 119.0789 | 749.96 | 869.0389 | 1043.45 | un |  | 0 | 0 | [6 empty] | 0 | 0
transporte | transporte |  | Cimento | 460 | 0.11253 | 41.2557 | 0 | 0 | 0 |  |  | 0 | 0 | [6 empty] | 0 | 0
transporte | transporte |  | Areia | 73 | 0.31406 | 25.373 | 0 | 0 | 0 |  |  | 0 | 0 | [6 empty] | 0 | 0
transporte | transporte |  | Brita | 127 | 0.37851 | 52.4501 | 0 | 0 | 0 |  |  | 0 | 0 | [6 empty] | 0 | 0
VIGA100 | VIGA100 | DER | Viga de Apoio em concreto marmado Tubo 1,00 | 0 | 0 | 129.555 | 850.96 | 980.515 | 1177.3 | un |  | 0 | 0 | [6 empty] | 0 | 0
transporte | transporte |  | Cimento | 460 | 0.12243 | 44.8853 | 0 | 0 | 0 |  |  | 0 | 0 | [6 empty] | 0 | 0
transporte | transporte |  | Areia | 73 | 0.34169 | 27.6052 | 0 | 0 | 0 |  |  | 0 | 0 | [6 empty] | 0 | 0
transporte | transporte |  | Brita | 127 | 0.41181 | 57.0645 | 0 | 0 | 0 |  |  | 0 | 0 | [6 empty] | 0 | 0
VIGA120 | VIGA120 | DER | Viga de Apoio em concreto marmado Tubo 1,20 | 0 | 0 | 140.0312 | 971.4 | 1111.4312 | 1334.5 | un |  | 0 | 0 | [6 empty] | 0 | 0
transporte | transporte |  | Cimento | 460 | 0.13233 | 48.5148 | 0 | 0 | 0 |  |  | 0 | 0 | [6 empty] | 0 | 0
transporte | transporte |  | Areia | 73 | 0.36932 | 29.8374 | 0 | 0 | 0 |  |  | 0 | 0 | [6 empty] | 0 | 0
transporte | transporte |  | Brita | 127 | 0.44511 | 61.6789 | 0 | 0 | 0 |  |  | 0 | 0 | [6 empty] | 0 | 0
DISSIPM | DISSIPM | DER | Dissipador de Energia c/Pedra de Mão tubo ø 0, 40 | 0 | 0 | 669.3564 | 968.15 | 1637.5064 | 1966.15 | un |  | 0 | 0 | [6 empty] | 0 | 0
transporte | transporte |  | Cimento | 460 | 0.38417 | 140.8444 | 0 | 0 | 0 |  |  | 0 | 0 | [6 empty] | 0 | 0
transporte | transporte |  | Areia | 73 | 1.5544 | 125.5767 | 0 | 0 | 0 |  |  | 0 | 0 | [6 empty] | 0 | 0
transporte | transporte |  | Brita | 127 | 2.9078 | 402.9352 | 0 | 0 | 0 |  |  | 0 | 0 | [6 empty] | 0 | 0
DISSIPM | DISSIPM | DER | Dissipador de Energia c/Pedra de Mão tubo ø 0, 60 | 0 | 0 | 828.6263 | 1174.84 | 2003.4663 | 2405.56 | un |  | 0 | 0 | [6 empty] | 0 | 0
transporte | transporte |  | Cimento | 460 | 0.47295 | 173.3929 | 0 | 0 | 0 |  |  | 0 | 0 | [6 empty] | 0 | 0
transporte | transporte |  | Areia | 73 | 1.9179 | 154.9471 | 0 | 0 | 0 |  |  | 0 | 0 | [6 empty] | 0 | 0
transporte | transporte |  | Brita | 127 | 3.6103 | 500.2862 | 0 | 0 | 0 |  |  | 0 | 0 | [6 empty] | 0 | 0
DISSIPM | DISSIPM | DER | Dissipador de Energia c/Pedra de Mão tubo ø 0, 80 | 0 | 0 | 1333.3739 | 1839.37 | 3172.7439 | 3809.51 | un |  | 0 | 0 | [6 empty] | 0 | 0
transporte | transporte |  | Cimento | 460 | 0.75196 | 275.6836 | 0 | 0 | 0 |  |  | 0 | 0 | [6 empty] | 0 | 0
transporte | transporte |  | Areia | 73 | 3.0644 | 247.5713 | 0 | 0 | 0 |  |  | 0 | 0 | [6 empty] | 0 | 0
transporte | transporte |  | Brita | 127 | 5.8463 | 810.119 | 0 | 0 | 0 |  |  | 0 | 0 | [6 empty] | 0 | 0
DISSIPM | DISSIPM | DER | Dissipador de Energia c/Pedra de Mão tubo ø 1,00 | 0 | 0 | 1936.9083 | 2627.65 | 4564.5583 | 5480.67 | un |  | 0 | 0 | [6 empty] | 0 | 0
transporte | transporte |  | Cimento | 460 | 1.089 | 399.2528 | 0 | 0 | 0 |  |  | 0 | 0 | [6 empty] | 0 | 0
transporte | transporte |  | Areia | 73 | 4.4435 | 358.9887 | 0 | 0 | 0 |  |  | 0 | 0 | [6 empty] | 0 | 0
transporte | transporte |  | Brita | 127 | 8.5059 | 1178.6667 | 0 | 0 | 0 |  |  | 0 | 0 | [6 empty] | 0 | 0
DISSIPM | DISSIPM | DER | Dissipador de Energia c/Pedra de Mão tubo ø 1,20 | 0 | 0 | 2639.9532 | 3538.55 | 6178.5032 | 7418.53 | un |  | 0 | 0 | [6 empty] | 0 | 0
transporte | transporte |  | Cimento | 460 | 1.474 | 540.4015 | 0 | 0 | 0 |  |  | 0 | 0 | [6 empty] | 0 | 0
transporte | transporte |  | Areia | 73 | 6.0317 | 487.2994 | 0 | 0 | 0 |  |  | 0 | 0 | [6 empty] | 0 | 0
transporte | transporte |  | Brita | 127 | 11.6349 | 1612.2523 | 0 | 0 | 0 |  |  | 0 | 0 | [6 empty] | 0 | 0
DISSIPM | DISSIPM | DER | Dissipador de Energia c/Pedra de Mão tubo ø 1,50 | 0 | 0 | 4390.0301 | 5739.62 | 10129.6501 | 12162.67 | un |  | 0 | 0 | [6 empty] | 0 | 0
transporte | transporte |  | Cimento | 460 | 2.4197 | 887.0994 | 0 | 0 | 0 |  |  | 0 | 0 | [6 empty] | 0 | 0
transporte | transporte |  | Areia | 73 | 9.9547 | 804.237 | 0 | 0 | 0 |  |  | 0 | 0 | [6 empty] | 0 | 0
transporte | transporte |  | Brita | 127 | 19.4753 | 2698.6937 | 0 | 0 | 0 |  |  | 0 | 0 | [6 empty] | 0 | 0
EEEE001 | EEEE001 | DER | ENSAIO DE ORÇAMENTO 1 | 0 | 0 | 0 | 0 | 0 | 0 | un |  | 0 | 0 | [6 empty] | 0 | 0
transporte | transporte |  | Cimento | 460 | 0 | 0 | 0 |  | 0 |  |  | 0 | 0 | [6 empty] | 0 | 0
transporte | transporte |  | Areia | 73 | 0 | 0 | 0 |  | 0 |  |  | 0 | 0 | [6 empty] | 0 | 0
transporte | transporte |  | Brita | 127 | 0 | 0 | 0 |  | 0 |  |  | 0 | 0 | [6 empty] | 0 | 0
transporte | transporte |  | Tijolo | 52 | 0 | 0 | 0 |  | 0 |  |  | 0 | 0 | [6 empty] | 0 | 0
transporte | transporte |  | Cal | 419 | 0 | 0 | 0 |  | 0 |  |  | 0 | 0 | [6 empty] | 0 | 0
EEEE002 | EEEE002 | DER | ENSAIO DE ORÇAMENTO 2 | 0 | 0 | 0 | 0 | 0 | 0 | un |  | 0 | 0 | [6 empty] | 0 | 0
transporte | transporte |  | Cimento | 460 | 0 | 0 | 0 |  | 0 |  |  | 0 | 0 | [6 empty] | 0 | 0
transporte | transporte |  | Areia | 73 | 0 | 0 | 0 |  | 0 |  |  | 0 | 0 | [6 empty] | 0 | 0
transporte | transporte |  | Brita | 127 | 0 | 0 | 0 |  | 0 |  |  | 0 | 0 | [6 empty] | 0 | 0
transporte | transporte |  | Tijolo | 52 | 0 | 0 | 0 |  | 0 |  |  | 0 | 0 | [6 empty] | 0 | 0
transporte | transporte |  | Cal | 419 | 0 | 0 | 0 |  | 0 |  |  | 0 | 0 | [6 empty] | 0 | 0
EEEE003 | EEEE003 | DER | ENSAIO DE ORÇAMENTO 3 | 0 | 0 | 0 | 0 | 0 | 0 | un |  | 0 | 0 | [6 empty] | 0 | 0
transporte | transporte |  | Cimento | 460 | 0 | 0 | 0 |  | 0 |  |  | 0 | 0 | [6 empty] | 0 | 0
transporte | transporte |  | Areia | 73 | 0 | 0 | 0 |  | 0 |  |  | 0 | 0 | [6 empty] | 0 | 0
transporte | transporte |  | Brita | 127 | 0 | 0 | 0 |  | 0 |  |  | 0 | 0 | [6 empty] | 0 | 0
transporte | transporte |  | Tijolo | 52 | 0 | 0 | 0 |  | 0 |  |  | 0 | 0 | [6 empty] | 0 | 0
transporte | transporte |  | Cal | 419 | 0 | 0 | 0 |  | 0 |  |  | 0 | 0 | [6 empty] | 0 | 0
EEEE004 | EEEE004 | DER | ENSAIO DE ORÇAMENTO 4 | 0 | 0 | 0 | 0 | 0 | 0 | un |  | 0 | 0 | [6 empty] | 0 | 0
transporte | transporte |  | Cimento | 460 | 0 | 0 | 0 |  | 0 |  |  | 0 | 0 | [6 empty] | 0 | 0
transporte | transporte |  | Areia | 73 | 0 | 0 | 0 |  | 0 |  |  | 0 | 0 | [6 empty] | 0 | 0
transporte | transporte |  | Brita | 127 | 0 | 0 | 0 |  | 0 |  |  | 0 | 0 | [6 empty] | 0 | 0
transporte | transporte |  | Tijolo | 52 | 0 | 0 | 0 |  | 0 |  |  | 0 | 0 | [6 empty] | 0 | 0
transporte | transporte |  | Cal | 419 | 0 | 0 | 0 |  | 0 |  |  | 0 | 0 | [6 empty] | 0 | 0
EEEE005 | EEEE005 | DER | ENSAIO DE ORÇAMENTO 5 | 0 | 0 | 0 | 0 | 0 | 0 | un |  | 0 | 0 | [6 empty] | 0 | 0
transporte | transporte |  | Cimento | 460 | 0 | 0 | 0 |  | 0 |  |  | 0 | 0 | [6 empty] | 0 | 0
transporte | transporte |  | Areia | 73 | 0 | 0 | 0 |  | 0 |  |  | 0 | 0 | [6 empty] | 0 | 0
transporte | transporte |  | Brita | 127 | 0 | 0 | 0 |  | 0 |  |  | 0 | 0 | [6 empty] | 0 | 0
transporte | transporte |  | Tijolo | 52 | 0 | 0 | 0 |  | 0 |  |  | 0 | 0 | [6 empty] | 0 | 0
transporte | transporte |  | Cal | 419 | 0 | 0 | 0 |  | 0 |  |  | 0 | 0 | [6 empty] | 0 | 0
EEEE006 | EEEE006 | DER | ENSAIO DE ORÇAMENTO 6 | 0 | 0 | 0 | 0 | 0 | 0 | un |  | 0 | 0 | [6 empty] | 0 | 0
transporte | transporte |  | Cimento | 460 | 0 | 0 | 0 |  | 0 |  |  | 0 | 0 | [6 empty] | 0 | 0
transporte | transporte |  | Areia | 73 | 0 | 0 | 0 |  | 0 |  |  | 0 | 0 | [6 empty] | 0 | 0
transporte | transporte |  | Brita | 127 | 0 | 0 | 0 |  | 0 |  |  | 0 | 0 | [6 empty] | 0 | 0
transporte | transporte |  | Tijolo | 52 | 0 | 0 | 0 |  | 0 |  |  | 0 | 0 | [6 empty] | 0 | 0
transporte | transporte |  | Cal | 419 | 0 | 0 | 0 |  | 0 |  |  | 0 | 0 | [6 empty] | 0 | 0
EEEE007 | EEEE007 | DER | ENSAIO DE ORÇAMENTO 7 | 0 | 0 | 0 | 0 | 0 | 0 | un |  | 0 | 0 | [6 empty] | 0 | 0
transporte | transporte |  | Cimento | 460 | 0 | 0 | 0 |  | 0 |  |  | 0 | 0 | [6 empty] | 0 | 0
transporte | transporte |  | Areia | 73 | 0 | 0 | 0 |  | 0 |  |  | 0 | 0 | [6 empty] | 0 | 0
transporte | transporte |  | Brita | 127 | 0 | 0 | 0 |  | 0 |  |  | 0 | 0 | [6 empty] | 0 | 0
transporte | transporte |  | Tijolo | 52 | 0 | 0 | 0 |  | 0 |  |  | 0 | 0 | [6 empty] | 0 | 0
transporte | transporte |  | Cal | 419 | 0 | 0 | 0 |  | 0 |  |  | 0 | 0 | [6 empty] | 0 | 0
EEEE008 | EEEE008 | DER | ENSAIO DE ORÇAMENTO 8 | 0 | 0 | 0 | 0 | 0 | 0 | un |  | 0 | 0 | [6 empty] | 0 | 0
transporte | transporte |  | Cimento | 460 | 0 | 0 | 0 |  | 0 |  |  | 0 | 0 | [6 empty] | 0 | 0
transporte | transporte |  | Areia | 73 | 0 | 0 | 0 |  | 0 |  |  | 0 | 0 | [6 empty] | 0 | 0
transporte | transporte |  | Brita | 127 | 0 | 0 | 0 |  | 0 |  |  | 0 | 0 | [6 empty] | 0 | 0
transporte | transporte |  | Tijolo | 52 | 0 | 0 | 0 |  | 0 |  |  | 0 | 0 | [6 empty] | 0 | 0
transporte | transporte |  | Cal | 419 | 0 | 0 | 0 |  | 0 |  |  | 0 | 0 | [6 empty] | 0 | 0
EEEE009 | EEEE009 | DER | ENSAIO DE ORÇAMENTO 9 | 0 | 0 | 0 | 0 | 0 | 0 | un |  | 0 | 0 | [6 empty] | 0 | 0
transporte | transporte |  | Cimento | 460 | 0 | 0 | 0 |  | 0 |  |  | 0 | 0 | [6 empty] | 0 | 0
transporte | transporte |  | Areia | 73 | 0 | 0 | 0 |  | 0 |  |  | 0 | 0 | [6 empty] | 0 | 0
transporte | transporte |  | Brita | 127 | 0 | 0 | 0 |  | 0 |  |  | 0 | 0 | [6 empty] | 0 | 0
transporte | transporte |  | Tijolo | 52 | 0 | 0 | 0 |  | 0 |  |  | 0 | 0 | [6 empty] | 0 | 0
transporte | transporte |  | Cal | 419 | 0 | 0 | 0 |  | 0 |  |  | 0 | 0 | [6 empty] | 0 | 0
EEEE010 | EEEE010 | DER | ENSAIO DE ORÇAMENTO 10 | 0 | 0 | 0 | 0 | 0 | 0 | un |  | 0 | 0 | [6 empty] | 0 | 0
transporte | transporte |  | Cimento | 460 | 0 | 0 | 0 |  | 0 |  |  | 0 | 0 | [6 empty] | 0 | 0
transporte | transporte |  | Areia | 73 | 0 | 0 | 0 |  | 0 |  |  | 0 | 0 | [6 empty] | 0 | 0
transporte | transporte |  | Brita | 127 | 0 | 0 | 0 |  | 0 |  |  | 0 | 0 | [6 empty] | 0 | 0
transporte | transporte |  | Tijolo | 52 | 0 | 0 | 0 |  | 0 |  |  | 0 | 0 | [6 empty] | 0 | 0
transporte | transporte |  | Cal | 419 | 0 | 0 | 0 |  | 0 |  |  | 0 | 0 | [6 empty] | 0 | 0
|  |  | SERVIÇOS EXTRAS - DRENAGEM | 0 | 0 | 0 | 0 | 0 | 0 |  |  | 0 | 0 | [6 empty] | 0 | 0
| 0 | 0 | 0 | 0 | 0 | 0 | 0 |  | 0 |  |  | 0 | 0 | [6 empty] | 0 | 0
| 0 | 0 | 0 | 0 | 0 | 0 | 0 |  | 0 |  |  | 0 | 0 | [6 empty] | 0 | 0
| 0 | 0 | 0 | 0 | 0 | 0 | 0 |  | 0 |  |  | 0 | 0 | [6 empty] | 0 | 0
| 0 | 0 | 0 | 0 | 0 | 0 | 0 |  | 0 |  |  | 0 | 0 | [6 empty] | 0 | 0
| 0 | 0 | 0 | 0 | 0 | 0 | 0 |  | 0 |  |  | 0 | 0 | [6 empty] | 0 | 0
| 0 | 0 | 0 | 0 | 0 | 0 | 0 |  | 0 |  |  | 0 | 0 | [6 empty] | 0 | 0
| 0 | 0 | 0 | 0 | 0 | 0 | 0 |  | 0 |  |  | 0 | 0 | [6 empty] | 0 | 0
| 0 | 0 | 0 | 0 | 0 | 0 | 0 |  | 0 |  |  | 0 | 0 | [6 empty] | 0 | 0
| 0 | 0 | 0 | 0 | 0 | 0 | 0 |  | 0 |  |  | 0 | 0 | [6 empty] | 0 | 0
| 0 | 0 | 0 | 0 | 0 | 0 | 0 |  | 0 |  |  | 0 | 0 | [6 empty] | 0 | 0
| 0 | 0 | 0 | 0 | 0 | 0 | 0 |  | 0 |  |  | 0 | 0 | [6 empty] | 0 | 0
| 0 | 0 | 0 | 0 | 0 | 0 | 0 |  | 0 |  |  | 0 | 0 | [6 empty] | 0 | 0
| 0 | 0 | 0 | 0 | 0 | 0 | 0 |  | 0 |  |  | 0 | 0 | [6 empty] | 0 | 0
| 0 | 0 | 0 | 0 | 0 | 0 | 0 |  | 0 |  |  | 0 | 0 | [6 empty] | 0 | 0
| 0 | 0 | 0 | 0 | 0 | 0 | 0 |  | 0 |  |  | 0 | 0 | [6 empty] | 0 | 0
| 0 | 0 | 0 | 0 | 0 | 0 | 0 |  | 0 |  |  | 0 | 0 | [6 empty] | 0 | 0
| 0 | 0 | 0 | 0 | 0 | 0 | 0 |  | 0 |  |  | 0 | 0 | [6 empty] | 0 | 0
| 0 | 0 | 0 | 0 | 0 | 0 | 0 |  | 0 |  |  | 0 | 0 | [6 empty] | 0 | 0
| 0 | 0 | 0 | 0 | 0 | 0 | 0 |  | 0 |  |  | 0 | 0 | [6 empty] | 0 | 0
| 0 | 0 | 0 | 0 | 0 | 0 | 0 |  | 0 |  |  | 0 | 0 | [6 empty] | 0 | 0
| 0 | 0 | 0 | 0 | 0 | 0 | 0 |  | 0 |  |  | 0 | 0 | [6 empty] | 0 | 0
| 0 | 0 | 0 | 0 | 0 | 0 | 0 |  | 0 |  |  | 0 | 0 | [6 empty] | 0 | 0
| 0 | 0 | 0 | 0 | 0 | 0 | 0 |  | 0 |  |  | 0 | 0 | [6 empty] | 0 | 0
| 0 | 0 | 0 | 0 | 0 | 0 | 0 |  | 0 |  |  | 0 | 0 | [6 empty] | 0 | 0
| 0 | 0 | 0 | 0 | 0 | 0 | 0 |  | 0 |  |  | 0 | 0 | [6 empty] | 0 | 0
| 0 | 0 | 0 | 0 | 0 | 0 | 0 |  | 0 |  |  | 0 | 0 | [6 empty] | 0 | 0
| 0 | 0 | 0 | 0 | 0 | 0 | 0 |  | 0 |  |  | 0 | 0 | [6 empty] | 0 | 0
| 0 | 0 | 0 | 0 | 0 | 0 | 0 |  | 0 |  |  | 0 | 0 | [6 empty] | 0 | 0
| 0 | 0 | 0 | 0 | 0 | 0 | 0 |  | 0 |  |  | 0 | 0 | [6 empty] | 0 | 0
| 0 | 0 | 0 | 0 | 0 | 0 | 0 |  | 0 |  |  | 0 | 0 | [6 empty] | 0 | 0
| 0 | 0 | 0 | 0 | 0 | 0 | 0 |  | 0 |  |  | 0 | 0 | [6 empty] | 0 | 0
| 11 |  | ENSAIOS TECNOLÓGICOS | 0 | 0 |  | 0 | 0 | 0 |  |  | 0 | 0 | 2167.1 | X | x | x | x | x | 0 | 0
|  |  | (Os custos com mobilização e desmobilização de equipe e equipamentos para a extração de amostras para os ensaios tecnológicos, exceto da capa asfáltica, serão de responsabilidade da empresa executora da obra.) | 0 | 0 |  | 0 | 0 | 0 |  |  | 0 | 0 |  | X | x | x | x | x | 0 | 0
| 8.1 | DAER/RS | Ensaio de Massa Específica - In Situ - Método Frasco de Areia (Grau de Compactação) - Terraplenagem | 0 | 0 | 0 | 163.62 | 163.62 | 196.46 | un |  | 0 | 0 | [6 empty] | 0 | 0
| 8.1 | DAER/RS | Ensaio de Massa Específica - In Situ - Método Frasco de Areia (Grau de Compactação) - Reforço do Subleito | 0 | 0 | 0 | 163.62 | 163.62 | 196.46 | un | 2 | 196.46 | 392.92 |  |  | x | x | x | x | 0 | 0
| 8.1 | DAER/RS | Ensaio de Massa Específica - In Situ - Método Frasco de Areia (Grau de Compactação) - Regularização e Compactação do Subleito | 0 | 0 | 0 | 163.62 | 163.62 | 196.46 | un | 2 | 196.46 | 392.92 |  |  | x | x | x | x | 0 | 0
| 8.1 | DAER/RS | Ensaio de Massa Específica - In Situ - Método Frasco de Areia (Grau de Compactação) - Sub-base | 0 | 0 | 0 | 163.62 | 163.62 | 196.46 | un |  | 0 | 0 | [6 empty] | 0 | 0
| 8.1 | DAER/RS | Ensaio de Massa Específica - In Situ - Método Frasco de Areia (Grau de Compactação) - Base | 0 | 0 | 0 | 163.62 | 163.62 | 196.46 | un | 2 | 196.46 | 392.92 |  |  | x | x | x | x | 0 | 0
| 5.1 | DAER/RS | Ensaio de Granulometria do Agregado | 0 | 0 | 0 | 148.02 | 148.02 | 177.73 | un |  | 0 | 0 | [6 empty] | 0 | 0
| 74022/27 | SEIL/2016 | Ensaio de Controle de Taxa de Aplicação de Ligante Betuminoso | 0 | 0 | 0 | 79.56 | 79.56 | 95.53 | un | 4 | 95.53 | 382.12 |  |  | x | x | x | x | 0 | 0
| 74022/50 | SEIL/2016 | Ensaio de Determinação da Taxa de Espalhamento do Agregado | 0 | 0 | 0 | 46.59 | 46.59 | 55.94 | un |  | 0 | 0 | [6 empty] | 0 | 0
| 7.4 | DAER/RS | Ensaio de Percentagem de Betume - Misturas Betuminosas | 0 | 0 | 0 | 175.82 | 175.82 | 211.11 | un | 1 | 211.11 | 211.11 |  |  | x | x | x | x | 0 | 0
| 74022/53 | SEIL/2016 | Ensaio de Controle do Grau de Compactação da Mistura Asfáltica | 0 | 0 | 0 | 83.84 | 83.84 | 100.67 | un | 1 | 100.67 | 100.67 |  |  | x | x | x | x | 0 | 0
| 74022/56 | SEIL/2016 | Ensaio de Densidade do Material Betuminoso | 0 | 0 | 0 | 48.16 | 48.16 | 57.83 | un | 1 | 57.83 | 57.83 |  |  | x | x | x | x | 0 | 0
| 74022/55 | SEIL/2016 | Ensaio de tracao por compressao diametral - misturas betuminosas | 0 | 0 | 0 | 99.15 | 99.15 | 119.05 | un | 1 | 119.05 | 119.05 |  |  | x | x | x | x | 0 | 0
| 7.1 | DAER/RS | Extração de corpo de prova de concreto asfáltico com sonda rotativa | 0 | 0 | 0 | 97.91 | 97.91 | 117.56 | un | 1 | 117.56 | 117.56 |  |  | x | x | x | x | 0 | 0
| 3.20 | DAER/RS | Mobilização e desmobilização de equipamento e equipe para extração de corpos de prova da capa asfáltica. | 0 | 0 | 0 | 4850.2 | 4850.2 | 5823.64 | gb |  | 0 | 0 | [5 empty] | x | 0 | 0
|  |  | SERVIÇOS EXTRAS - ENSAIOS TECNOLÓGICOS | 0 | 0 | 0 | 0 | 0 | 0 |  |  | 0 | 0 | [6 empty] | 0 | 0
| 09.03.02 | DAER/RS | Ensaio de Abrasão Los Angeles - Macadame seco com brita graduada | 0 | 0 | 0 | 310.23 | 310.23 | 372.49 | un |  | 0 | 0 | [6 empty] | 0 | 0
| 09.03.02a | DAER/RS | Ensaio de Abrasão Los Angeles - rachão sem britagem | 0 | 0 | 0 | 310.23 | 310.23 | 372.49 | un |  | 0 | 0 | [6 empty] | 0 | 0
| 09.07.01 | DAER/RS | Viga Benkelman (levantamento por pista de 20m em 20m alternando a faixa) - (km.pista) | 0 | 0 | 0 | 82.89 | 82.89 | 99.53 | km |  | 0 | 0 | [6 empty] | 0 | 0
| Fazer Cotação | fonte da cotação | Determinação do Abatimento (Slump Test) - aproximadamente 1 teste por caminhão betoneira. Considerando caminhão de 8m3 | 0 | 0 | 0 | 0 |  | 0 | un |  | 0 | 0 | [6 empty] | 0 | 0
| Fazer Cotação | fonte da cotação | Determinação de Resistência a Compressão por Moldagem, Cura e Ruptura de Corpos de Provas Cilíndricos. Moldagem de 4 corpos de prova por caminhão. | 0 | 0 | 0 | 0 |  | 0 | un |  | 0 | 0 | [6 empty] | 0 | 0
| Fazer Cotação | fonte da cotação | Determinação de Resistência a Tração na Flexão por Moldagem, Cura e Ruptura de Corpos de Provas Prismáticos (estimativa 2 corpos de prova a cada 50m3) | 0 | 0 | 0 | 0 |  | 0 | un |  | 0 | 0 | [6 empty] | 0 | 0
| Fazer Cotação | fonte da cotação | Mobilização e Desmobilização de Equipamento e Equipe para as concretagens, rompimento dos corpos de prova moldados na obra e coletas de corpos de prova. (sendo considerado 4 diárias) | 0 | 0 | 0 | 0 |  | 0 | gb |  | 0 | 0 | [6 empty] | 0 | 0
| 0 | 0 | 0 | 0 | 0 | 0 | 0 |  | 0 | 0 |  | 0 | 0 | [6 empty] | 0 | 0
| 0 | 0 | 0 | 0 | 0 | 0 | 0 |  | 0 | 0 |  | 0 | 0 | [6 empty] | 0 | 0
| 0 | 0 | 0 | 0 | 0 | 0 | 0 |  | 0 |  |  | 0 | 0 | [6 empty] | 0 | 0
| 0 | 0 | 0 | 0 | 0 | 0 | 0 |  | 0 |  |  | 0 | 0 | [6 empty] | 0 | 0
x | 0 | 0 | 0 | 0 | 0 | 0 | 0 |  | 0 |  |  | 0 | 0 | [6 empty] | 0 | 0
x | 0 | 0 | 0 | 0 | 0 | 0 | 0 |  | 0 |  |  | 0 | 0 | [6 empty] | 0 | 0
x | 0 | 0 | 0 | 0 | 0 | 0 | 0 |  | 0 |  |  | 0 | 0 | [6 empty] | 0 | 0
x | 0 | 0 | 0 | 0 | 0 | 0 | 0 |  | 0 |  |  | 0 | 0 | [6 empty] | 0 | 0
x | 0 | 0 | 0 | 0 | 0 | 0 | 0 |  | 0 |  |  | 0 | 0 | [6 empty] | 0 | 0
x | 0 | 0 | 0 | 0 | 0 | 0 | 0 |  | 0 |  |  | 0 | 0 | [6 empty] | 0 | 0
x | 0 | 0 | 0 | 0 | 0 | 0 | 0 |  | 0 |  |  | 0 | 0 | [6 empty] | 0 | 0
x | 0 | 0 | 0 | 0 | 0 | 0 | 0 |  | 0 |  |  | 0 | 0 | [6 empty] | 0 | 0
x | 0 | 0 | 0 | 0 | 0 | 0 | 0 |  | 0 |  |  | 0 | 0 | [6 empty] | 0 | 0
x | 0 | 0 | 0 | 0 | 0 | 0 | 0 |  | 0 |  |  | 0 | 0 | [6 empty] | 0 | 0
x | 0 | 0 | 0 | 0 | 0 | 0 | 0 |  | 0 |  |  | 0 | 0 | [6 empty] | 0 | 0
| 0 | 0 | 0 | 0 | 0 | 0 | 0 |  | 0 |  |  | 0 | 0 | [6 empty] | 0 | 0
| 0 | 0 | 0 | 0 | 0 | 0 | 0 |  | 0 |  |  | 0 | 0 | [6 empty] | 0 | 0
| 0 | 0 | 0 | 0 | 0 | 0 | 0 |  | 0 |  |  | 0 | 0 | [6 empty] | 0 | 0
| 0 | 0 | 0 | 0 | 0 | 0 | 0 |  | 0 |  |  | 0 | 0 | [6 empty] | 0 | 0
| 0 | 0 | 0 | 0 | 0 | 0 | 0 |  | 0 |  |  | 0 | 0 | [6 empty] | 0 | 0
| 0 | 0 | 0 | 0 | 0 | 0 | 0 |  | 0 |  |  | 0 | 0 | [6 empty] | 0 | 0
| 0 | 0 | 0 | 0 | 0 | 0 | 0 |  | 0 |  |  | 0 | 0 | [6 empty] | 0 | 0
| 0 | 0 | 0 | 0 | 0 | 0 | 0 |  | 0 |  |  | 0 | 0 | [6 empty] | 0 | 0
| 0 | 0 | 0 | 0 | 0 | 0 | 0 |  | 0 |  |  | 0 | 0 | [6 empty] | 0 | 0
| x | [13 empty] | x | x | x | x | x
| Data Base da aprovação do Orçamento (Decreto 10.086/22 do Paraná, que regulamenta a Lei 14.133/21): 14/7/2023 | [11 empty] | PREÇO GLOBAL | 216292.49 | x | x | x | x | x
| x | [13 empty] | x | x | x | x | x
216292.49
| x |  | TOTAL DO PAVIMENTO (1-2-3-4-5) | [9 empty] | 157017.91 | 157017.91 |  | x | x | x | x
| x |  | TOTAL DE URBANISMO E SINALIZAÇÃO(6-7) | [9 empty] | 33154.25 | 33154.25 | x | x | x | x | x
| x |  | TOTAL DE ILUMINAÇÃO PÚBLICA (8) | [9 empty] | 0 | 0 | x | x | x | x | x
| x |  | TOTAL DE SEVIÇOS DIVERSOS (9) | [9 empty] | 0 | 0 | x | x | x | x | x
| x |  | TOTAL DE DRENAGEM (10) | [9 empty] | 23953.23 | 23953.23 | x | x | x | x | x
| x |  | TOTAL DE ENSAIOS TECNOLÓGICOS (11) | [9 empty] | 2167.1 | 2167.1 | x | x | x | x | x
| x | [9 empty] | ÁREA ATUAL (m2): |  | 1186.2 | 182.3407 | x | x | x | x | x
| x | [6 empty] | 1213488.8045 | 1456964.56 | [5 empty] | x | x | x | x | x
| x | [6 empty] | 1169198.7147 | 1418822.27 | [5 empty] | x | x | x | x | x
| x | [11 empty] | 216292.49 | 216292.49 | x | x | x | x | x
'
.
Note on D543: [Comentário encadeado] Sua versão do Excel permite que você leia este comentário encadeado, no entanto, as edições serão removidas se o arquivo for aberto em uma versão mais recente do Excel. Saiba mais: https://go.microsoft.com/fwlink/?linkid=870924 Comentário: UMP = 100 +/- 20 MM, EXCLUI SERVICO DE BOMBEAMENTO (NBR 8953) I 42409 AGENTE DE CURA, PROTETOR DA EVAPORACAO DA AGUA DE HIDRATACAO DO CONCRETO KG CR 0,4000000 10,10 4,04 C 88262 CARPINTEIRO DE FORMAS COM ENCARGOS COMPLEMENTARES H C 0,0574000 28,10 1,61 C 88309 PEDREIRO COM ENCARGOS COMPLEMENTARES H C 0,1105000 28,38 3,13 C 88316 SERVENTE COM ENCARGOS COMPLEMENTARES H C 0,1966000 21,87 4,29 C 95270 RÉGUA VIBRATÓRIA DUPLA PARA CONCRETO, PESO DE 60KG, COMPRIMENTO 4 M, COM M CHP AS 0,0134000 10,23 0,13 OTOR A GASOLINA, POTÊNCIA 5,5 HP - CHP DIURNO. AF_09/2016 SINAPI - SISTEMA NACIONAL DE PESQUISA DE CUSTOS E ÍNDICES DA CONSTRUÇÃO CIVIL 1 3124 de 3786 PCI.818.01 - CUSTOS DE COMPOSIÇÕES ANALÍTICO DATA DE EMISSÃO:15/03/2022 01:02:41 ENCARGOS SOCIAIS SOBRE PREÇOS DA MÃO-DE-OBRA: 115,11%(HORA) 71,83%(MÊS) ABRANGENCIA: NACIONAL DATA REFERENCIA TECNICA: 14/03/2022 VÍNCULO : CAIXA REFERENCIAL C 97089 ARMAÇÃO PARA EXECUÇÃO DE RADIER, PISO DE CONCRETO OU LAJE SOBRE SOLO, COM KG CR 0,0180000 22,49 0,40 USO DE TELA Q-113. AF_09/2021 C 97113 APLICAÇÃO DE LONA PLÁSTICA PARA EXECUÇÃO DE PAVIMENTOS DE CONCRETO. AF_11/ M2 CR 1,1280000 2,29 2,58 2017 C 97114 EXECUÇÃO DE JUNTAS DE CONTRAÇÃO PARA PAVIMENTOS DE CONCRETO. AF_11/2017 M CR 0,2000000 0,45 0,09 C 97115 APLICAÇÃO DE GRAXA EM BARRAS DE TRANSFERÊNCIA PARA EXECUÇÃO DE PAVIMENTO D KG CR 0,0584000 46,63 2,72 E CONCRETO. AF_11/2017 C 97117 BARRAS DE TRANSFERÊNCIA, AÇO CA-25 DE 20,0 MM, PARA EXECUÇÃO DE PAVIMENTO KG CR 0,8220000 19,27 15,83 DE CONCRETO FORNECIMENTO E INSTALAÇÃO. AF_11/2017 C 97120 BARRAS DE LIGAÇÃO, AÇO CA-50 DE 10 MM, PARA EXECUÇÃO DE PAVIMENTO DE CONCR KG CR 0,3398000 11,61 3,94 ETO FORNECIMENTO E INSTALAÇÃO. AF_11/2017 MATERIAL : 91,38 89,2202060 % MAO DE OBRA : 11,04 10,7797940 % TOTAL COMPOSIÇÃO : 102,42 100,0000000 % - ORIGEM DE PREÇO: AS 97105 EXECUÇÃO DE PAVIMENTO DE CONCRETO SIMPLES (PCS), FCK = 40 MPA, CAMADA COM M2 ESPESSURA DE 17,5 CM. AF_11/2017 I 2692 DESMOLDANTE PROTETOR PARA FORMAS DE MADEIRA, DE BASE OLEOSA EMULSIONADA EM L CR 0,0020000 5,96 0,01 AGUA I 4517 SARRAFO *2,5 X 7,5* CM EM PINUS, MISTA OU EQUIVALENTE DA REGIAO - BRUTA M CR 0,1667000 2,02 0,33 I 5069 PREGO DE ACO POLIDO COM CABECA 17 X 27 (2 1/2 X 11) KG CR 0,0067000 20,42 0,13 I 6189 TABUA NAO APARELHADA *2,5 X 30* CM, EM MACARANDUBA, ANGELIM OU EQUIVALENTE M CR 0,0292000 37,54 1,09 DA REGIAO - BRUTA
Note on D544: [Comentário encadeado] Sua versão do Excel permite que você leia este comentário encadeado, no entanto, as edições serão removidas se o arquivo for aberto em uma versão mais recente do Excel. Saiba mais: https://go.microsoft.com/fwlink/?linkid=870924 Comentário: 97105 EXECUÇÃO DE PAVIMENTO DE CONCRETO SIMPLES (PCS), FCK = 40 MPA, CAMADA COM M2 ESPESSURA DE 17,5 CM. AF_11/2017 I 2692 DESMOLDANTE PROTETOR PARA FORMAS DE MADEIRA, DE BASE OLEOSA EMULSIONADA EM L CR 0,0020000 5,96 0,01 AGUA I 4517 SARRAFO *2,5 X 7,5* CM EM PINUS, MISTA OU EQUIVALENTE DA REGIAO - BRUTA M CR 0,1667000 2,02 0,33 I 5069 PREGO DE ACO POLIDO COM CABECA 17 X 27 (2 1/2 X 11) KG CR 0,0067000 20,42 0,13 I 6189 TABUA NAO APARELHADA *2,5 X 30* CM, EM MACARANDUBA, ANGELIM OU EQUIVALENTE M CR 0,0292000 37,54 1,09 DA REGIAO - BRUTA I 34496 CONCRETO USINADO BOMBEAVEL, CLASSE DE RESISTENCIA C40, COM BRITA 0 E 1, SL M3 CR 0,1854000 391,84 72,64 UMP = 100 +/- 20 MM, EXCLUI SERVICO DE BOMBEAMENTO (NBR 8953) I 42409 AGENTE DE CURA, PROTETOR DA EVAPORACAO DA AGUA DE HIDRATACAO DO CONCRETO KG CR 0,4000000 10,10 4,04 C 88262 CARPINTEIRO DE FORMAS COM ENCARGOS COMPLEMENTARES H C 0,0574000 28,10 1,61 C 88309 PEDREIRO COM ENCARGOS COMPLEMENTARES H C 0,1192000 28,38 3,38SINAPI - SISTEMA NACIONAL DE PESQUISA DE CUSTOS E ÍNDICES DA CONSTRUÇÃO CIVIL 1 3125 de 3786 PCI.818.01 - CUSTOS DE COMPOSIÇÕES ANALÍTICO DATA DE EMISSÃO:15/03/2022 01:02:41 ENCARGOS SOCIAIS SOBRE PREÇOS DA MÃO-DE-OBRA: 115,11%(HORA) 71,83%(MÊS) ABRANGENCIA: NACIONAL DATA REFERENCIA TECNICA: 14/03/2022 VÍNCULO : CAIXA REFERENCIAL C 88316 SERVENTE COM ENCARGOS COMPLEMENTARES H C 0,2034000 21,87 4,44 C 95270 RÉGUA VIBRATÓRIA DUPLA PARA CONCRETO, PESO DE 60KG, COMPRIMENTO 4 M, COM M CHP AS 0,0145000 10,23 0,14 OTOR A GASOLINA, POTÊNCIA 5,5 HP - CHP DIURNO. AF_09/2016 C 95271 RÉGUA VIBRATÓRIA DUPLA PARA CONCRETO, PESO DE 60KG, COMPRIMENTO 4 M, COM M CHI AS 0,0218000 0,48 0,01 OTOR A GASOLINA, POTÊNCIA 5,5 HP - CHI DIURNO. AF_09/2016 C 97089 ARMAÇÃO PARA EXECUÇÃO DE RADIER, PISO DE CONCRETO OU LAJE SOBRE SOLO, COM KG CR 0,0180000 22,49 0,40 USO DE TELA Q-113. AF_09/2021 C 97113 APLICAÇÃO DE LONA PLÁSTICA PARA EXECUÇÃO DE PAVIMENTOS DE CONCRETO. AF_11/ M2 CR 1,1280000 2,29 2,58 2017 C 97114 EXECUÇÃO DE JUNTAS DE CONTRAÇÃO PARA PAVIMENTOS DE CONCRETO. AF_11/2017 M CR 0,2000000 0,45 0,09 C 97115 APLICAÇÃO DE GRAXA EM BARRAS DE TRANSFERÊNCIA PARA EXECUÇÃO DE PAVIMENTO D KG CR 0,0730000 46,63 3,40 E CONCRETO. AF_11/2017 C 97118 BARRAS DE TRANSFERÊNCIA, AÇO CA-25 DE 25,0 MM, PARA EXECUÇÃO DE PAVIMENTO KG CR 1,2847000 16,67 21,41 DE CONCRETO FORNECIMENTO E INSTALAÇÃO. AF_11/2017 C 97120 BARRAS DE LIGAÇÃO, AÇO CA-50 DE 10 MM, PARA EXECUÇÃO DE PAVIMENTO DE CONCR KG CR 0,3398000 11,61 3,94 ETO FORNECIMENTO E INSTALAÇÃO. AF_11/2017 MATERIAL : 108,05 90,3087767 % MAO DE OBRA : 11,59 9,6912233 % TOTAL COMPOSIÇÃO : 119,64 100,0000000 %
Note on D545: [Comentário encadeado] Sua versão do Excel permite que você leia este comentário encadeado, no entanto, as edições serão removidas se o arquivo for aberto em uma versão mais recente do Excel. Saiba mais: https://go.microsoft.com/fwlink/?linkid=870924 Comentário: 97106 EXECUÇÃO DE PAVIMENTO DE CONCRETO SIMPLES (PCS), FCK = 40 MPA, CAMADA COM M2 ESPESSURA DE 20,0 CM. AF_11/2017 I 2692 DESMOLDANTE PROTETOR PARA FORMAS DE MADEIRA, DE BASE OLEOSA EMULSIONADA EM L CR 0,0023000 5,96 0,01 AGUA I 4517 SARRAFO *2,5 X 7,5* CM EM PINUS, MISTA OU EQUIVALENTE DA REGIAO - BRUTA M CR 0,1667000 2,02 0,33 I 5069 PREGO DE ACO POLIDO COM CABECA 17 X 27 (2 1/2 X 11) KG CR 0,0067000 20,42 0,13 I 6189 TABUA NAO APARELHADA *2,5 X 30* CM, EM MACARANDUBA, ANGELIM OU EQUIVALENTE M CR 0,0333000 37,54 1,25 DA REGIAO - BRUTASINAPI - SISTEMA NACIONAL DE PESQUISA DE CUSTOS E ÍNDICES DA CONSTRUÇÃO CIVIL 1 3126 de 3786 PCI.818.01 - CUSTOS DE COMPOSIÇÕES ANALÍTICO DATA DE EMISSÃO:15/03/2022 01:02:41 ENCARGOS SOCIAIS SOBRE PREÇOS DA MÃO-DE-OBRA: 115,11%(HORA) 71,83%(MÊS) ABRANGENCIA: NACIONAL DATA REFERENCIA TECNICA: 14/03/2022 VÍNCULO : CAIXA REFERENCIAL I 34496 CONCRETO USINADO BOMBEAVEL, CLASSE DE RESISTENCIA C40, COM BRITA 0 E 1, SL M3 CR 0,2119000 391,84 83,03 UMP = 100 +/- 20 MM, EXCLUI SERVICO DE BOMBEAMENTO (NBR 8953) I 42409 AGENTE DE CURA, PROTETOR DA EVAPORACAO DA AGUA DE HIDRATACAO DO CONCRETO KG CR 0,4000000 10,10 4,04 C 88262 CARPINTEIRO DE FORMAS COM ENCARGOS COMPLEMENTARES H C 0,0574000 28,10 1,61 C 88309 PEDREIRO COM ENCARGOS COMPLEMENTARES H C 0,1267000 28,38 3,59 C 88316 SERVENTE COM ENCARGOS COMPLEMENTARES H C 0,2093000 21,87 4,57 C 95270 RÉGUA VIBRATÓRIA DUPLA PARA CONCRETO, PESO DE 60KG, COMPRIMENTO 4 M, COM M CHP AS 0,0154000 10,23 0,15 OTOR A GASOLINA, POTÊNCIA 5,5 HP - CHP DIURNO. AF_09/2016 C 95271 RÉGUA VIBRATÓRIA DUPLA PARA CONCRETO, PESO DE 60KG, COMPRIMENTO 4 M, COM M CHI AS 0,0232000 0,48 0,01 OTOR A GASOLINA, POTÊNCIA 5,5 HP - CHI DIURNO. AF_09/2016 C 97089 ARMAÇÃO PARA EXECUÇÃO DE RADIER, PISO DE CONCRETO OU LAJE SOBRE SOLO, COM KG CR 0,0180000 22,49 0,40 USO DE TELA Q-113. AF_09/2021 C 97113 APLICAÇÃO DE LONA PLÁSTICA PARA EXECUÇÃO DE PAVIMENTOS DE CONCRETO. AF_11/ M2 CR 1,1280000 2,29 2,58 2017 C 97114 EXECUÇÃO DE JUNTAS DE CONTRAÇÃO PARA PAVIMENTOS DE CONCRETO. AF_11/2017 M CR 0,2000000 0,45 0,09 C 97115 APLICAÇÃO DE GRAXA EM BARRAS DE TRANSFERÊNCIA PARA EXECUÇÃO DE PAVIMENTO D KG CR 0,0730000 46,63 3,40 E CONCRETO. AF_11/2017 C 97118 BARRAS DE TRANSFERÊNCIA, AÇO CA-25 DE 25,0 MM, PARA EXECUÇÃO DE PAVIMENTO KG CR 1,2847000 16,67 21,41 DE CONCRETO FORNECIMENTO E INSTALAÇÃO. AF_11/2017 C 97120 BARRAS DE LIGAÇÃO, AÇO CA-50 DE 10 MM, PARA EXECUÇÃO DE PAVIMENTO DE CONCR KG CR 0,3398000 11,61 3,94 ETO FORNECIMENTO E INSTALAÇÃO. AF_11/2017 EQUIPAMENTO : 0,01 0,0076869 % MATERIAL : 118,69 90,9216697 % MAO DE OBRA : 11,84 9,0706434 % TOTAL COMPOSIÇÃO : 130,54 100,0000000 %
Note on D546: [Comentário encadeado] Sua versão do Excel permite que você leia este comentário encadeado, no entanto, as edições serão removidas se o arquivo for aberto em uma versão mais recente do Excel. Saiba mais: https://go.microsoft.com/fwlink/?linkid=870924 Comentário: 97107 EXECUÇÃO DE PAVIMENTO DE CONCRETO SIMPLES (PCS), FCK = 40 MPA, CAMADA COM M2 ESPESSURA DE 22,5 CM. AF_11/2017SINAPI - SISTEMA NACIONAL DE PESQUISA DE CUSTOS E ÍNDICES DA CONSTRUÇÃO CIVIL 1 3127 de 3786 PCI.818.01 - CUSTOS DE COMPOSIÇÕES ANALÍTICO DATA DE EMISSÃO:15/03/2022 01:02:41 ENCARGOS SOCIAIS SOBRE PREÇOS DA MÃO-DE-OBRA: 115,11%(HORA) 71,83%(MÊS) ABRANGENCIA: NACIONAL DATA REFERENCIA TECNICA: 14/03/2022 VÍNCULO : CAIXA REFERENCIAL I 2692 DESMOLDANTE PROTETOR PARA FORMAS DE MADEIRA, DE BASE OLEOSA EMULSIONADA EM L CR 0,0026000 5,96 0,01 AGUA I 4517 SARRAFO *2,5 X 7,5* CM EM PINUS, MISTA OU EQUIVALENTE DA REGIAO - BRUTA M CR 0,1667000 2,02 0,33 I 5061 PREGO DE ACO POLIDO COM CABECA 18 X 27 (2 1/2 X 10) KG C 0,0067000 19,70 0,13 I 6189 TABUA NAO APARELHADA *2,5 X 30* CM, EM MACARANDUBA, ANGELIM OU EQUIVALENTE M CR 0,0375000 37,54 1,40 DA REGIAO - BRUTA I 34496 CONCRETO USINADO BOMBEAVEL, CLASSE DE RESISTENCIA C40, COM BRITA 0 E 1, SL M3 CR 0,2384000 391,84 93,41 UMP = 100 +/- 20 MM, EXCLUI SERVICO DE BOMBEAMENTO (NBR 8953) I 42409 AGENTE DE CURA, PROTETOR DA EVAPORACAO DA AGUA DE HIDRATACAO DO CONCRETO KG CR 0,4000000 10,10 4,04 C 88262 CARPINTEIRO DE FORMAS COM ENCARGOS COMPLEMENTARES H C 0,0574000 28,10 1,61 C 88309 PEDREIRO COM ENCARGOS COMPLEMENTARES H C 0,1334000 28,38 3,78 C 88316 SERVENTE COM ENCARGOS COMPLEMENTARES H C 0,2145000 21,87 4,69 C 95270 RÉGUA VIBRATÓRIA DUPLA PARA CONCRETO, PESO DE 60KG, COMPRIMENTO 4 M, COM M CHP AS 0,0162000 10,23 0,16 OTOR A GASOLINA, POTÊNCIA 5,5 HP - CHP DIURNO. AF_09/2016 C 95271 RÉGUA VIBRATÓRIA DUPLA PARA CONCRETO, PESO DE 60KG, COMPRIMENTO 4 M, COM M CHI AS 0,0244000 0,48 0,01 OTOR A GASOLINA, POTÊNCIA 5,5 HP - CHI DIURNO. AF_09/2016 C 97089 ARMAÇÃO PARA EXECUÇÃO DE RADIER, PISO DE CONCRETO OU LAJE SOBRE SOLO, COM KG CR 0,0180000 22,49 0,40 USO DE TELA Q-113. AF_09/2021 C 97113 APLICAÇÃO DE LONA PLÁSTICA PARA EXECUÇÃO DE PAVIMENTOS DE CONCRETO. AF_11/ M2 CR 1,1280000 2,29 2,58 2017 C 97114 EXECUÇÃO DE JUNTAS DE CONTRAÇÃO PARA PAVIMENTOS DE CONCRETO. AF_11/2017 M CR 0,2000000 0,45 0,09 C 97115 APLICAÇÃO DE GRAXA EM BARRAS DE TRANSFERÊNCIA PARA EXECUÇÃO DE PAVIMENTO D KG CR 0,0730000 46,63 3,40 E CONCRETO. AF_11/2017 C 97118 BARRAS DE TRANSFERÊNCIA, AÇO CA-25 DE 25,0 MM, PARA EXECUÇÃO DE PAVIMENTO KG CR 1,2847000 16,67 21,41 DE CONCRETO FORNECIMENTO E INSTALAÇÃO. AF_11/2017 C 97120 BARRAS DE LIGAÇÃO, AÇO CA-50 DE 10 MM, PARA EXECUÇÃO DE PAVIMENTO DE CONCR KG CR 0,3398000 11,61 3,94 ETO FORNECIMENTO E INSTALAÇÃO. AF_11/2017SINAPI - SISTEMA NACIONAL DE PESQUISA DE CUSTOS E ÍNDICES DA CONSTRUÇÃO CIVIL 1 3128 de 3786 PCI.818.01 - CUSTOS DE COMPOSIÇÕES ANALÍTICO DATA DE EMISSÃO:15/03/2022 01:02:41 ENCARGOS SOCIAIS SOBRE PREÇOS DA MÃO-DE-OBRA: 115,11%(HORA) 71,83%(MÊS) ABRANGENCIA: NACIONAL DATA REFERENCIA TECNICA: 14/03/2022 VÍNCULO : CAIXA REFERENCIAL EQUIPAMENTO : 0,01 0,0070957 % MATERIAL : 129,33 91,4638474 % MAO DE OBRA : 12,05 8,5290569 % TOTAL COMPOSIÇÃO : 141,39 100,0000000 %
Note on D547: [Comentário encadeado] Sua versão do Excel permite que você leia este comentário encadeado, no entanto, as edições serão removidas se o arquivo for aberto em uma versão mais recente do Excel. Saiba mais: https://go.microsoft.com/fwlink/?linkid=870924 Comentário: 97108 EXECUÇÃO DE PAVIMENTO DE CONCRETO SIMPLES (PCS), FCK = 40 MPA, CAMADA COM M2 ESPESSURA DE 25,0 CM. AF_11/2017 I 2692 DESMOLDANTE PROTETOR PARA FORMAS DE MADEIRA, DE BASE OLEOSA EMULSIONADA EM L CR 0,0028000 5,96 0,01 AGUA I 4517 SARRAFO *2,5 X 7,5* CM EM PINUS, MISTA OU EQUIVALENTE DA REGIAO - BRUTA M CR 0,1667000 2,02 0,33 I 5069 PREGO DE ACO POLIDO COM CABECA 17 X 27 (2 1/2 X 11) KG CR 0,0067000 20,42 0,13 I 6189 TABUA NAO APARELHADA *2,5 X 30* CM, EM MACARANDUBA, ANGELIM OU EQUIVALENTE M CR 0,0417000 37,54 1,56 DA REGIAO - BRUTA I 34496 CONCRETO USINADO BOMBEAVEL, CLASSE DE RESISTENCIA C40, COM BRITA 0 E 1, SL M3 CR 0,2649000 391,84 103,79 UMP = 100 +/- 20 MM, EXCLUI SERVICO DE BOMBEAMENTO (NBR 8953) I 42409 AGENTE DE CURA, PROTETOR DA EVAPORACAO DA AGUA DE HIDRATACAO DO CONCRETO KG CR 0,4000000 10,10 4,04 C 88262 CARPINTEIRO DE FORMAS COM ENCARGOS COMPLEMENTARES H C 0,0574000 28,10 1,61 C 88309 PEDREIRO COM ENCARGOS COMPLEMENTARES H C 0,1393000 28,38 3,95 C 88316 SERVENTE COM ENCARGOS COMPLEMENTARES H C 0,2192000 21,87 4,79 C 95270 RÉGUA VIBRATÓRIA DUPLA PARA CONCRETO, PESO DE 60KG, COMPRIMENTO 4 M, COM M CHP AS 0,0170000 10,23 0,17 OTOR A GASOLINA, POTÊNCIA 5,5 HP - CHP DIURNO. AF_09/2016 C 95271 RÉGUA VIBRATÓRIA DUPLA PARA CONCRETO, PESO DE 60KG, COMPRIMENTO 4 M, COM M CHI AS 0,0255000 0,48 0,01 OTOR A GASOLINA, POTÊNCIA 5,5 HP - CHI DIURNO. AF_09/2016 C 97089 ARMAÇÃO PARA EXECUÇÃO DE RADIER, PISO DE CONCRETO OU LAJE SOBRE SOLO, COM KG CR 0,0180000 22,49 0,40 USO DE TELA Q-113. AF_09/2021 C 97113 APLICAÇÃO DE LONA PLÁSTICA PARA EXECUÇÃO DE PAVIMENTOS DE CONCRETO. AF_11/ M2 CR 1,1280000 2,29 2,58 2017 C 97114 EXECUÇÃO DE JUNTAS DE CONTRAÇÃO PARA PAVIMENTOS DE CONCRETO. AF_11/2017 M CR 0,2000000 0,45 0,09SINAPI - SISTEMA NACIONAL DE PESQUISA DE CUSTOS E ÍNDICES DA CONSTRUÇÃO CIVIL 1 3129 de 3786 PCI.818.01 - CUSTOS DE COMPOSIÇÕES ANALÍTICO DATA DE EMISSÃO:15/03/2022 01:02:41 ENCARGOS SOCIAIS SOBRE PREÇOS DA MÃO-DE-OBRA: 115,11%(HORA) 71,83%(MÊS) ABRANGENCIA: NACIONAL DATA REFERENCIA TECNICA: 14/03/2022 VÍNCULO : CAIXA REFERENCIAL C 97115 APLICAÇÃO DE GRAXA EM BARRAS DE TRANSFERÊNCIA PARA EXECUÇÃO DE PAVIMENTO D KG CR 0,0935000 46,63 4,35 E CONCRETO. AF_11/2017 C 97119 BARRAS DE TRANSFERÊNCIA, AÇO CA-25 DE 32,0 MM, PARA EXECUÇÃO DE PAVIMENTO KG CR 2,1047000 15,67 32,98 DE CONCRETO FORNECIMENTO E INSTALAÇÃO. AF_11/2017 C 97120 BARRAS DE LIGAÇÃO, AÇO CA-50 DE 10 MM, PARA EXECUÇÃO DE PAVIMENTO DE CONCR KG CR 0,3398000 11,61 3,94 ETO FORNECIMENTO E INSTALAÇÃO. AF_11/2017 EQUIPAMENTO : 0,01 0,0060886 % MATERIAL : 152,16 92,3648321 % MAO DE OBRA : 12,56 7,6290793 % TOTAL COMPOSIÇÃO : 164,73 100,0000000 %
Note on D548: [Comentário encadeado] Sua versão do Excel permite que você leia este comentário encadeado, no entanto, as edições serão removidas se o arquivo for aberto em uma versão mais recente do Excel. Saiba mais: https://go.microsoft.com/fwlink/?linkid=870924 Comentário: 97109 EXECUÇÃO DE PAVIMENTO DE CONCRETO SIMPLES (PCS), FCK = 40 MPA, CAMADA COM M2 ESPESSURA DE 27,5 CM. AF_11/2017 I 2692 DESMOLDANTE PROTETOR PARA FORMAS DE MADEIRA, DE BASE OLEOSA EMULSIONADA EM L CR 0,0031000 5,96 0,01 AGUA I 4517 SARRAFO *2,5 X 7,5* CM EM PINUS, MISTA OU EQUIVALENTE DA REGIAO - BRUTA M CR 0,1667000 2,02 0,33 I 5069 PREGO DE ACO POLIDO COM CABECA 17 X 27 (2 1/2 X 11) KG CR 0,0067000 20,42 0,13 I 6189 TABUA NAO APARELHADA *2,5 X 30* CM, EM MACARANDUBA, ANGELIM OU EQUIVALENTE M CR 0,0458000 37,54 1,71 DA REGIAO - BRUTA I 34496 CONCRETO USINADO BOMBEAVEL, CLASSE DE RESISTENCIA C40, COM BRITA 0 E 1, SL M3 CR 0,2914000 391,84 114,18 UMP = 100 +/- 20 MM, EXCLUI SERVICO DE BOMBEAMENTO (NBR 8953) I 42409 AGENTE DE CURA, PROTETOR DA EVAPORACAO DA AGUA DE HIDRATACAO DO CONCRETO KG CR 0,4000000 10,10 4,04 C 88262 CARPINTEIRO DE FORMAS COM ENCARGOS COMPLEMENTARES H C 0,0574000 28,10 1,61 C 88309 PEDREIRO COM ENCARGOS COMPLEMENTARES H C 0,1446000 28,38 4,10 C 88316 SERVENTE COM ENCARGOS COMPLEMENTARES H C 0,2234000 21,87 4,88 C 95270 RÉGUA VIBRATÓRIA DUPLA PARA CONCRETO, PESO DE 60KG, COMPRIMENTO 4 M, COM M CHP AS 0,0176000 10,23 0,18 OTOR A GASOLINA, POTÊNCIA 5,5 HP - CHP DIURNO. AF_09/2016SINAPI - SISTEMA NACIONAL DE PESQUISA DE CUSTOS E ÍNDICES DA CONSTRUÇÃO CIVIL 1 3130 de 3786 PCI.818.01 - CUSTOS DE COMPOSIÇÕES ANALÍTICO DATA DE EMISSÃO:15/03/2022 01:02:41 ENCARGOS SOCIAIS SOBRE PREÇOS DA MÃO-DE-OBRA: 115,11%(HORA) 71,83%(MÊS) ABRANGENCIA: NACIONAL DATA REFERENCIA TECNICA: 14/03/2022 VÍNCULO : CAIXA REFERENCIAL C 95271 RÉGUA VIBRATÓRIA DUPLA PARA CONCRETO, PESO DE 60KG, COMPRIMENTO 4 M, COM M CHI AS 0,0265000 0,48 0,01 OTOR A GASOLINA, POTÊNCIA 5,5 HP - CHI DIURNO. AF_09/2016 C 97089 ARMAÇÃO PARA EXECUÇÃO DE RADIER, PISO DE CONCRETO OU LAJE SOBRE SOLO, COM KG CR 0,0180000 22,49 0,40 USO DE TELA Q-113. AF_09/2021 C 97113 APLICAÇÃO DE LONA PLÁSTICA PARA EXECUÇÃO DE PAVIMENTOS DE CONCRETO. AF_11/ M2 CR 1,1280000 2,29 2,58 2017 C 97114 EXECUÇÃO DE JUNTAS DE CONTRAÇÃO PARA PAVIMENTOS DE CONCRETO. AF_11/2017 M CR 0,2000000 0,45 0,09 C 97115 APLICAÇÃO DE GRAXA EM BARRAS DE TRANSFERÊNCIA PARA EXECUÇÃO DE PAVIMENTO D KG CR 0,0935000 46,63 4,35 E CONCRETO. AF_11/2017 C 97119 BARRAS DE TRANSFERÊNCIA, AÇO CA-25 DE 32,0 MM, PARA EXECUÇÃO DE PAVIMENTO KG CR 2,1047000 15,67 32,98 DE CONCRETO FORNECIMENTO E INSTALAÇÃO. AF_11/2017 C 97120 BARRAS DE LIGAÇÃO, AÇO CA-50 DE 10 MM, PARA EXECUÇÃO DE PAVIMENTO DE CONCR KG CR 0,3398000 11,61 3,94 ETO FORNECIMENTO E INSTALAÇÃO. AF_11/2017 EQUIPAMENTO : 0,01 0,0057133 % MATERIAL : 162,76 92,7269611 % MAO DE OBRA : 12,75 7,2673256 % TOTAL COMPOSIÇÃO : 175,52 100,0000000 %
Note on D551: [Comentário encadeado] Sua versão do Excel permite que você leia este comentário encadeado, no entanto, as edições serão removidas se o arquivo for aberto em uma versão mais recente do Excel. Saiba mais: https://go.microsoft.com/fwlink/?linkid=870924 Comentário: 97112 EXECUÇÃO DE PAVIMENTO DE CONCRETO ARMADO (PCA), FCK = 40 MPA, CAMADA COM E M2 SPESSURA DE 17,5 CM. AF_11/2017SINAPI - SISTEMA NACIONAL DE PESQUISA DE CUSTOS E ÍNDICES DA CONSTRUÇÃO CIVIL 1 3133 de 3786 PCI.818.01 - CUSTOS DE COMPOSIÇÕES ANALÍTICO DATA DE EMISSÃO:15/03/2022 01:02:41 ENCARGOS SOCIAIS SOBRE PREÇOS DA MÃO-DE-OBRA: 115,11%(HORA) 71,83%(MÊS) ABRANGENCIA: NACIONAL DATA REFERENCIA TECNICA: 14/03/2022 VÍNCULO : CAIXA REFERENCIAL I 2692 DESMOLDANTE PROTETOR PARA FORMAS DE MADEIRA, DE BASE OLEOSA EMULSIONADA EM L CR 0,0020000 5,96 0,01 AGUA I 4517 SARRAFO *2,5 X 7,5* CM EM PINUS, MISTA OU EQUIVALENTE DA REGIAO - BRUTA M CR 0,1667000 2,02 0,33 I 5069 PREGO DE ACO POLIDO COM CABECA 17 X 27 (2 1/2 X 11) KG CR 0,0067000 20,42 0,13 I 6189 TABUA NAO APARELHADA *2,5 X 30* CM, EM MACARANDUBA, ANGELIM OU EQUIVALENTE M CR 0,0292000 37,54 1,09 DA REGIAO - BRUTA I 34496 CONCRETO USINADO BOMBEAVEL, CLASSE DE RESISTENCIA C40, COM BRITA 0 E 1, SL M3 CR 0,1854000 391,84 72,64 UMP = 100 +/- 20 MM, EXCLUI SERVICO DE BOMBEAMENTO (NBR 8953) I 42409 AGENTE DE CURA, PROTETOR DA EVAPORACAO DA AGUA DE HIDRATACAO DO CONCRETO KG CR 0,4000000 10,10 4,04 C 88262 CARPINTEIRO DE FORMAS COM ENCARGOS COMPLEMENTARES H C 0,0574000 28,10 1,61 C 88309 PEDREIRO COM ENCARGOS COMPLEMENTARES H C 0,1192000 28,38 3,38 C 88316 SERVENTE COM ENCARGOS COMPLEMENTARES H C 0,2034000 21,87 4,44 C 95270 RÉGUA VIBRATÓRIA DUPLA PARA CONCRETO, PESO DE 60KG, COMPRIMENTO 4 M, COM M CHP AS 0,0145000 10,23 0,14 OTOR A GASOLINA, POTÊNCIA 5,5 HP - CHP DIURNO. AF_09/2016 C 95271 RÉGUA VIBRATÓRIA DUPLA PARA CONCRETO, PESO DE 60KG, COMPRIMENTO 4 M, COM M CHI AS 0,0218000 0,48 0,01 OTOR A GASOLINA, POTÊNCIA 5,5 HP - CHI DIURNO. AF_09/2016 C 97089 ARMAÇÃO PARA EXECUÇÃO DE RADIER, PISO DE CONCRETO OU LAJE SOBRE SOLO, COM KG CR 1,8000000 22,49 40,48 USO DE TELA Q-113. AF_09/2021 C 97092 ARMAÇÃO PARA EXECUÇÃO DE RADIER, PISO DE CONCRETO OU LAJE SOBRE SOLO, COM KG CR 3,1100000 20,80 64,68 USO DE TELA Q-196. AF_09/2021 C 97113 APLICAÇÃO DE LONA PLÁSTICA PARA EXECUÇÃO DE PAVIMENTOS DE CONCRETO. AF_11/ M2 CR 1,1280000 2,29 2,58 2017 C 97114 EXECUÇÃO DE JUNTAS DE CONTRAÇÃO PARA PAVIMENTOS DE CONCRETO. AF_11/2017 M CR 0,0909000 0,45 0,04 C 97115 APLICAÇÃO DE GRAXA EM BARRAS DE TRANSFERÊNCIA PARA EXECUÇÃO DE PAVIMENTO D KG CR 0,0332000 46,63 1,54 E CONCRETO. AF_11/2017 C 97118 BARRAS DE TRANSFERÊNCIA, AÇO CA-25 DE 25,0 MM, PARA EXECUÇÃO DE PAVIMENTO KG CR 0,5839000 16,67 9,73 DE CONCRETO FORNECIMENTO E INSTALAÇÃO. AF_11/2017SINAPI - SISTEMA NACIONAL DE PESQUISA DE CUSTOS E ÍNDICES DA CONSTRUÇÃO CIVIL 1 3134 de 3786 PCI.818.01 - CUSTOS DE COMPOSIÇÕES ANALÍTICO DATA DE EMISSÃO:15/03/2022 01:02:41 ENCARGOS SOCIAIS SOBRE PREÇOS DA MÃO-DE-OBRA: 115,11%(HORA) 71,83%(MÊS) ABRANGENCIA: NACIONAL DATA REFERENCIA TECNICA: 14/03/2022 VÍNCULO : CAIXA REFERENCIAL C 97120 BARRAS DE LIGAÇÃO, AÇO CA-50 DE 10 MM, PARA EXECUÇÃO DE PAVIMENTO DE CONCR KG CR 0,3398000 11,61 3,94 ETO FORNECIMENTO E INSTALAÇÃO. AF_11/2017 MATERIAL : 197,73 93,7946472 % MAO DE OBRA : 13,08 6,2053528 % TOTAL COMPOSIÇÃO : 210,81 100,0000000 %
Note on H645: =MF3 pré x 0,50294
Note on H646: =MF3 pré x 0,33088
Note on H647: =MF3 pré x 0,411765
Note on H666: Cocncreto Símples x 0,05 Transporte x 0,05 Forma (0,05*2m/m2) (2 aproveitamentos) = =2*0,05*I445 /2 Regularização = I 436
Note on H670: Cocncreto Símples x 0,06 Transporte x 0,06 Forma (0,06*2m/m2) (2 aproveitamentos) = =2*0,06*I445 /2 Regularização = I 436
Note on H674: Cocncreto Símples x 0,07 Transporte x 0,07 Forma (0,07*2m/m2) (2 aproveitamentos) = =2*0,07*I445 /2 Regularização = I 436
Note on H678: Cocncreto Símples x 0,08 Transporte x 0,08 Forma (0,08*2m/m2) (2 aproveitamentos) = =2*0,08*I445 /2 Regularização = I 436
Note on H871: CUSTO DA PLACA (R$/M2) * CONSUMO (0,1964) + CUSTO DE UM SUPORTE DE MADEIRA
Note on H872: CUSTO DA PLACA (R$/M2) * CONSUMO (0,1219) + CUSTO DE UM SUPORTE DE MADEIRA
Note on H873: CUSTO DA PLACA (R$/M2) * CONSUMO (0,2160) + CUSTO DE UM SUPORTE DE MADEIRA
Note on H874: CUSTO DA PLACA (R$/M2) * CONSUMO (0,2025) + CUSTO DE UM SUPORTE DE MADEIRA
Note on H875: CUSTO DA PLACA (R$/M2) * CONSUMO (0,1964) + CUSTO DE UM SUPORTE METÁLICO
Note on H876: CUSTO DA PLACA (R$/M2) * CONSUMO (0,1219) + CUSTO DE UM SUPORTE METÁLICO
Note on H877: CUSTO DA PLACA (R$/M2) * CONSUMO (0,2160) + CUSTO DE UM SUPORTE METÁLICO
Note on H878: CUSTO DA PLACA (R$/M2) * CONSUMO (0,2025) + CUSTO DE UM SUPORTE METÁLICO
Note on H879: CUSTO DA PLACA (R$/M2) * CONSUMO (0,2400) + CUSTO DE UM SUPORTE METÁLICO
Note on H2501: Mínimo um ensaio Cada 100m de pista
Note on H2502: Mínimo um ensaio Cada 100m de pista
Note on H2503: Mínimo um ensaio Cada 100m de pista
Note on H2504: Mínimo um ensaio Cada 100m de pista
Note on H2505: Mínimo um ensaio Cada 100m de pista
Note on H2506: Mínimo um ensaio Cada 100m de pista
Note on H2507: Mínimo um ensaio Cada 800m2 de pista
Note on H2508: Mínimo um ensaio Cada 600m2 de pista
Note on H2509: Mínimo um ensaio Cada 700m2 de pista
Note on H2510: Mínimo um ensaio Cada 600m2 de pista
Note on H2511: Mínimo um ensaio Cada 700m2 de pista
Note on H2512: Mínimo um ensaio Cada 600m2 de pista
Note on H2517: Mínimo um ensaio Cada 600m2 de pista
Note on K1: Ruy José da Costa: FILTRO PARA EDITAL "CARTILHA"
Note on K3: Ruy José da Costa: FILTRO PARA EDITAL "ANEXO"
Note on L3: Ruy José da Costa: FILTRO PARA EDITAL "ANEXO"
Note on M1: Ruy José da Costa: FILTRO PARA EDITAL "CARTILHA"
Note on O1: Ruy José da Costa: FILTRO PARA EDITAL "CARTILHA"
ATUALIZAR A TABELA DO BDI PARA O CÁLCULO CORRETO DOS PREÇOS UNITÁRIOS. E AJUSTAR AS DMT's NA PASTA ESPECÍFICA E AS DEMAIS NA PASTA DA GLOBAL
Utilizar a função
"=ARRED( ;2)"
com 2 casas decimais
para calcular os quantitativos
Ex: =ARRED(23,45*0,05;2)

## RUA_05
| Cartilha | [8 empty] | cartilha | cartilha |  | cartilha
Tabela Referência: DER/PR de FEVEREIRO/2023 sem desoneração
|  |  | Anexo | Anexo | [5 empty] | Anexo | Anexo
x | x
x | x
x | x
x | x
|  |  | BDI (%) - MATERIAIS | 15.28%
|  |  | BDI (%) - SERVIÇOS | 20.07%
PLANILHA DE SERVIÇOS - PAVIMENTAÇÃO
| Município: | CAFEARA |  | SAM | 39 | [7 empty] | SAM | 39
| Projeto : | PAVIMENTAÇÃO DE VIAS URBANAS EM CBUQ |  | LOTE | 1 | [7 empty] | LOTE nº | 1
| Local da Obra : | RUA 05 - RUA ANGELO BIANCO entre a Rua Helio Barco e Rua Silvio Picinini | [11 empty] | Tabela Referência: DER/PR de FEVEREIRO/2023 sem desoneração
[13 empty] | Data Base da aprovação do Orçamento (Decreto 10.086/22 do Paraná, que regulamenta a Lei 14.133/21): | 2023-07-14
| Código | Orígem | DESCRIÇÃO DOS SERVIÇOS | DMT | CONSUMO | CUSTOS UNITÁRIOS - ( R$ ) |  |  |  | UD | ORÇAMENTO |  |  |  | IMURIMIR
|  |  |  | km | ( ton ) | TRANSP | EXEC. | S/BDI | C/BDI |  | QUANT | UNIT | ( R$ ) - PM | ( R$ ) - PM TOTAIS | ITENS | Arquivo | ANEXO | Cartilha | GLOBAL | Digitar "B" para arredondar para baixo e "C" para cima, ou "0" para o simples arredondamento do valor do Paranacidade | Ajuste Manual dos centavos entre a Soma e a multiplicação
1 | 1 |  | SERVIÇOS PRELIMINARES | [10 empty] | 0 |  |  |  |  | x
831000 | 831000A | DER | Construção de Cerca 4 fios c/ mourões de concreto | 0 | 0 | 0 | 41.45 | 41.45 | 49.77 | m |  | 0 | 0 | [7 empty] | 0
830000 | 830000A | DER | Construção de Cerca 4 fios c/ mourões de madeira | 0 | 0 | 0 | 36.44 | 36.44 | 43.75 | m |  | 0 | 0 | [7 empty] | 0
606600 | 606600A | DER | Demolição de Concreto Armado | 0 | 0 | 0 | 309.53 | 309.53 | 371.65 | m3 |  | 0 | 0 | [7 empty] | 0
606700 | 606700A | DER | Demolição de Concreto Símples | 0 | 0 | 0 | 148.04 | 148.04 | 177.75 | m3 |  | 0 | 0 | [6 empty] | 0 | 0
512000 | 512000 | DER | Demolição Manual de Pavimento e Transporte | 0 | 1.86 | 4.9848 | 62.35 | 67.3348 | 80.85 | m3 |  | 0 | 0 | [6 empty] | 0 | 0
512050 | 512050 | DER | Demolição Mecânica de Pavimento e Transporte | 0 | 1.86 | 4.9848 | 41.9 | 46.8848 | 56.29 | m3 |  | 0 | 0 | [6 empty] | 0 | 0
810250 | PAI-022B | PM Curitiba-abr/22 | Arrancamento Fincadinha de concreto - (9x19x39cm-0,0171m3/m) | 38 | 0.0398 | 1.7249 | 5.05 | 6.7749 | 8.13 | m |  | 0 | 0 | [6 empty] | 0 | 0 | PAI-022B | PM curitiba
810250 | PAI-022C | PM Curitiba-abr/22 | Arrancamento Fincadinha de concreto - (5x22,5x45cm-0,01125m3/m) | 38 | 0.0263 | 1.1398 | 5.05 | 6.1898 | 7.43 | m |  | 0 | 0 | [6 empty] | 0 | 0 | PAI-022C | PM curitiba
810250 | PAI-022D | PM Curitiba-abr/22 | Arrancamento Fincadinha de concreto moldada in loco- (7x20cm-0,014m3/m) | 38 | 0.0328 | 1.4216 | 5.05 | 6.4716 | 7.77 | m |  | 0 | 0 | [6 empty] | 0 | 0 | PAI-022D | PM curitiba
PAI-17 | PAI-022A | PM Curitiba-abr/22 | Arrancamento Fincadinha de Granito | 0 | 0.0216 | 0.057888 | 5.05 | 5.1079 | 6.13 | m |  | 0 | 0 | [6 empty] | 0 | 0 | PAI-022A | PM curitiba
600310 | 600310A | DER | Limpeza de bueiro | 0 | 0 | 0 | 142.88 | 142.88 | 171.56 | un |  | 0 | 0 | [6 empty] | 0 | 0
800900 | 800900A | DER | Limpeza e lavagem de sinalização vertical | 0 | 0 | 0 | 13.25 | 13.25 | 15.91 | m2 |  | 0 | 0 | [6 empty] | 0 | 0
801100 | 801100A | DER | Limpeza e pintura de abrigo de ônibus | 0 | 0 | 0 | 19.15 | 19.15 | 22.99 | m2 |  | 0 | 0 | [6 empty] | 0 | 0
600510 | 600510A | DER | Limpeza e pintura de meio fio | 0 | 0 | 0 | 2.52 | 2.52 | 3.03 | m |  | 0 | 0 | [6 empty] | 0 | 0
74209/1 | COMPOSIÇÃO 00051 | ORSE - jan/23 | PLACA DE OBRA 4,00 X 2,00 M, EM CHAPA DE ACO GALVANIZADO, INCLUSIVE ARMAÇÃO EM MADEIRA E PONTALETES | 0 | 0 | 0 | 2990.88 | 2990.88 | 3591.15 | un |  | 0 | 0 | [5 empty] | x | 0 | 0
composição | COMPOSIÇÃO 11398 | ORSE - jan/23 | PLACA DE OBRA TIPO BANNER, 4,00x2,00 M, EM QUADRO DE METALON 20x20 MM E LONA 360 GRS, COM IMPRESSÃO DIGITAL, FIXADA EM ESTRUTURA DE MADEIRA. | 0 | 0 | 0 | 2542.72 | 2542.72 | 3053.04 | un |  | 0 | 0 | [6 empty] | 0 | 0
73916/2 | COMPOSIÇÃO 02555 | ORSE - jan/23 | PLACA 20x35cm EM CHAPA ESMALTADA PARA IDENTIFICAÇÃO DE LOGRADOUROS | 0 | 0 | 0 | 98.05 | 98.05 | 117.73 | un |  | 0 | 0 | [6 empty] | 0 | 0
841000 | 841000A | DER | Remoção de cercas | 0 | 0 | 0 | 12.51 | 12.51 | 15.02 | m |  | 0 | 0 | [6 empty] | 0 | 0
840000 | 840000A | DER | Remoção e recolocação de cercas de arame | 0 | 0 | 0 | 34.53 | 34.53 | 41.46 | m |  | 0 | 0 | [6 empty] | 0 | 0
100981 | 100981 | SINAPI | Remoção manual de entulho | 0 | 0 | 0 | 9.25 | 9.25 | 11.11 | m3 |  | 0 | 0 | [6 empty] | 0 | 0
97623 | 97623A | SINAPI | DEMOLIÇÃO DE ALVENARIA DE TIJOLO COM REAPROVEITAMENTO. | 0 | 0 | 0 | 201.31 | 201.31 | 241.71 | m3 |  | 0 | 0 | [6 empty] | 0 | 0
97624 | 97624A | SINAPI | DEMOLIÇÃO DE ALVENARIA DE TIJOLO SEM APROVEITAMENTO | 0 | 0 | 0 | 123.54 | 123.54 | 148.33 | m3 |  | 0 | 0 | [6 empty] | 0 | 0
606500 | 606500A | DER | Demolição de Alvenaria | 0 | 0 | 0 | 182.46 | 182.46 | 219.08 | m3 |  | 0 | 0 | [6 empty] | 0 | 0
|  |  | SERVIÇOS EXTRAS - SERVIÇOS PRELIMINARES |  | 0 | 0 | 0 | 0 | 0 |  |  |  | 0 | [6 empty] | 0 | 0
| 0 | 0 | 0 | 0 | 0 | 0 | 0 | 0 | 0 | 0 |  | 0 | 0 | [6 empty] | 0 | 0
| 0 | 0 | 0 | 0 | 0 | 0 | 0 | 0 | 0 |  |  | 0 | 0 | [6 empty] | 0 | 0
| 0 | 0 | 0 | 0 | 0 | 0 | 0 | 0 | 0 |  |  | 0 | 0 | [6 empty] | 0 | 0
| 0 | 0 | 0 | 0 | 0 | 0 | 0 | 0 | 0 |  |  | 0 | 0 | [6 empty] | 0 | 0
| 0 | 0 | 0 | 0 | 0 | 0 | 0 | 0 | 0 |  |  | 0 | 0 | [6 empty] | 0 | 0
| 0 | 0 | 0 | 0 | 0 | 0 | 0 | 0 | 0 |  |  | 0 | 0 | [6 empty] | 0 | 0
| 0 | 0 | 0 | 0 | 0 | 0 | 0 | 0 | 0 |  |  | 0 | 0 | [6 empty] | 0 | 0
| 0 | 0 | 0 | 0 | 0 | 0 | 0 | 0 | 0 |  |  | 0 | 0 | [6 empty] | 0 | 0
| 0 | 0 | 0 | 0 | 0 | 0 | 0 | 0 | 0 |  |  | 0 | 0 | [6 empty] | 0 | 0
| 0 | 0 | 0 | 0 | 0 | 0 | 0 | 0 | 0 |  |  | 0 | 0 | [6 empty] | 0 | 0
| 0 | 0 | 0 | 0 | 0 | 0 | 0 | 0 | 0 |  |  | 0 | 0 | [6 empty] | 0 | 0
| 0 | 0 | 0 | 0 | 0 | 0 | 0 | 0 | 0 |  |  | 0 | 0 | [6 empty] | 0 | 0
| 0 | 0 | 0 | 0 | 0 | 0 | 0 | 0 | 0 |  |  | 0 | 0 | [6 empty] | 0 | 0
| 0 | 0 | 0 | 0 | 0 | 0 | 0 | 0 | 0 |  |  | 0 | 0 | [6 empty] | 0 | 0
| 0 | 0 | 0 | 0 | 0 | 0 | 0 | 0 | 0 |  |  | 0 | 0 | [6 empty] | 0 | 0
| 0 | 0 | 0 | 0 | 0 | 0 | 0 | 0 | 0 |  |  | 0 | 0 | [6 empty] | 0 | 0
| 0 | 0 | 0 | 0 | 0 | 0 | 0 | 0 | 0 |  |  | 0 | 0 | [6 empty] | 0 | 0
| 0 | 0 | 0 | 0 | 0 | 0 | 0 | 0 | 0 |  |  | 0 | 0 | [6 empty] | 0 | 0
| 0 | 0 | 0 | 0 | 0 | 0 | 0 | 0 | 0 |  |  | 0 | 0 | [6 empty] | 0 | 0
| 0 | 0 | 0 | 0 | 0 | 0 | 0 | 0 | 0 |  |  | 0 | 0 | [6 empty] | 0 | 0
| 0 | 0 | 0 | 0 | 0 | 0 | 0 | 0 | 0 |  |  | 0 | 0 | [6 empty] | 0 | 0
| 0 | 0 | 0 | 0 | 0 | 0 | 0 | 0 | 0 |  |  | 0 | 0 | [6 empty] | 0 | 0
| 0 | 0 | 0 | 0 | 0 | 0 | 0 | 0 | 0 |  |  | 0 | 0 | [6 empty] | 0 | 0
| 0 | 0 | 0 | 0 | 0 | 0 | 0 | 0 | 0 |  |  | 0 | 0 | [6 empty] | 0 | 0
| 0 | 0 | 0 | 0 | 0 | 0 | 0 | 0 | 0 |  |  | 0 | 0 | [6 empty] | 0 | 0
2 | 2 |  | TERRAPLENAGEM |  | 0 | 0 | 0 | 0 | 0 |  |  | 0 | 0 | 1927.12 | X | x | x | x | x |  | 0
400500 | 400500A | DER | Colchão Drenante Areia Fund. Aterros | 73 | 1.73 | 139.7667 | 83.83 | 223.5967 | 268.47 | m3 |  | 0 | 0 | [6 empty] | 0 | 0
401200 | 401200 | DER | Compactação de Aterros - Controle Visual | 0 | 0 | 0 | 1.55 | 1.55 | 1.86 | m3 |  | 0 | 0 | [6 empty] | 0 | 0
401000 | 401000 | DER | Compactação de Aterros 100% P.N. | 0 | 0 | 0 | 6.67 | 6.67 | 8.01 | m3 |  | 0 | 0 | [6 empty] | 0 | 0
401950 | 401950 | DER | Compactação de Aterros 95% P.N. | 0 | 0 | 0 | 5.54 | 5.54 | 6.65 | m3 |  | 0 | 0 | [6 empty] | 0 | 0
400000 | 400000 | DER | Desmatamento e limpeza diam. até 30cm | 0 | 0 | 0 | 1.14 | 1.14 | 1.37 | m2 |  | 0 | 0 | [6 empty] | 0 | 0
400300 | 400300 | DER | Destocamento árvores diam. > 30cm | 0 | 0 | 0 | 49.34 | 49.34 | 59.24 | un |  | 0 | 0 | [6 empty] | 0 | 0
511130 | 511130A | DER | Escarificação e conformação do subleito | 0 | 0 | 0 | 1.23 | 1.23 | 1.48 | m3 |  | 0 | 0 | [6 empty] | 0 | 0
501000 | 501000 | DER | Escarificação e remoção revestimento primário | 2 | 1.8 | 8.676 | 6.04 | 14.716 | 17.67 | m3 |  | 0 | 0 | [6 empty] | 0 | 0
101114 | 101114 | SINAPI | Escavação de mat. 1a. cat./sem transporte | 0 | 0 | 0 | 4.37 | 4.37 | 5.25 | m3 |  | 0 | 0 | [6 empty] | 0 | 0
101119 | 101119 | SINAPI | Escavação de mat. 2a. cat./sem transporte | 0 | 0 | 0 | 8.36 | 8.36 | 10.04 | m3 |  | 0 | 0 | [6 empty] | 0 | 0
430010 | 430210 | DER | Escavação de mat. 3a. cat./sem transporte | 0 | 0 | 0 | 40.54 | 40.54 | 48.68 | m3 |  | 0 | 0 | [6 empty] | 0 | 0
02.105.000040.SER | 02.105.000040.SER | PINI - fev/23 | Carga de mat. 1a. cat./sem transporte | 0 | 0 | 0 | 1.01 | 1.01 | 1.21 | UN |  | 0 | 0 | [6 empty] | 0 | 0
520100 | 520100A | DER | Escavação e carga mat. 1a. cat./sem transporte | 0 | 0 | 0 | 5.45 | 5.45 | 6.54 | m3 |  | 0 | 0 | [6 empty] | 0 | 0
520200 | 520200A | DER | Escavação e carga mat. 2a. cat./sem transporte | 0 | 0 | 0 | 6.66 | 6.66 | 8 | m3 |  | 0 | 0 | [6 empty] | 0 | 0
431010 | 431010 | DER | Escavação e carga mat. 3a. cat./sem transporte | 0 | 0 | 0 | 44.4 | 44.4 | 53.31 | m3 |  | 0 | 0 | [6 empty] | 0 | 0
520100 | 520100B | DER | Escavação, Carga e Transp. 1ª Cat. | 2 | 1.5 | 7.23 | 5.45 | 12.68 | 15.22 | m3 |  | 0 | 0 | [6 empty] | 0 | 0
520200 | 520200B | DER | Escavação, Carga e Transp. 2ª Cat. | 2 | 1.5 | 7.23 | 6.66 | 13.89 | 16.68 | m3 |  | 0 | 0 | [6 empty] | 0 | 0
521300 | 521300 | DER | Escavação, Carga e Transp. de jazida 3ª Cat. (ROCHA) | 2 | 1.5 | 7.23 | 46.06 | 53.29 | 63.99 | m3 |  | 0 | 0 | [6 empty] | 0 | 0
411000 | 411000 | DER | Remoção da Camada Superficial | 0 | 0 | 0 | 9.51 | 9.51 | 11.42 | m3 | 168.75 | 11.42 | 1927.12 |  |  | x | x | x | x | b | 0
420200 | 420200 | DER | Remoção de Revestimento Primário | 2 | 0.5 | 2.41 | 11.51 | 12.528 | 15.04 | m3 |  | 0 | 0 | [6 empty] | 0 | 0
404000 | 404000 | DER | Remoção de Solos Moles - 2 km | 2 | 1.5 | 7.23 | 11.43 | 18.66 | 22.41 | m3 |  | 0 | 0 | [6 empty] | 0 | 0
|  |  | SERVIÇOS EXTRAS - TERRAPLENAGEM | 0 | 0 | 0 | 0 | 0 | 0 |  |  | 0 | 0 | [6 empty] | 0 | 0
| 0 | 0 | 0 | 0 | 0 | 0 | 0 | 0 | 0 |  |  | 0 | 0 | [6 empty] | 0 | 0
| 0 | 0 | 0 | 0 | 0 | 0 | 0 | 0 | 0 |  |  | 0 | 0 | [6 empty] | 0 | 0
| 0 | 0 | 0 | 0 | 0 | 0 | 0 | 0 | 0 |  |  | 0 | 0 | [6 empty] | 0 | 0
| 0 | 0 | 0 | 0 | 0 | 0 | 0 | 0 | 0 |  |  | 0 | 0 | [6 empty] | 0 | 0
| 0 | 0 | 0 | 0 | 0 | 0 | 0 | 0 | 0 |  |  | 0 | 0 | [6 empty] | 0 | 0
| 0 | 0 | 0 | 0 | 0 | 0 | 0 | 0 | 0 |  |  | 0 | 0 | [6 empty] | 0 | 0
| 0 | 0 | 0 | 0 | 0 | 0 | 0 | 0 | 0 |  |  | 0 | 0 | [6 empty] | 0 | 0
| 0 | 0 | 0 | 0 | 0 | 0 | 0 | 0 | 0 |  |  | 0 | 0 | [6 empty] | 0 | 0
| 0 | 0 | 0 | 0 | 0 | 0 | 0 | 0 | 0 |  |  | 0 | 0 | [6 empty] | 0 | 0
| 0 | 0 | 0 | 0 | 0 | 0 | 0 | 0 | 0 |  |  | 0 | 0 | [6 empty] | 0 | 0
| 0 | 0 | 0 | 0 | 0 | 0 | 0 | 0 | 0 |  |  | 0 | 0 | [6 empty] | 0 | 0
| 0 | 0 | 0 | 0 | 0 | 0 | 0 | 0 | 0 |  |  | 0 | 0 | [6 empty] | 0 | 0
| 0 | 0 | 0 | 0 | 0 | 0 | 0 | 0 | 0 |  |  | 0 | 0 | [6 empty] | 0 | 0
| 0 | 0 | 0 | 0 | 0 | 0 | 0 | 0 | 0 |  |  | 0 | 0 | [6 empty] | 0 | 0
| 0 | 0 | 0 | 0 | 0 | 0 | 0 | 0 | 0 |  |  | 0 | 0 | [6 empty] | 0 | 0
| 0 | 0 | 0 | 0 | 0 | 0 | 0 | 0 | 0 |  |  | 0 | 0 | [6 empty] | 0 | 0
| 0 | 0 | 0 | 0 | 0 | 0 | 0 | 0 | 0 |  |  | 0 | 0 | [6 empty] | 0 | 0
| 0 | 0 | 0 | 0 | 0 | 0 | 0 | 0 | 0 |  |  | 0 | 0 | [6 empty] | 0 | 0
| 0 | 0 | 0 | 0 | 0 | 0 | 0 | 0 | 0 |  |  | 0 | 0 | [6 empty] | 0 | 0
| 0 | 0 | 0 | 0 | 0 | 0 | 0 | 0 | 0 |  |  | 0 | 0 | [6 empty] | 0 | 0
| 0 | 0 | 0 | 0 | 0 | 0 | 0 | 0 | 0 |  |  | 0 | 0 | [6 empty] | 0 | 0
| 0 | 0 | 0 | 0 | 0 | 0 | 0 | 0 | 0 |  |  | 0 | 0 | [6 empty] | 0 | 0
| 0 | 0 | 0 | 0 | 0 | 0 | 0 | 0 | 0 |  |  | 0 | 0 | [6 empty] | 0 | 0
| 0 | 0 | 0 | 0 | 0 | 0 | 0 | 0 | 0 |  |  | 0 | 0 | [6 empty] | 0 | 0
| 0 | 0 | 0 | 0 | 0 | 0 | 0 | 0 | 0 |  |  | 0 | 0 | [6 empty] | 0 | 0
3 | 3 |  | BASE / SUB-BASE | 0 | 0 |  | 0 | 0 | 0 |  |  |  | 0 | 45164.25 | X | x | x | x | x |  | 0
520100 | 520100C | DER | Aterro c/ mat. do canteiro (escav 1ª CAT+transp+compact) - Passeio | 0.5 | 2.1 | 6.7515 | 5.45 | 12.2015 | 14.65 | m3 |  | 0 | 0 | [6 empty] | 0 | 0
520100 | 520100D | DER | Aterro c/ mat. de jazida (escav 1ª CAT+transp+compact) - Passeio | 15 | 2.1 | 39.333 | 5.45 | 44.783 | 53.77 | m3 |  | 0 | 0 | [6 empty] | 0 | 0
532100 | 532100 | DER | Camada de bloqueio c/ pedra o < 3/4" | 20 | 2.1 | 50.568 | 92.64 | 143.208 | 171.95 | m3 |  | 0 | 0 | [6 empty] | 0 | 0
452010 | 452010 | DER | Cascalhamento | 20 | 1.98 | 47.6784 | 15.69 | 63.3684 | 76.09 | m3 |  | 0 | 0 | [6 empty] | 0 | 0
532500 | 532500A | DER | Lastro de Areia | 73 | 1.725 | 139.3628 | 102.38 | 241.7428 | 290.26 | m3 |  | 0 | 0 | [6 empty] | 0 | 0
603900 | 603900A | DER | Lastro de Brita | 127 | 1.5 | 207.855 | 131.84 | 339.695 | 407.87 | m3 |  | 0 | 0 | [6 empty] | 0 | 0
605000 | 605000A | DER | Lastro de Concreto Simples (calçadas e outros) | 0 | 0 | 305.4417 | 425.25 | 730.6917 | 877.34 | m3 |  | 0 | 0 | [6 empty] | 0 | 0
transporte | transporte |  | Cimento | 460 | 0.18 | 65.9916 | 0 | 0 | 0 |  |  | 0 | 0 | [6 empty] | 0 | 0
transporte | transporte |  | Areia | 73 | 1.06 | 85.6374 | 0 | 0 | 0 |  |  | 0 | 0 | [6 empty] | 0 | 0
transporte | transporte |  | Brita | 127 | 1.11 | 153.8127 | 0 | 0 | 0 |  |  | 0 | 0 | [6 empty] | 0 | 0
400500 | 400500B | DER | Colchão de Areia para fundação de Aterro( Rio / Jazida ) | 73 | 1.73 | 139.7667 | 83.83 | 223.5967 | 268.47 | m3 |  | 0 | 0 | [6 empty] | 0 | 0
532500 | 532500B | DER | Colchão de Areia para assentamento de calçadas | 73 | 1.725 | 139.3628 | 102.38 | 241.7428 | 290.26 | m3 |  | 0 | 0 | [6 empty] | 0 | 0
532600 | 532600A | DER | Colchão de Argila/saibro/matr. jazida para assentamento de calçadas | 0 | 2.25 | 6.03 | 16.07 | 22.1 | 26.54 | m3 |  | 0 | 0 | [6 empty] | 0 | 0
603900 | 603900B | DER | Colchão de pó de pedra para assentamento de calçadas | 127 | 1.5 | 207.855 | 131.84 | 339.695 | 407.87 | m3 |  | 0 | 0 | [6 empty] | 0 | 0
511130 | 511130B | DER | Escarificação da base | 0 | 0 | 0 | 1.23 | 1.23 | 1.48 | m3 |  | 0 | 0 | [6 empty] | 0 | 0
533500 | 533500A | DER | Refôrço do Subleito c/ mat. de 1ª Cat (solos-argila e assemelhados) | 5 | 1.95 | 15.6585 | 25.79 | 41.4485 | 49.77 | m3 | 168.75 | 49.77 | 8398.69 |  |  | x | x | x | x |  | 0
533100 | 533100A | DER | Refôrço do Subleito c/ mat. de 2ª Cat (saibro-moledo-cascalho) | 0 | 1.98 | 5.3064 | 30.58 | 35.8864 | 43.09 | m3 |  | 0 | 0 | [6 empty] | 0 | 0
511100 | 511100A | DER | Regularização compac.subleito 100% PN | 0 | 0 | 0 | 4.25 | 4.25 | 5.1 | m2 | 1125 | 5.1 | 5737.5 |  |  | x | x | x | x |  | 0
511000 | 511000A | DER | Regularização compac.subleito S.A.F. 100% PI | 0 | 0 | 0 | 4.91 | 4.91 | 5.9 | m2 |  | 0 | 0 | [6 empty] | 0 | 0
511300 | 511300A | DER | Regularização do Subleito sem Compactação | 0 | 0 | 0 | 0.29 | 0.29 | 0.35 | m2 |  | 0 | 0 | [6 empty] | 0 | 0
100576 | 100576A | SINAPI | Regularização e Compactação p/ assentamento de calçadas/lajotas/blocos | 0 | 0 | 0 | 2.6 | 2.6 | 3.12 | m2 |  | 0 | 0 | [6 empty] | 0 | 0
450000 | 450000 | DER | Revestimento Primário | 15 | 1.98 | 37.0854 | 15.69 | 52.7754 | 63.37 | m3 |  | 0 | 0 | [6 empty] | 0 | 0
541000 | 541000 | DER | Solo Arenoso Fino (base) 100% PI | 15 | 2.02 | 37.8346 | 28.94 | 66.7746 | 80.18 | m3 |  | 0 | 0 | [6 empty] | 0 | 0
533100 | 533100B | DER | Solo estabilizado 2ª categoria | 15 | 2.1 | 39.333 | 30.58 | 69.913 | 83.94 | m3 |  | 0 | 0 | [6 empty] | 0 | 0
542000 | 542000 | DER | Solo Cimento(Pista) - 2% | 0 | 0 | 28.5248 | 58.55 | 87.0748 | 104.55 | m3 |  | 0 | 0 | [6 empty] | 0 | 0
transporte | transporte |  | Cimento | 460 | 0.037 | 13.5649 | 0 | 0 | 0 |  |  | 0 | 0 | [6 empty] | 0 | 0
transporte | transporte |  | Solo (Solo Cimento ) | 5 | 1.863 | 14.9599 | 0 | 0 | 0 |  |  | 0 | 0 | [6 empty] | 0 | 0
543000 | 543000 | DER | Solo Cimento(Pista) - 3% | 0 | 0 | 34.9794 | 72.05 | 107.0294 | 128.51 | m3 |  | 0 | 0 | [6 empty] | 0 | 0
transporte | transporte |  | Cimento | 460 | 0.055 | 20.1641 | 0 | 0 | 0 |  |  | 0 | 0 | [6 empty] | 0 | 0
transporte | transporte |  | Solo (Solo Cimento ) | 5 | 1.845 | 14.8154 | 0 | 0 | 0 |  |  | 0 | 0 | [6 empty] | 0 | 0
544000 | 544000 | DER | Solo Cimento(Pista) - 4% | 0 | 0 | 40.3154 | 76.39 | 116.7054 | 140.13 | m3 |  | 0 | 0 | [6 empty] | 0 | 0
transporte | transporte |  | Cimento | 460 | 0.071 | 26.03 | 0 | 0 | 0 |  |  | 0 | 0 | [6 empty] | 0 | 0
transporte | transporte |  | Solo (Solo Cimento ) | 5 | 1.779 | 14.2854 | 0 | 0 | 0 |  |  | 0 | 0 | [6 empty] | 0 | 0
545000 | 545000 | DER | Solo Cimento(Pista) - 5% | 0 | 0 | 46.4114 | 88.51 | 134.9214 | 162 | m3 |  | 0 | 0 | [6 empty] | 0 | 0
transporte | transporte |  | Cimento | 460 | 0.088 | 32.2626 | 0 | 0 | 0 |  |  | 0 | 0 | [6 empty] | 0 | 0
transporte | transporte |  | Solo (Solo Cimento ) | 5 | 1.762 | 14.1489 | 0 | 0 | 0 |  |  | 0 | 0 | [6 empty] | 0 | 0
546000 | 546000 | DER | Solo Cimento(Pista) - 6% | 0 | 0 | 52.5074 | 100.63 | 153.1375 | 183.87 | m3 | 168.75 | 183.87 | 31028.06 |  |  | x | x | x | x |  | 0
transporte | transporte |  | Cimento | 460 | 0.105 | 38.4951 | 0 | 0 | 0 |  |  | 0 | 0 |  | xx | x | x |  |  |  | 0
transporte | transporte |  | Solo (Solo Cimento ) | 5 | 1.745 | 14.0123 | 0 | 0 | 0 |  |  | 0 | 0 |  | xx | x | x |  |  |  | 0
547000 | 547000 | DER | Solo Cimento(Pista)- 7% | 0 | 0 | 58.2369 | 113.68 | 171.9169 | 206.42 | m3 |  | 0 | 0 | [6 empty] | 0 | 0
transporte | transporte |  | Cimento | 460 | 0.121 | 44.361 | 0 | 0 | 0 |  |  | 0 | 0 | [6 empty] | 0 | 0
transporte | transporte |  | Solo (Solo Cimento ) | 5 | 1.728 | 13.8758 | 0 | 0 | 0 |  |  | 0 | 0 | [6 empty] | 0 | 0
542100 | 542100 | DER | Solo Cimento(Usina) - 2% | 0 | 0 | 33.8148 | 59.6 | 93.4148 | 112.16 | m3 |  | 0 | 0 | [6 empty] | 0 | 0
transporte | transporte |  | Cimento | 460 | 0.037 | 13.5649 | 0 | 0 | 0 |  |  | 0 | 0 | [6 empty] | 0 | 0
transporte | transporte |  | Solo (Solo Cimento ) | 5 | 1.9 | 15.257 | 0 | 0 | 0 |  |  | 0 | 0 | [6 empty] | 0 | 0
transporte | transporte |  | Massa (Solo Cimento ) | 0 | 1.863 | 4.9928 | 0 | 0 | 0 |  |  | 0 | 0 | [6 empty] | 0 | 0
543100 | 543100 | DER | Solo Cimento(Usina) - 3% | 0 | 0 | 40.3657 | 70.01 | 110.3757 | 132.53 | m3 |  | 0 | 0 | [6 empty] | 0 | 0
transporte | transporte |  | Cimento | 460 | 0.055 | 20.1641 | 0 | 0 | 0 |  |  | 0 | 0 | [6 empty] | 0 | 0
transporte | transporte |  | Solo (Solo Cimento ) | 5 | 1.9 | 15.257 | 0 | 0 | 0 |  |  | 0 | 0 | [6 empty] | 0 | 0
transporte | transporte |  | Massa (Solo Cimento ) | 0 | 1.845 | 4.9446 | 0 | 0 | 0 |  |  | 0 | 0 | [6 empty] | 0 | 0
544100 | 544100 | DER | Solo Cimento(Usina) - 4% | 0 | 0 | 45.6532 | 72.23 | 117.8832 | 141.54 | m3 |  | 0 | 0 | [6 empty] | 0 | 0
transporte | transporte |  | Cimento | 460 | 0.071 | 26.03 | 0 | 0 | 0 |  |  | 0 | 0 | [6 empty] | 0 | 0
transporte | transporte |  | Solo (Solo Cimento ) | 5 | 1.85 | 14.8555 | 0 | 0 | 0 |  |  | 0 | 0 | [6 empty] | 0 | 0
transporte | transporte |  | Massa (Solo Cimento ) | 0 | 1.779 | 4.7677 | 0 | 0 | 0 |  |  | 0 | 0 | [6 empty] | 0 | 0
545100 | 545100 | DER | Solo Cimento(Usina) - 5% | 0 | 0 | 51.8402 | 82.05 | 133.8902 | 160.76 | m3 |  | 0 | 0 | [6 empty] | 0 | 0
transporte | transporte |  | Cimento | 460 | 0.088 | 32.2626 | 0 | 0 | 0 |  |  | 0 | 0 | [6 empty] | 0 | 0
transporte | transporte |  | Solo (Solo Cimento ) | 5 | 1.85 | 14.8555 | 0 | 0 | 0 |  |  | 0 | 0 | [6 empty] | 0 | 0
transporte | transporte |  | Massa (Solo Cimento ) | 0 | 1.762 | 4.7222 | 0 | 0 | 0 |  |  | 0 | 0 | [6 empty] | 0 | 0
546100 | 546100 | DER | Solo Cimento(Usina) - 6% | 0 | 0 | 58.0272 | 91.87 | 149.8972 | 179.98 | m3 |  | 0 | 0 | [6 empty] | 0 | 0
transporte | transporte |  | Cimento | 460 | 0.105 | 38.4951 | 0 | 0 | 0 |  |  | 0 | 0 | [6 empty] | 0 | 0
transporte | transporte |  | Solo (Solo Cimento ) | 5 | 1.85 | 14.8555 | 0 | 0 | 0 |  |  | 0 | 0 | [6 empty] | 0 | 0
transporte | transporte |  | Massa (Solo Cimento ) | 0 | 1.745 | 4.6766 | 0 | 0 | 0 |  |  | 0 | 0 | [6 empty] | 0 | 0
547100 | 547100 | DER | Solo Cimento(Usina) - 7% | 0 | 0 | 63.8476 | 101.11 | 164.9576 | 198.06 | m3 |  | 0 | 0 | [6 empty] | 0 | 0
transporte | transporte |  | Cimento | 460 | 0.121 | 44.361 | 0 | 0 | 0 |  |  | 0 | 0 | [6 empty] | 0 | 0
transporte | transporte |  | Solo (Solo Cimento ) | 5 | 1.85 | 14.8555 | 0 | 0 | 0 |  |  | 0 | 0 | [6 empty] | 0 | 0
transporte | transporte |  | Massa (Solo Cimento ) | 0 | 1.728 | 4.631 | 0 | 0 | 0 |  |  | 0 | 0 | [6 empty] | 0 | 0
530200 | 530200A | DER | Bica Corrida | 127 | 2.2 | 304.854 | 98.29 | 403.144 | 484.06 | m3 |  | 0 | 0 | [6 empty] | 0 | 0
PAV-003 | PAV-003A | PM Curitiba-abr/22 | Saibro Compactado CBR>=20 (Base ou Sub-Base) | 0 | 1.95 | 5.226 | 67.75 | 72.976 | 87.62 | m3 |  | 0 | 0 | [6 empty] | 0 | 0
PAV-005 | PAV-005A | PM Curitiba-abr/22 | Moledo Compactado CBR>=20 (Base ou Sub-Base) | 0 | 2.1 | 5.628 | 31.47 | 37.098 | 44.54 | m3 |  | 0 | 0 | [6 empty] | 0 | 0
530200 | 530200B | DER | Brita 4A | 127 | 2.2 | 304.854 | 98.29 | 403.144 | 484.06 | m3 |  | 0 | 0 | [6 empty] | 0 | 0
516200 | 516200 | DER | Rachão s/ britagem | 127 | 1.95 | 270.2115 | 104.14 | 318.1988 | 382.06 | m3 |  | 0 | 0 | [6 empty] | 0 | 0
531000 | 531000A | DER | Brita Graduada | 127 | 2.4 | 332.568 | 132.23 | 464.798 | 558.08 | m3 |  | 0 | 0 | [6 empty] | 0 | 0
531120 | 531120 | DER | Brita graduada tratada c/cimento (Cp=4%) 100% PI | 0 | 0 | 48.0595 | 186.24 | 210.8696 | 253.19 | m3 |  | 0 | 0 | [6 empty] | 0 | 0
transporte | transporte |  | Cimento | 460 | 0.096 | 35.1955 | 0 | 0 | 0 |  |  | 0 | 0 | [6 empty] | 0 | 0
transporte | transporte |  | Pedra britada (Usina de solos) | 0 | 2.4 | 6.432 | 0 | 0 | 0 |  |  | 0 | 0 | [6 empty] | 0 | 0
transporte | transporte |  | Massa (Brita Graduada ) | 0 | 2.4 | 6.432 | 0 | 0 | 0 |  |  | 0 | 0 | [6 empty] | 0 | 0
531350 | 531350 | DER | Macadame Seco c/ Bica Corrida | 0 | 0 | 281.2971 | 105.23 | 386.5271 | 464.1 | m3 |  | 0 | 0 | [6 empty] | 0 | 0
transporte | transporte |  | Rachão | 127 | 1.35 | 187.0695 | 0 | 0 | 0 |  |  | 0 | 0 | [6 empty] | 0 | 0
transporte | transporte |  | Bica corrida | 127 | 0.68 | 94.2276 | 0 | 0 | 0 |  |  | 0 | 0 | [6 empty] | 0 | 0
531300 | 531300 | DER | Macadame Seco c/ Brita Graduada | 0 | 0 | 281.2971 | 108.49 | 389.7871 | 468.02 | m3 |  | 0 | 0 | [6 empty] | 0 | 0
transporte | transporte |  | Rachão | 127 | 1.35 | 187.0695 | 0 | 0 | 0 |  |  | 0 | 0 | [6 empty] | 0 | 0
transporte | transporte |  | Bica corrida | 127 | 0.68 | 94.2276 | 0 | 0 | 0 |  |  | 0 | 0 | [6 empty] | 0 | 0
532000 | 532000 |  | Macadame Hidráulico | 0 | 2.2 | 5.896 | 121.99 | 127.886 | 153.55 | m3 |  | 0 | 0 | [6 empty] | 0 | 0
96398 | 96398 | SINAPI | EXECUÇÃO E COMPACTAÇÃO DE BASE E OU SUB BASE PARA PAVIMENTAÇÃO DE CONCRETO COMPACTADO COM ROLO - EXCLUSIVE CARGA E TRANSPORTE. AF_11/2019 | 0 | 2.4 | 6.432 | 246.41 | 252.842 | 303.59 | m3 |  | 0 | 0 | [6 empty] | 0 | 0
|  |  | SERVIÇOS EXTRAS - BASE / SUB-BASE | 0 | 0 | 0 | 0 | 0 | 0 |  |  |  | 0 | [6 empty] | 0 | 0
| 0 | 0 | 0 | 0 | 0 | 0 | 0 | 0 | 0 |  |  | 0 | 0 | [6 empty] | 0 | 0
| 0 | 0 | 0 | 0 | 0 | 0 | 0 | 0 | 0 |  |  | 0 | 0 | [6 empty] | 0 | 0
| 0 | 0 | 0 | 0 | 0 | 0 | 0 | 0 | 0 |  |  | 0 | 0 | [6 empty] | 0 | 0
| 0 | 0 | 0 | 0 | 0 | 0 | 0 | 0 | 0 |  |  | 0 | 0 | [6 empty] | 0 | 0
| 0 | 0 | 0 | 0 | 0 | 0 | 0 | 0 | 0 |  |  | 0 | 0 | [6 empty] | 0 | 0
| 0 | 0 | 0 | 0 | 0 | 0 | 0 | 0 | 0 |  |  | 0 | 0 | [6 empty] | 0 | 0
| 0 | 0 | 0 | 0 | 0 | 0 | 0 | 0 | 0 |  |  | 0 | 0 | [6 empty] | 0 | 0
| 0 | 0 | 0 | 0 | 0 | 0 | 0 | 0 | 0 |  |  | 0 | 0 | [6 empty] | 0 | 0
| 0 | 0 | 0 | 0 | 0 | 0 | 0 | 0 | 0 |  |  | 0 | 0 | [6 empty] | 0 | 0
| 0 | 0 | 0 | 0 | 0 | 0 | 0 | 0 | 0 |  |  | 0 | 0 | [6 empty] | 0 | 0
| 0 | 0 | 0 | 0 | 0 | 0 | 0 | 0 | 0 |  |  | 0 | 0 | [6 empty] | 0 | 0
| 0 | 0 | 0 | 0 | 0 | 0 | 0 | 0 | 0 |  |  | 0 | 0 | [6 empty] | 0 | 0
| 0 | 0 | 0 | 0 | 0 | 0 | 0 | 0 | 0 |  |  | 0 | 0 | [6 empty] | 0 | 0
| 0 | 0 | 0 | 0 | 0 | 0 | 0 | 0 | 0 |  |  | 0 | 0 | [6 empty] | 0 | 0
| 0 | 0 | 0 | 0 | 0 | 0 | 0 | 0 | 0 |  |  | 0 | 0 | [6 empty] | 0 | 0
| 0 | 0 | 0 | 0 | 0 | 0 | 0 | 0 | 0 |  |  | 0 | 0 | [6 empty] | 0 | 0
| 0 | 0 | 0 | 0 | 0 | 0 | 0 | 0 | 0 |  |  | 0 | 0 | [6 empty] | 0 | 0
| 0 | 0 | 0 | 0 | 0 | 0 | 0 | 0 | 0 |  |  | 0 | 0 | [6 empty] | 0 | 0
| 0 | 0 | 0 | 0 | 0 | 0 | 0 | 0 | 0 |  |  | 0 | 0 | [6 empty] | 0 | 0
| 0 | 0 | 0 | 0 | 0 | 0 | 0 | 0 | 0 |  |  | 0 | 0 | [6 empty] | 0 | 0
| 0 | 0 | 0 | 0 | 0 | 0 | 0 | 0 | 0 |  |  | 0 | 0 | [6 empty] | 0 | 0
| 0 | 0 | 0 | 0 | 0 | 0 | 0 | 0 | 0 |  |  | 0 | 0 | [6 empty] | 0 | 0
| 0 | 0 | 0 | 0 | 0 | 0 | 0 | 0 | 0 |  |  | 0 | 0 | [6 empty] | 0 | 0
| 0 | 0 | 0 | 0 | 0 | 0 | 0 | 0 | 0 |  |  | 0 | 0 | [6 empty] | 0 | 0
| 0 | 0 | 0 | 0 | 0 | 0 | 0 | 0 | 0 |  |  | 0 | 0 | [6 empty] | 0 | 0
4 | 4 |  | REVESTIMENTO | 0 | 0 |  | 0 | 0 | 0 |  |  |  | 0 | 90666.5 | X | x | x | x | x |  | 0
PAV-085 | PAV-089 | PM Curitiba-abr/22 | Limpeza e Lavagem da pista ( Recape ) | 0 | 0 | 0 | 0.65 | 0.65 | 0.78 | m2 |  | 0 | 0 | [6 empty] | 0 | 0
560100 | 560100A | DER | Imprimação com Emulsão RR-1C- exclusive emulsão | taxa RR-1C | 0.0012 | 0 | 0.49 | 0.49 | 0.59 | m2 |  | 0 | 0 | [6 empty] | 0 | 0
589420 | 589420A | DER mat | Fornecimento de emulsão RR-1C - imprimação | 122 | 1 | 143.93 | 3861.37 | 3851.2568 | 4624.2 | ton | 0 | 0 | 0 | [6 empty] | 0 | 0
560100 | 560100B | DER | Imprimação com Emulsão EAI - exclusive emulsão | taxa RR-1C | 0.0011 | 0 | 0.49 | 0.49 | 0.59 | m2 | 1125 | 0.59 | 663.75 |  |  | x | x | x | x |  | 0
589190 | 589190A | DER mat | Fornecimento de emulsão EAI - imprimação | 490 | 1 | 453.05 | 4730.97 | 4995.2855 | 5997.84 | ton | 1.24 | 5997.84 | 7437.32 |  |  | x | x | x | x |  | 0
560400 | 560400A | DER | Imprimação com CM-30 - exclusive CM-30 | taxa RR-1C | 0.0012 | 0 | 0.49 | 0.49 | 0.59 | m2 |  | 0 | 0 | [6 empty] | 0 | 0
589100 | 589100A | DER mat | Fornecimento de CM-30 - imprimação | 490 | 1 | 453.05 | 5937.37 | 6153.5582 | 7388.58 | ton | 0 | 0 | 0 | [6 empty] | 0 | 0
561100 | 561100A | DER | Pintura de ligação com RR-1C - exclusive emulsão | taxa RR-1C | 0.0005 | 0 | 0.34 | 0.34 | 0.41 | m2 | 1125 | 0.41 | 461.25 |  |  | x | x | x | x |  | 0
589420 | 589420B | DER mat | Fornecimento de emulsão RR-1C - pintura de ligaçãp | 122 | 1 | 143.93 | 3861.37 | 3851.2568 | 4624.2 | ton | 0.56 | 4624.2 | 2589.55 |  |  | x | x | x | x |  | 0
521450 | 521450A | DER | Pedra Irregular - sem colchão | 0 | 0.3 | 0.804 | 25.31 | 26.114 | 31.36 | m2 |  | 0 | 0 | [6 empty] | 0 | 0
535200 | 535200A | DER | Cordão Lateral p/ Pedras Irregulares | 0 | 0.077 | 0.20636 | 11.65 | 11.8564 | 14.24 | m |  | 0 | 0 | [6 empty] | 0 | 0
521450 | 521450B | DER | Retirada de Pedras Irregulares | 0 | 0 | 0 | 18.08 | 18.08 | 21.71 | m2 |  | 0 | 0 | [6 empty] | 0 | 0
521450 | 521450C | DER | Retirada e Reassentamento de Pedras Irregulares | 0 | 0 | 0 | 25.31 | 25.31 | 30.39 | m2 |  | 0 | 0 | [6 empty] | 0 | 0
535000 | 535000A | DER | Paralelepípedos Regulares | 0 | 0.272 | 0.72896 | 109.55 | 110.279 | 132.41 | m2 |  | 0 | 0 | [6 empty] | 0 | 0
863000 | 863000A | DER | Lajotas de Concreto e=4cm - sem colchão | 38 | 0.08 | 3.4672 | 93.88 | 97.3472 | 116.88 | m2 |  | 0 | 0 | [6 empty] | 0 | 0
863000 | 863000B | DER | Lajotas de Concreto e=5cm - sem colchão | 38 | 0.1 | 4.334 | 105.61 | 109.944 | 132.01 | m2 |  | 0 | 0 | [6 empty] | 0 | 0
534906 | 534906A | DER | Lajotas de Concreto e=6cm - sem colchão | 38 | 0.12 | 5.2008 | 117.35 | 122.5508 | 147.15 | m2 |  | 0 | 0 | [6 empty] | 0 | 0
534906 | 534906B | DER | Lajotas de Concreto e=7cm - sem colchão | 38 | 0.14 | 6.0676 | 126.06 | 132.1276 | 158.65 | m2 |  | 0 | 0 | [6 empty] | 0 | 0
534906 | 534906C | DER | Lajotas de Concreto e=8cm - sem colchão | 38 | 0.16 | 6.9344 | 134.77 | 141.7044 | 170.14 | m2 |  | 0 | 0 | [6 empty] | 0 | 0
534906 | 534906D | DER | Lajotas de Concreto e=10cm - sem colchão | 38 | 0.2 | 8.668 | 152.6 | 161.268 | 193.63 | m2 |  | 0 | 0 | [6 empty] | 0 | 0
534906 | 534906E | DER | Paver ou Bloket e=6cm - sem colchão | 38 | 0.14 | 6.0676 | 76.4 | 82.4676 | 99.02 | m2 |  | 0 | 0 | [6 empty] | 0 | 0
534906 | 534906F | DER | Paver ou Bloket Colorido e=6cm - sem colchão | 38 | 0.14 | 6.0676 | 84.04 | 90.1076 | 108.19 | m2 |  | 0 | 0 | [6 empty] | 0 | 0
534908 | 534908A | DER | Paver ou Bloket e=8cm - sem colchão | 38 | 0.18 | 7.8012 | 89.6 | 97.4012 | 116.95 | m2 |  | 0 | 0 | [6 empty] | 0 | 0
534908 | 534908B | DER | Paver ou Bloket Colorido e=8cm - sem colchão | 38 | 0.18 | 7.8012 | 98.56 | 106.3612 | 127.71 | m2 |  | 0 | 0 | [6 empty] | 0 | 0
534908 | 534908C | DER | Paver ou Bloket e=10cm - sem colchão | 38 | 0.22 | 9.5348 | 101.45 | 110.9848 | 133.26 | m2 |  | 0 | 0 | [6 empty] | 0 | 0
534908 | 534908D | DER | Paver ou Bloket Colorido e=10cm - sem colchão | 38 | 0.22 | 9.5348 | 111.6 | 121.1348 | 145.45 | m2 |  | 0 | 0 | [6 empty] | 0 | 0
101090 | 101090A | SINAPI | Petit - Pavet - (PEDRA PORTUGUESA) - sem colchão | 0 | 0.3 | 0.804 | 291.81 | 292.614 | 351.34 | m2 |  | 0 | 0 | [6 empty] | 0 | 0
562100 | 562100A | DER | Lama Asfáltica ( faixa " 1 " ) - 2 mm - exclusive emulsão (0,0015) | taxa RL | 0.0015 | 0.15254 | 3.09 | 3.2425 | 3.89 | m2 |  | 0 | 0 | [6 empty] | 0 | 0
transporte | transporte |  | Areia | 43 | 0,0025 | 0.12172 | 0 | 0 | 0 |  |  | 0 | 0 | [6 empty] | 0 | 0
transporte | transporte |  | Cal Hidratada CH-1 | 296 | 0,0001 | 0.02387 | 0 | 0 | 0 |  |  | 0 | 0 | [6 empty] | 0 | 0
transporte | transporte |  | Pó de Pedra | 0.2 | 0,0024 | 0.0069456 | 0 | 0 | 0 |  |  | 0 | 0 | [6 empty] | 0 | 0
589170 | 589170A | DER mat | Fornecimento de emulsão RL - lama asfáltica faixa 1 | 81 | 1 | 109.49 | 4031.59 | 3980.2462 | 4779.08 | ton | 0 | 0 | 0 | [6 empty] | 0 | 0
562100 | 562100B | DER | Lama Asfáltica ( faixa " 2 " ) - 4 mm - exclusive emulsão (0,0018) | taxa RL | 0.0018 | 0.23971 | 3.09 | 3.3297 | 4 | m2 |  | 0 | 0 | [6 empty] | 0 | 0
transporte | transporte |  | Areia | 43 | 0,0038 | 0.18502 | 0 | 0 | 0 |  |  | 0 | 0 | [6 empty] | 0 | 0
transporte | transporte |  | Cal Hidratada CH-1 | 296 | 0,0002 | 0.04774 | 0 | 0 | 0 |  |  | 0 | 0 | [6 empty] | 0 | 0
transporte | transporte |  | Pó de Pedra | 0.2 | 0,0024 | 0.0069456 | 0 | 0 | 0 |  |  | 0 | 0 | [6 empty] | 0 | 0
589170 | 589170B | DER mat | Fornecimento de emulsão RL - lama asfáltica faixa 2 | 81 | 1 | 109.49 | 4031.59 | 3980.2462 | 4779.08 | ton | 0 | 0 | 0 | [6 empty] | 0 | 0
562200 | 562200A | DER | Lama Asfáltica ( faixa " 3" ) - 8 mm - exclusive emulsão (0,0020) | taxa RL | 0.002 | 0.36206 | 4.11 | 4.4721 | 5.37 | m2 |  | 0 | 0 | [6 empty] | 0 | 0
transporte | transporte |  | Areia | 43 | 0,0062 | 0.30188 | 0 | 0 | 0 |  |  | 0 | 0 | [6 empty] | 0 | 0
transporte | transporte |  | Cal Hidratada CH-1 | 296 | 0,0002 | 0.04774 | 0 | 0 | 0 |  |  | 0 | 0 | [6 empty] | 0 | 0
transporte | transporte |  | Pó de Pedra | 0.2 | 0,0043 | 0.012444 | 0 | 0 | 0 |  |  | 0 | 0 | [6 empty] | 0 | 0
589170 | 589170C | DER mat | Fornecimento de emulsão RL - lama asfáltica faixa 3 | 81 | 1 | 109.49 | 4031.59 | 3980.2462 | 4779.08 | ton | 0 | 0 | 0 | [6 empty] | 0 | 0
562200 | 562200B | DER | Lama Asfáltica ( faixa " 4 " ) -12 mm - exclusive emulsão (0,0026) | taxa RL | 0.0026 | 0.69862 | 4.11 | 4.8086 | 5.77 | m2 |  | 0 | 0 | [6 empty] | 0 | 0
transporte | transporte |  | Areia | 43 | 0,0119 | 0.57941 | 0 | 0 | 0 |  |  | 0 | 0 | [6 empty] | 0 | 0
transporte | transporte |  | Cal Hidratada CH-1 | 296 | 0,0004 | 0.09548 | 0 | 0 | 0 |  |  | 0 | 0 | [6 empty] | 0 | 0
transporte | transporte |  | Pó de Pedra | 0.2 | 0,0082 | 0.023731 | 0 | 0 | 0 |  |  | 0 | 0 | [6 empty] | 0 | 0
589170 | 589170D | DER mat | Fornecimento de emulsão RL - lama asfáltica faixa 4 | 81 | 1 | 109.49 | 4031.59 | 3980.2462 | 4779.08 | ton | 0 | 0 | 0 | [6 empty] | 0 | 0
587000 | 587000 | DER | Trat.Sup. Símples c/ Emulsão ( Curitiba ) | taxa RR-2C | 0.0015 | 2.0785 | 4.53 | 6.6086 | 7.93 | m2 |  | 0 | 0 | [6 empty] | 0 | 0
transporte | transporte |  | Brita | 127 | 0.015 | 2.0785 | 0 | 0 | 0 |  |  | 0 | 0 | [6 empty] | 0 | 0
589520 | 589520A | DER mat | Fornecimento de emulsão RR-2C - TSS | 122 | 1 | 143.93 | 4164.04 | 4141.8523 | 4973.12 | ton | 0 | 0 | 0 | [6 empty] | 0 | 0
583100 | 583100A | DER | TSD com Capa Selante - Tipo I-1 | taxa RR-2C | 0.0031 | 3.6444 | 6.82 | 10.4644 | 12.56 | m2 |  | 0 | 0 | [6 empty] | 0 | 0
transporte | transporte |  | Brita | 127 | 0.0263 | 3.6444 | 0 | 0 | 0 |  |  | 0 | 0 | [6 empty] | 0 | 0
589520 | 589520B | DER mat | Fornecimento de emulsão RR-2C - TSD com Capa Selante - Tipo I-1 | 122 | 1 | 143.93 | 4164.04 | 4141.8523 | 4973.12 | ton | 0 | 0 | 0 | [6 empty] | 0 | 0
583100 | 583100B | DER | TSD com Capa Selante Tipo - I-2 | taxa RR-2C | 0.0034 | 4.2264 | 6.82 | 11.0464 | 13.26 | m2 |  | 0 | 0 | [6 empty] | 0 | 0
transporte | transporte |  | Brita | 127 | 0.0305 | 4.2264 | 0 | 0 | 0 |  |  | 0 | 0 | [6 empty] | 0 | 0
589520 | 589520C | DER mat | Fornecimento de emulsão RR-2C - TSD com Capa Selante Tipo - I-2 | 122 | 1 | 143.93 | 4164.04 | 4141.8523 | 4973.12 | ton | 0 | 0 | 0 | [6 empty] | 0 | 0
583100 | 583100C | DER | TSD com Capa Selante - Tipo I-3 | taxa RR-2C | 0.0038 | 5.0994 | 6.82 | 11.9194 | 14.31 | m2 |  | 0 | 0 | [6 empty] | 0 | 0
transporte | transporte |  | Brita | 127 | 0.0368 | 5.0994 | 0 | 0 | 0 |  |  | 0 | 0 | [6 empty] | 0 | 0
589520 | 589520D | DER mat | Fornecimento de emulsão RR-2C - TSD com Capa Selante - Tipo I-3 | 122 | 1 | 143.93 | 4164.04 | 4141.8523 | 4973.12 | ton | 0 | 0 | 0 | [6 empty] | 0 | 0
584200 | 584200A | DER | Trat.Sup.Tríplo ( TST ) Tipo I-4 | taxa RR-2C | 0.0033 | 3.9354 | 8.48 | 12.4154 | 14.91 | m2 |  | 0 | 0 | [6 empty] | 0 | 0
transporte | transporte |  | Brita | 127 | 0.0284 | 3.9354 | 0 | 0 | 0 |  |  | 0 | 0 | [6 empty] | 0 | 0
589520 | 589520E | DER mat | Fornecimento de emulsão RR-2C - Trat.Sup.Tríplo ( TST ) Tipo I-4 | 122 | 1 | 143.93 | 4164.04 | 4141.8523 | 4973.12 | ton | 0 | 0 | 0 | [6 empty] | 0 | 0
584200 | 584200B | DER | Trat.Sup.Tríplo ( TST ) Tipo I-5 | taxa RR-2C | 0.0038 | 4.8084 | 8.48 | 13.2884 | 15.96 | m2 |  | 0 | 0 | [6 empty] | 0 | 0
transporte | transporte |  | Brita | 127 | 0.0347 | 4.8084 | 0 | 0 | 0 |  |  | 0 | 0 | [6 empty] | 0 | 0
589520 | 589520F | DER mat | Fornecimento de emulsão RR-2C - Trat.Sup.Tríplo ( TST ) Tipo I-5 | 122 | 1 | 143.93 | 4164.04 | 4141.8523 | 4973.12 | ton | 0 | 0 | 0 | [6 empty] | 0 | 0
584200 | 584200C | DER | Trat.Sup.Tríplo ( TST ) Tipo I-6 | taxa RR-2C | 0.004 | 6.6514 | 8.48 | 15.1314 | 18.17 | m2 |  | 0 | 0 | [6 empty] | 0 | 0
transporte | transporte |  | Brita | 127 | 0.048 | 6.6514 | 0 | 0 | 0 |  |  | 0 | 0 | [6 empty] | 0 | 0
589520 | 589520G | DER mat | Fornecimento de emulsão RR-2C - Trat.Sup.Tríplo ( TST ) Tipo I-6 | 122 | 1 | 143.93 | 4164.04 | 4141.8523 | 4973.12 | ton | 0 | 0 | 0 | [6 empty] | 0 | 0
564000 | 564000 | DER | Macadame Betuminoso c/ Emulsão RR-2C | taxa RR-2C | 0.125 | 304.854 | 122.99 | 427.844 | 513.71 | m3 |  | 0 | 0 | [6 empty] | 0 | 0
transporte | transporte |  | Brita | 127 | 2.2 | 304.854 | 0 | 0 | 0 |  |  | 0 | 0 | [6 empty] | 0 | 0
589520 | 589520H | DER mat | Fornecimento de emulsão RR-2C - Macadame Betuminoso | 122 | 1 | 143.93 | 4164.04 | 4141.8523 | 4973.12 | ton | 0 | 0 | 0 | [6 empty] | 0 | 0
564300 | 564300 | DER | Macadame Betuminoso c/ CAP | taxa CAP | 0.1 | 304.854 | 131 | 435.854 | 523.33 | m3 |  | 0 | 0 | [6 empty] | 0 | 0
transporte | transporte |  | Brita | 127 | 2.2 | 304.854 | 0 | 0 | 0 |  |  | 0 | 0 | [6 empty] | 0 | 0
589000 | 589000A | DER mat | Fornecimento de CAP - Macadame Betuminoso | 490 | 1 | 453.05 | 4828.86 | 5089.2704 | 6110.69 | ton | 0 | 0 | 0 | [6 empty] | 0 | 0
563100 | 563100A | DER | Capa Selante | taxa RR-2C | 0.0005 | 0.96999 | 1.27 | 2.24 | 2.69 | m2 |  | 0 | 0 | [6 empty] | 0 | 0
transporte | transporte |  | Brita | 127 | 0.007 | 0.96999 | 0 | 0 | 0 |  |  | 0 | 0 | [6 empty] | 0 | 0
589520 | 589520I | DER mat | Fornecimento de emulsão RR-2C - Capa Selante | 122 | 1 | 143.93 | 4164.04 | 4141.8523 | 4973.12 | ton | 0 | 0 | 0 | [6 empty] | 0 | 0
534000 | 534000A | DER | Pré-Misturado a Frio (aberto) - DER - (TAPA - BURACO) | taxa RM-2C | 0.08 | 316.9073 | 141.84 | 458.7473 | 550.82 | m3 |  | 0 | 0 | [6 empty] | 0 | 0
transporte | transporte |  | Areia | 43 | 0 | 0 | 0 | 0 | 0 |  |  | 0 | 0 | [6 empty] | 0 | 0
transporte | transporte |  | Cal Hidratada CH-1 | 296 | 0 | 0 | 0 | 0 | 0 |  |  | 0 | 0 | [6 empty] | 0 | 0
transporte | transporte |  | Brita ( usina ) | 0.2 | 2.12 | 6.1353 | 0 | 0 | 0 |  |  | 0 | 0 | [6 empty] | 0 | 0
transporte | transporte |  | Massa | 127 | 2.2 | 310.772 | 0 | 0 | 0 |  |  | 0 | 0 | [6 empty] | 0 | 0
589320 | 589320A | DER mat | Fornecimento de Emulsão RM-2C - Pré-Misturado a Frio (aberto) - DER | 81 | 1 | 109.49 | 4012.83 | 3962.2346 | 4757.46 | ton | 0 | 0 | 0 | [6 empty] | 0 | 0
534000 | 534000B | DER | Pré-Misturado a Frio (aberto) - DER - (REPERFILAMENTO) | taxa RM-2C | 0.08 | 316.9073 | 141.84 | 458.7473 | 550.82 | m3 |  | 0 | 0 | [6 empty] | 0 | 0
transporte | transporte |  | Areia | 43 | 0 | 0 | 0 | 0 | 0 |  |  | 0 | 0 | [6 empty] | 0 | 0
transporte | transporte |  | Cal Hidratada CH-1 | 296 | 0 | 0 | 0 | 0 | 0 |  |  | 0 | 0 | [6 empty] | 0 | 0
transporte | transporte |  | Brita ( usina ) | 0.2 | 2.12 | 6.1353 | 0 | 0 | 0 |  |  | 0 | 0 | [6 empty] | 0 | 0
transporte | transporte |  | Massa | 127 | 2.2 | 310.772 | 0 | 0 | 0 |  |  | 0 | 0 | [6 empty] | 0 | 0
589320 | 589320B | DER mat | Fornecimento de Emulsão RM-2C - Pré-Misturado a Frio (aberto) - DER | 81 | 1 | 109.49 | 4012.83 | 3962.2346 | 4757.46 | ton | 0 | 0 | 0 | [6 empty] | 0 | 0
534000 | 534000C | DER | Pré-Misturado a Frio (aberto) - DER - (CAPA) | taxa RM-2C | 0.08 | 316.9073 | 141.84 | 458.7473 | 550.82 | m3 |  | 0 | 0 | [6 empty] | 0 | 0
transporte | transporte |  | Areia | 43 | 0 | 0 | 0 | 0 | 0 |  |  | 0 | 0 | [6 empty] | 0 | 0
transporte | transporte |  | Cal Hidratada CH-1 | 296 | 0 | 0 | 0 | 0 | 0 |  |  | 0 | 0 | [6 empty] | 0 | 0
transporte | transporte |  | Brita ( usina ) | 0.2 | 2.12 | 6.1353 | 0 | 0 | 0 |  |  | 0 | 0 | [6 empty] | 0 | 0
transporte | transporte |  | Massa | 127 | 2.2 | 310.772 | 0 | 0 | 0 |  |  | 0 | 0 | [6 empty] | 0 | 0
589320 | 589320C | DER mat | Fornecimento de Emulsão RM-2C - Pré-Misturado a Frio (aberto) - DER | 81 | 1 | 109.49 | 4012.83 | 3962.2346 | 4757.46 | ton | 0 | 0 | 0 | [6 empty] | 0 | 0
534300 | 534300A | DER | Pré-Misturado a Frio (aberto) - DER - (REPERFILAMENTO) | taxa RM-2C | 0.11 | 316.8205 | 140.3 | 457.1205 | 548.86 | m3 |  | 0 | 0 | [6 empty] | 0 | 0
transporte | transporte |  | Areia | 43 | 0 | 0 | 0 | 0 | 0 |  |  | 0 | 0 | [6 empty] | 0 | 0
transporte | transporte |  | Cal Hidratada CH-1 | 296 | 0 | 0 | 0 | 0 | 0 |  |  | 0 | 0 | [6 empty] | 0 | 0
transporte | transporte |  | Brita ( usina ) | 0.2 | 2.09 | 6.0485 | 0 | 0 | 0 |  |  | 0 | 0 | [6 empty] | 0 | 0
transporte | transporte |  | Massa | 127 | 2.2 | 310.772 | 0 | 0 | 0 |  |  | 0 | 0 | [6 empty] | 0 | 0
589320 | 589320D | DER mat | Fornecimento de Emulsão RM-2C - Pré-Misturado a Frio (aberto) - DER | 81 | 1 | 109.49 | 4012.83 | 3962.2346 | 4757.46 | ton | 0 | 0 | 0 | [6 empty] | 0 | 0
534300 | 534300B | DER | Pré-Misturado a Frio (Semi-Denso) - DER - (CAPA) | taxa RM-2C | 0.11 | 316.8205 | 140.3 | 457.1205 | 548.86 | m3 |  | 0 | 0 | [6 empty] | 0 | 0
transporte | transporte |  | Areia | 43 | 0 | 0 | 0 | 0 | 0 |  |  | 0 | 0 | [6 empty] | 0 | 0
transporte | transporte |  | Cal Hidratada CH-1 | 296 | 0 | 0 | 0 | 0 | 0 |  |  | 0 | 0 | [6 empty] | 0 | 0
transporte | transporte |  | Brita ( usina ) | 0.2 | 2.09 | 6.0485 | 0 | 0 | 0 |  |  | 0 | 0 | [6 empty] | 0 | 0
transporte | transporte |  | Massa | 127 | 2.2 | 310.772 | 0 | 0 | 0 |  |  | 0 | 0 | [6 empty] | 0 | 0
589320 | 589320E | DER mat | Fornecimento de Emulsão RM-2C - Pré-Misturado a Frio (Semi-Denso) - DER | 81 | 1 | 109.49 | 4012.83 | 3962.2346 | 4757.46 | ton | 0 | 0 | 0 | [6 empty] | 0 | 0
534300 | 534300C | DER | Pré-Misturado a Frio (Semi-Denso) - DER - (REPERFILAMENTO) | taxa RM-2C | 0.14 | 343.514 | 140.3 | 483.814 | 580.92 | m3 |  | 0 | 0 | [6 empty] | 0 | 0
transporte | transporte |  | Areia | 43 | 0.27 | 13.1463 | 0 | 0 | 0 |  |  | 0 | 0 | [6 empty] | 0 | 0
transporte | transporte |  | Cal Hidratada CH-1 | 296 | 0 | 0 | 0 | 0 | 0 |  |  | 0 | 0 | [6 empty] | 0 | 0
transporte | transporte |  | Brita ( usina ) | 0.2 | 1.89 | 5.4697 | 0 | 0 | 0 |  |  | 0 | 0 | [6 empty] | 0 | 0
transporte | transporte |  | Massa | 127 | 2.3 | 324.898 | 0 | 0 | 0 |  |  | 0 | 0 | [6 empty] | 0 | 0
589320 | 589320F | DER mat | Fornecimento de Emulsão RM-2C - Pré-Misturado a Frio (Semi-Denso) - DER | 81 | 1 | 109.49 | 4012.83 | 3962.2346 | 4757.46 | ton | 0 | 0 | 0 | [6 empty] | 0 | 0
534300 | 534300D | DER | Pré-Misturado a Frio (Semi-Denso) - DER - (CAPA) | taxa RM-2C | 0.14 | 343.514 | 140.3 | 483.814 | 580.92 | m3 |  | 0 | 0 | [6 empty] | 0 | 0
transporte | transporte |  | Areia | 43 | 0.27 | 13.1463 | 0 | 0 | 0 |  |  | 0 | 0 | [6 empty] | 0 | 0
transporte | transporte |  | Cal Hidratada CH-1 | 296 | 0 | 0 | 0 | 0 | 0 |  |  | 0 | 0 | [6 empty] | 0 | 0
transporte | transporte |  | Brita ( usina ) | 0.2 | 1.89 | 5.4697 | 0 | 0 | 0 |  |  | 0 | 0 | [6 empty] | 0 | 0
transporte | transporte |  | Massa | 127 | 2.3 | 324.898 | 0 | 0 | 0 |  |  | 0 | 0 | [6 empty] | 0 | 0
589320 | 589320G | DER mat | Fornecimento de Emulsão RM-2C - Pré-Misturado a Frio (Semi-Denso) - DER | 81 | 1 | 109.49 | 4012.83 | 3962.2346 | 4757.46 | ton | 0 | 0 | 0 | [6 empty] | 0 | 0
534300 | 534300E | DER | Pré-Misturado a Frio (Denso) - DER - (CAPA) | taxa RM-2C | 0.1824 | 388.2962 | 140.3 | 528.5962 | 634.69 | m3 |  | 0 | 0 | [6 empty] | 0 | 0
transporte | transporte |  | Areia | 43 | 0.5697 | 27.7387 | 0 | 0 | 0 |  |  | 0 | 0 | [6 empty] | 0 | 0
transporte | transporte |  | Cal Hidratada CH-1 | 296 | 0.0876 | 20.9101 | 0 | 0 | 0 |  |  | 0 | 0 | [6 empty] | 0 | 0
transporte | transporte |  | Brita ( usina ) | 0.2 | 1.5333 | 4.4374 | 0 | 0 | 0 |  |  | 0 | 0 | [6 empty] | 0 | 0
transporte | transporte |  | Massa | 127 | 2.373 | 335.21 | 0 | 0 | 0 |  |  | 0 | 0 | [6 empty] | 0 | 0
589320 | 589320H | DER mat | Fornecimento de Emulsão RM-2C - Pré-Misturado a Frio (Denso) - DER | 81 | 1 | 109.49 | 4012.83 | 3962.2346 | 4757.46 | ton | 0 | 0 | 0 | [6 empty] | 0 | 0
570300 | 570300A | DER | CBUQ "PMQ" (Quant menor que 10.000 ton) | taxa CAP | 0.04 | 148.6553 | 178.78 | 327.4353 | 393.15 | ton |  | 0 | 0 | [6 empty] | 0 | 0
transporte | transporte |  | Areia | 43 | 0 | 0 | 0 | 0 | 0 |  |  | 0 | 0 | [6 empty] | 0 | 0
transporte | transporte |  | Cal Hidratada CH-1 | 296 | 0.015 | 3.5805 | 0 | 0 | 0 |  |  | 0 | 0 | [6 empty] | 0 | 0
transporte | transporte |  | Brita ( usina ) | 0.2 | 0.945 | 2.7348 | 0 | 0 | 0 |  |  | 0 | 0 | [6 empty] | 0 | 0
transporte | transporte |  | Massa | 127 | 1 | 142.34 | 0 | 0 | 0 |  |  | 0 | 0 | [6 empty] | 0 | 0
589000 | 589000B | DER mat | Fornecimento de CAP - Pré-Misturado a Quente (menor que 10.000 ton) | 395 | 1 | 417.36 | 4828.86 | 5053.5804 | 6067.83 | ton | 0 | 0 | 0 | [6 empty] | 0 | 0
570310 | 570310A | DER | CBUQ "PMQ" (Quant maior que 10.000 ton) | taxa CAP | 0.04 | 148.6553 | 158.85 | 307.5053 | 369.22 | ton |  | 0 | 0 | [6 empty] | 0 | 0
transporte | transporte |  | Areia | 43 | 0 | 0 | 0 | 0 | 0 |  |  | 0 | 0 | [6 empty] | 0 | 0
transporte | transporte |  | Cal Hidratada CH-1 | 296 | 0.015 | 3.5805 | 0 | 0 | 0 |  |  | 0 | 0 | [6 empty] | 0 | 0
transporte | transporte |  | Brita ( usina ) | 0.2 | 0.945 | 2.7348 | 0 | 0 | 0 |  |  | 0 | 0 | [6 empty] | 0 | 0
transporte | transporte |  | Massa | 127 | 1 | 142.34 | 0 | 0 | 0 |  |  | 0 | 0 | [6 empty] | 0 | 0
589000 | 589000C | DER mat | Fornecimento de CAP - Pré-Misturado a Quente (maior que 10.000 ton) | 395 | 1 | 417.36 | 4828.86 | 5053.5804 | 6067.83 | ton | 0 | 0 | 0 | [6 empty] | 0 | 0
570140 | 570140 | DER | CBUQ - REMENDO (MANUAL) | taxa CAP | 0.05 | 153.2852 | 281.31 | 434.5952 | 521.82 | ton |  | 0 | 0 | [6 empty] | 0 | 0
transporte | transporte |  | Areia | 43 | 0.1007 | 4.9031 | 0 | 0 | 0 |  |  | 0 | 0 | [6 empty] | 0 | 0
transporte | transporte |  | Cal Hidratada CH-1 | 296 | 0.0152 | 3.6282 | 0 | 0 | 0 |  |  | 0 | 0 | [6 empty] | 0 | 0
transporte | transporte |  | Brita ( usina ) | 0.2 | 0.8341 | 2.4139 | 0 | 0 | 0 |  |  | 0 | 0 | [6 empty] | 0 | 0
transporte | transporte |  | Massa | 127 | 1 | 142.34 | 0 | 0 | 0 |  |  | 0 | 0 | [6 empty] | 0 | 0
589000 | 589000D | DER mat | Fornecimento de CAP - CBUQ (Quantidade menor que 10.000 ton) | 395 | 1 | 417.36 | 4828.86 | 5053.5804 | 6067.83 | ton | 0 | 0 | 0 | [6 empty] | 0 | 0
570170 | 570170 | DER | CBUQ - REMENDO (NECÂNICO) | taxa CAP | 0.05 | 153.2852 | 209.01 | 362.2952 | 435.01 | ton |  | 0 | 0 | [6 empty] | 0 | 0
transporte | transporte |  | Areia | 43 | 0.1007 | 4.9031 | 0 | 0 | 0 |  |  | 0 | 0 | [6 empty] | 0 | 0
transporte | transporte |  | Cal Hidratada CH-1 | 296 | 0.0152 | 3.6282 | 0 | 0 | 0 |  |  | 0 | 0 | [6 empty] | 0 | 0
transporte | transporte |  | Brita ( usina ) | 0.2 | 0.8341 | 2.4139 | 0 | 0 | 0 |  |  | 0 | 0 | [6 empty] | 0 | 0
transporte | transporte |  | Massa | 127 | 1 | 142.34 | 0 | 0 | 0 |  |  | 0 | 0 | [6 empty] | 0 | 0
589000 | 589000E | DER mat | Fornecimento de CAP - CBUQ (Quantidade menor que 10.000 ton) | 395 | 1 | 417.36 | 4828.86 | 5053.5804 | 6067.83 | ton | 0 | 0 | 0 | [6 empty] | 0 | 0
570200 | 570200 | DER | CBUQ - BINDER (Quantidade menor que 10.000 ton) | taxa CAP | 0.045 | 145.7907 | 181.43 | 327.2207 | 392.89 | ton |  | 0 | 0 | [6 empty] | 0 | 0
transporte | transporte |  | Areia | 43 | 0.015 | 0.73035 | 0 | 0 | 0 |  |  | 0 | 0 | [6 empty] | 0 | 0
transporte | transporte |  | Cal Hidratada CH-1 | 296 | 0 | 0 | 0 | 0 | 0 |  |  | 0 | 0 | [6 empty] | 0 | 0
transporte | transporte |  | Brita ( usina ) | 0.2 | 0.94 | 2.7204 | 0 | 0 | 0 |  |  | 0 | 0 | [6 empty] | 0 | 0
transporte | transporte |  | Massa | 127 | 1 | 142.34 | 0 | 0 | 0 |  |  | 0 | 0 | [6 empty] | 0 | 0
589000 | 589000F | DER mat | Fornecimento de CAP - CBUQ (Quantidade menor que 10.000 ton) | 395 | 1 | 417.36 | 4828.86 | 5053.5804 | 6067.83 | ton | 0 | 0 | 0 | [6 empty] | 0 | 0
570200 | 570200 | DER | CBUQ - Novos Traços - BINDER 2 - novo traço (Quantidade menor que 10.000 ton) | taxa CAP | 0.044 | 145.7615 | 181.43 | 327.1915 | 392.86 | ton |  | 0 | 0 | [6 empty] | 0 | 0
transporte | transporte | 0 | Areia | 43 | 0.0143 | 0.69627 | 0 | 0 | 0 |  |  | 0 | 0 | [6 empty] | 0 | 0
transporte | transporte | 0 | Cal Hidratada CH-1 | 296 | 0 | 0 | 0 | 0 | 0 |  |  | 0 | 0 | [6 empty] | 0 | 0
transporte | transporte | 0 | Brita ( usina ) | 0.2 | 0.9417 | 2.7253 | 0 | 0 | 0 |  |  | 0 | 0 | [6 empty] | 0 | 0
transporte | transporte | 0 | Massa | 127 | 1 | 142.34 | 0 | 0 | 0 |  |  | 0 | 0 | [6 empty] | 0 | 0
589000 | 589000F | DER mat | Fornecimento de CAP - CBUQ (Quantidade menor que 10.000 ton) | 395 | 1 | 417.36 | 4828.86 | 5053.5804 | 6067.83 | ton | 0 | 0 | 0 | [6 empty] | 0 | 0
570200 | 570200 | DER | CBUQ - Novos Traços - BINDER 3 - novo traço (Quantidade menor que 10.000 ton) | taxa CAP | 0.043 | 145.769 | 181.43 | 327.199 | 392.87 | ton |  | 0 | 0 | [6 empty] | 0 | 0
transporte | transporte | 0 | Areia | 43 | 0.0144 | 0.70114 | 0 | 0 | 0 |  |  | 0 | 0 | [6 empty] | 0 | 0
transporte | transporte | 0 | Cal Hidratada CH-1 | 296 | 0 | 0 | 0 | 0 | 0 |  |  | 0 | 0 | [6 empty] | 0 | 0
transporte | transporte | 0 | Brita ( usina ) | 0.2 | 0.9426 | 2.7279 | 0 | 0 | 0 |  |  | 0 | 0 | [6 empty] | 0 | 0
transporte | transporte | 0 | Massa | 127 | 1 | 142.34 | 0 | 0 | 0 |  |  | 0 | 0 | [6 empty] | 0 | 0
589000 | 589000F | DER mat | Fornecimento de CAP - CBUQ (Quantidade menor que 10.000 ton) | 395 | 1 | 417.36 | 4828.86 | 5053.5804 | 6067.83 | ton | 0 | 0 | 0 | [6 empty] | 0 | 0
570210 | 570210 | DER | CBUQ - BINDER (Quantidade maior que 10.000 ton) | taxa CAP | 0.045 | 145.7907 | 161.52 | 307.3107 | 368.99 | ton |  | 0 | 0 | [6 empty] | 0 | 0
transporte | transporte |  | Areia | 43 | 0.015 | 0.73035 | 0 | 0 | 0 |  |  | 0 | 0 | [6 empty] | 0 | 0
transporte | transporte |  | Cal Hidratada CH-1 | 296 | 0 | 0 | 0 | 0 | 0 |  |  | 0 | 0 | [6 empty] | 0 | 0
transporte | transporte |  | Brita ( usina ) | 0.2 | 0.94 | 2.7204 | 0 | 0 | 0 |  |  | 0 | 0 | [6 empty] | 0 | 0
transporte | transporte |  | Massa | 127 | 1 | 142.34 | 0 | 0 | 0 |  |  | 0 | 0 | [6 empty] | 0 | 0
589000 | 589000G | DER mat | Fornecimento de CAP - CBUQ (Quantidade menor que 10.000 ton) | 395 | 1 | 417.36 | 4828.86 | 5053.5804 | 6067.83 | ton | 0 | 0 | 0 | [6 empty] | 0 | 0
570000 | 570000A | DER | CBUQ - Reperfilamento (Quantidade menor que 10.000 ton) | taxa CAP | 0.057 | 153.1857 | 187.41 | 340.5957 | 408.95 | ton |  | 0 | 0 | [6 empty] | 0 | 0
transporte | transporte |  | Areia | 43 | 0.1 | 4.869 | 0 | 0 | 0 |  |  | 0 | 0 | [6 empty] | 0 | 0
transporte | transporte |  | Cal Hidratada CH-1 | 296 | 0.015 | 3.5805 | 0 | 0 | 0 |  |  | 0 | 0 | [6 empty] | 0 | 0
transporte | transporte |  | Brita ( usina ) | 0.2 | 0.828 | 2.3962 | 0 | 0 | 0 |  |  | 0 | 0 | [6 empty] | 0 | 0
transporte | transporte |  | Massa | 127 | 1 | 142.34 | 0 | 0 | 0 |  |  | 0 | 0 | [6 empty] | 0 | 0
589000 | 589000H | DER mat | Fornecimento de CAP - CBUQ (Quantidade menor que 10.000 ton) | 395 | 1 | 417.36 | 4828.86 | 5053.5804 | 6067.83 | ton | 0 | 0 | 0 | [6 empty] | 0 | 0
570000 | 570000A | DER | CBUQ - Novo traço - Reperfilamento 2 - "FAIXA C" - (Quant. menor que 10.000 ton) | taxa CAP | 0.051 | 152.7809 | 187.41 | 340.1909 | 408.47 | ton |  | 0 | 0 | [6 empty] | 0 | 0
transporte | transporte | 0 | Areia | 43 | 0.0949 | 4.6207 | 0 | 0 | 0 |  |  | 0 | 0 | [6 empty] | 0 | 0
transporte | transporte | 0 | Cal Hidratada CH-1 | 296 | 0.0142 | 3.3895 | 0 | 0 | 0 |  |  | 0 | 0 | [6 empty] | 0 | 0
transporte | transporte | 0 | Brita ( usina ) | 0.2 | 0.8399 | 2.4307 | 0 | 0 | 0 |  |  | 0 | 0 | [6 empty] | 0 | 0
transporte | transporte | 0 | Massa | 127 | 1 | 142.34 | 0 | 0 | 0 |  |  | 0 | 0 | [6 empty] | 0 | 0
589000 | 589000H | DER mat | Fornecimento de CAP - CBUQ (Quantidade menor que 10.000 ton) | 395 | 1 | 417.36 | 4828.86 | 5053.5804 | 6067.83 | ton | 0 | 0 | 0 | [6 empty] | 0 | 0
570000 | 570000A | DER | CBUQ - Novo traço - Reperfilamento 3 - "FAIXA C" - (Quant. menor que 10.000 ton) | taxa CAP | 0.05 | 152.8119 | 187.41 | 340.2219 | 408.5 | ton |  | 0 | 0 | [6 empty] | 0 | 0
transporte | transporte | 0 | Areia | 43 | 0.095 | 4.6255 | 0 | 0 | 0 |  |  | 0 | 0 | [6 empty] | 0 | 0
transporte | transporte | 0 | Cal Hidratada CH-1 | 296 | 0.0143 | 3.4134 | 0 | 0 | 0 |  |  | 0 | 0 | [6 empty] | 0 | 0
transporte | transporte | 0 | Brita ( usina ) | 0.2 | 0.8407 | 2.433 | 0 | 0 | 0 |  |  | 0 | 0 | [6 empty] | 0 | 0
transporte | transporte | 0 | Massa | 127 | 1 | 142.34 | 0 | 0 | 0 |  |  | 0 | 0 | [6 empty] | 0 | 0
589000 | 589000H | DER mat | Fornecimento de CAP - CBUQ (Quantidade menor que 10.000 ton) | 395 | 1 | 417.36 | 4828.86 | 5053.5804 | 6067.83 | ton | 0 | 0 | 0 | [6 empty] | 0 | 0
570000 | 570000B | DER | CBUQ - TRAÇO 1 - CAPA - Faixa "C" (Quantidade menor que 10.000 ton) | taxa CAP | 0.05 | 153.2852 | 187.41 | 340.6952 | 409.07 | ton |  | 0 | 0 | [6 empty] | 0 | 0
transporte | transporte | 0 | Areia | 43 | 0.1007 | 4.9031 | 0 | 0 | 0 |  |  | 0 | 0 | [6 empty] | 0 | 0
transporte | transporte | 0 | Cal Hidratada CH-1 | 296 | 0.0152 | 3.6282 | 0 | 0 | 0 |  |  | 0 | 0 | [6 empty] | 0 | 0
transporte | transporte | 0 | Brita ( usina ) | 0.2 | 0.8341 | 2.4139 | 0 | 0 | 0 |  |  | 0 | 0 | [6 empty] | 0 | 0
transporte | transporte | 0 | Massa | 127 | 1 | 142.34 | 0 | 0 | 0 |  |  | 0 | 0 | [6 empty] | 0 | 0
589000 | 589000I | DER mat | Fornecimento de CAP - CBUQ (Quantidade menor que 10.000 ton) | 395 | 1 | 417.36 | 4828.86 | 5053.5804 | 6067.83 | ton | 0 | 0 | 0 | [6 empty] | 0 | 0
570000 | 570000C | DER | CBUQ - TRAÇO 2 - CAPA - Faixa "C" (Quantidade menor que 10.000 ton) | taxa CAP | 0.055 | 153.2243 | 187.41 | 340.6343 | 409 | ton |  | 0 | 0 | [6 empty] | 0 | 0
transporte | transporte | 0 | Areia | 43 | 0.1002 | 4.8787 | 0 | 0 | 0 |  |  | 0 | 0 | [6 empty] | 0 | 0
transporte | transporte | 0 | Cal Hidratada CH-1 | 296 | 0.0151 | 3.6044 | 0 | 0 | 0 |  |  | 0 | 0 | [6 empty] | 0 | 0
transporte | transporte | 0 | Brita ( usina ) | 0.2 | 0.8297 | 2.4012 | 0 | 0 | 0 |  |  | 0 | 0 | [6 empty] | 0 | 0
transporte | transporte | 0 | Massa | 127 | 1 | 142.34 | 0 | 0 | 0 |  |  | 0 | 0 | [6 empty] | 0 | 0
589000 | 589000J | DER mat | Fornecimento de CAP - CBUQ (Quantidade menor que 10.000 ton) | 395 | 1 | 417.36 | 4828.86 | 5053.5804 | 6067.83 | ton | 0 | 0 | 0 | [6 empty] | 0 | 0
570000 | 570000D | DER | CBUQ - TRAÇO 3 - CAPA - Faixa "C" (Quantidade menor que 10.000 ton) | taxa CAP | 0.057 | 153.1857 | 187.41 | 340.5957 | 408.95 | ton |  | 0 | 0 | [6 empty] | 0 | 0
transporte | transporte | 0 | Areia | 43 | 0.1 | 4.869 | 0 | 0 | 0 |  |  | 0 | 0 | [6 empty] | 0 | 0
transporte | transporte | 0 | Cal Hidratada CH-1 | 296 | 0.015 | 3.5805 | 0 | 0 | 0 |  |  | 0 | 0 | [6 empty] | 0 | 0
transporte | transporte | 0 | Brita ( usina ) | 0.2 | 0.828 | 2.3962 | 0 | 0 | 0 |  |  | 0 | 0 | [6 empty] | 0 | 0
transporte | transporte | 0 | Massa | 127 | 1 | 142.34 | 0 | 0 | 0 |  |  | 0 | 0 | [6 empty] | 0 | 0
589000 | 589000K | DER mat | Fornecimento de CAP - CBUQ (Quantidade menor que 10.000 ton) | 395 | 1 | 417.36 | 4828.86 | 5053.5804 | 6067.83 | ton | 0 | 0 | 0 | [6 empty] | 0 | 0
570000 | 570000D | DER | CBUQ - Novos traços - TRAÇO 4 - FAIXA "C" - (Quant. menor que 10.000 ton) | taxa CAP | 0.046 | 147.2853 | 187.41 | 334.6953 | 401.87 | ton | 116.78 | 401.87 | 46930.38 |  |  | x | x | x | x |  | 0
transporte | transporte | 0 | Areia | 43 | 0.0477 | 2.3225 | 0 | 0 | 0 |  |  | 0 | 0 |  | xx | x | x |  |  |  | 0
transporte | transporte | 0 | Cal Hidratada CH-1 | 296 | 0 | 0 | 0 | 0 | 0 |  |  | 0 | 0 |  | xx | x | x |  |  |  | 0
transporte | transporte | 0 | Brita ( usina ) | 0.2 | 0.9063 | 2.6228 | 0 | 0 | 0 |  |  | 0 | 0 |  | xx | x | x |  |  |  | 0
transporte | transporte | 0 | Massa | 127 | 1 | 142.34 | 0 | 0 | 0 |  |  | 0 | 0 |  | xx | x | x |  |  |  | 0
589000 | 589000K | DER mat | Fornecimento de CAP - CBUQ (Quantidade menor que 10.000 ton) | 395 | 1 | 417.36 | 4828.86 | 5053.5804 | 6067.83 | ton | 5.37 | 6067.83 | 32584.25 |  | xx | x | x | x | x |  | 0
570000 | 570000D | DER | CBUQ - Novos traços - TRAÇO 5 - FAIXA "C" - (Quant. menor que 10.000 ton) | taxa CAP | 0 | 0 | 187.41 | 187.41 | 225.02 | ton |  | 0 | 0 | [6 empty] | 0 | 0
transporte | transporte | 0 | Areia | 43 | 0 | 0 | 0 | 0 | 0 |  |  | 0 | 0 | [6 empty] | 0 | 0
transporte | transporte | 0 | Cal Hidratada CH-1 | 296 | 0 | 0 | 0 | 0 | 0 |  |  | 0 | 0 | [6 empty] | 0 | 0
transporte | transporte | 0 | Brita ( usina ) | 0.2 | 0 | 0 | 0 | 0 | 0 |  |  | 0 | 0 | [6 empty] | 0 | 0
transporte | transporte | 0 | Massa | 127 | 0 | 0 | 0 | 0 | 0 |  |  | 0 | 0 | [6 empty] | 0 | 0
589000 | 589000K | DER mat | Fornecimento de CAP - CBUQ (Quantidade menor que 10.000 ton) | 395 | 1 | 417.36 | 4828.86 | 5053.5804 | 6067.83 | ton | 0 | 0 | 0 | [6 empty] | 0 | 0
570000 | 570000D | DER | CBUQ - Novos traços - TRAÇO 6 - FAIXA "C" - (Quant. menor que 10.000 ton) | taxa CAP | 0 | 0 | 187.41 | 187.41 | 225.02 | ton |  | 0 | 0 | [6 empty] | 0 | 0
transporte | transporte | 0 | Areia | 43 | 0 | 0 | 0 | 0 | 0 |  |  | 0 | 0 | [6 empty] | 0 | 0
transporte | transporte | 0 | Cal Hidratada CH-1 | 296 | 0 | 0 | 0 | 0 | 0 |  |  | 0 | 0 | [6 empty] | 0 | 0
transporte | transporte | 0 | Brita ( usina ) | 0.2 | 0 | 0 | 0 | 0 | 0 |  |  | 0 | 0 | [6 empty] | 0 | 0
transporte | transporte | 0 | Massa | 127 | 0 | 0 | 0 | 0 | 0 |  |  | 0 | 0 | [6 empty] | 0 | 0
589000 | 589000K | DER mat | Fornecimento de CAP - CBUQ (Quantidade menor que 10.000 ton) | 395 | 1 | 417.36 | 4828.86 | 5053.5804 | 6067.83 | ton | 0 | 0 | 0 | [6 empty] | 0 | 0
570000 | 570000D | DER | CBUQ - Novos traços - TRAÇO 7 - FAIXA "C" - (Quant. menor que 10.000 ton) | taxa CAP | 0 | 0 | 187.41 | 187.41 | 225.02 | ton |  | 0 | 0 | [6 empty] | 0 | 0
transporte | transporte | 0 | Areia | 43 | 0 | 0 | 0 | 0 | 0 |  |  | 0 | 0 | [6 empty] | 0 | 0
transporte | transporte | 0 | Cal Hidratada CH-1 | 296 | 0 | 0 | 0 | 0 | 0 |  |  | 0 | 0 | [6 empty] | 0 | 0
transporte | transporte | 0 | Brita ( usina ) | 0.2 | 0 | 0 | 0 | 0 | 0 |  |  | 0 | 0 | [6 empty] | 0 | 0
transporte | transporte | 0 | Massa | 127 | 0 | 0 | 0 | 0 | 0 |  |  | 0 | 0 | [6 empty] | 0 | 0
589000 | 589000K | DER mat | Fornecimento de CAP - CBUQ (Quantidade menor que 10.000 ton) | 395 | 1 | 417.36 | 4828.86 | 5053.5804 | 6067.83 | ton | 0 | 0 | 0 | [6 empty] | 0 | 0
570000 | 570000D | DER | CBUQ - Novos traços - TRAÇO 8 - FAIXA "C" - (Quant. menor que 10.000 ton) | taxa CAP | 0.049 | 152.8986 | 187.41 | 340.3086 | 408.61 | ton |  | 0 | 0 | [6 empty] | 0 | 0
transporte | transporte | 0 | Areia | 43 | 0.0958 | 4.6645 | 0 | 0 | 0 |  |  | 0 | 0 | [6 empty] | 0 | 0
transporte | transporte | 0 | Cal Hidratada CH-1 | 296 | 0.0145 | 3.4611 | 0 | 0 | 0 |  |  | 0 | 0 | [6 empty] | 0 | 0
transporte | transporte | 0 | Brita ( usina ) | 0.2 | 0.8407 | 2.433 | 0 | 0 | 0 |  |  | 0 | 0 | [6 empty] | 0 | 0
transporte | transporte | 0 | Massa | 127 | 1 | 142.34 | 0 | 0 | 0 |  |  | 0 | 0 | [6 empty] | 0 | 0
589000 | 589000K | DER mat | Fornecimento de CAP - CBUQ (Quantidade menor que 10.000 ton) | 395 | 1 | 417.36 | 4828.86 | 5053.5804 | 6067.83 | ton | 0 | 0 | 0 | [6 empty] | 0 | 0
570400 | 570400A | DER | CBUQ - TRAÇO 1 - CAPA - Faixa "C" (Quantidade maior que 10.000 ton) | taxa CAP | 0.05 | 153.2852 | 169.12 | 322.4052 | 387.11 | ton |  | 0 | 0 | [6 empty] | 0 | 0
transporte | transporte |  | Areia | 43 | 0.1007 | 4.9031 | 0 | 0 | 0 |  |  | 0 | 0 | [6 empty] | 0 | 0
transporte | transporte |  | Cal Hidratada CH-1 | 296 | 0.0152 | 3.6282 | 0 | 0 | 0 |  |  | 0 | 0 | [6 empty] | 0 | 0
transporte | transporte |  | Brita ( usina ) | 0.2 | 0.8341 | 2.4139 | 0 | 0 | 0 |  |  | 0 | 0 | [6 empty] | 0 | 0
transporte | transporte |  | Massa | 127 | 1 | 142.34 | 0 | 0 | 0 |  |  | 0 | 0 | [6 empty] | 0 | 0
589000 | 589000L | DER mat | Fornecimento de CAP - CBUQ (Quantidade maior que 10.000 ton) | 395 | 1 | 417.36 | 4828.86 | 5053.5804 | 6067.83 | ton | 0 | 0 | 0 | [6 empty] | 0 | 0
570400 | 570400B | DER | CBUQ - TRAÇO 2 - CAPA - Faixa "C" (Quantidade maior que 10.000 ton) | taxa CAP | 0.055 | 153.2243 | 169.12 | 322.3443 | 387.04 | ton |  | 0 | 0 | [6 empty] | 0 | 0
transporte | transporte |  | Areia | 43 | 0.1002 | 4.8787 | 0 | 0 | 0 |  |  | 0 | 0 | [6 empty] | 0 | 0
transporte | transporte |  | Cal Hidratada CH-1 | 296 | 0.0151 | 3.6044 | 0 | 0 | 0 |  |  | 0 | 0 | [6 empty] | 0 | 0
transporte | transporte |  | Brita ( usina ) | 0.2 | 0.8297 | 2.4012 | 0 | 0 | 0 |  |  | 0 | 0 | [6 empty] | 0 | 0
transporte | transporte |  | Massa | 127 | 1 | 142.34 | 0 | 0 | 0 |  |  | 0 | 0 | [6 empty] | 0 | 0
589000 | 589000M | DER mat | Fornecimento de CAP - CBUQ (Quantidade maior que 10.000 ton) | 395 | 1 | 417.36 | 4828.86 | 5053.5804 | 6067.83 | ton | 0 | 0 | 0 | [6 empty] | 0 | 0
570400 | 570400C | DER | CBUQ - TRAÇO 3 - CAPA - Faixa "C" (Quantidade maior que 10.000 ton) | taxa CAP | 0.057 | 153.1857 | 169.12 | 322.3057 | 386.99 | ton |  | 0 | 0 | [6 empty] | 0 | 0
transporte | transporte |  | Areia | 43 | 0.1 | 4.869 | 0 | 0 | 0 |  |  | 0 | 0 | [6 empty] | 0 | 0
transporte | transporte |  | Cal Hidratada CH-1 | 296 | 0.015 | 3.5805 | 0 | 0 | 0 |  |  | 0 | 0 | [6 empty] | 0 | 0
transporte | transporte |  | Brita ( usina ) | 0.2 | 0.828 | 2.3962 | 0 | 0 | 0 |  |  | 0 | 0 | [6 empty] | 0 | 0
transporte | transporte |  | Massa | 127 | 1 | 142.34 | 0 | 0 | 0 |  |  | 0 | 0 | [6 empty] | 0 | 0
589000 | 589000N | DER mat | Fornecimento de CAP - CBUQ (Quantidade maior que 10.000 ton) | 395 | 1 | 417.36 | 4828.86 | 5053.5804 | 6067.83 | ton | 0 | 0 | 0 | [6 empty] | 0 | 0
570000 | 570000D | DER | CBUQ - Novo Traço - TRAÇO 4 - FAIXA "C" - (Quantidade MAIOR que 10.000 ton) | taxa CAP | 0.05 | 152.8676 | 187.41 | 340.2776 | 408.57 | ton |  | 0 | 0 | [6 empty] | 0 | 0
transporte | transporte | 0 | Areia | 43 | 0.0957 | 4.6596 | 0 | 0 | 0 |  |  | 0 | 0 | [6 empty] | 0 | 0
transporte | transporte | 0 | Cal Hidratada CH-1 | 296 | 0.0144 | 3.4373 | 0 | 0 | 0 |  |  | 0 | 0 | [6 empty] | 0 | 0
transporte | transporte | 0 | Brita ( usina ) | 0.2 | 0.8399 | 2.4307 | 0 | 0 | 0 |  |  | 0 | 0 | [6 empty] | 0 | 0
transporte | transporte | 0 | Massa | 127 | 1 | 142.34 | 0 | 0 | 0 |  |  | 0 | 0 | [6 empty] | 0 | 0
589000 | 589000K | DER mat | Fornecimento de CAP - CBUQ (Quantidade menor que 10.000 ton) | 395 | 1 | 417.36 | 4828.86 | 5053.5804 | 6067.83 | ton | 0 | 0 | 0 | [6 empty] | 0 | 0
570360 | 570360 | DER | CBUQ c/ asfalto modificado p/ polímero SBS(60/85) | taxa CAP SBS(60/85) | 0.059 | 153.1799 | 178.95 | 332.1299 | 398.79 | ton |  | 0 | 0 | [6 empty] | 0 | 0
transporte | transporte |  | Areia | 43 | 0.1 | 4.869 | 0 | 0 | 0 |  |  | 0 | 0 | [6 empty] | 0 | 0
transporte | transporte |  | Cal Hidratada CH-1 | 296 | 0.015 | 3.5805 | 0 | 0 | 0 |  |  | 0 | 0 | [6 empty] | 0 | 0
transporte | transporte |  | Brita ( usina ) | 0.2 | 0.826 | 2.3904 | 0 | 0 | 0 |  |  | 0 | 0 | [6 empty] | 0 | 0
transporte | transporte |  | Massa | 127 | 1 | 142.34 | 0 | 0 | 0 |  |  | 0 | 0 | [6 empty] | 0 | 0
589040 | 589040 | DER mat | Fornecimento de CAP SBS(60/85) - CBUQ c/ asfalto modificado p/ polímero | 395 | 1 | 417.36 | 6122.06 | 6295.1902 | 7558.63 | ton | 0 | 0 | 0 | [6 empty] | 0 | 0
570350 | 570350 | DER | CBUQ c/ asfalto com BORRACHA - AB8 | taxa CAP borracha | 0.06 | 153.1771 | 188.55 | 341.7271 | 410.31 | ton |  | 0 | 0 | [6 empty] | 0 | 0
transporte | transporte |  | Areia | 43 | 0.1 | 4.869 | 0 | 0 | 0 |  |  | 0 | 0 | [6 empty] | 0 | 0
transporte | transporte |  | Cal Hidratada CH-1 | 296 | 0.015 | 3.5805 | 0 | 0 | 0 |  |  | 0 | 0 | [6 empty] | 0 | 0
transporte | transporte |  | Brita ( usina ) | 0.2 | 0.825 | 2.3876 | 0 | 0 | 0 |  |  | 0 | 0 | [6 empty] | 0 | 0
transporte | transporte |  | Massa | 127 | 1 | 142.34 | 0 | 0 | 0 |  |  | 0 | 0 | [6 empty] | 0 | 0
589050 | 589050 | DER mat | Fornecimento de ASFALTO-BORRACHA - CBUQ com borracha - AB8 | 395 | 1 | 417.36 | 5201.1 | 5410.9705 | 6496.95 | ton | 0 | 0 | 0 | [6 empty] | 0 | 0
502615 | 502615 | DER | Concreto compactado a rolo Fck= 15MPa | 0 | 0 | 209.3489 | 307.28 | 516.6289 | 620.32 | m3 |  | 0 | 0 | [6 empty] | 0 | 0
transporte | transporte |  | Cimento | 460 | 0.33 | 120.9846 | 0 | 0 | 0 |  |  | 0 | 0 | [6 empty] | 0 | 0
transporte | transporte |  | Areia | 73 | 0.921 | 74.4076 | 0 | 0 | 0 |  |  | 0 | 0 | [6 empty] | 0 | 0
transporte | transporte |  | Brita | 4 | 1.1 | 7.656 | 0 | 0 | 0 |  |  | 0 | 0 | [6 empty] | 0 | 0
transporte | transporte |  | Massa | 0 | 2.351 | 6.3007 | 0 | 0 | 0 |  |  | 0 | 0 | [6 empty] | 0 | 0
502605 | 502605 | DER | Concreto compactado a rolo Fck= 5MPa | 0 | 0 | 127.5389 | 182.71 | 310.2489 | 372.52 | m3 |  | 0 | 0 | [6 empty] | 0 | 0
transporte | transporte |  | Cimento | 460 | 0.12 | 43.9944 | 0 | 0 | 0 |  |  | 0 | 0 | [6 empty] | 0 | 0
transporte | transporte |  | Areia | 73 | 0.87 | 70.2873 | 0 | 0 | 0 |  |  | 0 | 0 | [6 empty] | 0 | 0
transporte | transporte |  | Brita | 4 | 1.1 | 7.656 | 0 | 0 | 0 |  |  | 0 | 0 | [6 empty] | 0 | 0
transporte | transporte |  | Massa | 0 | 2.09 | 5.6012 | 0 | 0 | 0 |  |  | 0 | 0 | [6 empty] | 0 | 0
505185 | 505185 | DER | Concreto magro usinado, espalhamento manual | 0 | 0 | 165.6526 | 238.23 | 403.8826 | 484.94 | m3 |  | 0 | 0 | [6 empty] | 0 | 0
transporte | transporte |  | Cimento | 460 | 0.18 | 65.9916 | 0 | 0 | 0 |  |  | 0 | 0 | [6 empty] | 0 | 0
transporte | transporte |  | Areia | 73 | 1.06 | 85.6374 | 0 | 0 | 0 |  |  | 0 | 0 | [6 empty] | 0 | 0
transporte | transporte |  | Brita | 4 | 1.11 | 7.7256 | 0 | 0 | 0 |  |  | 0 | 0 | [6 empty] | 0 | 0
transporte | transporte |  | Massa | 0 | 2.35 | 6.298 | 0 | 0 | 0 |  |  | 0 | 0 | [6 empty] | 0 | 0
505415 | 505415 | DER | Cura química de pavimento de concreto | 0 | 0 | 0 | 8.49 | 8.49 | 10.19 | m2 |  | 0 | 0 | [6 empty] | 0 | 0
505416 | 505416 | DER | Cura úmida de pavimento de concreto com manta de cura | 0 | 0 | 0 | 10 | 10 | 12.01 | m2 |  | 0 | 0 | [6 empty] | 0 | 0
5111000 | 5111000 | DER | Forma metálica para pavimento | 0 | 0 | 0 | 4.25 | 4.25 | 5.1 | m2 |  | 0 | 0 | [6 empty] | 0 | 0
504840 | 504840 | DER | Fornecimento e aplicação de fibra de polipropileno multifilamentos (0,600kg/ m³) | 0 | 0 | 0 | 41.95 | 41.95 | 50.37 | kg |  | 0 | 0 | [6 empty] | 0 | 0
503110 | 503110 | DER | Fornecimento e aplicação de lona plástica preta 200 micras | 0 | 0 | 0 | 3.61 | 3.61 | 4.33 | m2 |  | 0 | 0 | [6 empty] | 0 | 0
507215 | 507215 | DER | Fornecimento e colocação de aço CA 50 para apoio de barra de transferência | 0 | 0 | 0 | 7.84 | 7.84 | 9.41 | kg |  | 0 | 0 | [6 empty] | 0 | 0
507210 | 507210 | DER | Fornecimento e colocação de aço CA 50 para barras de ligação | 0 | 0 | 0 | 8.4 | 8.4 | 10.09 | kg |  | 0 | 0 | [6 empty] | 0 | 0
507220 | 507220 | DER | Fornecimento e colocação de aço CA-25 para barra de transferência ø= 20mm | 0 | 0 | 0 | 7.48 | 7.48 | 8.98 | kg |  | 0 | 0 | [6 empty] | 0 | 0
507225 | 507225 | DER | Fornecimento e colocação de aço CA-25 para barra de transferência ø= 25mm | 0 | 0 | 0 | 7.48 | 7.48 | 8.98 | kg |  | 0 | 0 | [6 empty] | 0 | 0
507232 | 507232 | DER | Fornecimento e colocação de aço CA-25 para barra de transferência ø= 32mm | 0 | 0 | 0 | 8.3 | 8.3 | 9.97 | kg |  | 0 | 0 | [6 empty] | 0 | 0
504920 | 504920 | DER | Fornecimento e colocação de Tela Telcon Q-138 ou equivalente | 20 | 0.0011 | 0.025762 | 11.4 | 11.4258 | 13.72 | kg |  | 0 | 0 | [6 empty] | 0 | 0
502660 | 502660 | DER | Junta de construção com isopor, selante a base de silicone e cordão de polipropileno | 0 | 0 | 0 | 15.77 | 15.77 | 18.94 | m |  | 0 | 0 | [6 empty] | 0 | 0
502680 | 502680 | DER | Junta longitudinal, inclusive corte, selante a base de silicone e cordão de polipropileno | 0 | 0 | 0 | 14.93 | 14.93 | 17.93 | m |  | 0 | 0 | [6 empty] | 0 | 0
502670 | 502670 | DER | Junta transversal , inclusive corte, selante a base de silicone e cordão de polipropileno | 0 | 0 | 0 | 19.57 | 19.57 | 23.5 | m |  | 0 | 0 | [6 empty] | 0 | 0
502645 | 502645 | DER | Pavimento de concreto de cimento Portland Fctmk = 4,5 MPa executado com pavimentadora | 0 | 0 | 209.563 | 322.94 | 532.503 | 639.38 | m3 |  | 0 | 0 | [6 empty] | 0 | 0
transporte | transporte |  | Cimento | 460 | 0.38 | 139.3156 | 0 | 0 | 0 |  |  | 0 | 0 | [6 empty] | 0 | 0
transporte | transporte |  | Areia | 73 | 0.7005 | 56.5934 | 0 | 0 | 0 |  |  | 0 | 0 | [6 empty] | 0 | 0
transporte | transporte |  | Brita | 4 | 1.116 | 7.7674 | 0 | 0 | 0 |  |  | 0 | 0 | [6 empty] | 0 | 0
transporte | transporte |  | Massa | 0 | 2.1965 | 5.8866 | 0 | 0 | 0 |  |  | 0 | 0 | [6 empty] | 0 | 0
502646 | 502646 | DER | Pavimento de concreto Fctmk=4,50MPa executado com régua vibratória | 0 | 0 | 209.563 | 378.42 | 587.983 | 705.99 | m3 |  | 0 | 0 | [6 empty] | 0 | 0
transporte | transporte |  | Cimento | 460 | 0.38 | 139.3156 | 0 | 0 | 0 |  |  | 0 | 0 | [6 empty] | 0 | 0
transporte | transporte |  | Areia | 73 | 0.7005 | 56.5934 | 0 | 0 | 0 |  |  | 0 | 0 | [6 empty] | 0 | 0
transporte | transporte |  | Brita | 4 | 1.116 | 7.7674 | 0 | 0 | 0 |  |  | 0 | 0 | [6 empty] | 0 | 0
transporte | transporte |  | Massa | 0 | 2.1965 | 5.8866 | 0 | 0 | 0 |  |  | 0 | 0 | [6 empty] | 0 | 0
97104 | 97104 | SINAPI | EXECUÇÃO DE PAVIMENTO DE CONCRETO SIMPLES (PCS), FCK = 40 MPA, CAMADA COM ESPESSURA DE 15,0 CM. AF_11/2017. INCLUSIVE: AGENTE DE CURA, LONAS PLÁSTICA, RÉGUA VIBRATÓRIA, JUNTAS DE CONTRAÇÃO, GRAXA, BARRAS DE TRANSFERÊNCIA E BARRAS DE LIGAÇÃO. | 0 | 0.36 | 0.9648 | 121.45 | 122.4148 | 146.98 | m2 |  | 0 | 0 | [6 empty] | 0 | 0
97105 | 97105 | SINAPI | EXECUÇÃO DE PAVIMENTO DE CONCRETO SIMPLES (PCS), FCK = 40 MPA, CAMADA COM ESPESSURA DE 17,5 CM. AF_11/2017, INCLUSIVE: AGENTE DE CURA, LONAS PLÁSTICA, RÉGUA VIBRATÓRIA, JUNTAS DE CONTRAÇÃO, GRAXA, BARRAS DE TRANSFERÊNCIA E BARRAS DE LIGAÇÃO. | 0 | 0.42 | 1.1256 | 136.68 | 137.8056 | 165.46 | m2 |  | 0 | 0 | [6 empty] | 0 | 0
97106 | 97106 | SINAPI | EXECUÇÃO DE PAVIMENTO DE CONCRETO SIMPLES (PCS), FCK = 40 MPA, CAMADA COM ESPESSURA DE 20,0 CM. AF_11/2017 INCLUSIVE: AGENTE DE CURA, LONAS PLÁSTICA, RÉGUA VIBRATÓRIA, JUNTAS DE CONTRAÇÃO, GRAXA, BARRAS DE TRANSFERÊNCIA E BARRAS DE LIGAÇÃO. | 0 | 0.48 | 1.2864 | 150.85 | 152.1364 | 182.67 | m2 |  | 0 | 0 | [6 empty] | 0 | 0
97107 | 97107 | SINAPI | EXECUÇÃO DE PAVIMENTO DE CONCRETO SIMPLES (PCS), FCK = 40 MPA, CAMADA COM ESPESSURA DE 22,5 CM. AF_11/2017. INCLUSIVE: AGENTE DE CURA, LONAS PLÁSTICA, RÉGUA VIBRATÓRIA, JUNTAS DE CONTRAÇÃO, GRAXA, BARRAS DE TRANSFERÊNCIA E BARRAS DE LIGAÇÃO. | 0 | 0.54 | 1.4472 | 172.16 | 173.6072 | 208.45 | m2 |  | 0 | 0 | [6 empty] | 0 | 0
97108 | 97108 | SINAPI | EXECUÇÃO DE PAVIMENTO DE CONCRETO SIMPLES (PCS), FCK = 40 MPA, CAMADA COM ESPESSURA DE 25,0 CM. AF_11/2017. INCLUSIVE: AGENTE DE CURA, LONAS PLÁSTICA, RÉGUA VIBRATÓRIA, JUNTAS DE CONTRAÇÃO, GRAXA, BARRAS DE TRANSFERÊNCIA E BARRAS DE LIGAÇÃO. | 0 | 0.6 | 1.608 | 196.46 | 198.068 | 237.82 | m2 |  | 0 | 0 | [6 empty] | 0 | 0
97109 | 97109 | SINAPI | EXECUÇÃO DE PAVIMENTO DE CONCRETO SIMPLES (PCS), FCK = 40 MPA, CAMADA COM ESPESSURA DE 27,5 CM. AF_11/2017. INCLUSIVE: AGENTE DE CURA, LONAS PLÁSTICA, RÉGUA VIBRATÓRIA, JUNTAS DE CONTRAÇÃO, GRAXA, BARRAS DE TRANSFERÊNCIA E BARRAS DE LIGAÇÃO. | 0 | 0.66 | 1.7688 | 217 | 218.7688 | 262.68 | m2 |  | 0 | 0 | [6 empty] | 0 | 0
97111 | 97111 | SINAPI | EXECUÇÃO DE PAVIMENTO DE CONCRETO ARMADO (PCA), FCK = 30 MPA, ESPESSURA DE 15,0 CM. AF_04/2022 | 0 | 0.3 | 0.804 | 274.89 | 275.694 | 331.03 | m2 |  | 0 | 0 | [6 empty] | 0 | 0
97112 | 97112 | SINAPI | EXECUÇÃO DE PAVIMENTO DE CONCRETO ARMADO (PCA), FCK = 30 MPA, ESPESSURA DE 17,5 CM. AF_04/2022 | 0 | 0.36 | 0.9648 | 231.07 | 232.0348 | 278.6 | m2 |  | 0 | 0 | [6 empty] | 0 | 0
97112 | 97112 | SINAPI | EXECUÇÃO DE PAVIMENTO DE CONCRETO ARMADO (PCA), FCK = 30 MPA, ESPESSURA DE 17,5 CM. AF_04/2022 | 0 | 0.42 | 1.1256 | 231.07 | 232.1956 | 278.8 | m2 |  | 0 | 0 | [6 empty] | 0 | 0
97113 | 97113 | SINAPI | APLICAÇÃO DE LONA PLÁSTICA PARA EXECUÇÃO DE PAVIMENTOS DE CONCRETO. AF_11/2017. INCLUSIVE: AGENTE DE CURA, LONAS PLÁSTICA, RÉGUA VIBRATÓRIA, JUNTAS DE CONTRAÇÃO, GRAXA, BARRAS DE TRANSFERÊNCIA E BARRAS DE LIGAÇÃO. | 0 | 0 | 0 | 3.15 | 3.15 | 3.78 | m2 |  | 0 | 0 | [6 empty] | 0 | 0
97114 | 97114 | SINAPI | EXECUÇÃO DE JUNTAS DE CONTRAÇÃO PARA PAVIMENTOS DE CONCRETO. AF_11/2017 | 0 | 0 | 0 | 0.44 | 0.44 | 0.53 | m |  | 0 | 0 | [6 empty] | 0 | 0
97115 | 97115 | SINAPI | APLICAÇÃO DE GRAXA EM BARRAS DE TRANSFERÊNCIA PARA EXECUÇÃO DE PAVIMENTO DE CONCRETO. AF_11/2017 | 0 | 0 | 0 | 46.64 | 46.64 | 56 | kg |  | 0 | 0 | [6 empty] | 0 | 0
97116 | 97116 | SINAPI | BARRAS DE TRANSFERÊNCIA, AÇO CA-25 DE 16,0 MM, PARA EXECUÇÃO DE PAVIMENTO DE CONCRETO  FORNECIMENTO E INSTALAÇÃO. AF_11/2017 | 0 | 0 | 0 | 26.06 | 26.06 | 31.29 | kg |  | 0 | 0 | [6 empty] | 0 | 0
97117 | 97117 | SINAPI | BARRAS DE TRANSFERÊNCIA, AÇO CA-25 DE 20,0 MM, PARA EXECUÇÃO DE PAVIMENTO DE CONCRETO  FORNECIMENTO E INSTALAÇÃO. AF_11/2017 | 0 | 0 | 0 | 22.24 | 22.24 | 26.7 | kg |  | 0 | 0 | [6 empty] | 0 | 0
97118 | 97118 | SINAPI | BARRAS DE TRANSFERÊNCIA, AÇO CA-25 DE 25,0 MM, PARA EXECUÇÃO DE PAVIMENTO DE CONCRETO  FORNECIMENTO E INSTALAÇÃO. AF_11/2017 | 0 | 0 | 0 | 18.18 | 18.18 | 21.83 | kg |  | 0 | 0 | [6 empty] | 0 | 0
97119 | 97119 | SINAPI | BARRAS DE TRANSFERÊNCIA, AÇO CA-25 DE 32,0 MM, PARA EXECUÇÃO DE PAVIMENTO DE CONCRETO  FORNECIMENTO E INSTALAÇÃO. AF_11/2017 | 0 | 0 | 0 | 16.12 | 16.12 | 19.36 | kg |  | 0 | 0 | [6 empty] | 0 | 0
97120 | 97120 | SINAPI | BARRAS DE LIGAÇÃO, AÇO CA-50 DE 10 MM, PARA EXECUÇÃO DE PAVIMENTO DE CONCRETO  FORNECIMENTO E INSTALAÇÃO. AF_11/2017 | 0 | 0 | 0 | 10.31 | 10.31 | 12.38 | kg |  | 0 | 0 | [6 empty] | 0 | 0
96395 | 96395 | SINAPI | USINAGEM DE CONCRETO PARA COMPACTAÇÃO COM ROLO. AF_03/2020 | 0 | 0 | 0 | 232.87 | 232.87 | 279.61 | m3 |  | 0 | 0 | [6 empty] | 0 | 0
505000 | 505000 | DER | Frezagem Contínua a Frio | 0 | 2.4 | 6.432 | 233.68 | 240.112 | 288.3 | m3 |  | 0 | 0 | [6 empty] | 0 | 0
505100 | 505100 | DER | Frezagem Descontínua a Frio | 0 | 2.4 | 6.432 | 301.82 | 308.252 | 370.12 | m3 |  | 0 | 0 | [6 empty] | 0 | 0
|  |  | SERVIÇOS EXTRAS - REVESTIMENTO | 0 | 0 | 0 | 0 | 0 | 0 |  |  |  | 0 | [6 empty] | 0 | 0
| 0 | 0 | 0 | 0 | 0 | 0 | 0 |  |  |  |  | 0 | 0 | [6 empty] | 0 | 0
| 0 | 0 | 0 | 0 | 0 | 0 | 0 | 0 | 0 |  |  | 0 | 0 | [6 empty] | 0 | 0
| 0 | 0 | 0 | 0 | 0 | 0 | 0 | 0 | 0 |  |  | 0 | 0 | [6 empty] | 0 | 0
| 0 | 0 | 0 | 0 | 0 | 0 | 0 | 0 | 0 |  |  | 0 | 0 | [6 empty] | 0 | 0
| 0 | 0 | 0 | 0 | 0 | 0 | 0 | 0 | 0 |  |  | 0 | 0 | [6 empty] | 0 | 0
| 0 | 0 | 0 | 0 | 0 | 0 | 0 | 0 | 0 |  |  | 0 | 0 | [6 empty] | 0 | 0
| 0 | 0 | 0 | 0 | 0 | 0 | 0 | 0 | 0 |  |  | 0 | 0 | [6 empty] | 0 | 0
| 0 | 0 | 0 | 0 | 0 | 0 | 0 | 0 | 0 |  |  | 0 | 0 | [6 empty] | 0 | 0
| 0 | 0 | 0 | 0 | 0 | 0 | 0 | 0 | 0 |  |  | 0 | 0 | [6 empty] | 0 | 0
| 0 | 0 | 0 | 0 | 0 | 0 | 0 | 0 | 0 |  |  | 0 | 0 | [6 empty] | 0 | 0
| 0 | 0 | 0 | 0 | 0 | 0 | 0 | 0 | 0 |  |  | 0 | 0 | [6 empty] | 0 | 0
| 0 | 0 | 0 | 0 | 0 | 0 | 0 | 0 | 0 |  |  | 0 | 0 | [6 empty] | 0 | 0
| 0 | 0 | 0 | 0 | 0 | 0 | 0 | 0 | 0 |  |  | 0 | 0 | [6 empty] | 0 | 0
| 0 | 0 | 0 | 0 | 0 | 0 | 0 | 0 | 0 |  |  | 0 | 0 | [6 empty] | 0 | 0
| 0 | 0 | 0 | 0 | 0 | 0 | 0 | 0 | 0 |  |  | 0 | 0 | [6 empty] | 0 | 0
| 0 | 0 | 0 | 0 | 0 | 0 | 0 | 0 | 0 |  |  | 0 | 0 | [6 empty] | 0 | 0
| 0 | 0 | 0 | 0 | 0 | 0 | 0 | 0 | 0 |  |  | 0 | 0 | [6 empty] | 0 | 0
| 0 | 0 | 0 | 0 | 0 | 0 | 0 | 0 | 0 |  |  | 0 | 0 | [6 empty] | 0 | 0
| 0 | 0 | 0 | 0 | 0 | 0 | 0 | 0 | 0 |  |  | 0 | 0 | [6 empty] | 0 | 0
| 0 | 0 | 0 | 0 | 0 | 0 | 0 | 0 | 0 |  |  | 0 | 0 | [6 empty] | 0 | 0
| 0 | 0 | 0 | 0 | 0 | 0 | 0 | 0 | 0 |  |  | 0 | 0 | [6 empty] | 0 | 0
| 0 | 0 | 0 | 0 | 0 | 0 | 0 | 0 | 0 |  |  | 0 | 0 | [6 empty] | 0 | 0
| 0 | 0 | 0 | 0 | 0 | 0 | 0 | 0 | 0 |  |  | 0 | 0 | [6 empty] | 0 | 0
| 0 | 0 | 0 | 0 | 0 | 0 | 0 | 0 | 0 |  |  | 0 | 0 | [6 empty] | 0 | 0
| 0 | 0 | 0 | 0 | 0 | 0 | 0 | 0 | 0 |  |  | 0 | 0 | [6 empty] | 0 | 0
5 | 5 |  | MEIO-FIO E SARJETA | 0 | 0 |  | 0 | 0 | 0 |  |  |  | 0 | 15090.45 | X | x | x | x | x |  | 0
PAV-071 | PAV-071 | PM Curitiba-abr/22 | Arrancamento de Meio-Fio | 0 | 0 | 0 | 22.14 | 22.14 | 26.58 | m |  | 0 | 0 | [6 empty] | 0 | 0
PAV-077 | PAV-077 | PM Curitiba-abr/22 | Arrancamento e reassentamento de Meio-Fio de Concreto com sarjeta | 0 | 0 | 0 | 6.56 | 6.56 | 7.88 | m |  | 0 | 0 | [6 empty] | 0 | 0
535200 | 535200B | DER | Cordão Lateral p/ Pedras Irregulares | 0 | 0.077 | 0.20636 | 11.65 | 11.8564 | 14.24 | m |  | 0 | 0 | [6 empty] | 0 | 0
810100 | 810100 | DER | Meio-Fio com Sarjeta DER - Tipo 1 - (0,103 m3) - Moldado "in loco" | 0 | 0 | 34.0207 | 66.03 | 100.0507 | 120.13 | m |  | 0 | 0 | [6 empty] | 0 | 0
transporte | transporte |  | Cimento | 460 | 0.0278 | 10.192 | 0 | 0 | 0 |  |  | 0 | 0 | [6 empty] | 0 | 0
transporte | transporte |  | Areia | 73 | 0.0989 | 7.9901 | 0 | 0 | 0 |  |  | 0 | 0 | [6 empty] | 0 | 0
transporte | transporte |  | Brita | 127 | 0.1143 | 15.8386 | 0 | 0 | 0 |  |  | 0 | 0 | [6 empty] | 0 | 0
810050 | 810050 | DER | Meio-Fio com Sarjeta DER - Tipo 1 - (0,103 m3) - Pré-Moldado | 38 | 0.2409 | 10.4406 | 104.81 | 115.2506 | 138.38 | m |  | 0 | 0 | [6 empty] | 0 | 0
810200 | 810200 | DER | Meio-Fio com Sarjeta DER - Tipo 2 - (0,042 m3) - Moldado "in loco" | 0 | 0 | 13.856 | 28.65 | 42.506 | 51.04 | m | 279 | 51.04 | 14240.16 |  |  | x | x | x | x |  | 0
transporte | transporte |  | Cimento | 460 | 0.0113 | 4.1428 | 0 | 0 | 0 |  |  | 0 | 0 |  | xx | x | x |  |  |  | 0
transporte | transporte |  | Areia | 73 | 0.0403 | 3.2558 | 0 | 0 | 0 |  |  | 0 | 0 |  | xx | x | x |  |  |  | 0
transporte | transporte |  | Brita | 127 | 0.0466 | 6.4574 | 0 | 0 | 0 |  |  | 0 | 0 |  | xx | x | x |  |  |  | 0
810150 | 810150 | DER | Meio-Fio com Sarjeta DER - Tipo 2 - (0,042 m3) - Pré-Moldado | 38 | 0.0982 | 4.256 | 48.6 | 52.856 | 63.46 | m |  | 0 | 0 | [6 empty] | 0 | 0
810700 | 810700 | DER | Meio-Fio c/Sarjeta (rebaixado) DER-Tipo 7-(0,031 m3) - Moldado "in loco" | 0 | 0 | 10.254 | 23.47 | 33.724 | 40.49 | m | 21 | 40.49 | 850.29 |  |  | x | x | x | x |  | 0
transporte | transporte |  | Cimento | 460 | 0.0084 | 3.0796 | 0 | 0 | 0 |  |  | 0 | 0 |  | xx | x | x |  |  |  | 0
transporte | transporte |  | Areia | 73 | 0.0298 | 2.4075 | 0 | 0 | 0 |  |  | 0 | 0 |  | xx | x | x |  |  |  | 0
transporte | transporte |  | Brita | 127 | 0.0344 | 4.7668 | 0 | 0 | 0 |  |  | 0 | 0 |  | xx | x | x |  |  |  | 0
810650 | 810650 | DER | Meio-Fio com Sarjeta DER - Tipo 7 - (0,031 m3) - Pré-Moldado | 38 | 0.0726 | 3.1465 | 40.98 | 44.1265 | 52.98 | m |  | 0 | 0 | [6 empty] | 0 | 0
810300 | 810300 | DER | Meio-Fio Símples DER - Tipo 3 - (0,034 m3) - Moldado "in loco" | 0 | 0 | 11.2307 | 22.58 | 33.8107 | 40.6 | m |  | 0 | 0 | [6 empty] | 0 | 0
transporte | transporte |  | Cimento | 460 | 0.0092 | 3.3729 | 0 | 0 | 0 |  |  | 0 | 0 | [6 empty] | 0 | 0
transporte | transporte |  | Areia | 73 | 0.0326 | 2.6338 | 0 | 0 | 0 |  |  | 0 | 0 | [6 empty] | 0 | 0
transporte | transporte |  | Brita | 127 | 0.0377 | 5.2241 | 0 | 0 | 0 |  |  | 0 | 0 | [6 empty] | 0 | 0
810250 | 810250D | DER | Meio-Fio com Sarjeta DER - Tipo 3 - (0,034 m3) - Pré-Moldado | 38 | 0.0795 | 3.4455 | 40.09 | 43.5355 | 52.27 | m |  | 0 | 0 | [6 empty] | 0 | 0
810400 | 810400 | DER | Meio-Fio Símples DER - Tipo 4 - (0,072 m3) - Moldado "in loco" | 0 | 0 | 23.7668 | 41.97 | 65.7368 | 78.93 | m |  | 0 | 0 | [6 empty] | 0 | 0
transporte | transporte |  | Cimento | 460 | 0.0194 | 7.1124 | 0 | 0 | 0 |  |  | 0 | 0 | [6 empty] | 0 | 0
transporte | transporte |  | Areia | 73 | 0.0691 | 5.5826 | 0 | 0 | 0 |  |  | 0 | 0 | [6 empty] | 0 | 0
transporte | transporte |  | Brita | 127 | 0.0799 | 11.0717 | 0 | 0 | 0 |  |  | 0 | 0 | [6 empty] | 0 | 0
810350 | 810350 | DER | Meio-Fio com Sarjeta DER - Tipo 4 - (0,072 m3) - Pré-Moldado | 38 | 0.1684 | 7.2985 | 64.56 | 71.8585 | 86.28 | m |  | 0 | 0 | [6 empty] | 0 | 0
|  |  | SERVIÇOS EXTRAS - MEIO-FIO E SARJETA | 0 | 0 | 0 | 0 | 0 | 0 |  |  |  | 0 | [6 empty] | 0 | 0
| 0 | 0 | 0 | 0 | 0 | 0 | 0 | 0 | 0 |  |  | 0 | 0 | [6 empty] | 0 | 0
| 0 | 0 | 0 | 0 | 0 | 0 | 0 | 0 | 0 |  |  | 0 | 0 | [6 empty] | 0 | 0
| 0 | 0 | 0 | 0 | 0 | 0 | 0 | 0 | 0 |  |  | 0 | 0 | [6 empty] | 0 | 0
| 0 | 0 | 0 | 0 | 0 | 0 | 0 | 0 | 0 |  |  | 0 | 0 | [6 empty] | 0 | 0
| 0 | 0 | 0 | 0 | 0 | 0 | 0 | 0 | 0 |  |  | 0 | 0 | [6 empty] | 0 | 0
| 0 | 0 | 0 | 0 | 0 | 0 | 0 | 0 | 0 |  |  | 0 | 0 | [6 empty] | 0 | 0
| 0 | 0 | 0 | 0 | 0 | 0 | 0 | 0 | 0 |  |  | 0 | 0 | [6 empty] | 0 | 0
| 0 | 0 | 0 | 0 | 0 | 0 | 0 | 0 | 0 |  |  | 0 | 0 | [6 empty] | 0 | 0
| 0 | 0 | 0 | 0 | 0 | 0 | 0 | 0 | 0 |  |  | 0 | 0 | [6 empty] | 0 | 0
| 0 | 0 | 0 | 0 | 0 | 0 | 0 | 0 | 0 |  |  | 0 | 0 | [6 empty] | 0 | 0
| 0 | 0 | 0 | 0 | 0 | 0 | 0 | 0 | 0 |  |  | 0 | 0 | [6 empty] | 0 | 0
| 0 | 0 | 0 | 0 | 0 | 0 | 0 | 0 | 0 |  |  | 0 | 0 | [6 empty] | 0 | 0
| 0 | 0 | 0 | 0 | 0 | 0 | 0 | 0 | 0 |  |  | 0 | 0 | [6 empty] | 0 | 0
| 0 | 0 | 0 | 0 | 0 | 0 | 0 | 0 | 0 |  |  | 0 | 0 | [6 empty] | 0 | 0
| 0 | 0 | 0 | 0 | 0 | 0 | 0 | 0 | 0 |  |  | 0 | 0 | [6 empty] | 0 | 0
| 0 | 0 | 0 | 0 | 0 | 0 | 0 | 0 | 0 |  |  | 0 | 0 | [6 empty] | 0 | 0
| 0 | 0 | 0 | 0 | 0 | 0 | 0 | 0 | 0 |  |  | 0 | 0 | [6 empty] | 0 | 0
| 0 | 0 | 0 | 0 | 0 | 0 | 0 | 0 | 0 |  |  | 0 | 0 | [6 empty] | 0 | 0
| 0 | 0 | 0 | 0 | 0 | 0 | 0 | 0 | 0 |  |  | 0 | 0 | [6 empty] | 0 | 0
| 0 | 0 | 0 | 0 | 0 | 0 | 0 | 0 | 0 |  |  | 0 | 0 | [6 empty] | 0 | 0
| 0 | 0 | 0 | 0 | 0 | 0 | 0 | 0 | 0 |  |  | 0 | 0 | [6 empty] | 0 | 0
| 0 | 0 | 0 | 0 | 0 | 0 | 0 | 0 | 0 |  |  | 0 | 0 | [6 empty] | 0 | 0
| 0 | 0 | 0 | 0 | 0 | 0 | 0 | 0 | 0 |  |  | 0 | 0 | [6 empty] | 0 | 0
| 0 | 0 | 0 | 0 | 0 | 0 | 0 | 0 | 0 |  |  | 0 | 0 | [6 empty] | 0 | 0
| 0 | 0 | 0 | 0 | 0 | 0 | 0 | 0 | 0 |  |  | 0 | 0 | [6 empty] | 0 | 0
6 | 6 |  | SERVIÇOS DE URBANIZAÇÃO | 0 | 0 |  | 0 | 0 | 0 |  |  |  | 0 | 39757.44 | X | x | x | x | x |  | 0
810250 | 810250E | DER | Fincadinha de concreto - (9x19x39cm-0,0171m3/m) | 38 | 0.0398 | 1.7249 | 20.16 | 21.8849 | 26.28 | m |  | 0 | 0 | [6 empty] | 0 | 0
810250 | 810250F | DER | Fincadinha de concreto - (5x22,5x45cm-0,01125m3/m) | 38 | 0.0263 | 1.1398 | 13.27 | 14.4098 | 17.3 | m |  | 0 | 0 | [6 empty] | 0 | 0
810250 | 810250G | DER | Fincadinha de concreto moldada in loco- (7x20cm-0,014m3/m) | 38 | 0.0328 | 1.4216 | 16.51 | 17.9316 | 21.53 | m |  | 0 | 0 | [6 empty] | 0 | 0
PAI-17 | PAI-004B | PM Curitiba-abr/22 | Fincadinha de Granito - (100x8x15cm) | 0 | 0.0216 | 0.057888 | 64.71 | 64.7679 | 77.77 | m |  | 0 | 0 | [6 empty] | 0 | 0
606700 | 606700B | DER | Demolição de Concreto Símples (calçadas e outros) | 0 | 0 | 0 | 148.04 | 148.04 | 177.75 | m3 |  | 0 | 0 | [6 empty] | 0 | 0
606600 | 606600B | DER | Demolição de Concreto Armado (calçadas e outros) | 0 | 0 | 0 | 309.53 | 309.53 | 371.65 | m3 |  | 0 | 0 | [6 empty] | 0 | 0
100576 | 100576B | SINAPI | Regularização e Compactação p/ assentamento de calçadas/lajotas/blocos | 0 | 0 | 0 | 2.6 | 2.6 | 3.12 | m2 | 564.5 | 3.12 | 1761.24 |  |  | x | x | x | x |  | 0
532500 | 532500C | DER | Lastro de Areia | 73 | 1.725 | 139.3628 | 102.38 | 241.7428 | 290.26 | m3 |  | 0 | 0 | [6 empty] | 0 | 0
603900 | 603900C | DER | Lastro de Brita | 127 | 1.5 | 207.855 | 131.84 | 339.695 | 407.87 | m3 | 16.94 | 407.87 | 6909.32 |  |  | x | x | x | x |  | 0
605000 | 605000B | DER | Lastro de Concreto Simples (calçadas e outros) | 0 | 0 | 305.4417 | 425.25 | 730.6917 | 877.34 | m3 |  | 0 | 0 | [6 empty] | 0 | 0
transporte | transporte |  | Cimento | 460 | 0.18 | 65.9916 | 0 | 0 | 0 |  |  | 0 | 0 | [6 empty] | 0 | 0
transporte | transporte |  | Areia | 73 | 1.06 | 85.6374 | 0 | 0 | 0 |  |  | 0 | 0 | [6 empty] | 0 | 0
transporte | transporte |  | Brita | 127 | 1.11 | 153.8127 | 0 | 0 | 0 |  |  | 0 | 0 | [6 empty] | 0 | 0
400500 | 400500C | DER | Colchão de Areia para fundação de Aterro( Rio / Jazida ) | 73 | 1.73 | 139.7667 | 83.83 | 223.5967 | 268.47 | m3 |  | 0 | 0 | [6 empty] | 0 | 0
532500 | 532500D | DER | Colchão de Areia para assentamento de calçadas | 73 | 1.725 | 139.3628 | 102.38 | 241.7428 | 290.26 | m3 |  | 0 | 0 | [6 empty] | 0 | 0
532600 | 532600B | DER | Colchão de Argila/saibro/matr. jazida para assentamento de calçadas | 0 | 2.25 | 6.03 | 16.07 | 22.1 | 26.54 | m3 |  | 0 | 0 | [6 empty] | 0 | 0
603900 | 603900D | DER | Colchão de pó de pedra para assentamento de calçadas | 127 | 1.5 | 207.855 | 131.84 | 339.695 | 407.87 | m3 |  | 0 | 0 | [6 empty] | 0 | 0
601100 | 601100A | DER | Apiloamento Manual (calçadas e outros) | 0 | 0 | 0 | 54.05 | 54.05 | 64.9 | m3 |  | 0 | 0 | [6 empty] | 0 | 0
602000 | 602000A | DER | Formas de madeira comum | 0 | 0 | 0 | 62.53 | 62.53 | 75.08 | m2 |  | 0 | 0 | [6 empty] | 0 | 0
603000 | 603000A | DER | Aço CA-50 Dobr. e Colocação | 0 | 0 | 0 | 18.34 | 18.34 | 22.02 | kg |  | 0 | 0 | [6 empty] | 0 | 0
603300 | 603300A | DER | Aço CA-60 Dobr. e Colocação | 0 | 0 | 0 | 20.91 | 20.91 | 25.11 | kg |  | 0 | 0 | [6 empty] | 0 | 0
605000 | 605000C | DER | Calçada Concreto ( e = 5,00 cm ) | 0 | 0 | 0.8259 | 26.85 | 27.6759 | 33.23 | m2 | 454 | 33.23 | 15086.42 |  |  | x | x | x | x |  | 0
transporte | transporte |  | Cimento | 460 | 0.0135 | 4.9494 | 0 | 4.9494 | 0 |  |  | 0 | 0 |  | xx | x | x |  |  |  | 0
transporte | transporte |  | Areia | 73 | 0.048 | 3.8779 | 0 | 3.8779 | 0 |  |  | 0 | 0 |  | xx | x | x |  |  |  | 0
transporte | transporte |  | Brita | 127 | 0.0555 | 7.6906 | 0 | 7.6906 | 0 |  |  | 0 | 0 |  | xx | x | x |  |  |  | 0
605000 | 605000D | DER | Calçada Concreto ( e = 6,00 cm ) | 0 | 0 | 0.99108 | 31.71 | 32.7011 | 39.26 | m2 |  | 0 | 0 | [6 empty] | 0 | 0
transporte | transporte |  | Cimento | 460 | 0.0162 | 5.9392 | 0 | 5.9392 | 0 |  |  | 0 | 0 | [6 empty] | 0 | 0
transporte | transporte |  | Areia | 73 | 0.0576 | 4.6535 | 0 | 4.6535 | 0 |  |  | 0 | 0 | [6 empty] | 0 | 0
transporte | transporte |  | Brita | 127 | 0.0666 | 9.2288 | 0 | 9.2288 | 0 |  |  | 0 | 0 | [6 empty] | 0 | 0
605000 | 605000E | DER | Calçada Concreto ( e = 7,00 cm ) | 0 | 0 | 1.1563 | 36.58 | 37.7363 | 45.31 | m2 |  | 0 | 0 | [6 empty] | 0 | 0
transporte | transporte |  | Cimento | 460 | 0.0189 | 6.9291 | 0 | 6.9291 | 0 |  |  | 0 | 0 | [6 empty] | 0 | 0
transporte | transporte |  | Areia | 73 | 0.0672 | 5.4291 | 0 | 5.4291 | 0 |  |  | 0 | 0 | [6 empty] | 0 | 0
transporte | transporte |  | Brita | 127 | 0.0777 | 10.7669 | 0 | 10.7669 | 0 |  |  | 0 | 0 | [6 empty] | 0 | 0
605000 | 605000F | DER | Calçada Concreto ( e = 8,00 cm ) | 0 | 0 | 1.3214 | 41.44 | 42.7614 | 51.34 | m2 |  | 0 | 0 | [6 empty] | 0 | 0
transporte | transporte |  | Cimento | 460 | 0.0216 | 7.919 | 0 | 0 | 0 |  |  | 0 | 0 | [6 empty] | 0 | 0
transporte | transporte |  | Areia | 73 | 0.0768 | 6.2047 | 0 | 0 | 0 |  |  | 0 | 0 | [6 empty] | 0 | 0
transporte | transporte |  | Brita | 127 | 0.0888 | 12.305 | 0 | 0 | 0 |  |  | 0 | 0 | [6 empty] | 0 | 0
511000 | 511000B | DER | Regularização e Compactação SAF- 100% PI - Passeio com Pavimento | 0 | 0 | 0 | 4.91 | 4.91 | 5.9 | m2 |  | 0 | 0 | [6 empty] | 0 | 0
511100 | 511100B | DER | Regularização e Compactação 100% PN - Passeio com Pavimento | 0 | 0 | 0 | 4.25 | 4.25 | 5.1 | m2 |  | 0 | 0 | [6 empty] | 0 | 0
520100 | 520100E | DER | Aterro c/ mat. do canteiro (escav 1ª CAT+transp+compact) - Passeio | 1 | 2.1 | 7.875 | 5.45 | 13.325 | 16 | m3 |  | 0 | 0 | [6 empty] | 0 | 0
520100 | 520100F | DER | Aterro c/ mat. de jazida (escav 1ª CAT+transp+compact) - Passeio | 10 | 2.1 | 28.098 | 5.45 | 33.548 | 40.28 | m3 |  | 0 | 0 | [6 empty] | 0 | 0
533500 | 533500B | DER | Refôrço do Subleito c/ mat. de 1ª Cat (solos-argila e assemelhados) | 5 | 1.95 | 15.6585 | 25.79 | 41.4485 | 49.77 | m3 |  | 0 | 0 | [6 empty] | 0 | 0
533100 | 533100C | DER | Refôrço do Subleito c/ mat. de 2ª Cat (saibro-moledo-cascalho) passeio | 0 | 1.98 | 5.3064 | 30.58 | 35.8864 | 43.09 | m3 |  | 0 | 0 | [6 empty] | 0 | 0
533100 | 533100D | DER | Solo estabilizado 2ª categoria - Passeio | 10 | 2.1 | 28.098 | 30.58 | 58.678 | 70.45 | m3 |  | 0 | 0 | [6 empty] | 0 | 0
530200 | 530200C | DER | Bica Corrida - Passeio | 127 | 2.2 | 304.854 | 98.29 | 403.144 | 484.06 | m3 |  | 0 | 0 | [6 empty] | 0 | 0
PAV-003 | PAV-003B | PM Curitiba-abr/22 | Saibro Compactado CBR>=20 (Base ou Sub-Base) | 0 | 1.95 | 5.226 | 81.2 | 86.426 | 103.77 | m3 |  | 0 | 0 | [6 empty] | 0 | 0
PAV-005 | PAV-005B | PM Curitiba-abr/22 | Moledo Compactado CBR>=20(Base ou Sub-Base) | 0 | 2.1 | 5.628 | 44.92 | 50.548 | 60.69 | m3 |  | 0 | 0 | [6 empty] | 0 | 0
530200 | 530200D | DER | Brita 4A - passeio | 127 | 2.2 | 304.854 | 98.29 | 403.144 | 484.06 | m3 |  | 0 | 0 | [6 empty] | 0 | 0
531000 | 531000B | DER | Brita Graduada - Passeio | 127 | 2.4 | 332.568 | 132.23 | 464.798 | 558.08 | m3 |  | 0 | 0 | [6 empty] | 0 | 0
560100 | 560100C | DER | Imprimação com Emulsão RR-1C- exclusive emulsão | taxa RR-1C | 0.0012 | 0 | 0.49 | 0.49 | 0.59 | m2 |  | 0 | 0 | [6 empty] | 0 | 0
589420 | 589420C | DER mat | Fornecimento de emulsão RR-1C - imprimação | 122 | 1 | 143.93 | 3861.37 | 3851.2568 | 4624.2 | ton | 0 | 0 | 0 | [6 empty] | 0 | 0
560100 | 560100D | DER | Imprimação com Emulsão EAI - exclusive emulsão | taxa RR-1C | 0.0011 | 0 | 0.49 | 0.49 | 0.59 | m2 |  | 0 | 0 | [6 empty] | 0 | 0
589190 | 589190B | DER mat | Fornecimento de emulsão EAI - imprimação | 490 | 1 | 453.05 | 4730.97 | 4995.2855 | 5997.84 | ton | 0 | 0 | 0 | [6 empty] | 0 | 0
560400 | 560400B | DER | Imprimação com CM-30 - exclusive CM-30 | taxa RR-1C | 0.0012 | 0 | 0.49 | 0.49 | 0.59 | m2 |  | 0 | 0 | [6 empty] | 0 | 0
589100 | 589100B | DER mat | Fornecimento de CM-30 - imprimação | 490 | 1 | 453.05 | 5937.37 | 6153.5582 | 7388.58 | ton | 0 | 0 | 0 | [6 empty] | 0 | 0
561100 | 561100B | DER | Pintura de ligação com RR-1C - exclusive emulsão | taxa RR-1C | 0.0005 | 0 | 0.34 | 0.34 | 0.41 | m2 |  | 0 | 0 | [6 empty] | 0 | 0
589420 | 589420D | DER mat | Fornecimento de emulsão RR-1C - pintura de ligação | 122 | 1 | 143.93 | 3861.37 | 3851.2568 | 4624.2 | ton | 0 | 0 | 0 | [6 empty] | 0 | 0
563100 | 563100B | DER | Capa Selante | taxa RR-2C | 0.0005 | 0.78869 | 1.27 | 2.0587 | 2.47 | m2 |  | 0 | 0 | [6 empty] | 0 | 0
transporte | transporte |  | Brita | 127 | 0.007 | 0.78869 | 0 | 0 | 0 |  |  | 0 | 0 | [6 empty] | 0 | 0
589520 | 589520J | DER mat | Fornecimento de emulsão RR-2C - Capa Selante | 122 | 1 | 143.93 | 4164.04 | 4141.8523 | 4973.12 | ton | 0 | 0 | 0 | [6 empty] | 0 | 0
534000 | 534000D | DER | Pré-Misturado a Frio (aberto) - DER - (TAPA - BURACO) | taxa RM-2C | 0.08 | 310.9893 | 141.84 | 452.8293 | 543.71 | m3 |  | 0 | 0 | [6 empty] | 0 | 0
transporte | transporte |  | Areia | 43 | 0 | 0 | 0 | 0 | 0 |  |  | 0 | 0 | [6 empty] | 0 | 0
transporte | transporte |  | Cal Hidratada CH-1 | 296 | 0 | 0 | 0 | 0 | 0 |  |  | 0 | 0 | [6 empty] | 0 | 0
transporte | transporte |  | Brita ( usina ) | 0.2 | 2.12 | 6.1353 | 0 | 0 | 0 |  |  | 0 | 0 | [6 empty] | 0 | 0
transporte | transporte |  | Massa | 127 | 2.2 | 304.854 | 0 | 0 | 0 |  |  | 0 | 0 | [6 empty] | 0 | 0
589320 | 589320I | DER mat | Fornecimento de Emulsão RM-2C - Pré-Misturado a Frio (aberto) - DER | 81 | 1 | 109.49 | 4012.83 | 3962.2346 | 4757.46 | ton | 0 | 0 | 0 | [6 empty] | 0 | 0
534000 | 534000E | DER | Pré-Misturado a Frio (aberto) - DER - (REPERFILAMENTO) | taxa RM-2C | 0.08 | 310.9893 | 141.84 | 452.8293 | 543.71 | m3 |  | 0 | 0 | [6 empty] | 0 | 0
transporte | transporte |  | Areia | 43 | 0 | 0 | 0 | 0 | 0 |  |  | 0 | 0 | [6 empty] | 0 | 0
transporte | transporte |  | Cal Hidratada CH-1 | 296 | 0 | 0 | 0 | 0 | 0 |  |  | 0 | 0 | [6 empty] | 0 | 0
transporte | transporte |  | Brita ( usina ) | 0.2 | 2.12 | 6.1353 | 0 | 0 | 0 |  |  | 0 | 0 | [6 empty] | 0 | 0
transporte | transporte |  | Massa | 127 | 2.2 | 304.854 | 0 | 0 | 0 |  |  | 0 | 0 | [6 empty] | 0 | 0
589320 | 589320J | DER mat | Fornecimento de Emulsão RM-2C - Pré-Misturado a Frio (aberto) - DER | 81 | 1 | 109.49 | 4012.83 | 3962.2346 | 4757.46 | ton | 0 | 0 | 0 | [6 empty] | 0 | 0
534000 | 534000F | DER | Pré-Misturado a Frio (aberto) - DER - (CAPA) | taxa RM-2C | 0.08 | 310.9893 | 141.84 | 452.8293 | 543.71 | m3 |  | 0 | 0 | [6 empty] | 0 | 0
transporte | transporte |  | Areia | 43 | 0 | 0 | 0 | 0 | 0 |  |  | 0 | 0 | [6 empty] | 0 | 0
transporte | transporte |  | Cal Hidratada CH-1 | 296 | 0 | 0 | 0 | 0 | 0 |  |  | 0 | 0 | [6 empty] | 0 | 0
transporte | transporte |  | Brita ( usina ) | 0.2 | 2.12 | 6.1353 | 0 | 0 | 0 |  |  | 0 | 0 | [6 empty] | 0 | 0
transporte | transporte |  | Massa | 127 | 2.2 | 304.854 | 0 | 0 | 0 |  |  | 0 | 0 | [6 empty] | 0 | 0
589320 | 589320K | DER mat | Fornecimento de Emulsão RM-2C - Pré-Misturado a Frio (aberto) - DER | 81 | 1 | 109.49 | 4012.83 | 3962.2346 | 4757.46 | ton | 0 | 0 | 0 | [6 empty] | 0 | 0
534300 | 534300F | DER | Pré-Misturado a Frio (Semi-Denso) - DER - (REPERFILAMENTO) | taxa RM-2C | 0.11 | 310.9025 | 140.3 | 451.2025 | 541.76 | m3 |  | 0 | 0 | [6 empty] | 0 | 0
transporte | transporte |  | Areia | 43 | 0 | 0 | 0 | 0 | 0 |  |  | 0 | 0 | [6 empty] | 0 | 0
transporte | transporte |  | Cal Hidratada CH-1 | 296 | 0 | 0 | 0 | 0 | 0 |  |  | 0 | 0 | [6 empty] | 0 | 0
transporte | transporte |  | Brita ( usina ) | 0.2 | 2.09 | 6.0485 | 0 | 0 | 0 |  |  | 0 | 0 | [6 empty] | 0 | 0
transporte | transporte |  | Massa | 127 | 2.2 | 304.854 | 0 | 0 | 0 |  |  | 0 | 0 | [6 empty] | 0 | 0
589320 | 589320L | DER mat | Fornecimento de Emulsão RM-2C - Pré-Misturado a Frio (Semi-Denso) - DER | 81 | 1 | 109.49 | 4012.83 | 3962.2346 | 4757.46 | ton | 0 | 0 | 0 | [6 empty] | 0 | 0
534300 | 534300G | DER | Pré-Misturado a Frio (Semi-Denso) - DER - (CAPA) | taxa RM-2C | 0.11 | 310.9025 | 140.3 | 451.2025 | 541.76 | m3 |  | 0 | 0 | [6 empty] | 0 | 0
transporte | transporte |  | Areia | 43 | 0 | 0 | 0 | 0 | 0 |  |  | 0 | 0 | [6 empty] | 0 | 0
transporte | transporte |  | Cal Hidratada CH-1 | 296 | 0 | 0 | 0 | 0 | 0 |  |  | 0 | 0 | [6 empty] | 0 | 0
transporte | transporte |  | Brita ( usina ) | 0.2 | 2.09 | 6.0485 | 0 | 0 | 0 |  |  | 0 | 0 | [6 empty] | 0 | 0
transporte | transporte |  | Massa | 127 | 2.2 | 304.854 | 0 | 0 | 0 |  |  | 0 | 0 | [6 empty] | 0 | 0
589320 | 589320M | DER mat | Fornecimento de Emulsão RM-2C - Pré-Misturado a Frio (Semi-Denso) - DER | 81 | 1 | 109.49 | 4012.83 | 3962.2346 | 4757.46 | ton | 0 | 0 | 0 | [6 empty] | 0 | 0
534300 | 534300H | DER | Pré-Misturado a Frio (Semi-Denso) - DER - (REPERFILAMENTO) | taxa RM-2C | 0.14 | 337.327 | 140.3 | 477.627 | 573.49 | m3 |  | 0 | 0 | [6 empty] | 0 | 0
transporte | transporte |  | Areia | 43 | 0.27 | 13.1463 | 0 | 0 | 0 |  |  | 0 | 0 | [6 empty] | 0 | 0
transporte | transporte |  | Cal Hidratada CH-1 | 296 | 0 | 0 | 0 | 0 | 0 |  |  | 0 | 0 | [6 empty] | 0 | 0
transporte | transporte |  | Brita ( usina ) | 0.2 | 1.89 | 5.4697 | 0 | 0 | 0 |  |  | 0 | 0 | [6 empty] | 0 | 0
transporte | transporte |  | Massa | 127 | 2.3 | 318.711 | 0 | 0 | 0 |  |  | 0 | 0 | [6 empty] | 0 | 0
589320 | 589320N | DER mat | Fornecimento de Emulsão RM-2C - Pré-Misturado a Frio (Semi-Denso) - DER | 81 | 1 | 109.49 | 4012.83 | 3962.2346 | 4757.46 | ton | 0 | 0 | 0 | [6 empty] | 0 | 0
534300 | 534300I | DER | Pré-Misturado a Frio (Semi-Denso) - DER - (CAPA) | taxa RM-2C | 0.14 | 337.327 | 140.3 | 477.627 | 573.49 | m3 |  | 0 | 0 | [6 empty] | 0 | 0
transporte | transporte |  | Areia | 43 | 0.27 | 13.1463 | 0 | 0 | 0 |  |  | 0 | 0 | [6 empty] | 0 | 0
transporte | transporte |  | Cal Hidratada CH-1 | 296 | 0 | 0 | 0 | 0 | 0 |  |  | 0 | 0 | [6 empty] | 0 | 0
transporte | transporte |  | Brita ( usina ) | 0.2 | 1.89 | 5.4697 | 0 | 0 | 0 |  |  | 0 | 0 | [6 empty] | 0 | 0
transporte | transporte |  | Massa | 127 | 2.3 | 318.711 | 0 | 0 | 0 |  |  | 0 | 0 | [6 empty] | 0 | 0
589320 | 589320O | DER mat | Fornecimento de Emulsão RM-2C - Pré-Misturado a Frio (Semi-Denso) - DER | 81 | 1 | 109.49 | 4012.83 | 3962.2346 | 4757.46 | ton | 0 | 0 | 0 | [6 empty] | 0 | 0
534300 | 534300J | DER | Pré-Misturado a Frio (Denso) - DER - (CAPA) | taxa RM-2C | 0.1824 | 381.9128 | 140.3 | 522.2128 | 627.02 | m3 |  | 0 | 0 | [6 empty] | 0 | 0
transporte | transporte |  | Areia | 43 | 0.5697 | 27.7387 | 0 | 0 | 0 |  |  | 0 | 0 | [6 empty] | 0 | 0
transporte | transporte |  | Cal Hidratada CH-1 | 296 | 0.0876 | 20.9101 | 0 | 0 | 0 |  |  | 0 | 0 | [6 empty] | 0 | 0
transporte | transporte |  | Brita ( usina ) | 0.2 | 1.5333 | 4.4374 | 0 | 0 | 0 |  |  | 0 | 0 | [6 empty] | 0 | 0
transporte | transporte |  | Massa | 127 | 2.373 | 328.8266 | 0 | 0 | 0 |  |  | 0 | 0 | [6 empty] | 0 | 0
589320 | 589320P | DER mat | Fornecimento de Emulsão RM-2C - Pré-Misturado a Frio (Denso) - DER | 81 | 1 | 109.49 | 4012.83 | 3962.2346 | 4757.46 | ton | 0 | 0 | 0 | [6 empty] | 0 | 0
570300 | 570300B | DER | CBUQ "PMQ" (Quant menor que 10.000 ton) | taxa CAP | 0.04 | 148.6553 | 178.78 | 327.4353 | 393.15 | ton |  | 0 | 0 | [6 empty] | 0 | 0
transporte | transporte |  | Areia | 43 | 0 | 0 | 0 | 0 | 0 |  |  | 0 | 0 | [6 empty] | 0 | 0
transporte | transporte |  | Cal Hidratada CH-1 | 296 | 0.015 | 3.5805 | 0 | 0 | 0 |  |  | 0 | 0 | [6 empty] | 0 | 0
transporte | transporte |  | Brita ( usina ) | 0.2 | 0.945 | 2.7348 | 0 | 0 | 0 |  |  | 0 | 0 | [6 empty] | 0 | 0
transporte | transporte |  | Massa | 127 | 1 | 142.34 | 0 | 0 | 0 |  |  | 0 | 0 | [6 empty] | 0 | 0
589000 | 589000O | DER mat | Fornecimento de CAP - Pré-Misturado a Quente (menor que 10000 ton) | 395 | 1 | 417.36 | 4828.86 | 5053.5804 | 6067.83 | ton | 0 | 0 | 0 | [6 empty] | 0 | 0
570310 | 570310B | DER | CBUQ "PMQ" (Quant maior que 10.000 ton) | taxa CAP | 0.04 | 148.6553 | 158.85 | 307.5053 | 369.22 | ton |  | 0 | 0 | [6 empty] | 0 | 0
transporte | transporte |  | Areia | 43 | 0 | 0 | 0 | 0 | 0 |  |  | 0 | 0 | [6 empty] | 0 | 0
transporte | transporte |  | Cal Hidratada CH-1 | 296 | 0.015 | 3.5805 | 0 | 0 | 0 |  |  | 0 | 0 | [6 empty] | 0 | 0
transporte | transporte |  | Brita ( usina ) | 0.2 | 0.945 | 2.7348 | 0 | 0 | 0 |  |  | 0 | 0 | [6 empty] | 0 | 0
transporte | transporte |  | Massa | 127 | 1 | 142.34 | 0 | 0 | 0 |  |  | 0 | 0 | [6 empty] | 0 | 0
589000 | 589000P | DER mat | Fornecimento de CAP - Pré-Misturado a Quente (maior que 10000 ton) | 395 | 1 | 417.36 | 4828.86 | 5053.5804 | 6067.83 | ton | 0 | 0 | 0 | [6 empty] | 0 | 0
570000 | 570000E | DER | CBUQ - PASSEIO (Quantidade menor que 10.000 ton) | taxa CAP | 0.057 | 153.1857 | 187.41 | 340.5957 | 408.95 | ton |  | 0 | 0 | [6 empty] | 0 | 0
transporte | transporte | 0 | Areia | 43 | 0.1 | 4.869 | 0 | 0 | 0 |  |  | 0 | 0 | [6 empty] | 0 | 0
transporte | transporte | 0 | Cal Hidratada CH-1 | 296 | 0.015 | 3.5805 | 0 | 0 | 0 |  |  | 0 | 0 | [6 empty] | 0 | 0
transporte | transporte | 0 | Brita ( usina ) | 0.2 | 0.828 | 2.3962 | 0 | 0 | 0 |  |  | 0 | 0 | [6 empty] | 0 | 0
transporte | transporte | 0 | Massa | 127 | 1 | 142.34 | 0 | 0 | 0 |  |  | 0 | 0 | [6 empty] | 0 | 0
589000 | 589000Q | DER mat | Fornecimento de CAP - CBUQ (Quantidade menor que 10.000 ton) | 395 | 1 | 417.36 | 4828.86 | 5053.5804 | 6067.83 | ton | 0 | 0 | 0 | [6 empty] | 0 | 0
570400 | 570400D | DER | CBUQ - PASSEIO (Quantidade maior que 10.000 ton) | taxa CAP | 0.057 | 153.1857 | 169.12 | 322.3057 | 386.99 | ton |  | 0 | 0 | [6 empty] | 0 | 0
transporte | transporte | 0 | Areia | 43 | 0.1 | 4.869 | 0 | 0 | 0 |  |  | 0 | 0 | [6 empty] | 0 | 0
transporte | transporte | 0 | Cal Hidratada CH-1 | 296 | 0.015 | 3.5805 | 0 | 0 | 0 |  |  | 0 | 0 | [6 empty] | 0 | 0
transporte | transporte | 0 | Brita ( usina ) | 0.2 | 0.828 | 2.3962 | 0 | 0 | 0 |  |  | 0 | 0 | [6 empty] | 0 | 0
transporte | transporte | 0 | Massa | 127 | 1 | 142.34 | 0 | 0 | 0 |  |  | 0 | 0 | [6 empty] | 0 | 0
589000 | 589000R | DER mat | Fornecimento de CAP - CBUQ (Quantidade maior que 10.000 ton) | 395 | 1 | 417.36 | 4828.86 | 5053.5804 | 6067.83 | ton | 0 | 0 | 0 | [6 empty] | 0 | 0
570000 | 570000E | DER | CBUQ - PASSEIO - Novo Traço - TRAÇO 4 - FAIXA "D" - (Quant. menor que 10.000 ton) | taxa CAP | 0.056 | 152.7435 | 187.41 | 340.1535 | 408.42 | ton |  | 0 | 0 | [6 empty] | 0 | 0
transporte | transporte | 0 | Areia | 43 | 0.0944 | 4.5963 | 0 | 0 | 0 |  |  | 0 | 0 | [6 empty] | 0 | 0
transporte | transporte | 0 | Cal Hidratada CH-1 | 296 | 0.0142 | 3.3895 | 0 | 0 | 0 |  |  | 0 | 0 | [6 empty] | 0 | 0
transporte | transporte | 0 | Brita ( usina ) | 0.2 | 0.8354 | 2.4176 | 0 | 0 | 0 |  |  | 0 | 0 | [6 empty] | 0 | 0
transporte | transporte | 0 | Massa | 127 | 1 | 142.34 | 0 | 0 | 0 |  |  | 0 | 0 | [6 empty] | 0 | 0
589000 | 589000Q | DER mat | Fornecimento de CAP - CBUQ (Quantidade menor que 10.000 ton) | 395 | 1 | 417.36 | 4828.86 | 5053.5804 | 6067.83 | ton | 0 | 0 | 0 | [6 empty] | 0 | 0
570000 | 570000E | DER | CBUQ - PASSEIO - Novo Traço - TRAÇO 5 - FAIXA "D" - (Quant. menor que 10.000 ton) | taxa CAP | 0.055 | 152.751 | 187.41 | 340.161 | 408.43 | ton |  | 0 | 0 | [6 empty] | 0 | 0
transporte | transporte | 0 | Areia | 43 | 0.0945 | 4.6012 | 0 | 0 | 0 |  |  | 0 | 0 | [6 empty] | 0 | 0
transporte | transporte | 0 | Cal Hidratada CH-1 | 296 | 0.0142 | 3.3895 | 0 | 0 | 0 |  |  | 0 | 0 | [6 empty] | 0 | 0
transporte | transporte | 0 | Brita ( usina ) | 0.2 | 0.8363 | 2.4203 | 0 | 0 | 0 |  |  | 0 | 0 | [6 empty] | 0 | 0
transporte | transporte | 0 | Massa | 127 | 1 | 142.34 | 0 | 0 | 0 |  |  | 0 | 0 | [6 empty] | 0 | 0
589000 | 589000Q | DER mat | Fornecimento de CAP - CBUQ (Quantidade menor que 10.000 ton) | 395 | 1 | 417.36 | 4828.86 | 5053.5804 | 6067.83 | ton | 0 | 0 | 0 | [6 empty] | 0 | 0
521450 | 521450D | DER | Pedra Irregular - sem colchão - Passeio | 0 | 0.3 | 0.804 | 25.31 | 26.114 | 31.36 | m2 |  | 0 | 0 | [6 empty] | 0 | 0
535200 | 535200C | DER | Cordão Lateral p/ Pedras Irregulares - Passeio | 0 | 0.077 | 0.20636 | 11.65 | 11.8564 | 14.24 | m |  | 0 | 0 | [6 empty] | 0 | 0
521450 | 521450E | DER | Retirada de Pedras Irregulares - Passeio | 0 | 0 | 0 | 18.08 | 18.08 | 21.71 | m2 |  | 0 | 0 | [6 empty] | 0 | 0
521450 | 521450F | DER | Retirada e Reassentamento de Pedras Irregulares - Passeio | 0 | 0 | 0 | 25.31 | 25.31 | 30.39 | m2 |  | 0 | 0 | [6 empty] | 0 | 0
535000 | 535000B | DER | Paralelepípedos Regulares | 0 | 0.272 | 0.72896 | 109.55 | 110.279 | 132.41 | m2 |  | 0 | 0 | [6 empty] | 0 | 0
863000 | 863000C | DER | Lajotas de Concreto e=4cm - sem colchão | 38 | 0.08 | 3.4672 | 93.88 | 97.3472 | 116.88 | m2 |  | 0 | 0 | [6 empty] | 0 | 0
863000 | 863000D | DER | Lajotas de Concreto e=5cm - sem colchão | 38 | 0.1 | 4.334 | 105.61 | 109.944 | 132.01 | m2 |  | 0 | 0 | [6 empty] | 0 | 0
534906 | 534906G | DER | Lajotas de Concreto e=6cm - sem colchão | 38 | 0.12 | 5.2008 | 117.35 | 122.5508 | 147.15 | m2 |  | 0 | 0 | [6 empty] | 0 | 0
534906 | 534906H | DER | Lajotas de Concreto e=7cm - sem colchão | 38 | 0.14 | 6.0676 | 126.06 | 132.1276 | 158.65 | m2 |  | 0 | 0 | [6 empty] | 0 | 0
534906 | 534906I | DER | Lajotas de Concreto e=8cm - sem colchão | 38 | 0.16 | 6.9344 | 134.77 | 141.7044 | 170.14 | m2 |  | 0 | 0 | [6 empty] | 0 | 0
534906 | 534906J | DER | Lajotas de Concreto e=10cm - sem colchão | 38 | 0.2 | 8.668 | 152.6 | 161.268 | 193.63 | m2 |  | 0 | 0 | [6 empty] | 0 | 0
534906 | 534906K | DER | Paver ou Bloket e=6cm - sem colchão | 38 | 0.14 | 6.0676 | 76.4 | 82.4676 | 99.02 | m2 |  | 0 | 0 | [6 empty] | 0 | 0
534906 | 534906L | DER | Paver ou Bloket Colorido e=6cm - sem colchão | 38 | 0.14 | 6.0676 | 84.04 | 90.1076 | 108.19 | m2 |  | 0 | 0 | [6 empty] | 0 | 0
534908 | 534908E | DER | Paver ou Bloket e=8cm - sem colchão | 38 | 0.18 | 7.8012 | 89.6 | 97.4012 | 116.95 | m2 |  | 0 | 0 | [6 empty] | 0 | 0
534908 | 534908F | DER | Paver ou Bloket Colorido e=8cm - sem colchão | 38 | 0.18 | 7.8012 | 98.56 | 106.3612 | 127.71 | m2 |  | 0 | 0 | [6 empty] | 0 | 0
534908 | 534908G | DER | Paver ou Bloket e=10cm - sem colchão | 38 | 0.22 | 9.5348 | 101.45 | 110.9848 | 133.26 | m2 |  | 0 | 0 | [6 empty] | 0 | 0
534908 | 534908H | DER | Paver ou Bloket Colorido e=10cm - sem colchão | 38 | 0.22 | 9.5348 | 111.6 | 121.1348 | 145.45 | m2 |  | 0 | 0 | [6 empty] | 0 | 0
101090 | 101090B | SINAPI | Petit - Pavet - (PEDRA PORTUGUESA) - sem colchão | 0 | 0.3 | 0.804 | 291.81 | 292.614 | 351.34 | m2 |  | 0 | 0 | [6 empty] | 0 | 0
98509 | 98509 | SINAPI | Plantio de Arbusto ou Cerca Viva | 0 | 0 | 0 | 31.71 | 31.71 | 38.07 | un |  | 0 | 0 | [6 empty] | 0 | 0
98510 | 98510 | SINAPI | Plantio de Árvore com altura até 2m | 0 | 0 | 0 | 57.03 | 57.03 | 68.48 | un |  | 0 | 0 | [6 empty] | 0 | 0
98511 | 98511 | SINAPI | Plantio de Árvore com altura de 2m a 4m | 0 | 0 | 0 | 102.8 | 102.8 | 123.43 | un |  | 0 | 0 | [6 empty] | 0 | 0
98516 | 98516 | SINAPI | Plantio de palmeira com altura até 2,00 m | 0 | 0 | 0 | 348.96 | 348.96 | 419 | un |  | 0 | 0 | [6 empty] | 0 | 0
98504 | 98504 | SINAPI | Plantio de Grama em placas | 0 | 0 | 0 | 11.01 | 11.01 | 13.22 | m2 |  | 0 | 0 | [6 empty] | 0 | 0
98505 | 98505 | SINAPI | Plantio de forração | 0 | 0 | 0 | 46.68 | 46.68 | 56.05 | m2 |  | 0 | 0 | [6 empty] | 0 | 0
800000 | 800000 | DER | Plantio de Grama em mudas | 0 | 0 | 0 | 12.41 | 12.41 | 14.9 | m2 |  | 0 | 0 | [6 empty] | 0 | 0
ORÇAR | ORÇAR | DER | FAIXA ELEVADA PNE c/ Piso Tátil (NBR 9050) - Modelo 01 - ORÇAR | 0 | 0 | 0 | 0 | 0 | 0 | m3 |  | 0 | 0 | [6 empty] | 0 | 0
605000 | 605000G | DER | Rampa para PNE com Piso Tátil (NBR 9050) - Modelo 02 - 5,94 m2 | 0 | 0 | 0 | 481.5 | 481.5 | 578.14 | un |  | 0 | 0 | [6 empty] | 0 | 0
605000 | 605000H | DER | Rampa para PNE com Piso Tátil (NBR 9050) - Modelo 03 - 5,94 m2 | 0 | 0 | 0 | 481.5 | 481.5 | 578.14 | un |  | 0 | 0 | [6 empty] | 0 | 0
605000 | 605000I | DER | Rampa para PNE com Piso Tátil (NBR 9050) - Modelo 04 - 5,94 m2 | 0 | 0 | 0 | 481.5 | 481.5 | 578.14 | un |  | 0 | 0 | [6 empty] | 0 | 0
605000 | 605000J | DER | Rampa para PNE com Piso Tátil (NBR 9050) - Modelo 05 - 7,80 m2 | 0 | 0 | 0 | 654.31 | 654.31 | 785.63 | un |  | 0 | 0 | [6 empty] | 0 | 0
605000 | 605000K | DER | Rampa para PNE com Piso Tátil (NBR 9050) - Modelo 06 - 7,65 m2 | 0 | 0 | 0 | 573.36 | 573.36 | 688.43 | un | 4 | 688.43 | 2753.72 |  |  | x | x | x | x |  | 0
|  |  | SERVIÇOS EXTRAS - URBANISMO DO PASSEIO | 0 | 0 | 0 | 0 | 0 | 0 |  |  | 0 | 0 |  | y | x | x |  |  |  | 0
| 834908 | DER | Fornecimento e assentamento de piso tátil de concreto alerta/direcional 20x20cm | 0 | 0 | 0 | 90.41 | 90.41 | 108.56 | m2 |  | 0 | 0 | [6 empty] | 0 | 0
| 834909 | DER | Fornecimento e assentamento de piso tátil de concreto alerta/direcional 20x20cm vermelho | 0 | 0 | 0 | 96.16 | 96.16 | 115.46 | m2 |  | 0 | 0 | [6 empty] | 0 | 0
| 834906 | DER | Fornecimento e assentamento de piso tátil de concreto alerta/direcional 40x40cm | 0 | 0 | 0 | 96.21 | 96.21 | 115.52 | m2 |  | 0 | 0 | [6 empty] | 0 | 0
| 834907 | DER | Fornecimento e assentamento de piso tátil de concreto alerta/direcional 40x40cm vermelho | 0 | 0 | 0 | 99.84 | 99.84 | 119.88 | m2 | 110.5 | 119.88 | 13246.74 |  |  | x | x | x | x |  | 0
| 0 | 0 | 0 | 0 | 0 | 0 | 0 | 0 | 0 |  |  | 0 | 0 | [6 empty] | 0 | 0
| 0 | 0 | 0 | 0 | 0 | 0 | 0 | 0 | 0 |  |  | 0 | 0 | [6 empty] | 0 | 0
| 0 | 0 | 0 | 0 | 0 | 0 | 0 | 0 | 0 |  |  | 0 | 0 | [6 empty] | 0 | 0
| 0 | 0 | 0 | 0 | 0 | 0 | 0 | 0 | 0 |  |  | 0 | 0 | [6 empty] | 0 | 0
| 0 | 0 | 0 | 0 | 0 | 0 | 0 | 0 | 0 |  |  | 0 | 0 | [6 empty] | 0 | 0
| 0 | 0 | 0 | 0 | 0 | 0 | 0 | 0 | 0 |  |  | 0 | 0 | [6 empty] | 0 | 0
| 0 | 0 | 0 | 0 | 0 | 0 | 0 | 0 | 0 |  |  | 0 | 0 | [6 empty] | 0 | 0
| 0 | 0 | 0 | 0 | 0 | 0 | 0 | 0 | 0 |  |  | 0 | 0 | [6 empty] | 0 | 0
| 0 | 0 | 0 | 0 | 0 | 0 | 0 | 0 | 0 |  |  | 0 | 0 | [6 empty] | 0 | 0
| 0 | 0 | 0 | 0 | 0 | 0 | 0 | 0 | 0 |  |  | 0 | 0 | [6 empty] | 0 | 0
| 0 | 0 | 0 | 0 | 0 | 0 | 0 | 0 | 0 |  |  | 0 | 0 | [6 empty] | 0 | 0
| 0 | 0 | 0 | 0 | 0 | 0 | 0 | 0 | 0 |  |  | 0 | 0 | [6 empty] | 0 | 0
| 0 | 0 | 0 | 0 | 0 | 0 | 0 | 0 | 0 |  |  | 0 | 0 | [6 empty] | 0 | 0
| 0 | 0 | 0 | 0 | 0 | 0 | 0 | 0 | 0 |  |  | 0 | 0 | [6 empty] | 0 | 0
| 0 | 0 | 0 | 0 | 0 | 0 | 0 | 0 | 0 |  |  | 0 | 0 | [6 empty] | 0 | 0
| 0 | 0 | 0 | 0 | 0 | 0 | 0 | 0 | 0 |  |  | 0 | 0 | [6 empty] | 0 | 0
| 0 | 0 | 0 | 0 | 0 | 0 | 0 | 0 | 0 |  |  | 0 | 0 | [6 empty] | 0 | 0
| 0 | 0 | 0 | 0 | 0 | 0 | 0 | 0 | 0 |  |  | 0 | 0 | [6 empty] | 0 | 0
| 0 | 0 | 0 | 0 | 0 | 0 | 0 | 0 | 0 |  |  | 0 | 0 | [6 empty] | 0 | 0
| 0 | 0 | 0 | 0 | 0 | 0 | 0 | 0 | 0 |  |  | 0 | 0 | [6 empty] | 0 | 0
| 0 | 0 | 0 | 0 | 0 | 0 | 0 | 0 | 0 |  |  | 0 | 0 | [6 empty] | 0 | 0
| 0 | 0 | 0 | 0 | 0 | 0 | 0 | 0 | 0 |  |  | 0 | 0 | [6 empty] | 0 | 0
| 0 | 0 | 0 | 0 | 0 | 0 | 0 | 0 | 0 |  |  | 0 | 0 | [6 empty] | 0 | 0
| 0 | 0 | 0 | 0 | 0 | 0 | 0 | 0 | 0 |  |  | 0 | 0 | [6 empty] | 0 | 0
| 0 | 0 | 0 | 0 | 0 | 0 | 0 | 0 | 0 |  |  | 0 | 0 | [6 empty] | 0 | 0
| 0 | 0 | 0 | 0 | 0 | 0 | 0 | 0 | 0 |  |  | 0 | 0 | [6 empty] | 0 | 0
| 0 | 0 | 0 | 0 | 0 | 0 | 0 | 0 | 0 |  |  | 0 | 0 | [6 empty] | 0 | 0
| 0 | 0 | 0 | 0 | 0 | 0 | 0 | 0 | 0 |  |  | 0 | 0 | [6 empty] | 0 | 0
7 | 7 |  | SINALIZAÇÃO DE TRÂNSITO | 0 | 0 |  | 0 | 0 | 0 |  |  | 0 | 0 | 2689.44 | X | x | x | x | x |  | 0
813000 | 813000 | DER | Barreira New Jersey simples de concreto, não armada, executada com | 0 | 0 | 29.6899 | 102.37 | 132.0599 | 158.56 | m |  | 0 | 0 | [6 empty] | 0 | 0
transporte | transporte |  | Cimento | 460 | 0.0176 | 6.4525 | 0 | 0 | 0 |  |  | 0 | 0 | [6 empty] | 0 | 0
transporte | transporte |  | Areia | 73 | 0.0734 | 5.93 | 0 | 0 | 0 |  |  | 0 | 0 | [6 empty] | 0 | 0
transporte | transporte |  | Brita | 127 | 0.1249 | 17.3074 | 0 | 0 | 0 |  |  | 0 | 0 | [6 empty] | 0 | 0
814000 | 814000 | DER | Barreira New Jersey dupla de concreto, não armada, executada com | 0 | 0 | 29.6899 | 101.06 | 130.7499 | 156.99 | m |  | 0 | 0 | [6 empty] | 0 | 0
transporte | transporte |  | Cimento | 460 | 0.0176 | 6.4525 | 0 | 0 | 0 |  |  | 0 | 0 | [6 empty] | 0 | 0
transporte | transporte |  | Areia | 73 | 0.0734 | 5.93 | 0 | 0 | 0 |  |  | 0 | 0 | [6 empty] | 0 | 0
transporte | transporte |  | Brita | 127 | 0.1249 | 17.3074 | 0 | 0 | 0 |  |  | 0 | 0 | [6 empty] | 0 | 0
823000 | 823000A | DER | Defensa simples semi-maleável c/ espaçador e calço | 0 | 0 | 0 | 490.71 | 490.71 | 589.2 | m |  | 0 | 0 | [6 empty] | 0 | 0
871000 | 871000 | DER | Tacha refletiva bidirecional | 0 | 0 | 0 | 18.28 | 18.28 | 21.95 | un |  | 0 | 0 | [6 empty] | 0 | 0
870000 | 870000 | DER | Tacha refletiva monodirecional | 0 | 0 | 0 | 17.63 | 17.63 | 21.17 | un |  | 0 | 0 | [6 empty] | 0 | 0
873000 | 873000 | DER | Tachão refletivo bidirecional | 0 | 0 | 0 | 31.82 | 31.82 | 38.21 | un |  | 0 | 0 | [6 empty] | 0 | 0
872000 | 872000 | DER | Tachão refletivo monodirecional | 0 | 0 | 0 | 31.05 | 31.05 | 37.28 | un |  | 0 | 0 | [6 empty] | 0 | 0
822000 | 822000 | DER | Faixa de Sinalização Horizontal c/tinta resina acrílica base solvente- (0,034 m2/m2) | 0 | 0 | 0 | 30.86 | 30.86 | 37.05 | m2 | 38 | 37.05 | 1407.9 |  |  | x | x | x | x |  | 0
820000 | 820000A | DER | Placa sinalização refletiva - SEM SUPORTE | 0 | 0 | 0 | 542.3 | 542.3 | 651.14 | m2 |  | 0 | 0 | [6 empty] | 0 | 0
821000 | 821000 | DER | Suporte de madeira 3"x3" p/ placa sinalização | 0 | 0 | 0 | 167.69 | 167.69 | 201.35 | un |  | 0 | 0 | [6 empty] | 0 | 0
821300 | 821300 | DER | Suporte metál.galv.fogo d=2,5" c/tampa e aletas anti-giro h=3,00m | 0 | 0 | 0 | 416.52 | 416.52 | 500.12 | un |  | 0 | 0 | [6 empty] | 0 | 0
820000 | 820000B | DER | Placa sinalização refletiva-círculo (0,1964 m2/ud) + suporte MADEIRA | 0 | 0 | 0 | 542.3 | 460.955 | 553.47 | un |  | 0 | 0 | [6 empty] | 0 | 0
820000 | 820000C | DER | Placa sinalização refletiva-triângulo (0,1219 m2/ud) + suporte MADEIRA | 0 | 0 | 0 | 542.3 | 460.955 | 553.47 | un |  | 0 | 0 | [6 empty] | 0 | 0
820000 | 820000D | DER | Placa sinalização refletiva-octógono (0,2160 m2/ud) + suporte MADEIRA | 0 | 0 | 0 | 542.3 | 460.955 | 553.47 | un |  | 0 | 0 | [6 empty] | 0 | 0
820000 | 820000E | DER | Placa sinalização refletiva-losango (0,2025 m2/ud) + suporte MADEIRA | 0 | 0 | 0 | 542.3 | 460.955 | 553.47 | un |  | 0 | 0 | [6 empty] | 0 | 0
820000 | 820000F | DER | Placa sinalização refletiva-círculo (0,1964 m2/ud) + suporte METÁLICO | 0 | 0 | 0 | 542.3 | 542.3 | 651.14 | un |  | 0 | 0 | [6 empty] | 0 | 0
820000 | 820000G | DER | Placa sinalização refletiva-triângulo (0,1219 m2/ud) + suporte METÁLICO | 0 | 0 | 0 | 542.3 | 542.3 | 651.14 | un |  | 0 | 0 | [6 empty] | 0 | 0
820000 | 820000H | DER | Placa sinalização refletiva-octógono (0,2160 m2/ud) + suporte METÁLICO | 0 | 0 | 0 | 533.66 | 533.66 | 640.77 | un | 2 | 640.77 | 1281.54 |  |  | x | x | x | x |  | 0
820000 | 820000I | DER | Placa sinalização refletiva-losango (0,2025 m2/ud) + suporte METÁLICO | 0 | 0 | 0 | 542.3 | 542.3 | 651.14 | un |  | 0 | 0 | [6 empty] | 0 | 0
820000 | 820000J | DER | Placa sinalização refletiva-retangular dupla (duas de-0,20x060) em L (0,2400 m2/ud) + suporte METÁLICO | 0 | 0 | 0 | 542.3 | 542.3 | 651.14 | un |  | 0 | 0 | [6 empty] | 0 | 0
|  |  | SERVIÇOS EXTRAS - SINALIZAÇÃO DE TRÂNSITO | 0 | 0 | 0 | 0 | 0 | 0 |  |  | 0 | 0 | [6 empty] | 0 | 0
| 0 | 0 | 0 | 0 | 0 | 0 | 0 | 0 | 0 |  |  | 0 | 0 | [6 empty] | 0 | 0
| 0 | 0 | 0 | 0 | 0 | 0 | 0 | 0 | 0 |  |  | 0 | 0 | [6 empty] | 0 | 0
| 0 | 0 | 0 | 0 | 0 | 0 | 0 | 0 | 0 |  |  | 0 | 0 | [6 empty] | 0 | 0
| 0 | 0 | 0 | 0 | 0 | 0 | 0 | 0 | 0 |  |  | 0 | 0 | [6 empty] | 0 | 0
| 0 | 0 | 0 | 0 | 0 | 0 | 0 | 0 | 0 |  |  | 0 | 0 | [6 empty] | 0 | 0
| 0 | 0 | 0 | 0 | 0 | 0 | 0 | 0 | 0 |  |  | 0 | 0 | [6 empty] | 0 | 0
| 0 | 0 | 0 | 0 | 0 | 0 | 0 | 0 | 0 |  |  | 0 | 0 | [6 empty] | 0 | 0
| 0 | 0 | 0 | 0 | 0 | 0 | 0 | 0 | 0 |  |  | 0 | 0 | [6 empty] | 0 | 0
| 0 | 0 | 0 | 0 | 0 | 0 | 0 | 0 | 0 |  |  | 0 | 0 | [6 empty] | 0 | 0
| 0 | 0 | 0 | 0 | 0 | 0 | 0 | 0 | 0 |  |  | 0 | 0 | [6 empty] | 0 | 0
| 0 | 0 | 0 | 0 | 0 | 0 | 0 | 0 | 0 |  |  | 0 | 0 | [6 empty] | 0 | 0
| 0 | 0 | 0 | 0 | 0 | 0 | 0 | 0 | 0 |  |  | 0 | 0 | [6 empty] | 0 | 0
| 0 | 0 | 0 | 0 | 0 | 0 | 0 | 0 | 0 |  |  | 0 | 0 | [6 empty] | 0 | 0
| 0 | 0 | 0 | 0 | 0 | 0 | 0 | 0 | 0 |  |  | 0 | 0 | [6 empty] | 0 | 0
| 0 | 0 | 0 | 0 | 0 | 0 | 0 | 0 | 0 |  |  | 0 | 0 | [6 empty] | 0 | 0
| 0 | 0 | 0 | 0 | 0 | 0 | 0 | 0 | 0 |  |  | 0 | 0 | [6 empty] | 0 | 0
| 0 | 0 | 0 | 0 | 0 | 0 | 0 | 0 | 0 |  |  | 0 | 0 | [6 empty] | 0 | 0
| 0 | 0 | 0 | 0 | 0 | 0 | 0 | 0 | 0 |  |  | 0 | 0 | [6 empty] | 0 | 0
| 0 | 0 | 0 | 0 | 0 | 0 | 0 | 0 | 0 |  |  | 0 | 0 | [6 empty] | 0 | 0
| 0 | 0 | 0 | 0 | 0 | 0 | 0 | 0 | 0 |  |  | 0 | 0 | [6 empty] | 0 | 0
| 0 | 0 | 0 | 0 | 0 | 0 | 0 | 0 | 0 |  |  | 0 | 0 | [6 empty] | 0 | 0
| 0 | 0 | 0 | 0 | 0 | 0 | 0 | 0 | 0 |  |  | 0 | 0 | [6 empty] | 0 | 0
| 0 | 0 | 0 | 0 | 0 | 0 | 0 | 0 | 0 |  |  | 0 | 0 | [6 empty] | 0 | 0
| 0 | 0 | 0 | 0 | 0 | 0 | 0 | 0 | 0 |  |  | 0 | 0 | [6 empty] | 0 | 0
| 0 | 0 | 0 | 0 | 0 | 0 | 0 | 0 | 0 |  |  | 0 | 0 | [6 empty] | 0 | 0
| 0 | 0 | 0 | 0 | 0 | 0 | 0 | 0 | 0 |  |  | 0 | 0 | [6 empty] | 0 | 0
| 0 | 0 | 0 | 0 | 0 | 0 | 0 | 0 | 0 |  |  | 0 | 0 | [6 empty] | 0 | 0
| 0 | 0 | 0 | 0 | 0 | 0 | 0 | 0 | 0 |  |  | 0 | 0 | [6 empty] | 0 | 0
| 0 | 0 | 0 | 0 | 0 | 0 | 0 | 0 | 0 |  |  | 0 | 0 | [6 empty] | 0 | 0
| 0 | 0 | 0 | 0 | 0 | 0 | 0 | 0 | 0 |  |  | 0 | 0 | [6 empty] | 0 | 0
| 0 | 0 | 0 | 0 | 0 | 0 | 0 | 0 | 0 |  |  | 0 | 0 | [6 empty] | 0 | 0
| 0 | 0 | 0 | 0 | 0 | 0 | 0 | 0 | 0 |  |  | 0 | 0 | [6 empty] | 0 | 0
8 | 8 |  | ILUMINAÇÃO PÚBLICA | 0 | 0 |  | 0 | 0 | 0 |  |  | 0 | 0 | 0 | [5 empty] | 0 | 0
102102 | 102102 | SINAPI | TRANSFORMADOR DE DISTRIBUIÇÃO, 30 KVA, TRIFÁSICO, 60 HZ, CLASSE 15 KV, IMERSO EM ÓLEO MINERAL, INSTALAÇÃO EM POSTE (NÃO INCLUSO SUPORTE) - FORNECIMENTO E INSTALAÇÃO. AF_12/2020 | 0 | 0 | 0 | 9956 | 9956 | 11954.17 | UN |  | 0 | 0 | [6 empty] | 0 | 0
102103 | 102103 | SINAPI | TRANSFORMADOR DE DISTRIBUIÇÃO, 45 KVA, TRIFÁSICO, 60 HZ, CLASSE 15 KV, IMERSO EM ÓLEO MINERAL, INSTALAÇÃO EM POSTE (NÃO INCLUSO SUPORTE) - FORNECIMENTO E INSTALAÇÃO. AF_12/2020 | 0 | 0 | 0 | 11068.77 | 11068.77 | 13290.27 | UN |  | 0 | 0 | [6 empty] | 0 | 0
102104 | 102104 | SINAPI | TRANSFORMADOR DE DISTRIBUIÇÃO, 75 KVA, TRIFÁSICO, 60 HZ, CLASSE 15 KV, IMERSO EM ÓLEO MINERAL, INSTALAÇÃO EM POSTE (NÃO INCLUSO SUPORTE) - FORNECIMENTO E INSTALAÇÃO. AF_12/2020 | 0 | 0 | 0 | 14168.89 | 14168.89 | 17012.59 | UN |  | 0 | 0 | [6 empty] | 0 | 0
102105 | 102105 | SINAPI | TRANSFORMADOR DE DISTRIBUIÇÃO, 112,5 KVA, TRIFÁSICO, 60 HZ, CLASSE 15 KV, IMERSO EM ÓLEO MINERAL, INSTALAÇÃO EM POSTE (NÃO INCLUSO SUPORTE) - FORNECIMENTO E INSTALAÇÃO. AF_12/2020 | 0 | 0 | 0 | 17389.88 | 17389.88 | 20880.03 | UN |  | 0 | 0 | [6 empty] | 0 | 0
102106 | 102106 | SINAPI | TRANSFORMADOR DE DISTRIBUIÇÃO, 150 KVA, TRIFÁSICO, 60 HZ, CLASSE 15 KV, IMERSO EM ÓLEO MINERAL, INSTALAÇÃO EM POSTE (NÃO INCLUSO SUPORTE) - FORNECIMENTO E INSTALAÇÃO. AF_12/2020 | 0 | 0 | 0 | 21783.06 | 21783.06 | 26154.92 | UN |  | 0 | 0 | [6 empty] | 0 | 0
102107 | 102107 | SINAPI | TRANSFORMADOR DE DISTRIBUIÇÃO, 225 KVA, TRIFÁSICO, 60 HZ, CLASSE 15 KV, IMERSO EM ÓLEO MINERAL, INSTALAÇÃO EM POSTE (NÃO INCLUSO SUPORTE) - FORNECIMENTO E INSTALAÇÃO. AF_12/2020 | 0 | 0 | 0 | 30352.89 | 30352.89 | 36444.72 | UN |  | 0 | 0 | [6 empty] | 0 | 0
102108 | 102108 | SINAPI | TRANSFORMADOR DE DISTRIBUIÇÃO, 300 KVA, TRIFÁSICO, 60 HZ, CLASSE 15 KV, IMERSO EM ÓLEO MINERAL, INSTALAÇÃO EM POSTE (NÃO INCLUSO SUPORTE) - FORNECIMENTO E INSTALAÇÃO. AF_12/2020 | 0 | 0 | 0 | 35328.54 | 35328.54 | 42418.98 | UN |  | 0 | 0 | [6 empty] | 0 | 0
102109 | 102109 | SINAPI | SUPORTE PARA TRANSFORMADOR EM POSTE DE CONCRETO CIRCULAR - FORNECIMENTO E INSTALAÇÃO. AF_12/2020 | 0 | 0 | 0 | 45.94 | 45.94 | 55.16 | UN |  | 0 | 0 | [6 empty] | 0 | 0
102110 | 102110 | SINAPI | SUPORTE PARA TRANSFORMADOR EM POSTE DE CONCRETO DUPLO T - FORNECIMENTO E INSTALAÇÃO. AF_12/2020 | 0 | 0 | 0 | 110.92 | 110.92 | 133.18 | UN |  | 0 | 0 | [6 empty] | 0 | 0
100619 | 100619 | SINAPI | POSTE DECORATIVO PARA JARDIM EM AÇO TUBULAR, H = *2,5* M, SEM LUMINÁRIA - FORNECIMENTO E INSTALAÇÃO. AF_11/2019 | 0 | 0 | 0 | 601.52 | 601.52 | 722.25 | UN |  | 0 | 0 | [6 empty] | 0 | 0
100620 | 100620 | SINAPI | POSTE DE AÇO CONICO CONTÍNUO CURVO SIMPLES, FLANGEADO, H=9M, INCLUSIVE LUMINÁRIA, SEM LÂMPADA - FORNECIMENTO E INSTALACAO. AF_11/2019 | 0 | 0 | 0 | 3497.06 | 3497.06 | 4198.92 | UN |  | 0 | 0 | [6 empty] | 0 | 0
100621 | 100621 | SINAPI | POSTE DE AÇO CONICO CONTÍNUO CURVO DUPLO, FLANGEADO, H=9M, INCLUSIVE LUMINÁRIAS, SEM LÂMPADAS - FORNECIMENTO E INSTALACAO. AF_11/2019 | 0 | 0 | 0 | 3985.57 | 3985.57 | 4785.47 | UN |  | 0 | 0 | [6 empty] | 0 | 0
100622 | 100622 | SINAPI | POSTE DE AÇO CONICO CONTÍNUO CURVO SIMPLES, ENGASTADO, H=9M, INCLUSIVE LUMINÁRIA, SEM LÂMPADA - FORNECIMENTO E INSTALACAO. AF_11/2019 | 0 | 0 | 0 | 2579.43 | 2579.43 | 3097.12 | UN |  | 0 | 0 | [6 empty] | 0 | 0
100623 | 100623 | SINAPI | POSTE DE AÇO CONICO CONTÍNUO CURVO DUPLO, ENGASTADO, H=9M, INCLUSIVE LUMINÁRIAS, SEM LÂMPADAS - FORNECIMENTO E INSTALACAO. AF_11/2019 | 0 | 0 | 0 | 2785.78 | 2785.78 | 3344.89 | UN |  | 0 | 0 | [6 empty] | 0 | 0
100578 | 100578 | SINAPI | ASSENTAMENTO DE POSTE DE CONCRETO COM COMPRIMENTO NOMINAL DE 9 M, CARGA NOMINAL MENOR OU IGUAL A 1000 DAN, ENGASTAMENTO SIMPLES COM 1,5 M DE SOLO (NÃO INCLUI FORNECIMENTO). AF_11/2019 | 0 | 0 | 0 | 509.26 | 509.26 | 611.47 | UN |  | 0 | 0 | [6 empty] | 0 | 0
100579 | 100579 | SINAPI | ASSENTAMENTO DE POSTE DE CONCRETO COM COMPRIMENTO NOMINAL DE 10 M, CARGA NOMINAL MENOR OU IGUAL A 1000 DAN, ENGASTAMENTO SIMPLES COM 1,6 M DE SOLO (NÃO INCLUI FORNECIMENTO). AF_11/2019 | 0 | 0 | 0 | 558 | 558 | 669.99 | UN |  | 0 | 0 | [6 empty] | 0 | 0
100580 | 100580 | SINAPI | ASSENTAMENTO DE POSTE DE CONCRETO COM COMPRIMENTO NOMINAL DE 10 M, CARGA NOMINAL MAIOR QUE 1000 DAN, ENGASTAMENTO SIMPLES COM 1,6 M DE SOLO (NÃO INCLUI FORNECIMENTO). AF_11/2019 | 0 | 0 | 0 | 615.13 | 615.13 | 738.59 | UN |  | 0 | 0 | [6 empty] | 0 | 0
100581 | 100581 | SINAPI | ASSENTAMENTO DE POSTE DE CONCRETO COM COMPRIMENTO NOMINAL DE 10,5 M, CARGA NOMINAL MENOR OU IGUAL A 1000 DAN, ENGASTAMENTO SIMPLES COM 1,65 M DE SOLO (NÃO INCLUI FORNECIMENTO). AF_11/2019 | 0 | 0 | 0 | 582.14 | 582.14 | 698.98 | UN |  | 0 | 0 | [6 empty] | 0 | 0
100582 | 100582 | SINAPI | ASSENTAMENTO DE POSTE DE CONCRETO COM COMPRIMENTO NOMINAL DE 10,5 M, CARGA NOMINAL MAIOR QUE 1000 DAN, ENGASTAMENTO SIMPLES COM 1,65 M DE SOLO (NÃO INCLUI FORNECIMENTO). AF_11/2019 | 0 | 0 | 0 | 685.15 | 685.15 | 822.66 | UN |  | 0 | 0 | [6 empty] | 0 | 0
100583 | 100583 | SINAPI | ASSENTAMENTO DE POSTE DE CONCRETO COM COMPRIMENTO NOMINAL DE 11 M, CARGA NOMINAL MENOR OU IGUAL A 1000 DAN, ENGASTAMENTO SIMPLES COM 1,7 M DE SOLO (NÃO INCLUI FORNECIMENTO). AF_11/2019 | 0 | 0 | 0 | 608.13 | 608.13 | 730.18 | UN |  | 0 | 0 | [6 empty] | 0 | 0
100584 | 100584 | SINAPI | ASSENTAMENTO DE POSTE DE CONCRETO COM COMPRIMENTO NOMINAL DE 11 M, CARGA NOMINAL MAIOR QUE 1000 DAN, ENGASTAMENTO SIMPLES COM 1,7 M DE SOLO (NÃO INCLUI FORNECIMENTO). AF_11/2019 | 0 | 0 | 0 | 670.05 | 670.05 | 804.53 | UN |  | 0 | 0 | [6 empty] | 0 | 0
100585 | 100585 | SINAPI | ASSENTAMENTO DE POSTE DE CONCRETO COM COMPRIMENTO NOMINAL DE 12 M, CARGA NOMINAL MENOR OU IGUAL A 1000 DAN, ENGASTAMENTO SIMPLES COM 1,8 M DE SOLO (NÃO INCLUI FORNECIMENTO). AF_11/2019 | 0 | 0 | 0 | 658.54 | 658.54 | 790.71 | UN |  | 0 | 0 | [6 empty] | 0 | 0
100586 | 100586 | SINAPI | ASSENTAMENTO DE POSTE DE CONCRETO COM COMPRIMENTO NOMINAL DE 12 M, CARGA NOMINAL MAIOR QUE 1000 DAN, ENGASTAMENTO SIMPLES COM 1,8 M DE SOLO (NÃO INCLUI FORNECIMENTO). AF_11/2019 | 0 | 0 | 0 | 757.16 | 757.16 | 909.12 | UN |  | 0 | 0 | [6 empty] | 0 | 0
100587 | 100587 | SINAPI | ASSENTAMENTO DE POSTE DE CONCRETO COM COMPRIMENTO NOMINAL DE 13 M, CARGA NOMINAL MENOR OU IGUAL A 1000 DAN, ENGASTAMENTO SIMPLES COM 1,9 M DE SOLO (NÃO INCLUI FORNECIMENTO). AF_11/2019 | 0 | 0 | 0 | 710.91 | 710.91 | 853.59 | UN |  | 0 | 0 | [6 empty] | 0 | 0
100588 | 100588 | SINAPI | ASSENTAMENTO DE POSTE DE CONCRETO COM COMPRIMENTO NOMINAL DE 13 M, CARGA NOMINAL MAIOR QUE 1000 DAN, ENGASTAMENTO SIMPLES COM 1,9 M DE SOLO (NÃO INCLUI FORNECIMENTO). AF_11/2019 | 0 | 0 | 0 | 787.57 | 787.57 | 945.64 | UN |  | 0 | 0 | [6 empty] | 0 | 0
100589 | 100589 | SINAPI | ASSENTAMENTO DE POSTE DE CONCRETO COM COMPRIMENTO NOMINAL DE 13,5 M, CARGA NOMINAL MENOR OU IGUAL A 1000 DAN, ENGASTAMENTO SIMPLES COM 1,95 M DE SOLO (NÃO INCLUI FORNECIMENTO). AF_11/2019 | 0 | 0 | 0 | 790.38 | 790.38 | 949.01 | UN |  | 0 | 0 | [6 empty] | 0 | 0
100590 | 100590 | SINAPI | ASSENTAMENTO DE POSTE DE CONCRETO COM COMPRIMENTO NOMINAL DE 13,5 M, CARGA NOMINAL MAIOR QUE 1000 DAN, ENGASTAMENTO SIMPLES COM 1,95 M DE SOLO (NÃO INCLUI FORNECIMENTO). AF_11/2019 | 0 | 0 | 0 | 866.24 | 866.24 | 1040.09 | UN |  | 0 | 0 | [6 empty] | 0 | 0
100591 | 100591 | SINAPI | ASSENTAMENTO DE POSTE DE CONCRETO COM COMPRIMENTO NOMINAL DE 14 M, CARGA NOMINAL MENOR OU IGUAL A 1000 DAN, ENGASTAMENTO SIMPLES COM 2 M DE SOLO (NÃO INCLUI FORNECIMENTO). AF_11/2019 | 0 | 0 | 0 | 783.32 | 783.32 | 940.53 | UN |  | 0 | 0 | [6 empty] | 0 | 0
100592 | 100592 | SINAPI | ASSENTAMENTO DE POSTE DE CONCRETO COM COMPRIMENTO NOMINAL DE 14 M, CARGA NOMINAL MAIOR QUE 1000 DAN, ENGASTAMENTO SIMPLES COM 2 M DE SOLO (NÃO INCLUI FORNECIMENTO). AF_11/2019 | 0 | 0 | 0 | 846.16 | 846.16 | 1015.98 | UN |  | 0 | 0 | [6 empty] | 0 | 0
100593 | 100593 | SINAPI | ASSENTAMENTO DE POSTE DE CONCRETO COM COMPRIMENTO NOMINAL DE 15 M, CARGA NOMINAL MENOR OU IGUAL A 1000 DAN, ENGASTAMENTO SIMPLES COM 2,1 M DE SOLO (NÃO INCLUI FORNECIMENTO). AF_11/2019 | 0 | 0 | 0 | 839.13 | 839.13 | 1007.54 | UN |  | 0 | 0 | [6 empty] | 0 | 0
100594 | 100594 | SINAPI | ASSENTAMENTO DE POSTE DE CONCRETO COM COMPRIMENTO NOMINAL DE 15 M, CARGA NOMINAL MAIOR QUE 1000 DAN, ENGASTAMENTO SIMPLES COM 2,1 M DE SOLO (NÃO INCLUI FORNECIMENTO). AF_11/2019 | 0 | 0 | 0 | 945.58 | 945.58 | 1135.36 | UN |  | 0 | 0 | [6 empty] | 0 | 0
100595 | 100595 | SINAPI | ASSENTAMENTO DE POSTE DE CONCRETO COM COMPRIMENTO NOMINAL DE 18 M, CARGA NOMINAL MENOR OU IGUAL A 1000 DAN, ENGASTAMENTO SIMPLES COM 2,4 M DE SOLO (NÃO INCLUI FORNECIMENTO). AF_11/2019 | 0 | 0 | 0 | 1006.57 | 1006.57 | 1208.59 | UN |  | 0 | 0 | [6 empty] | 0 | 0
100596 | 100596 | SINAPI | ASSENTAMENTO DE POSTE DE CONCRETO COM COMPRIMENTO NOMINAL DE 18 M, CARGA NOMINAL MAIOR QUE 1000 DAN, ENGASTAMENTO SIMPLES COM 2,4 M DE SOLO (NÃO INCLUI FORNECIMENTO). AF_11/2019 | 0 | 0 | 0 | 1150.12 | 1150.12 | 1380.95 | UN |  | 0 | 0 | [6 empty] | 0 | 0
100597 | 100597 | SINAPI | ASSENTAMENTO DE POSTE DE CONCRETO COM COMPRIMENTO NOMINAL DE 20 M, CARGA NOMINAL MENOR OU IGUAL A 1000 DAN, ENGASTAMENTO SIMPLES COM 2,6 M DE SOLO (NÃO INCLUI FORNECIMENTO). AF_11/2019 | 0 | 0 | 0 | 1167.05 | 1167.05 | 1401.28 | UN |  | 0 | 0 | [6 empty] | 0 | 0
100598 | 100598 | SINAPI | ASSENTAMENTO DE POSTE DE CONCRETO COM COMPRIMENTO NOMINAL DE 20 M, CARGA NOMINAL MAIOR QUE 1000, ENGASTAMENTO SIMPLES COM 2,6 M DE SOLO (NÃO INCLUI FORNECIMENTO). AF_11/2019 | 0 | 0 | 0 | 1285.39 | 1285.39 | 1543.37 | UN |  | 0 | 0 | [6 empty] | 0 | 0
100599 | 100599 | SINAPI | ASSENTAMENTO DE POSTE DE CONCRETO COM COMPRIMENTO NOMINAL DE 9 M, CARGA NOMINAL DE 150 DAN, ENGASTAMENTO BASE CONCRETADA COM 1 M DE CONCRETO E 0,5 M DE SOLO (NÃO INCLUI FORNECIMENTO). AF_11/2019 | 0 | 0 | 0 | 516.86 | 516.86 | 620.59 | UN |  | 0 | 0 | [6 empty] | 0 | 0
100600 | 100600 | SINAPI | ASSENTAMENTO DE POSTE DE CONCRETO COM COMPRIMENTO NOMINAL DE 9 M, CARGA NOMINAL DE 300 DAN, ENGASTAMENTO BASE CONCRETADA COM 1 M DE CONCRETO E 0,5 M DE SOLO (NÃO INCLUI FORNECIMENTO). AF_11/2019 | 0 | 0 | 0 | 613.13 | 613.13 | 736.19 | UN |  | 0 | 0 | [6 empty] | 0 | 0
100601 | 100601 | SINAPI | ASSENTAMENTO DE POSTE DE CONCRETO COM COMPRIMENTO NOMINAL DE 9 M, CARGA NOMINAL DE 400 DAN, ENGASTAMENTO BASE CONCRETADA COM 1 M DE CONCRETO E 0,5 M DE SOLO (NÃO INCLUI FORNECIMENTO). AF_11/2019 | 0 | 0 | 0 | 772.56 | 772.56 | 927.61 | UN |  | 0 | 0 | [6 empty] | 0 | 0
100602 | 100602 | SINAPI | ASSENTAMENTO DE POSTE DE CONCRETO COM COMPRIMENTO NOMINAL DE 9 M, CARGA NOMINAL DE 600 DAN, ENGASTAMENTO BASE CONCRETADA COM 1 M DE CONCRETO E 0,5 M DE SOLO (NÃO INCLUI FORNECIMENTO). AF_11/2019 | 0 | 0 | 0 | 971.46 | 971.46 | 1166.43 | UN |  | 0 | 0 | [6 empty] | 0 | 0
100603 | 100603 | SINAPI | ASSENTAMENTO DE POSTE DE CONCRETO COM COMPRIMENTO NOMINAL DE 9 M, CARGA NOMINAL DE 1000 DAN, ENGASTAMENTO BASE CONCRETADA COM 1 M DE CONCRETO E 0,5 M DE SOLO (NÃO INCLUI FORNECIMENTO). AF_11/2019 | 0 | 0 | 0 | 1484.28 | 1484.28 | 1782.17 | UN |  | 0 | 0 | [6 empty] | 0 | 0
100604 | 100604 | SINAPI | ASSENTAMENTO DE POSTE DE CONCRETO COM COMPRIMENTO NOMINAL DE 10 M, CARGA NOMINAL DE 300 DAN, ENGASTAMENTO BASE CONCRETADA COM 1 M DE CONCRETO E 0,6 M DE SOLO (NÃO INCLUI FORNECIMENTO). AF_11/2019 | 0 | 0 | 0 | 652.23 | 652.23 | 783.13 | UN |  | 0 | 0 | [6 empty] | 0 | 0
100605 | 100605 | SINAPI | ASSENTAMENTO DE POSTE DE CONCRETO COM COMPRIMENTO NOMINAL DE 10 M, CARGA NOMINAL DE 600 DAN, ENGASTAMENTO BASE CONCRETADA COM 1 M DE CONCRETO E 0,6 M DE SOLO (NÃO INCLUI FORNECIMENTO). AF_11/2019 | 0 | 0 | 0 | 1021.11 | 1021.11 | 1226.05 | UN |  | 0 | 0 | [6 empty] | 0 | 0
100606 | 100606 | SINAPI | ASSENTAMENTO DE POSTE DE CONCRETO COM COMPRIMENTO NOMINAL DE 10 M, CARGA NOMINAL DE 1000 DAN, ENGASTAMENTO BASE CONCRETADA COM 1 M DE CONCRETO E 0,6 M DE SOLO (NÃO INCLUI FORNECIMENTO). AF_11/2019 | 0 | 0 | 0 | 1547.64 | 1547.64 | 1858.25 | UN |  | 0 | 0 | [6 empty] | 0 | 0
100607 | 100607 | SINAPI | ASSENTAMENTO DE POSTE DE CONCRETO COM COMPRIMENTO NOMINAL DE 10,5 M, CARGA NOMINAL DE 300 DAN, ENGASTAMENTO BASE CONCRETADA COM 1 M DE CONCRETO E 0,65 M DE SOLO (NÃO INCLUI FORNECIMENTO). AF_11/2019 | 0 | 0 | 0 | 670.9 | 670.9 | 805.55 | UN |  | 0 | 0 | [6 empty] | 0 | 0
100608 | 100608 | SINAPI | ASSENTAMENTO DE POSTE DE CONCRETO COM COMPRIMENTO NOMINAL DE 10,5 M, CARGA NOMINAL DE 600 DAN, ENGASTAMENTO BASE CONCRETADA COM 1 M DE CONCRETO E 0,65 M DE SOLO (NÃO INCLUI FORNECIMENTO). AF_11/2019 | 0 | 0 | 0 | 1045.59 | 1045.59 | 1255.44 | UN |  | 0 | 0 | [6 empty] | 0 | 0
100609 | 100609 | SINAPI | ASSENTAMENTO DE POSTE DE CONCRETO COM COMPRIMENTO NOMINAL DE 10,5 M, CARGA NOMINAL DE 1000 DAN, ENGASTAMENTO BASE CONCRETADA COM 1 M DE CONCRETO E 0,65 M DE SOLO (NÃO INCLUI FORNECIMENTO). AF_11/2019 | 0 | 0 | 0 | 1581.56 | 1581.56 | 1898.98 | UN |  | 0 | 0 | [6 empty] | 0 | 0
100610 | 100610 | SINAPI | ASSENTAMENTO DE POSTE DE CONCRETO COM COMPRIMENTO NOMINAL DE 11 M, CARGA NOMINAL DE 300 DAN, ENGASTAMENTO BASE CONCRETADA COM 1 M DE CONCRETO E 0,7 M DE SOLO (NÃO INCLUI FORNECIMENTO). AF_11/2019 | 0 | 0 | 0 | 689.49 | 689.49 | 827.87 | UN |  | 0 | 0 | [6 empty] | 0 | 0
100611 | 100611 | SINAPI | ASSENTAMENTO DE POSTE DE CONCRETO COM COMPRIMENTO NOMINAL DE 11 M, CARGA NOMINAL DE 400 DAN, ENGASTAMENTO BASE CONCRETADA COM 1 M DE CONCRETO E 0,7 M DE SOLO (NÃO INCLUI FORNECIMENTO). AF_11/2019 | 0 | 0 | 0 | 858.26 | 858.26 | 1030.51 | UN |  | 0 | 0 | [6 empty] | 0 | 0
100612 | 100612 | SINAPI | ASSENTAMENTO DE POSTE DE CONCRETO COM COMPRIMENTO NOMINAL DE 11 M, CARGA NOMINAL DE 600 DAN, ENGASTAMENTO BASE CONCRETADA COM 1 M DE CONCRETO E 0,7 M DE SOLO (NÃO INCLUI FORNECIMENTO). AF_11/2019 | 0 | 0 | 0 | 1069.66 | 1069.66 | 1284.34 | UN |  | 0 | 0 | [6 empty] | 0 | 0
100613 | 100613 | SINAPI | ASSENTAMENTO DE POSTE DE CONCRETO COM COMPRIMENTO NOMINAL DE 11 M, CARGA NOMINAL DE 1000 DAN, ENGASTAMENTO BASE CONCRETADA COM 1 M DE CONCRETO E 0,7 M DE SOLO (NÃO INCLUI FORNECIMENTO). AF_11/2019 | 0 | 0 | 0 | 1614.79 | 1614.79 | 1938.88 | UN |  | 0 | 0 | [6 empty] | 0 | 0
100614 | 100614 | SINAPI | ASSENTAMENTO DE POSTE DE CONCRETO COM COMPRIMENTO NOMINAL DE 12 M, CARGA NOMINAL DE 400 DAN, ENGASTAMENTO BASE CONCRETADA COM 1 M DE CONCRETO E 0,8 M DE SOLO (NÃO INCLUI FORNECIMENTO). AF_11/2019 | 0 | 0 | 0 | 900.34 | 900.34 | 1081.04 | UN |  | 0 | 0 | [6 empty] | 0 | 0
100615 | 100615 | SINAPI | ASSENTAMENTO DE POSTE DE CONCRETO COM COMPRIMENTO NOMINAL DE 12 M, CARGA NOMINAL DE 600 DAN, ENGASTAMENTO BASE CONCRETADA COM 1 M DE CONCRETO E 0,8 M DE SOLO (NÃO INCLUI FORNECIMENTO). AF_11/2019 | 0 | 0 | 0 | 1117.47 | 1117.47 | 1341.75 | UN |  | 0 | 0 | [6 empty] | 0 | 0
100616 | 100616 | SINAPI | ASSENTAMENTO DE POSTE DE CONCRETO COM COMPRIMENTO NOMINAL DE 12 M, CARGA NOMINAL DE 1000 DAN, ENGASTAMENTO BASE CONCRETADA COM 1 M DE CONCRETO E 0,8 M DE SOLO (NÃO INCLUI FORNECIMENTO). AF_11/2019 | 0 | 0 | 0 | 1684.75 | 1684.75 | 2022.88 | UN |  | 0 | 0 | [6 empty] | 0 | 0
100617 | 100617 | SINAPI | ASSENTAMENTO DE POSTE DE CONCRETO COM COMPRIMENTO NOMINAL DE 13 M, CARGA NOMINAL DE 600 DAN, ENGASTAMENTO BASE CONCRETADA COM 1 M DE CONCRETO E 0,9 M DE SOLO (NÃO INCLUI FORNECIMENTO). AF_11/2019 | 0 | 0 | 0 | 1165.17 | 1165.17 | 1399.02 | UN |  | 0 | 0 | [6 empty] | 0 | 0
100618 | 100618 | SINAPI | ASSENTAMENTO DE POSTE DE CONCRETO COM COMPRIMENTO NOMINAL DE 13 M, CARGA NOMINAL DE 1000 DAN, ENGASTAMENTO BASE CONCRETADA COM 1 M DE CONCRETO E 0,9 M DE SOLO - SOMENTE INSTALAÇÃO, SEM FORNECIMENTO. AF_11/2019 | 0 | 0 | 0 | 1758.03 | 1758.03 | 2110.87 | UN |  | 0 | 0 | [6 empty] | 0 | 0
97660 | 97660 | SINAPI | REMOÇÃO DE INTERRUPTORES/TOMADAS ELÉTRICAS, DE FORMA MANUAL, SEM REAPROVEITAMENTO. AF_12/2017 | 0 | 0 | 0 | 0.77 | 0.77 | 0.92 | UN |  | 0 | 0 | [6 empty] | 0 | 0
90447 | 90447 | SINAPI | RASGO EM ALVENARIA PARA ELETRODUTOS COM DIAMETROS MENORES OU IGUAIS A 40 MM. AF_05/2015 | 0 | 0 | 0 | 8.03 | 8.03 | 9.64 | M |  | 0 | 0 | [6 empty] | 0 | 0
90456 | 90456 | SINAPI | QUEBRA EM ALVENARIA PARA INSTALAÇÃO DE CAIXA DE TOMADA (4X4 OU 4X2). AF_05/2015 | 0 | 0 | 0 | 5.16 | 5.16 | 6.2 | UN |  | 0 | 0 | [6 empty] | 0 | 0
90457 | 90457 | SINAPI | QUEBRA EM ALVENARIA PARA INSTALAÇÃO DE QUADRO DISTRIBUIÇÃO PEQUENO (19X25 CM). AF_05/2015 | 0 | 0 | 0 | 11.77 | 11.77 | 14.13 | UN |  | 0 | 0 | [6 empty] | 0 | 0
90458 | 90458 | SINAPI | QUEBRA EM ALVENARIA PARA INSTALAÇÃO DE QUADRO DISTRIBUIÇÃO GRANDE (76X40 CM). AF_05/2015 | 0 | 0 | 0 | 33.41 | 33.41 | 40.12 | UN |  | 0 | 0 | [6 empty] | 0 | 0
101938 | 101938 | SINAPI | CAIXA DE PROTEÇÃO PARA MEDIDOR MONOFÁSICO DE EMBUTIR - FORNECIMENTO E INSTALAÇÃO. AF_10/2020 | 0 | 0 | 0 | 127.45 | 127.45 | 153.03 | UN |  | 0 | 0 | [6 empty] | 0 | 0
101489 | 101489 | SINAPI | ENTRADA DE ENERGIA ELÉTRICA, AÉREA, MONOFÁSICA, COM CAIXA DE SOBREPOR, CABO DE 10 MM2 E DISJUNTOR DIN 50A (NÃO INCLUSO O POSTE DE CONCRETO). AF_07/2020_P | 0 | 0 | 0 | 1507.06 | 1507.06 | 1809.53 | UN |  | 0 | 0 | [6 empty] | 0 | 0
101490 | 101490 | SINAPI | ENTRADA DE ENERGIA ELÉTRICA, AÉREA, MONOFÁSICA, COM CAIXA DE SOBREPOR, CABO DE 16 MM2 E DISJUNTOR DIN 50A (NÃO INCLUSO O POSTE DE CONCRETO). AF_07/2020_P | 0 | 0 | 0 | 1605.18 | 1605.18 | 1927.34 | UN |  | 0 | 0 | [6 empty] | 0 | 0
101491 | 101491 | SINAPI | ENTRADA DE ENERGIA ELÉTRICA, AÉREA, MONOFÁSICA, COM CAIXA DE SOBREPOR, CABO DE 25 MM2 E DISJUNTOR DIN 50A (NÃO INCLUSO O POSTE DE CONCRETO). AF_07/2020_P | 0 | 0 | 0 | 1632.79 | 1632.79 | 1960.49 | UN |  | 0 | 0 | [6 empty] | 0 | 0
101492 | 101492 | SINAPI | ENTRADA DE ENERGIA ELÉTRICA, AÉREA, MONOFÁSICA, COM CAIXA DE SOBREPOR, CABO DE 35 MM2 E DISJUNTOR DIN 50A (NÃO INCLUSO O POSTE DE CONCRETO). AF_07/2020_P | 0 | 0 | 0 | 1787.27 | 1787.27 | 2145.98 | UN |  | 0 | 0 | [6 empty] | 0 | 0
101493 | 101493 | SINAPI | ENTRADA DE ENERGIA ELÉTRICA, AÉREA, MONOFÁSICA, COM CAIXA DE EMBUTIR, CABO DE 10 MM2 E DISJUNTOR DIN 50A (NÃO INCLUSO O POSTE DE CONCRETO). AF_07/2020_P | 0 | 0 | 0 | 1487.05 | 1487.05 | 1785.5 | UN |  | 0 | 0 | [6 empty] | 0 | 0
101494 | 101494 | SINAPI | ENTRADA DE ENERGIA ELÉTRICA, AÉREA, MONOFÁSICA, COM CAIXA DE EMBUTIR, CABO DE 16 MM2 E DISJUNTOR DIN 50A (NÃO INCLUSO O POSTE DE CONCRETO). AF_07/2020_P | 0 | 0 | 0 | 1585.17 | 1585.17 | 1903.31 | UN |  | 0 | 0 | [6 empty] | 0 | 0
101495 | 101495 | SINAPI | ENTRADA DE ENERGIA ELÉTRICA, AÉREA, MONOFÁSICA, COM CAIXA DE EMBUTIR, CABO DE 25 MM2 E DISJUNTOR DIN 50A (NÃO INCLUSO O POSTE DE CONCRETO). AF_07/2020_P | 0 | 0 | 0 | 1612.78 | 1612.78 | 1936.46 | UN |  | 0 | 0 | [6 empty] | 0 | 0
101496 | 101496 | SINAPI | ENTRADA DE ENERGIA ELÉTRICA, AÉREA, MONOFÁSICA, COM CAIXA DE EMBUTIR, CABO DE 35 MM2 E DISJUNTOR DIN 50A (NÃO INCLUSO O POSTE DE CONCRETO). AF_07/2020_P | 0 | 0 | 0 | 1767.26 | 1767.26 | 2121.95 | UN |  | 0 | 0 | [6 empty] | 0 | 0
101497 | 101497 | SINAPI | ENTRADA DE ENERGIA ELÉTRICA, AÉREA, BIFÁSICA, COM CAIXA DE SOBREPOR, CABO DE 10 MM2 E DISJUNTOR DIN 50A (NÃO INCLUSO O POSTE DE CONCRETO). AF_07/2020_P | 0 | 0 | 0 | 1782.8 | 1782.8 | 2140.61 | UN |  | 0 | 0 | [6 empty] | 0 | 0
101498 | 101498 | SINAPI | ENTRADA DE ENERGIA ELÉTRICA, AÉREA, BIFÁSICA, COM CAIXA DE SOBREPOR, CABO DE 16 MM2 E DISJUNTOR DIN 50A (NÃO INCLUSO O POSTE DE CONCRETO). AF_07/2020_P | 0 | 0 | 0 | 1931.32 | 1931.32 | 2318.94 | UN |  | 0 | 0 | [6 empty] | 0 | 0
101499 | 101499 | SINAPI | ENTRADA DE ENERGIA ELÉTRICA, AÉREA, BIFÁSICA, COM CAIXA DE SOBREPOR, CABO DE 25 MM2 E DISJUNTOR DIN 50A (NÃO INCLUSO O POSTE DE CONCRETO). AF_07/2020_P | 0 | 0 | 0 | 1973.11 | 1973.11 | 2369.11 | UN |  | 0 | 0 | [6 empty] | 0 | 0
101500 | 101500 | SINAPI | ENTRADA DE ENERGIA ELÉTRICA, AÉREA, BIFÁSICA, COM CAIXA DE SOBREPOR, CABO DE 35 MM2 E DISJUNTOR DIN 50A (NÃO INCLUSO O POSTE DE CONCRETO). AF_07/2020_P | 0 | 0 | 0 | 2185.78 | 2185.78 | 2624.47 | UN |  | 0 | 0 | [6 empty] | 0 | 0
101501 | 101501 | SINAPI | ENTRADA DE ENERGIA ELÉTRICA, AÉREA, BIFÁSICA, COM CAIXA DE EMBUTIR, CABO DE 10 MM2 E DISJUNTOR DIN 50A (NÃO INCLUSO O POSTE DE CONCRETO). AF_07/2020_P | 0 | 0 | 0 | 1770.67 | 1770.67 | 2126.04 | UN |  | 0 | 0 | [6 empty] | 0 | 0
101502 | 101502 | SINAPI | ENTRADA DE ENERGIA ELÉTRICA, AÉREA, BIFÁSICA, COM CAIXA DE EMBUTIR, CABO DE 16 MM2 E DISJUNTOR DIN 50A (NÃO INCLUSO O POSTE DE CONCRETO). AF_07/2020_P | 0 | 0 | 0 | 1919.19 | 1919.19 | 2304.37 | UN |  | 0 | 0 | [6 empty] | 0 | 0
101503 | 101503 | SINAPI | ENTRADA DE ENERGIA ELÉTRICA, AÉREA, BIFÁSICA, COM CAIXA DE EMBUTIR, CABO DE 25 MM2 E DISJUNTOR DIN 50A (NÃO INCLUSO O POSTE DE CONCRETO). AF_07/2020_P | 0 | 0 | 0 | 1960.98 | 1960.98 | 2354.55 | UN |  | 0 | 0 | [6 empty] | 0 | 0
101504 | 101504 | SINAPI | ENTRADA DE ENERGIA ELÉTRICA, AÉREA, BIFÁSICA, COM CAIXA DE EMBUTIR, CABO DE 35 MM2 E DISJUNTOR DIN 50A (NÃO INCLUSO O POSTE DE CONCRETO). AF_07/2020_P | 0 | 0 | 0 | 2173.65 | 2173.65 | 2609.9 | UN |  | 0 | 0 | [6 empty] | 0 | 0
101505 | 101505 | SINAPI | ENTRADA DE ENERGIA ELÉTRICA, AÉREA, TRIFÁSICA, COM CAIXA DE SOBREPOR, CABO DE 10 MM2 E DISJUNTOR DIN 50A (NÃO INCLUSO O POSTE DE CONCRETO). AF_07/2020_P | 0 | 0 | 0 | 1896.69 | 1896.69 | 2277.36 | UN |  | 0 | 0 | [6 empty] | 0 | 0
101506 | 101506 | SINAPI | ENTRADA DE ENERGIA ELÉTRICA, AÉREA, TRIFÁSICA, COM CAIXA DE SOBREPOR, CABO DE 16 MM2 E DISJUNTOR DIN 50A (NÃO INCLUSO O POSTE DE CONCRETO). AF_07/2020_P | 0 | 0 | 0 | 2094.72 | 2094.72 | 2515.13 | UN |  | 0 | 0 | [6 empty] | 0 | 0
101507 | 101507 | SINAPI | ENTRADA DE ENERGIA ELÉTRICA, AÉREA, TRIFÁSICA, COM CAIXA DE SOBREPOR, CABO DE 25 MM2 E DISJUNTOR DIN 50A (NÃO INCLUSO O POSTE DE CONCRETO). AF_07/2020_P | 0 | 0 | 0 | 2150.44 | 2150.44 | 2582.03 | UN |  | 0 | 0 | [6 empty] | 0 | 0
101508 | 101508 | SINAPI | ENTRADA DE ENERGIA ELÉTRICA, AÉREA, TRIFÁSICA, COM CAIXA DE SOBREPOR, CABO DE 35 MM2 E DISJUNTOR DIN 50A (NÃO INCLUSO O POSTE DE CONCRETO). AF_07/2020_P | 0 | 0 | 0 | 2420.28 | 2420.28 | 2906.03 | UN |  | 0 | 0 | [6 empty] | 0 | 0
101509 | 101509 | SINAPI | ENTRADA DE ENERGIA ELÉTRICA, AÉREA, TRIFÁSICA, COM CAIXA DE EMBUTIR, CABO DE 10 MM2 E DISJUNTOR DIN 50A (NÃO INCLUSO O POSTE DE CONCRETO). AF_07/2020 | 0 | 0 | 0 | 2020.87 | 2020.87 | 2426.46 | UN |  | 0 | 0 | [6 empty] | 0 | 0
101510 | 101510 | SINAPI | ENTRADA DE ENERGIA ELÉTRICA, AÉREA, TRIFÁSICA, COM CAIXA DE EMBUTIR, CABO DE 16 MM2 E DISJUNTOR DIN 50A (NÃO INCLUSO O POSTE DE CONCRETO). AF_07/2020 | 0 | 0 | 0 | 2218.9 | 2218.9 | 2664.23 | UN |  | 0 | 0 | [6 empty] | 0 | 0
101511 | 101511 | SINAPI | ENTRADA DE ENERGIA ELÉTRICA, AÉREA, TRIFÁSICA, COM CAIXA DE EMBUTIR, CABO DE 25 MM2 E DISJUNTOR DIN 50A (NÃO INCLUSO O POSTE DE CONCRETO). AF_07/2020 | 0 | 0 | 0 | 2274.62 | 2274.62 | 2731.14 | UN |  | 0 | 0 | [6 empty] | 0 | 0
101512 | 101512 | SINAPI | ENTRADA DE ENERGIA ELÉTRICA, AÉREA, TRIFÁSICA, COM CAIXA DE EMBUTIR, CABO DE 35 MM2 E DISJUNTOR DIN 50A (NÃO INCLUSO O POSTE DE CONCRETO). AF_07/2020 | 0 | 0 | 0 | 2544.46 | 2544.46 | 3055.13 | UN |  | 0 | 0 | [6 empty] | 0 | 0
101513 | 101513 | SINAPI | ENTRADA DE ENERGIA ELÉTRICA, SUBTERRÂNEA, MONOFÁSICA, COM CAIXA DE SOBREPOR, CABO DE 10 MM2 E DISJUNTOR DIN 50A (NÃO INCLUSA MURETA DE ALVENARIA). AF_07/2020_P | 0 | 0 | 0 | 840 | 840 | 1008.59 | UN |  | 0 | 0 | [6 empty] | 0 | 0
101514 | 101514 | SINAPI | ENTRADA DE ENERGIA ELÉTRICA, SUBTERRÂNEA, MONOFÁSICA, COM CAIXA DE SOBREPOR, CABO DE 16 MM2 E DISJUNTOR DIN 50A (NÃO INCLUSA MURETA DE ALVENARIA). AF_07/2020_P | 0 | 0 | 0 | 957.75 | 957.75 | 1149.97 | UN |  | 0 | 0 | [6 empty] | 0 | 0
101515 | 101515 | SINAPI | ENTRADA DE ENERGIA ELÉTRICA, SUBTERRÂNEA, MONOFÁSICA, COM CAIXA DE SOBREPOR, CABO DE 25 MM2 E DISJUNTOR DIN 50A (NÃO INCLUSA MURETA DE ALVENARIA). AF_07/2020_P | 0 | 0 | 0 | 990.88 | 990.88 | 1189.75 | UN |  | 0 | 0 | [6 empty] | 0 | 0
101516 | 101516 | SINAPI | ENTRADA DE ENERGIA ELÉTRICA, SUBTERRÂNEA, MONOFÁSICA, COM CAIXA DE SOBREPOR, CABO DE 35 MM2 E DISJUNTOR DIN 50A (NÃO INCLUSA MURETA DE ALVENARIA). AF_07/2020_P | 0 | 0 | 0 | 1126.84 | 1126.84 | 1353 | UN |  | 0 | 0 | [6 empty] | 0 | 0
101517 | 101517 | SINAPI | ENTRADA DE ENERGIA ELÉTRICA, SUBTERRÂNEA, MONOFÁSICA, COM CAIXA DE EMBUTIR, CABO DE 10 MM2 E DISJUNTOR DIN 50A (NÃO INCLUSA MURETA DE ALVENARIA). AF_07/2020_P | 0 | 0 | 0 | 819.99 | 819.99 | 984.56 | UN |  | 0 | 0 | [6 empty] | 0 | 0
101518 | 101518 | SINAPI | ENTRADA DE ENERGIA ELÉTRICA, SUBTERRÂNEA, MONOFÁSICA, COM CAIXA DE EMBUTIR, CABO DE 16 MM2 E DISJUNTOR DIN 50A (NÃO INCLUSA MURETA DE ALVENARIA). AF_07/2020_P | 0 | 0 | 0 | 937.74 | 937.74 | 1125.94 | UN |  | 0 | 0 | [6 empty] | 0 | 0
101519 | 101519 | SINAPI | ENTRADA DE ENERGIA ELÉTRICA, SUBTERRÂNEA, MONOFÁSICA, COM CAIXA DE EMBUTIR, CABO DE 25 MM2 E DISJUNTOR DIN 50A (NÃO INCLUSA MURETA DE ALVENARIA). AF_07/2020_P | 0 | 0 | 0 | 970.87 | 970.87 | 1165.72 | UN |  | 0 | 0 | [6 empty] | 0 | 0
101520 | 101520 | SINAPI | ENTRADA DE ENERGIA ELÉTRICA, SUBTERRÂNEA, MONOFÁSICA, COM CAIXA DE EMBUTIR, CABO DE 35 MM2 E DISJUNTOR DIN 50A (NÃO INCLUSA MURETA DE ALVENARIA). AF_07/2020_P | 0 | 0 | 0 | 1106.83 | 1106.83 | 1328.97 | UN |  | 0 | 0 | [6 empty] | 0 | 0
101521 | 101521 | SINAPI | ENTRADA DE ENERGIA ELÉTRICA, SUBTERRÂNEA, BIFÁSICA, COM CAIXA DE SOBREPOR, CABO DE 10 MM2 E DISJUNTOR DIN 50A (NÃO INCLUSA MURETA DE ALVENARIA). AF_07/2020_P | 0 | 0 | 0 | 1130.83 | 1130.83 | 1357.79 | UN |  | 0 | 0 | [6 empty] | 0 | 0
101522 | 101522 | SINAPI | ENTRADA DE ENERGIA ELÉTRICA, SUBTERRÂNEA, BIFÁSICA, COM CAIXA DE SOBREPOR, CABO DE 16 MM2 E DISJUNTOR DIN 50A (NÃO INCLUSA MURETA DE ALVENARIA). AF_07/2020_P | 0 | 0 | 0 | 1307.45 | 1307.45 | 1569.86 | UN |  | 0 | 0 | [6 empty] | 0 | 0
101523 | 101523 | SINAPI | ENTRADA DE ENERGIA ELÉTRICA, SUBTERRÂNEA, BIFÁSICA, COM CAIXA DE SOBREPOR, CABO DE 25 MM2 E DISJUNTOR DIN 50A (NÃO INCLUSA MURETA DE ALVENARIA). AF_07/2020_P | 0 | 0 | 0 | 1357.14 | 1357.14 | 1629.52 | UN |  | 0 | 0 | [6 empty] | 0 | 0
101524 | 101524 | SINAPI | ENTRADA DE ENERGIA ELÉTRICA, SUBTERRÂNEA, BIFÁSICA, COM CAIXA DE SOBREPOR, CABO DE 35 MM2 E DISJUNTOR DIN 50A (NÃO INCLUSA MURETA DE ALVENARIA). AF_07/2020_P | 0 | 0 | 0 | 1561.08 | 1561.08 | 1874.39 | UN |  | 0 | 0 | [6 empty] | 0 | 0
101525 | 101525 | SINAPI | ENTRADA DE ENERGIA ELÉTRICA, SUBTERRÂNEA, BIFÁSICA, COM CAIXA DE EMBUTIR, CABO DE 10 MM2 E DISJUNTOR DIN 50A (NÃO INCLUSA MURETA DE ALVENARIA). AF_07/2020_P | 0 | 0 | 0 | 1118.71 | 1118.71 | 1343.24 | UN |  | 0 | 0 | [6 empty] | 0 | 0
101526 | 101526 | SINAPI | ENTRADA DE ENERGIA ELÉTRICA, SUBTERRÂNEA, BIFÁSICA, COM CAIXA DE EMBUTIR, CABO DE 16 MM2 E DISJUNTOR DIN 50A (NÃO INCLUSA MURETA DE ALVENARIA). AF_07/2020_P | 0 | 0 | 0 | 1295.33 | 1295.33 | 1555.3 | UN |  | 0 | 0 | [6 empty] | 0 | 0
101527 | 101527 | SINAPI | ENTRADA DE ENERGIA ELÉTRICA, SUBTERRÂNEA, BIFÁSICA, COM CAIXA DE EMBUTIR, CABO DE 25 MM2 E DISJUNTOR DIN 50A (NÃO INCLUSA MURETA DE ALVENARIA). AF_07/2020_P | 0 | 0 | 0 | 1345.02 | 1345.02 | 1614.97 | UN |  | 0 | 0 | [6 empty] | 0 | 0
101528 | 101528 | SINAPI | ENTRADA DE ENERGIA ELÉTRICA, SUBTERRÂNEA, BIFÁSICA, COM CAIXA DE EMBUTIR, CABO DE 35 MM2 E DISJUNTOR DIN 50A (NÃO INCLUSA MURETA DE ALVENARIA). AF_07/2020_P | 0 | 0 | 0 | 1548.96 | 1548.96 | 1859.84 | UN |  | 0 | 0 | [6 empty] | 0 | 0
101529 | 101529 | SINAPI | ENTRADA DE ENERGIA ELÉTRICA, SUBTERRÂNEA, TRIFÁSICA, COM CAIXA DE SOBREPOR, CABO DE 10 MM2 E DISJUNTOR DIN 50A (NÃO INCLUSA MURETA DE ALVENARIA). AF_07/2020_P | 0 | 0 | 0 | 1261.4 | 1261.4 | 1514.56 | UN |  | 0 | 0 | [6 empty] | 0 | 0
101530 | 101530 | SINAPI | ENTRADA DE ENERGIA ELÉTRICA, SUBTERRÂNEA, TRIFÁSICA, COM CAIXA DE SOBREPOR, CABO DE 16 MM2 E DISJUNTOR DIN 50A (NÃO INCLUSA MURETA DE ALVENARIA). AF_07/2020_P | 0 | 0 | 0 | 1496.89 | 1496.89 | 1797.32 | UN |  | 0 | 0 | [6 empty] | 0 | 0
101531 | 101531 | SINAPI | ENTRADA DE ENERGIA ELÉTRICA, SUBTERRÂNEA, TRIFÁSICA, COM CAIXA DE SOBREPOR, CABO DE 25 MM2 E DISJUNTOR DIN 50A (NÃO INCLUSA MURETA DE ALVENARIA). AF_07/2020_P | 0 | 0 | 0 | 1563.15 | 1563.15 | 1876.87 | UN |  | 0 | 0 | [6 empty] | 0 | 0
101532 | 101532 | SINAPI | ENTRADA DE ENERGIA ELÉTRICA, SUBTERRÂNEA, TRIFÁSICA, COM CAIXA DE SOBREPOR, CABO DE 35 MM2 E DISJUNTOR DIN 50A (NÃO INCLUSA MURETA DE ALVENARIA). AF_07/2020_P | 0 | 0 | 0 | 1835.07 | 1835.07 | 2203.37 | UN |  | 0 | 0 | [6 empty] | 0 | 0
101533 | 101533 | SINAPI | ENTRADA DE ENERGIA ELÉTRICA, SUBTERRÂNEA, TRIFÁSICA, COM CAIXA DE EMBUTIR, CABO DE 10 MM2 E DISJUNTOR DIN 50A (NÃO INCLUSA MURETA DE ALVENARIA). AF_07/2020 | 0 | 0 | 0 | 1385.59 | 1385.59 | 1663.68 | UN |  | 0 | 0 | [6 empty] | 0 | 0
101534 | 101534 | SINAPI | ENTRADA DE ENERGIA ELÉTRICA, SUBTERRÂNEA, TRIFÁSICA, COM CAIXA DE EMBUTIR, CABO DE 16 MM2 E DISJUNTOR DIN 50A (NÃO INCLUSA MURETA DE ALVENARIA). AF_07/2020 | 0 | 0 | 0 | 1621.08 | 1621.08 | 1946.43 | UN |  | 0 | 0 | [6 empty] | 0 | 0
101535 | 101535 | SINAPI | ENTRADA DE ENERGIA ELÉTRICA, SUBTERRÂNEA, TRIFÁSICA, COM CAIXA DE EMBUTIR, CABO DE 25 MM2 E DISJUNTOR DIN 50A (NÃO INCLUSA MURETA DE ALVENARIA). AF_07/2020 | 0 | 0 | 0 | 1687.34 | 1687.34 | 2025.99 | UN |  | 0 | 0 | [6 empty] | 0 | 0
101536 | 101536 | SINAPI | ENTRADA DE ENERGIA ELÉTRICA, SUBTERRÂNEA, TRIFÁSICA, COM CAIXA DE EMBUTIR, CABO DE 35 MM2 E DISJUNTOR DIN 50A (NÃO INCLUSA MURETA DE ALVENARIA). AF_07/2020 | 0 | 0 | 0 | 1959.26 | 1959.26 | 2352.48 | UN |  | 0 | 0 | [6 empty] | 0 | 0
16.105.000030.SER | 16.105.000030.SER | PINI - fev/23 | ENTRADA DE ENERGIA ELÉTRICA, SUBTERRÂNEA, TRIFÁSICA, COM CAIXA DE EMBUTIR, CABO DE 16 MM2 E DISJUNTOR DIN 50A (NÃO INCLUSA MURETA DE ALVENARIA). AF_07/2020 | 0 | 0 | 0 | 1885.87 | 1885.87 | 2264.36 | UN |  | 0 | 0 | [6 empty] | 0 | 0
16.105.000031.SER | 16.105.000031.SER | PINI - fev/23 | ENTRADA DE ENERGIA ELÉTRICA, SUBTERRÂNEA, TRIFÁSICA, COM CAIXA DE EMBUTIR, CABO DE 25 MM2 E DISJUNTOR DIN 50A (NÃO INCLUSA MURETA DE ALVENARIA). AF_07/2020 | 0 | 0 | 0 | 2069.96 | 2069.96 | 2485.4 | UN |  | 0 | 0 | [6 empty] | 0 | 0
16.105.000032.SER | 16.105.000032.SER | PINI - fev/23 | ENTRADA DE ENERGIA ELÉTRICA, SUBTERRÂNEA, TRIFÁSICA, COM CAIXA DE EMBUTIR, CABO DE 35 MM2 E DISJUNTOR DIN 50A (NÃO INCLUSA MURETA DE ALVENARIA). AF_07/2020 | 0 | 0 | 0 | 2505.64 | 2505.64 | 3008.52 | UN |  | 0 | 0 | [6 empty] | 0 | 0
16.105.000033.SER | 16.105.000033.SER | PINI - fev/23 | Entrada de energia em poste próprio da edificação com potência instalada de 15 a 20 KW | 0 | 0 | 0 | 2829.71 | 2829.71 | 3397.63 | UN |  | 0 | 0 | [6 empty] | 0 | 0
16.105.000034.SER | 16.105.000034.SER | PINI - fev/23 | Entrada de energia em poste próprio da edificação com potência instalada de 20 a 25 KW | 0 | 0 | 0 | 4324.09 | 4324.09 | 5191.93 | UN |  | 0 | 0 | [6 empty] | 0 | 0
16.105.000035.SER | 16.105.000035.SER | PINI - fev/23 | Entrada de energia em poste próprio da edificação com potência instalada de 25 a 30 KW | 0 | 0 | 0 | 5277.61 | 5277.61 | 6336.83 | UN |  | 0 | 0 | [6 empty] | 0 | 0
96984 | 96984 | SINAPI | ELETRODUTO PVC 40MM (1 ¼ ) PARA SPDA - FORNECIMENTO E INSTALAÇÃO. AF_12/2017 | 0 | 0 | 0 | 77.59 | 77.59 | 93.16 | UN |  | 0 | 0 | [6 empty] | 0 | 0
91831 | 91831 | SINAPI | ELETRODUTO FLEXÍVEL CORRUGADO, PVC, DN 20 MM (1/2"), PARA CIRCUITOS TERMINAIS, INSTALADO EM FORRO - FORNECIMENTO E INSTALAÇÃO. AF_12/2015 | 0 | 0 | 0 | 10.69 | 10.69 | 12.84 | M |  | 0 | 0 | [6 empty] | 0 | 0
91834 | 91834 | SINAPI | ELETRODUTO FLEXÍVEL CORRUGADO, PVC, DN 25 MM (3/4"), PARA CIRCUITOS TERMINAIS, INSTALADO EM FORRO - FORNECIMENTO E INSTALAÇÃO. AF_12/2015 | 0 | 0 | 0 | 11.9 | 11.9 | 14.29 | M |  | 0 | 0 | [6 empty] | 0 | 0
91836 | 91836 | SINAPI | ELETRODUTO FLEXÍVEL CORRUGADO, PVC, DN 32 MM (1"), PARA CIRCUITOS TERMINAIS, INSTALADO EM FORRO - FORNECIMENTO E INSTALAÇÃO. AF_12/2015 | 0 | 0 | 0 | 15.96 | 15.96 | 19.16 | M |  | 0 | 0 | [6 empty] | 0 | 0
91842 | 91842 | SINAPI | ELETRODUTO FLEXÍVEL CORRUGADO, PVC, DN 20 MM (1/2"), PARA CIRCUITOS TERMINAIS, INSTALADO EM LAJE - FORNECIMENTO E INSTALAÇÃO. AF_12/2015 | 0 | 0 | 0 | 8.05 | 8.05 | 9.67 | M |  | 0 | 0 | [6 empty] | 0 | 0
91844 | 91844 | SINAPI | ELETRODUTO FLEXÍVEL CORRUGADO, PVC, DN 25 MM (3/4"), PARA CIRCUITOS TERMINAIS, INSTALADO EM LAJE - FORNECIMENTO E INSTALAÇÃO. AF_12/2015 | 0 | 0 | 0 | 9.26 | 9.26 | 11.12 | M |  | 0 | 0 | [6 empty] | 0 | 0
91846 | 91846 | SINAPI | ELETRODUTO FLEXÍVEL CORRUGADO, PVC, DN 32 MM (1"), PARA CIRCUITOS TERMINAIS, INSTALADO EM LAJE - FORNECIMENTO E INSTALAÇÃO. AF_12/2015 | 0 | 0 | 0 | 13.33 | 13.33 | 16.01 | M |  | 0 | 0 | [6 empty] | 0 | 0
91852 | 91852 | SINAPI | ELETRODUTO FLEXÍVEL CORRUGADO, PVC, DN 20 MM (1/2"), PARA CIRCUITOS TERMINAIS, INSTALADO EM PAREDE - FORNECIMENTO E INSTALAÇÃO. AF_12/2015 | 0 | 0 | 0 | 11.16 | 11.16 | 13.4 | M |  | 0 | 0 | [6 empty] | 0 | 0
91854 | 91854 | SINAPI | ELETRODUTO FLEXÍVEL CORRUGADO, PVC, DN 25 MM (3/4"), PARA CIRCUITOS TERMINAIS, INSTALADO EM PAREDE - FORNECIMENTO E INSTALAÇÃO. AF_12/2015 | 0 | 0 | 0 | 12.34 | 12.34 | 14.82 | M |  | 0 | 0 | [6 empty] | 0 | 0
91856 | 91856 | SINAPI | ELETRODUTO FLEXÍVEL CORRUGADO, PVC, DN 32 MM (1"), PARA CIRCUITOS TERMINAIS, INSTALADO EM PAREDE - FORNECIMENTO E INSTALAÇÃO. AF_12/2015 | 0 | 0 | 0 | 16.18 | 16.18 | 19.43 | M |  | 0 | 0 | [6 empty] | 0 | 0
91833 | 91833 | SINAPI | ELETRODUTO FLEXÍVEL CORRUGADO REFORÇADO, PVC, DN 20 MM (1/2"), PARA CIRCUITOS TERMINAIS, INSTALADO EM FORRO - FORNECIMENTO E INSTALAÇÃO. AF_12/2015 | 0 | 0 | 0 | 11.52 | 11.52 | 13.83 | M |  | 0 | 0 | [6 empty] | 0 | 0
91835 | 91835 | SINAPI | ELETRODUTO FLEXÍVEL CORRUGADO REFORÇADO, PVC, DN 25 MM (3/4"), PARA CIRCUITOS TERMINAIS, INSTALADO EM FORRO - FORNECIMENTO E INSTALAÇÃO. AF_12/2015 | 0 | 0 | 0 | 14.01 | 14.01 | 16.82 | M |  | 0 | 0 | [6 empty] | 0 | 0
91837 | 91837 | SINAPI | ELETRODUTO FLEXÍVEL CORRUGADO REFORÇADO, PVC, DN 32 MM (1"), PARA CIRCUITOS TERMINAIS, INSTALADO EM FORRO - FORNECIMENTO E INSTALAÇÃO. AF_12/2015 | 0 | 0 | 0 | 20.87 | 20.87 | 25.06 | M |  | 0 | 0 | [6 empty] | 0 | 0
91843 | 91843 | SINAPI | ELETRODUTO FLEXÍVEL CORRUGADO REFORÇADO, PVC, DN 20 MM (1/2"), PARA CIRCUITOS TERMINAIS, INSTALADO EM LAJE - FORNECIMENTO E INSTALAÇÃO. AF_12/2015 | 0 | 0 | 0 | 8.88 | 8.88 | 10.66 | M |  | 0 | 0 | [6 empty] | 0 | 0
91845 | 91845 | SINAPI | ELETRODUTO FLEXÍVEL CORRUGADO REFORÇADO, PVC, DN 25 MM (3/4"), PARA CIRCUITOS TERMINAIS, INSTALADO EM LAJE - FORNECIMENTO E INSTALAÇÃO. AF_12/2015 | 0 | 0 | 0 | 11.37 | 11.37 | 13.65 | M |  | 0 | 0 | [6 empty] | 0 | 0
91847 | 91847 | SINAPI | ELETRODUTO FLEXÍVEL CORRUGADO REFORÇADO, PVC, DN 32 MM (1"), PARA CIRCUITOS TERMINAIS, INSTALADO EM LAJE - FORNECIMENTO E INSTALAÇÃO. AF_12/2015 | 0 | 0 | 0 | 18.24 | 18.24 | 21.9 | M |  | 0 | 0 | [6 empty] | 0 | 0
91853 | 91853 | SINAPI | ELETRODUTO FLEXÍVEL CORRUGADO REFORÇADO, PVC, DN 20 MM (1/2"), PARA CIRCUITOS TERMINAIS, INSTALADO EM PAREDE - FORNECIMENTO E INSTALAÇÃO. AF_12/2015 | 0 | 0 | 0 | 11.93 | 11.93 | 14.32 | M |  | 0 | 0 | [6 empty] | 0 | 0
91855 | 91855 | SINAPI | ELETRODUTO FLEXÍVEL CORRUGADO REFORÇADO, PVC, DN 25 MM (3/4"), PARA CIRCUITOS TERMINAIS, INSTALADO EM PAREDE - FORNECIMENTO E INSTALAÇÃO. AF_12/2015 | 0 | 0 | 0 | 14.29 | 14.29 | 17.16 | M |  | 0 | 0 | [6 empty] | 0 | 0
91857 | 91857 | SINAPI | ELETRODUTO FLEXÍVEL CORRUGADO REFORÇADO, PVC, DN 32 MM (1"), PARA CIRCUITOS TERMINAIS, INSTALADO EM PAREDE - FORNECIMENTO E INSTALAÇÃO. AF_12/2015 | 0 | 0 | 0 | 20.72 | 20.72 | 24.88 | M |  | 0 | 0 | [6 empty] | 0 | 0
91874 | 91874 | SINAPI | LUVA PARA ELETRODUTO, PVC, ROSCÁVEL, DN 20 MM (1/2"), PARA CIRCUITOS TERMINAIS, INSTALADA EM FORRO - FORNECIMENTO E INSTALAÇÃO. AF_12/2015 | 0 | 0 | 0 | 6.07 | 6.07 | 7.29 | UN |  | 0 | 0 | [6 empty] | 0 | 0
91875 | 91875 | SINAPI | LUVA PARA ELETRODUTO, PVC, ROSCÁVEL, DN 25 MM (3/4"), PARA CIRCUITOS TERMINAIS, INSTALADA EM FORRO - FORNECIMENTO E INSTALAÇÃO. AF_12/2015 | 0 | 0 | 0 | 8.04 | 8.04 | 9.65 | UN |  | 0 | 0 | [6 empty] | 0 | 0
91876 | 91876 | SINAPI | LUVA PARA ELETRODUTO, PVC, ROSCÁVEL, DN 32 MM (1"), PARA CIRCUITOS TERMINAIS, INSTALADA EM FORRO - FORNECIMENTO E INSTALAÇÃO. AF_12/2015 | 0 | 0 | 0 | 10.61 | 10.61 | 12.74 | UN |  | 0 | 0 | [6 empty] | 0 | 0
91877 | 91877 | SINAPI | LUVA PARA ELETRODUTO, PVC, ROSCÁVEL, DN 40 MM (1 1/4"), PARA CIRCUITOS TERMINAIS, INSTALADA EM FORRO - FORNECIMENTO E INSTALAÇÃO. AF_12/2015 | 0 | 0 | 0 | 14.08 | 14.08 | 16.91 | UN |  | 0 | 0 | [6 empty] | 0 | 0
91878 | 91878 | SINAPI | LUVA PARA ELETRODUTO, PVC, ROSCÁVEL, DN 20 MM (1/2"), PARA CIRCUITOS TERMINAIS, INSTALADA EM LAJE - FORNECIMENTO E INSTALAÇÃO. AF_12/2015 | 0 | 0 | 0 | 7.82 | 7.82 | 9.39 | UN |  | 0 | 0 | [6 empty] | 0 | 0
91879 | 91879 | SINAPI | LUVA PARA ELETRODUTO, PVC, ROSCÁVEL, DN 25 MM (3/4"), PARA CIRCUITOS TERMINAIS, INSTALADA EM LAJE - FORNECIMENTO E INSTALAÇÃO. AF_12/2015 | 0 | 0 | 0 | 9.72 | 9.72 | 11.67 | UN |  | 0 | 0 | [6 empty] | 0 | 0
91880 | 91880 | SINAPI | LUVA PARA ELETRODUTO, PVC, ROSCÁVEL, DN 32 MM (1"), PARA CIRCUITOS TERMINAIS, INSTALADA EM LAJE - FORNECIMENTO E INSTALAÇÃO. AF_12/2015 | 0 | 0 | 0 | 12.34 | 12.34 | 14.82 | UN |  | 0 | 0 | [6 empty] | 0 | 0
91881 | 91881 | SINAPI | LUVA PARA ELETRODUTO, PVC, ROSCÁVEL, DN 40 MM (1 1/4"), PARA CIRCUITOS TERMINAIS, INSTALADA EM LAJE - FORNECIMENTO E INSTALAÇÃO. AF_12/2015 | 0 | 0 | 0 | 15.82 | 15.82 | 19 | UN |  | 0 | 0 | [6 empty] | 0 | 0
91882 | 91882 | SINAPI | LUVA PARA ELETRODUTO, PVC, ROSCÁVEL, DN 20 MM (1/2"), PARA CIRCUITOS TERMINAIS, INSTALADA EM PAREDE - FORNECIMENTO E INSTALAÇÃO. AF_12/2015 | 0 | 0 | 0 | 9.67 | 9.67 | 11.61 | UN |  | 0 | 0 | [6 empty] | 0 | 0
91884 | 91884 | SINAPI | LUVA PARA ELETRODUTO, PVC, ROSCÁVEL, DN 25 MM (3/4"), PARA CIRCUITOS TERMINAIS, INSTALADA EM PAREDE - FORNECIMENTO E INSTALAÇÃO. AF_12/2015 | 0 | 0 | 0 | 11.16 | 11.16 | 13.4 | UN |  | 0 | 0 | [6 empty] | 0 | 0
91885 | 91885 | SINAPI | LUVA PARA ELETRODUTO, PVC, ROSCÁVEL, DN 32 MM (1"), PARA CIRCUITOS TERMINAIS, INSTALADA EM PAREDE - FORNECIMENTO E INSTALAÇÃO. AF_12/2015 | 0 | 0 | 0 | 13.18 | 13.18 | 15.83 | UN |  | 0 | 0 | [6 empty] | 0 | 0
91886 | 91886 | SINAPI | LUVA PARA ELETRODUTO, PVC, ROSCÁVEL, DN 40 MM (1 1/4"), PARA CIRCUITOS TERMINAIS, INSTALADA EM PAREDE - FORNECIMENTO E INSTALAÇÃO. AF_12/2015 | 0 | 0 | 0 | 16 | 16 | 19.21 | UN |  | 0 | 0 | [6 empty] | 0 | 0
91887 | 91887 | SINAPI | CURVA 90 GRAUS PARA ELETRODUTO, PVC, ROSCÁVEL, DN 20 MM (1/2"), PARA CIRCUITOS TERMINAIS, INSTALADA EM FORRO - FORNECIMENTO E INSTALAÇÃO. AF_12/2015 | 0 | 0 | 0 | 11.2 | 11.2 | 13.45 | UN |  | 0 | 0 | [6 empty] | 0 | 0
91889 | 91889 | SINAPI | CURVA 180 GRAUS PARA ELETRODUTO, PVC, ROSCÁVEL, DN 20 MM (1/2"), PARA CIRCUITOS TERMINAIS, INSTALADA EM FORRO - FORNECIMENTO E INSTALAÇÃO. AF_12/2015 | 0 | 0 | 0 | 10.8 | 10.8 | 12.97 | UN |  | 0 | 0 | [6 empty] | 0 | 0
91890 | 91890 | SINAPI | CURVA 90 GRAUS PARA ELETRODUTO, PVC, ROSCÁVEL, DN 25 MM (3/4"), PARA CIRCUITOS TERMINAIS, INSTALADA EM FORRO - FORNECIMENTO E INSTALAÇÃO. AF_12/2015 | 0 | 0 | 0 | 13.35 | 13.35 | 16.03 | UN |  | 0 | 0 | [6 empty] | 0 | 0
91892 | 91892 | SINAPI | CURVA 180 GRAUS PARA ELETRODUTO, PVC, ROSCÁVEL, DN 25 MM (3/4"), PARA CIRCUITOS TERMINAIS, INSTALADA EM FORRO - FORNECIMENTO E INSTALAÇÃO. AF_12/2015 | 0 | 0 | 0 | 16.04 | 16.04 | 19.26 | UN |  | 0 | 0 | [6 empty] | 0 | 0
91893 | 91893 | SINAPI | CURVA 90 GRAUS PARA ELETRODUTO, PVC, ROSCÁVEL, DN 32 MM (1"), PARA CIRCUITOS TERMINAIS, INSTALADA EM FORRO - FORNECIMENTO E INSTALAÇÃO. AF_12/2015 | 0 | 0 | 0 | 18.22 | 18.22 | 21.88 | UN |  | 0 | 0 | [6 empty] | 0 | 0
91896 | 91896 | SINAPI | CURVA 90 GRAUS PARA ELETRODUTO, PVC, ROSCÁVEL, DN 40 MM (1 1/4"), PARA CIRCUITOS TERMINAIS, INSTALADA EM FORRO - FORNECIMENTO E INSTALAÇÃO. AF_12/2015 | 0 | 0 | 0 | 22.26 | 22.26 | 26.73 | UN |  | 0 | 0 | [6 empty] | 0 | 0
91898 | 91898 | SINAPI | CURVA 180 GRAUS PARA ELETRODUTO, PVC, ROSCÁVEL, DN 40 MM (1 1/4"), PARA CIRCUITOS TERMINAIS, INSTALADA EM FORRO - FORNECIMENTO E INSTALAÇÃO. AF_12/2015 | 0 | 0 | 0 | 25.18 | 25.18 | 30.23 | UN |  | 0 | 0 | [6 empty] | 0 | 0
91899 | 91899 | SINAPI | CURVA 90 GRAUS PARA ELETRODUTO, PVC, ROSCÁVEL, DN 20 MM (1/2"), PARA CIRCUITOS TERMINAIS, INSTALADA EM LAJE - FORNECIMENTO E INSTALAÇÃO. AF_12/2015 | 0 | 0 | 0 | 13.72 | 13.72 | 16.47 | UN |  | 0 | 0 | [6 empty] | 0 | 0
91901 | 91901 | SINAPI | CURVA 180 GRAUS PARA ELETRODUTO, PVC, ROSCÁVEL, DN 20 MM (1/2"), PARA CIRCUITOS TERMINAIS, INSTALADA EM LAJE - FORNECIMENTO E INSTALAÇÃO. AF_12/2015 | 0 | 0 | 0 | 13.32 | 13.32 | 15.99 | UN |  | 0 | 0 | [6 empty] | 0 | 0
91902 | 91902 | SINAPI | CURVA 90 GRAUS PARA ELETRODUTO, PVC, ROSCÁVEL, DN 25 MM (3/4"), PARA CIRCUITOS TERMINAIS, INSTALADA EM LAJE - FORNECIMENTO E INSTALAÇÃO. AF_12/2015 | 0 | 0 | 0 | 15.87 | 15.87 | 19.06 | UN |  | 0 | 0 | [6 empty] | 0 | 0
91895 | 91895 | SINAPI | CURVA 180 GRAUS PARA ELETRODUTO, PVC, ROSCÁVEL, DN 32 MM (1"), PARA CIRCUITOS TERMINAIS, INSTALADA EM FORRO - FORNECIMENTO E INSTALAÇÃO. AF_12/2015 | 0 | 0 | 0 | 20.96 | 20.96 | 25.17 | UN |  | 0 | 0 | [6 empty] | 0 | 0
91907 | 91907 | SINAPI | CURVA 180 GRAUS PARA ELETRODUTO, PVC, ROSCÁVEL, DN 32 MM (1), PARA CIRCUITOS TERMINAIS, INSTALADA EM LAJE - FORNECIMENTO E INSTALAÇÃO. AF_12/2015 | 0 | 0 | 0 | 23.49 | 23.49 | 28.2 | UN |  | 0 | 0 | [6 empty] | 0 | 0
91919 | 91919 | SINAPI | CURVA 180 GRAUS PARA ELETRODUTO, PVC, ROSCÁVEL, DN 32 MM (1), PARA CIRCUITOS TERMINAIS, INSTALADA EM PAREDE - FORNECIMENTO E INSTALAÇÃO. AF_12/2015 | 0 | 0 | 0 | 24.8 | 24.8 | 29.78 | UN |  | 0 | 0 | [6 empty] | 0 | 0
91904 | 91904 | SINAPI | CURVA 180 GRAUS PARA ELETRODUTO, PVC, ROSCÁVEL, DN 25 MM (3/4"), PARA CIRCUITOS TERMINAIS, INSTALADA EM LAJE - FORNECIMENTO E INSTALAÇÃO. AF_12/2015 | 0 | 0 | 0 | 18.56 | 18.56 | 22.28 | UN |  | 0 | 0 | [6 empty] | 0 | 0
91905 | 91905 | SINAPI | CURVA 90 GRAUS PARA ELETRODUTO, PVC, ROSCÁVEL, DN 32 MM (1"), PARA CIRCUITOS TERMINAIS, INSTALADA EM LAJE - FORNECIMENTO E INSTALAÇÃO. AF_12/2015 | 0 | 0 | 0 | 20.75 | 20.75 | 24.91 | UN |  | 0 | 0 | [6 empty] | 0 | 0
91908 | 91908 | SINAPI | CURVA 90 GRAUS PARA ELETRODUTO, PVC, ROSCÁVEL, DN 40 MM (1 1/4"), PARA CIRCUITOS TERMINAIS, INSTALADA EM LAJE - FORNECIMENTO E INSTALAÇÃO. AF_12/2015 | 0 | 0 | 0 | 24.84 | 24.84 | 29.83 | UN |  | 0 | 0 | [6 empty] | 0 | 0
91910 | 91910 | SINAPI | CURVA 180 GRAUS PARA ELETRODUTO, PVC, ROSCÁVEL, DN 40 MM (1 1/4"), PARA CIRCUITOS TERMINAIS, INSTALADA EM LAJE - FORNECIMENTO E INSTALAÇÃO. AF_12/2015 | 0 | 0 | 0 | 27.76 | 27.76 | 33.33 | UN |  | 0 | 0 | [6 empty] | 0 | 0
91911 | 91911 | SINAPI | CURVA 90 GRAUS PARA ELETRODUTO, PVC, ROSCÁVEL, DN 20 MM (1/2"), PARA CIRCUITOS TERMINAIS, INSTALADA EM PAREDE - FORNECIMENTO E INSTALAÇÃO. AF_12/2015 | 0 | 0 | 0 | 16.6 | 16.6 | 19.93 | UN |  | 0 | 0 | [6 empty] | 0 | 0
91913 | 91913 | SINAPI | CURVA 180 GRAUS PARA ELETRODUTO, PVC, ROSCÁVEL, DN 20 MM (1/2"), PARA CIRCUITOS TERMINAIS, INSTALADA EM PAREDE - FORNECIMENTO E INSTALAÇÃO. AF_12/2015 | 0 | 0 | 0 | 16.2 | 16.2 | 19.45 | UN |  | 0 | 0 | [6 empty] | 0 | 0
91914 | 91914 | SINAPI | CURVA 90 GRAUS PARA ELETRODUTO, PVC, ROSCÁVEL, DN 25 MM (3/4"), PARA CIRCUITOS TERMINAIS, INSTALADA EM PAREDE - FORNECIMENTO E INSTALAÇÃO. AF_12/2015 | 0 | 0 | 0 | 18.09 | 18.09 | 21.72 | UN |  | 0 | 0 | [6 empty] | 0 | 0
91916 | 91916 | SINAPI | CURVA 180 GRAUS PARA ELETRODUTO, PVC, ROSCÁVEL, DN 25 MM (3/4"), PARA CIRCUITOS TERMINAIS, INSTALADA EM PAREDE - FORNECIMENTO E INSTALAÇÃO. AF_12/2015 | 0 | 0 | 0 | 20.78 | 20.78 | 24.95 | UN |  | 0 | 0 | [6 empty] | 0 | 0
91917 | 91917 | SINAPI | CURVA 90 GRAUS PARA ELETRODUTO, PVC, ROSCÁVEL, DN 32 MM (1"), PARA CIRCUITOS TERMINAIS, INSTALADA EM PAREDE - FORNECIMENTO E INSTALAÇÃO. AF_12/2015 | 0 | 0 | 0 | 22.06 | 22.06 | 26.49 | UN |  | 0 | 0 | [6 empty] | 0 | 0
91920 | 91920 | SINAPI | CURVA 90 GRAUS PARA ELETRODUTO, PVC, ROSCÁVEL, DN 40 MM (1 1/4"), PARA CIRCUITOS TERMINAIS, INSTALADA EM PAREDE - FORNECIMENTO E INSTALAÇÃO. AF_12/2015 | 0 | 0 | 0 | 25.15 | 25.15 | 30.2 | UN |  | 0 | 0 | [6 empty] | 0 | 0
91922 | 91922 | SINAPI | CURVA 180 GRAUS PARA ELETRODUTO, PVC, ROSCÁVEL, DN 40 MM (1 1/4"), PARA CIRCUITOS TERMINAIS, INSTALADA EM PAREDE - FORNECIMENTO E INSTALAÇÃO. AF_12/2015 | 0 | 0 | 0 | 28.07 | 28.07 | 33.7 | UN |  | 0 | 0 | [6 empty] | 0 | 0
93013 | 93013 | SINAPI | LUVA PARA ELETRODUTO, PVC, ROSCÁVEL, DN 50 MM (1 1/2") - FORNECIMENTO E INSTALAÇÃO. AF_12/2015 | 0 | 0 | 0 | 18.31 | 18.31 | 21.98 | UN |  | 0 | 0 | [6 empty] | 0 | 0
93014 | 93014 | SINAPI | LUVA PARA ELETRODUTO, PVC, ROSCÁVEL, DN 60 MM (2") - FORNECIMENTO E INSTALAÇÃO. AF_12/2015 | 0 | 0 | 0 | 22.49 | 22.49 | 27 | UN |  | 0 | 0 | [6 empty] | 0 | 0
93015 | 93015 | SINAPI | LUVA PARA ELETRODUTO, PVC, ROSCÁVEL, DN 75 MM (2 1/2") - FORNECIMENTO E INSTALAÇÃO. AF_12/2015 | 0 | 0 | 0 | 34.13 | 34.13 | 40.98 | UN |  | 0 | 0 | [6 empty] | 0 | 0
93016 | 93016 | SINAPI | LUVA PARA ELETRODUTO, PVC, ROSCÁVEL, DN 85 MM (3") - FORNECIMENTO E INSTALAÇÃO. AF_12/2015 | 0 | 0 | 0 | 41.5 | 41.5 | 49.83 | UN |  | 0 | 0 | [6 empty] | 0 | 0
93017 | 93017 | SINAPI | LUVA PARA ELETRODUTO, PVC, ROSCÁVEL, DN 110 MM (4") - FORNECIMENTO E INSTALAÇÃO. AF_12/2015 | 0 | 0 | 0 | 62.43 | 62.43 | 74.96 | UN |  | 0 | 0 | [6 empty] | 0 | 0
93018 | 93018 | SINAPI | CURVA 90 GRAUS PARA ELETRODUTO, PVC, ROSCÁVEL, DN 50 MM (1 1/2") - FORNECIMENTO E INSTALAÇÃO. AF_12/2015 | 0 | 0 | 0 | 27.96 | 27.96 | 33.57 | UN |  | 0 | 0 | [6 empty] | 0 | 0
93020 | 93020 | SINAPI | CURVA 90 GRAUS PARA ELETRODUTO, PVC, ROSCÁVEL, DN 60 MM (2") - FORNECIMENTO E INSTALAÇÃO. AF_12/2015 | 0 | 0 | 0 | 35.84 | 35.84 | 43.03 | UN |  | 0 | 0 | [6 empty] | 0 | 0
93022 | 93022 | SINAPI | CURVA 90 GRAUS PARA ELETRODUTO, PVC, ROSCÁVEL, DN 75 MM (2 1/2") - FORNECIMENTO E INSTALAÇÃO. AF_12/2015 | 0 | 0 | 0 | 60 | 60 | 72.04 | UN |  | 0 | 0 | [6 empty] | 0 | 0
93024 | 93024 | SINAPI | CURVA 90 GRAUS PARA ELETRODUTO, PVC, ROSCÁVEL, DN 85 MM (3") - FORNECIMENTO E INSTALAÇÃO. AF_12/2015 | 0 | 0 | 0 | 63.08 | 63.08 | 75.74 | UN |  | 0 | 0 | [6 empty] | 0 | 0
93026 | 93026 | SINAPI | CURVA 90 GRAUS PARA ELETRODUTO, PVC, ROSCÁVEL, DN 110 MM (4") - FORNECIMENTO E INSTALAÇÃO. AF_12/2015 | 0 | 0 | 0 | 103.23 | 103.23 | 123.95 | UN |  | 0 | 0 | [6 empty] | 0 | 0
97559 | 97559 | SINAPI | CURVA 135 GRAUS PARA ELETRODUTO, PVC, ROSCÁVEL, DN 25 MM (3/4), PARA CIRCUITOS TERMINAIS, INSTALADA EM FORRO - FORNECIMENTO E INSTALAÇÃO. AF_12/2015 | 0 | 0 | 0 | 13.05 | 13.05 | 15.67 | UN |  | 0 | 0 | [6 empty] | 0 | 0
97562 | 97562 | SINAPI | CURVA 135 GRAUS PARA ELETRODUTO, PVC, ROSCÁVEL, DN 25 MM (3/4), PARA CIRCUITOS TERMINAIS, INSTALADA EM LAJE - FORNECIMENTO E INSTALAÇÃO. AF_12/2015 | 0 | 0 | 0 | 15.57 | 15.57 | 18.69 | UN |  | 0 | 0 | [6 empty] | 0 | 0
97564 | 97564 | SINAPI | CURVA 135 GRAUS PARA ELETRODUTO, PVC, ROSCÁVEL, DN 25 MM (3/4), PARA CIRCUITOS TERMINAIS, INSTALADA EM PAREDE - FORNECIMENTO E INSTALAÇÃO. AF_12/2015 | 0 | 0 | 0 | 17.79 | 17.79 | 21.36 | UN |  | 0 | 0 | [6 empty] | 0 | 0
91862 | 91862 | SINAPI | ELETRODUTO RÍGIDO ROSCÁVEL, PVC, DN 20 MM (1/2"), PARA CIRCUITOS TERMINAIS, INSTALADO EM FORRO - FORNECIMENTO E INSTALAÇÃO. AF_12/2015 | 0 | 0 | 0 | 13.26 | 13.26 | 15.92 | M |  | 0 | 0 | [6 empty] | 0 | 0
91863 | 91863 | SINAPI | ELETRODUTO RÍGIDO ROSCÁVEL, PVC, DN 25 MM (3/4"), PARA CIRCUITOS TERMINAIS, INSTALADO EM FORRO - FORNECIMENTO E INSTALAÇÃO. AF_12/2015 | 0 | 0 | 0 | 15.67 | 15.67 | 18.81 | M |  | 0 | 0 | [6 empty] | 0 | 0
91864 | 91864 | SINAPI | ELETRODUTO RÍGIDO ROSCÁVEL, PVC, DN 32 MM (1"), PARA CIRCUITOS TERMINAIS, INSTALADO EM FORRO - FORNECIMENTO E INSTALAÇÃO. AF_12/2015 | 0 | 0 | 0 | 21.09 | 21.09 | 25.32 | M |  | 0 | 0 | [6 empty] | 0 | 0
91865 | 91865 | SINAPI | ELETRODUTO RÍGIDO ROSCÁVEL, PVC, DN 40 MM (1 1/4"), PARA CIRCUITOS TERMINAIS, INSTALADO EM FORRO - FORNECIMENTO E INSTALAÇÃO. AF_12/2015 | 0 | 0 | 0 | 26.43 | 26.43 | 31.73 | M |  | 0 | 0 | [6 empty] | 0 | 0
91866 | 91866 | SINAPI | ELETRODUTO RÍGIDO ROSCÁVEL, PVC, DN 20 MM (1/2"), PARA CIRCUITOS TERMINAIS, INSTALADO EM LAJE - FORNECIMENTO E INSTALAÇÃO. AF_12/2015 | 0 | 0 | 0 | 10.81 | 10.81 | 12.98 | M |  | 0 | 0 | [6 empty] | 0 | 0
91867 | 91867 | SINAPI | ELETRODUTO RÍGIDO ROSCÁVEL, PVC, DN 25 MM (3/4"), PARA CIRCUITOS TERMINAIS, INSTALADO EM LAJE - FORNECIMENTO E INSTALAÇÃO. AF_12/2015 | 0 | 0 | 0 | 13.22 | 13.22 | 15.87 | M |  | 0 | 0 | [6 empty] | 0 | 0
91868 | 91868 | SINAPI | ELETRODUTO RÍGIDO ROSCÁVEL, PVC, DN 32 MM (1"), PARA CIRCUITOS TERMINAIS, INSTALADO EM LAJE - FORNECIMENTO E INSTALAÇÃO. AF_12/2015 | 0 | 0 | 0 | 18.64 | 18.64 | 22.38 | M |  | 0 | 0 | [6 empty] | 0 | 0
91869 | 91869 | SINAPI | ELETRODUTO RÍGIDO ROSCÁVEL, PVC, DN 40 MM (1 1/4"), PARA CIRCUITOS TERMINAIS, INSTALADO EM LAJE - FORNECIMENTO E INSTALAÇÃO. AF_12/2015 | 0 | 0 | 0 | 23.99 | 23.99 | 28.8 | M |  | 0 | 0 | [6 empty] | 0 | 0
91870 | 91870 | SINAPI | ELETRODUTO RÍGIDO ROSCÁVEL, PVC, DN 20 MM (1/2"), PARA CIRCUITOS TERMINAIS, INSTALADO EM PAREDE - FORNECIMENTO E INSTALAÇÃO. AF_12/2015 | 0 | 0 | 0 | 14.78 | 14.78 | 17.75 | M |  | 0 | 0 | [6 empty] | 0 | 0
91871 | 91871 | SINAPI | ELETRODUTO RÍGIDO ROSCÁVEL, PVC, DN 25 MM (3/4"), PARA CIRCUITOS TERMINAIS, INSTALADO EM PAREDE - FORNECIMENTO E INSTALAÇÃO. AF_12/2015 | 0 | 0 | 0 | 17.26 | 17.26 | 20.72 | M |  | 0 | 0 | [6 empty] | 0 | 0
91872 | 91872 | SINAPI | ELETRODUTO RÍGIDO ROSCÁVEL, PVC, DN 32 MM (1"), PARA CIRCUITOS TERMINAIS, INSTALADO EM PAREDE - FORNECIMENTO E INSTALAÇÃO. AF_12/2015 | 0 | 0 | 0 | 22.67 | 22.67 | 27.22 | M |  | 0 | 0 | [6 empty] | 0 | 0
91873 | 91873 | SINAPI | ELETRODUTO RÍGIDO ROSCÁVEL, PVC, DN 40 MM (1 1/4"), PARA CIRCUITOS TERMINAIS, INSTALADO EM PAREDE - FORNECIMENTO E INSTALAÇÃO. AF_12/2015 | 0 | 0 | 0 | 27.96 | 27.96 | 33.57 | M |  | 0 | 0 | [6 empty] | 0 | 0
93008 | 93008 | SINAPI | ELETRODUTO RÍGIDO ROSCÁVEL, PVC, DN 50 MM (1 1/2") - FORNECIMENTO E INSTALAÇÃO. AF_12/2015 | 0 | 0 | 0 | 24.19 | 24.19 | 29.04 | M |  | 0 | 0 | [6 empty] | 0 | 0
93009 | 93009 | SINAPI | ELETRODUTO RÍGIDO ROSCÁVEL, PVC, DN 60 MM (2") - FORNECIMENTO E INSTALAÇÃO. AF_12/2015 | 0 | 0 | 0 | 36.3 | 36.3 | 43.59 | M |  | 0 | 0 | [6 empty] | 0 | 0
93010 | 93010 | SINAPI | ELETRODUTO RÍGIDO ROSCÁVEL, PVC, DN 75 MM (2 1/2") - FORNECIMENTO E INSTALAÇÃO. AF_12/2015 | 0 | 0 | 0 | 50.91 | 50.91 | 61.13 | M |  | 0 | 0 | [6 empty] | 0 | 0
93011 | 93011 | SINAPI | ELETRODUTO RÍGIDO ROSCÁVEL, PVC, DN 85 MM (3") - FORNECIMENTO E INSTALAÇÃO. AF_12/2015 | 0 | 0 | 0 | 62.51 | 62.51 | 75.06 | M |  | 0 | 0 | [6 empty] | 0 | 0
93012 | 93012 | SINAPI | ELETRODUTO RÍGIDO ROSCÁVEL, PVC, DN 110 MM (4") - FORNECIMENTO E INSTALAÇÃO. AF_12/2015 | 0 | 0 | 0 | 95.11 | 95.11 | 114.2 | M |  | 0 | 0 | [6 empty] | 0 | 0
95726 | 95726 | SINAPI | ELETRODUTO RÍGIDO SOLDÁVEL, PVC, DN 20 MM (½), APARENTE, INSTALADO EM TETO - FORNECIMENTO E INSTALAÇÃO. AF_11/2016_P | 0 | 0 | 0 | 10.94 | 10.94 | 13.14 | M |  | 0 | 0 | [6 empty] | 0 | 0
95727 | 95727 | SINAPI | ELETRODUTO RÍGIDO SOLDÁVEL, PVC, DN 25 MM (3/4), APARENTE, INSTALADO EM TETO - FORNECIMENTO E INSTALAÇÃO. AF_11/2016_P | 0 | 0 | 0 | 15.28 | 15.28 | 18.35 | M |  | 0 | 0 | [6 empty] | 0 | 0
95728 | 95728 | SINAPI | ELETRODUTO RÍGIDO SOLDÁVEL, PVC, DN 32 MM (1), APARENTE, INSTALADO EM TETO - FORNECIMENTO E INSTALAÇÃO. AF_11/2016_P | 0 | 0 | 0 | 22.47 | 22.47 | 26.98 | M |  | 0 | 0 | [6 empty] | 0 | 0
95729 | 95729 | SINAPI | ELETRODUTO RÍGIDO SOLDÁVEL, PVC, DN 20 MM (½), APARENTE, INSTALADO EM PAREDE - FORNECIMENTO E INSTALAÇÃO. AF_11/2016_P | 0 | 0 | 0 | 10.13 | 10.13 | 12.16 | M |  | 0 | 0 | [6 empty] | 0 | 0
95730 | 95730 | SINAPI | ELETRODUTO RÍGIDO SOLDÁVEL, PVC, DN 25 MM (3/4), APARENTE, INSTALADO EM PAREDE - FORNECIMENTO E INSTALAÇÃO. AF_11/2016_P | 0 | 0 | 0 | 11.31 | 11.31 | 13.58 | M |  | 0 | 0 | [6 empty] | 0 | 0
95731 | 95731 | SINAPI | ELETRODUTO RÍGIDO SOLDÁVEL, PVC, DN 32 MM (1), APARENTE, INSTALADO EM PAREDE - FORNECIMENTO E INSTALAÇÃO. AF_11/2016_P | 0 | 0 | 0 | 13.96 | 13.96 | 16.76 | M |  | 0 | 0 | [6 empty] | 0 | 0
95733 | 95733 | SINAPI | LUVA PARA ELETRODUTO, PVC, SOLDÁVEL, DN 25 MM (3/4), APARENTE, INSTALADA EM TETO - FORNECIMENTO E INSTALAÇÃO. AF_11/2016_P | 0 | 0 | 0 | 6.78 | 6.78 | 8.14 | UN |  | 0 | 0 | [6 empty] | 0 | 0
95734 | 95734 | SINAPI | LUVA PARA ELETRODUTO, PVC, SOLDÁVEL, DN 32 MM (1), APARENTE, INSTALADA EM TETO - FORNECIMENTO E INSTALAÇÃO. AF_11/2016_P | 0 | 0 | 0 | 9.03 | 9.03 | 10.84 | UN |  | 0 | 0 | [6 empty] | 0 | 0
95735 | 95735 | SINAPI | LUVA PARA ELETRODUTO, PVC, SOLDÁVEL, DN 20 MM (1/2), APARENTE, INSTALADA EM PAREDE - FORNECIMENTO E INSTALAÇÃO. AF_11/2016_P | 0 | 0 | 0 | 7.48 | 7.48 | 8.98 | UN |  | 0 | 0 | [6 empty] | 0 | 0
95736 | 95736 | SINAPI | LUVA PARA ELETRODUTO, PVC, SOLDÁVEL, DN 25 MM (3/4), APARENTE, INSTALADA EM PAREDE - FORNECIMENTO E INSTALAÇÃO. AF_11/2016_P | 0 | 0 | 0 | 8.85 | 8.85 | 10.63 | UN |  | 0 | 0 | [6 empty] | 0 | 0
95738 | 95738 | SINAPI | LUVA PARA ELETRODUTO, PVC, SOLDÁVEL, DN 32 MM (1), APARENTE, INSTALADA EM PAREDE - FORNECIMENTO E INSTALAÇÃO. AF_11/2016_P | 0 | 0 | 0 | 10.71 | 10.71 | 12.86 | UN |  | 0 | 0 | [6 empty] | 0 | 0
95732 | 95732 | SINAPI | LUVA PARA ELETRODUTO, PVC, SOLDÁVEL, DN 20 MM (1/2), APARENTE, INSTALADA EM TETO - FORNECIMENTO E INSTALAÇÃO. AF_11/2016_P | 0 | 0 | 0 | 5.14 | 5.14 | 6.17 | UN |  | 0 | 0 | [6 empty] | 0 | 0
95745 | 95745 | SINAPI | ELETRODUTO DE AÇO GALVANIZADO, CLASSE LEVE, DN 20 MM (3/4), APARENTE, INSTALADO EM TETO - FORNECIMENTO E INSTALAÇÃO. AF_11/2016_P | 0 | 0 | 0 | 23.89 | 23.89 | 28.68 | M |  | 0 | 0 | [6 empty] | 0 | 0
95746 | 95746 | SINAPI | ELETRODUTO DE AÇO GALVANIZADO, CLASSE LEVE, DN 25 MM (1), APARENTE, INSTALADO EM TETO - FORNECIMENTO E INSTALAÇÃO. AF_11/2016_P | 0 | 0 | 0 | 29.71 | 29.71 | 35.67 | M |  | 0 | 0 | [6 empty] | 0 | 0
95747 | 95747 | SINAPI | ELETRODUTO DE AÇO GALVANIZADO, CLASSE SEMI PESADO, DN 32 MM (1 1/4), APARENTE, INSTALADO EM TETO - FORNECIMENTO E INSTALAÇÃO. AF_11/2016_P | 0 | 0 | 0 | 49.07 | 49.07 | 58.92 | M |  | 0 | 0 | [6 empty] | 0 | 0
95748 | 95748 | SINAPI | ELETRODUTO DE AÇO GALVANIZADO, CLASSE SEMI PESADO, DN 40 MM (1 1/2 ), APARENTE, INSTALADO EM TETO - FORNECIMENTO E INSTALAÇÃO. AF_11/2016_P | 0 | 0 | 0 | 53.05 | 53.05 | 63.7 | M |  | 0 | 0 | [6 empty] | 0 | 0
95749 | 95749 | SINAPI | ELETRODUTO DE AÇO GALVANIZADO, CLASSE LEVE, DN 20 MM (3/4), APARENTE, INSTALADO EM PAREDE - FORNECIMENTO E INSTALAÇÃO. AF_11/2016_P | 0 | 0 | 0 | 31.18 | 31.18 | 37.44 | M |  | 0 | 0 | [6 empty] | 0 | 0
95750 | 95750 | SINAPI | ELETRODUTO DE AÇO GALVANIZADO, CLASSE LEVE, DN 25 MM (1), APARENTE, INSTALADO EM PAREDE - FORNECIMENTO E INSTALAÇÃO. AF_11/2016_P | 0 | 0 | 0 | 36.84 | 36.84 | 44.23 | M |  | 0 | 0 | [6 empty] | 0 | 0
95751 | 95751 | SINAPI | ELETRODUTO DE AÇO GALVANIZADO, CLASSE SEMI PESADO, DN 32 MM (1 1/4), APARENTE, INSTALADO EM PAREDE - FORNECIMENTO E INSTALAÇÃO. AF_11/2016_P | 0 | 0 | 0 | 55.99 | 55.99 | 67.23 | M |  | 0 | 0 | [6 empty] | 0 | 0
95752 | 95752 | SINAPI | ELETRODUTO DE AÇO GALVANIZADO, CLASSE SEMI PESADO, DN 40 MM (1 1/2 ), APARENTE, INSTALADO EM PAREDE - FORNECIMENTO E INSTALAÇÃO. AF_11/2016_P | 0 | 0 | 0 | 59.7 | 59.7 | 71.68 | M |  | 0 | 0 | [6 empty] | 0 | 0
95753 | 95753 | SINAPI | LUVA DE EMENDA PARA ELETRODUTO, AÇO GALVANIZADO, DN 20 MM (3/4 ), APARENTE, INSTALADA EM TETO - FORNECIMENTO E INSTALAÇÃO. AF_11/2016_P | 0 | 0 | 0 | 7.96 | 7.96 | 9.56 | UN |  | 0 | 0 | [6 empty] | 0 | 0
95754 | 95754 | SINAPI | LUVA DE EMENDA PARA ELETRODUTO, AÇO GALVANIZADO, DN 25 MM (1''), APARENTE, INSTALADA EM TETO - FORNECIMENTO E INSTALAÇÃO. AF_11/2016_P | 0 | 0 | 0 | 9.91 | 9.91 | 11.9 | UN |  | 0 | 0 | [6 empty] | 0 | 0
95755 | 95755 | SINAPI | LUVA DE EMENDA PARA ELETRODUTO, AÇO GALVANIZADO, DN 32 MM (1 1/4''), APARENTE, INSTALADA EM TETO - FORNECIMENTO E INSTALAÇÃO. AF_11/2016_P | 0 | 0 | 0 | 14.25 | 14.25 | 17.11 | UN |  | 0 | 0 | [6 empty] | 0 | 0
95756 | 95756 | SINAPI | LUVA DE EMENDA PARA ELETRODUTO, AÇO GALVANIZADO, DN 40 MM (1 1/2''), APARENTE, INSTALADA EM TETO - FORNECIMENTO E INSTALAÇÃO. AF_11/2016_P | 0 | 0 | 0 | 18.99 | 18.99 | 22.8 | UN |  | 0 | 0 | [6 empty] | 0 | 0
95757 | 95757 | SINAPI | LUVA DE EMENDA PARA ELETRODUTO, AÇO GALVANIZADO, DN 20 MM (3/4''), APARENTE, INSTALADA EM PAREDE - FORNECIMENTO E INSTALAÇÃO. AF_11/2016_P | 0 | 0 | 0 | 12.01 | 12.01 | 14.42 | UN |  | 0 | 0 | [6 empty] | 0 | 0
95758 | 95758 | SINAPI | LUVA DE EMENDA PARA ELETRODUTO, AÇO GALVANIZADO, DN 25 MM (1''), APARENTE, INSTALADA EM PAREDE - FORNECIMENTO E INSTALAÇÃO. AF_11/2016_P | 0 | 0 | 0 | 13.5 | 13.5 | 16.21 | UN |  | 0 | 0 | [6 empty] | 0 | 0
95759 | 95759 | SINAPI | LUVA DE EMENDA PARA ELETRODUTO, AÇO GALVANIZADO, DN 32 MM (1 1/4''), APARENTE, INSTALADA EM PAREDE - FORNECIMENTO E INSTALAÇÃO. AF_11/2016_P | 0 | 0 | 0 | 17.16 | 17.16 | 20.6 | UN |  | 0 | 0 | [6 empty] | 0 | 0
95760 | 95760 | SINAPI | LUVA DE EMENDA PARA ELETRODUTO, AÇO GALVANIZADO, DN 40 MM (1 1/2''), APARENTE, INSTALADA EM PAREDE - FORNECIMENTO E INSTALAÇÃO. AF_11/2016_P | 0 | 0 | 0 | 21.11 | 21.11 | 25.35 | UN |  | 0 | 0 | [6 empty] | 0 | 0
91839 | 91839 | SINAPI | ELETRODUTO FLEXÍVEL LISO, PEAD, DN 32 MM (1"), PARA CIRCUITOS TERMINAIS, INSTALADO EM FORRO - FORNECIMENTO E INSTALAÇÃO. AF_12/2015 | 0 | 0 | 0 | 12.12 | 12.12 | 14.55 | M |  | 0 | 0 | [6 empty] | 0 | 0
91840 | 91840 | SINAPI | ELETRODUTO FLEXÍVEL CORRUGADO, PEAD, DN 40 MM (1 1/4"), PARA CIRCUITOS TERMINAIS, INSTALADO EM FORRO - FORNECIMENTO E INSTALAÇÃO. AF_12/2015 | 0 | 0 | 0 | 15.07 | 15.07 | 18.09 | M |  | 0 | 0 | [6 empty] | 0 | 0
91841 | 91841 | SINAPI | ELETRODUTO FLEXÍVEL LISO, PEAD, DN 40 MM (1 1/4"), PARA CIRCUITOS TERMINAIS, INSTALADO EM FORRO - FORNECIMENTO E INSTALAÇÃO. AF_12/2015 | 0 | 0 | 0 | 14.37 | 14.37 | 17.25 | M |  | 0 | 0 | [6 empty] | 0 | 0
91849 | 91849 | SINAPI | ELETRODUTO FLEXÍVEL LISO, PEAD, DN 32 MM (1"), PARA CIRCUITOS TERMINAIS, INSTALADO EM LAJE - FORNECIMENTO E INSTALAÇÃO. AF_12/2015 | 0 | 0 | 0 | 9.49 | 9.49 | 11.39 | M |  | 0 | 0 | [6 empty] | 0 | 0
91850 | 91850 | SINAPI | ELETRODUTO FLEXÍVEL CORRUGADO, PEAD, DN 40 MM (1 1/4"), PARA CIRCUITOS TERMINAIS, INSTALADO EM LAJE - FORNECIMENTO E INSTALAÇÃO. AF_12/2015 | 0 | 0 | 0 | 12.51 | 12.51 | 15.02 | M |  | 0 | 0 | [6 empty] | 0 | 0
91851 | 91851 | SINAPI | ELETRODUTO FLEXÍVEL LISO, PEAD, DN 40 MM (1 1/4"), PARA CIRCUITOS TERMINAIS, INSTALADO EM LAJE - FORNECIMENTO E INSTALAÇÃO. AF_12/2015 | 0 | 0 | 0 | 11.81 | 11.81 | 14.18 | M |  | 0 | 0 | [6 empty] | 0 | 0
91859 | 91859 | SINAPI | ELETRODUTO FLEXÍVEL LISO, PEAD, DN 32 MM (1"), PARA CIRCUITOS TERMINAIS, INSTALADO EM PAREDE - FORNECIMENTO E INSTALAÇÃO. AF_12/2015 | 0 | 0 | 0 | 12.63 | 12.63 | 15.16 | M |  | 0 | 0 | [6 empty] | 0 | 0
91860 | 91860 | SINAPI | ELETRODUTO FLEXÍVEL CORRUGADO, PEAD, DN 40 MM (1 1/4"), PARA CIRCUITOS TERMINAIS, INSTALADO EM PAREDE - FORNECIMENTO E INSTALAÇÃO. AF_12/2015 | 0 | 0 | 0 | 15.53 | 15.53 | 18.65 | M |  | 0 | 0 | [6 empty] | 0 | 0
91861 | 91861 | SINAPI | ELETRODUTO FLEXÍVEL LISO, PEAD, DN 40 MM (1 1/4"), PARA CIRCUITOS TERMINAIS, INSTALADO EM PAREDE - FORNECIMENTO E INSTALAÇÃO. AF_12/2015 | 0 | 0 | 0 | 14.88 | 14.88 | 17.87 | M |  | 0 | 0 | [6 empty] | 0 | 0
97667 | 97667 | SINAPI | ELETRODUTO FLEXÍVEL CORRUGADO, PEAD, DN 50 (1 ½) - FORNECIMENTO E INSTALAÇÃO. AF_04/2016 | 0 | 0 | 0 | 9.3 | 9.3 | 11.17 | M |  | 0 | 0 | [6 empty] | 0 | 0
97668 | 97668 | SINAPI | ELETRODUTO FLEXÍVEL CORRUGADO, PEAD, DN 63 (2") - FORNECIMENTO E INSTALAÇÃO. AF_04/2016 | 0 | 0 | 0 | 13.25 | 13.25 | 15.91 | M |  | 0 | 0 | [6 empty] | 0 | 0
97669 | 97669 | SINAPI | ELETRODUTO FLEXÍVEL CORRUGADO, PEAD, DN 90 (3) - FORNECIMENTO E INSTALAÇÃO. AF_04/2016 | 0 | 0 | 0 | 19.67 | 19.67 | 23.62 | M |  | 0 | 0 | [6 empty] | 0 | 0
97670 | 97670 | SINAPI | ELETRODUTO FLEXÍVEL CORRUGADO, PEAD, DN 100 (4) - FORNECIMENTO E INSTALAÇÃO. AF_04/2016 | 0 | 0 | 0 | 25.13 | 25.13 | 30.17 | M |  | 0 | 0 | [6 empty] | 0 | 0
91924 | 91924 | SINAPI | CABO DE COBRE FLEXÍVEL ISOLADO, 1,5 MM², ANTI-CHAMA 450/750 V, PARA CIRCUITOS TERMINAIS - FORNECIMENTO E INSTALAÇÃO. AF_12/2015 | 0 | 0 | 0 | 3.11 | 3.11 | 3.73 | M |  | 0 | 0 | [6 empty] | 0 | 0
91926 | 91926 | SINAPI | CABO DE COBRE FLEXÍVEL ISOLADO, 2,5 MM², ANTI-CHAMA 450/750 V, PARA CIRCUITOS TERMINAIS - FORNECIMENTO E INSTALAÇÃO. AF_12/2015 | 0 | 0 | 0 | 4.42 | 4.42 | 5.31 | M |  | 0 | 0 | [6 empty] | 0 | 0
91928 | 91928 | SINAPI | CABO DE COBRE FLEXÍVEL ISOLADO, 4 MM², ANTI-CHAMA 450/750 V, PARA CIRCUITOS TERMINAIS - FORNECIMENTO E INSTALAÇÃO. AF_12/2015 | 0 | 0 | 0 | 6.72 | 6.72 | 8.07 | M |  | 0 | 0 | [6 empty] | 0 | 0
91930 | 91930 | SINAPI | CABO DE COBRE FLEXÍVEL ISOLADO, 6 MM², ANTI-CHAMA 450/750 V, PARA CIRCUITOS TERMINAIS - FORNECIMENTO E INSTALAÇÃO. AF_12/2015 | 0 | 0 | 0 | 9.31 | 9.31 | 11.18 | M |  | 0 | 0 | [6 empty] | 0 | 0
91932 | 91932 | SINAPI | CABO DE COBRE FLEXÍVEL ISOLADO, 10 MM², ANTI-CHAMA 450/750 V, PARA CIRCUITOS TERMINAIS - FORNECIMENTO E INSTALAÇÃO. AF_12/2015 | 0 | 0 | 0 | 16.42 | 16.42 | 19.72 | M |  | 0 | 0 | [6 empty] | 0 | 0
91934 | 91934 | SINAPI | CABO DE COBRE FLEXÍVEL ISOLADO, 16 MM², ANTI-CHAMA 450/750 V, PARA CIRCUITOS TERMINAIS - FORNECIMENTO E INSTALAÇÃO. AF_12/2015 | 0 | 0 | 0 | 23.75 | 23.75 | 28.52 | M |  | 0 | 0 | [6 empty] | 0 | 0
92979 | 92979 | SINAPI | CABO DE COBRE FLEXÍVEL ISOLADO, 10 MM², ANTI-CHAMA 450/750 V, PARA DISTRIBUIÇÃO - FORNECIMENTO E INSTALAÇÃO. AF_12/2015 | 0 | 0 | 0 | 10.73 | 10.73 | 12.88 | M |  | 0 | 0 | [6 empty] | 0 | 0
92981 | 92981 | SINAPI | CABO DE COBRE FLEXÍVEL ISOLADO, 16 MM², ANTI-CHAMA 450/750 V, PARA DISTRIBUIÇÃO - FORNECIMENTO E INSTALAÇÃO. AF_12/2015 | 0 | 0 | 0 | 15.33 | 15.33 | 18.41 | M |  | 0 | 0 | [6 empty] | 0 | 0
91925 | 91925 | SINAPI | CABO DE COBRE FLEXÍVEL ISOLADO, 1,5 MM², ANTI-CHAMA 0,6/1,0 KV, PARA CIRCUITOS TERMINAIS - FORNECIMENTO E INSTALAÇÃO. AF_12/2015 | 0 | 0 | 0 | 3.68 | 3.68 | 4.42 | M |  | 0 | 0 | [6 empty] | 0 | 0
91927 | 91927 | SINAPI | CABO DE COBRE FLEXÍVEL ISOLADO, 2,5 MM², ANTI-CHAMA 0,6/1,0 KV, PARA CIRCUITOS TERMINAIS - FORNECIMENTO E INSTALAÇÃO. AF_12/2015 | 0 | 0 | 0 | 4.91 | 4.91 | 5.9 | M |  | 0 | 0 | [6 empty] | 0 | 0
91929 | 91929 | SINAPI | CABO DE COBRE FLEXÍVEL ISOLADO, 4 MM², ANTI-CHAMA 0,6/1,0 KV, PARA CIRCUITOS TERMINAIS - FORNECIMENTO E INSTALAÇÃO. AF_12/2015 | 0 | 0 | 0 | 7.14 | 7.14 | 8.57 | M |  | 0 | 0 | [6 empty] | 0 | 0
91931 | 91931 | SINAPI | CABO DE COBRE FLEXÍVEL ISOLADO, 6 MM², ANTI-CHAMA 0,6/1,0 KV, PARA CIRCUITOS TERMINAIS - FORNECIMENTO E INSTALAÇÃO. AF_12/2015 | 0 | 0 | 0 | 10 | 10 | 12.01 | M |  | 0 | 0 | [6 empty] | 0 | 0
91933 | 91933 | SINAPI | CABO DE COBRE FLEXÍVEL ISOLADO, 10 MM², ANTI-CHAMA 0,6/1,0 KV, PARA CIRCUITOS TERMINAIS - FORNECIMENTO E INSTALAÇÃO. AF_12/2015 | 0 | 0 | 0 | 15.88 | 15.88 | 19.07 | M |  | 0 | 0 | [6 empty] | 0 | 0
91935 | 91935 | SINAPI | CABO DE COBRE FLEXÍVEL ISOLADO, 16 MM², ANTI-CHAMA 0,6/1,0 KV, PARA CIRCUITOS TERMINAIS - FORNECIMENTO E INSTALAÇÃO. AF_12/2015 | 0 | 0 | 0 | 24.8 | 24.8 | 29.78 | M |  | 0 | 0 | [6 empty] | 0 | 0
92980 | 92980 | SINAPI | CABO DE COBRE FLEXÍVEL ISOLADO, 10 MM², ANTI-CHAMA 0,6/1,0 KV, PARA DISTRIBUIÇÃO - FORNECIMENTO E INSTALAÇÃO. AF_12/2015 | 0 | 0 | 0 | 10.26 | 10.26 | 12.32 | M |  | 0 | 0 | [6 empty] | 0 | 0
92982 | 92982 | SINAPI | CABO DE COBRE FLEXÍVEL ISOLADO, 16 MM², ANTI-CHAMA 0,6/1,0 KV, PARA DISTRIBUIÇÃO - FORNECIMENTO E INSTALAÇÃO. AF_12/2015 | 0 | 0 | 0 | 16.23 | 16.23 | 19.49 | M |  | 0 | 0 | [6 empty] | 0 | 0
92984 | 92984 | SINAPI | CABO DE COBRE FLEXÍVEL ISOLADO, 25 MM², ANTI-CHAMA 0,6/1,0 KV, PARA DISTRIBUIÇÃO - FORNECIMENTO E INSTALAÇÃO. AF_12/2015 | 0 | 0 | 0 | 27.31 | 27.31 | 32.79 | M |  | 0 | 0 | [6 empty] | 0 | 0
92986 | 92986 | SINAPI | CABO DE COBRE FLEXÍVEL ISOLADO, 35 MM², ANTI-CHAMA 0,6/1,0 KV, PARA DISTRIBUIÇÃO - FORNECIMENTO E INSTALAÇÃO. AF_12/2015 | 0 | 0 | 0 | 37.61 | 37.61 | 45.16 | M |  | 0 | 0 | [6 empty] | 0 | 0
92988 | 92988 | SINAPI | CABO DE COBRE FLEXÍVEL ISOLADO, 50 MM², ANTI-CHAMA 0,6/1,0 KV, PARA DISTRIBUIÇÃO - FORNECIMENTO E INSTALAÇÃO. AF_12/2015 | 0 | 0 | 0 | 54.4 | 54.4 | 65.32 | M |  | 0 | 0 | [6 empty] | 0 | 0
92990 | 92990 | SINAPI | CABO DE COBRE FLEXÍVEL ISOLADO, 70 MM², ANTI-CHAMA 0,6/1,0 KV, PARA DISTRIBUIÇÃO - FORNECIMENTO E INSTALAÇÃO. AF_12/2015 | 0 | 0 | 0 | 75.17 | 75.17 | 90.26 | M |  | 0 | 0 | [6 empty] | 0 | 0
92992 | 92992 | SINAPI | CABO DE COBRE FLEXÍVEL ISOLADO, 95 MM², ANTI-CHAMA 0,6/1,0 KV, PARA DISTRIBUIÇÃO - FORNECIMENTO E INSTALAÇÃO. AF_12/2015 | 0 | 0 | 0 | 97.11 | 97.11 | 116.6 | M |  | 0 | 0 | [6 empty] | 0 | 0
92994 | 92994 | SINAPI | CABO DE COBRE FLEXÍVEL ISOLADO, 120 MM², ANTI-CHAMA 0,6/1,0 KV, PARA DISTRIBUIÇÃO - FORNECIMENTO E INSTALAÇÃO. AF_12/2015 | 0 | 0 | 0 | 126.04 | 126.04 | 151.34 | M |  | 0 | 0 | [6 empty] | 0 | 0
92996 | 92996 | SINAPI | CABO DE COBRE FLEXÍVEL ISOLADO, 150 MM², ANTI-CHAMA 0,6/1,0 KV, PARA DISTRIBUIÇÃO - FORNECIMENTO E INSTALAÇÃO. AF_12/2015 | 0 | 0 | 0 | 152.46 | 152.46 | 183.06 | M |  | 0 | 0 | [6 empty] | 0 | 0
92998 | 92998 | SINAPI | CABO DE COBRE FLEXÍVEL ISOLADO, 185 MM², ANTI-CHAMA 0,6/1,0 KV, PARA DISTRIBUIÇÃO - FORNECIMENTO E INSTALAÇÃO. AF_12/2015 | 0 | 0 | 0 | 186.74 | 186.74 | 224.22 | M |  | 0 | 0 | [6 empty] | 0 | 0
93000 | 93000 | SINAPI | CABO DE COBRE FLEXÍVEL ISOLADO, 240 MM², ANTI-CHAMA 0,6/1,0 KV, PARA DISTRIBUIÇÃO - FORNECIMENTO E INSTALAÇÃO. AF_12/2015 | 0 | 0 | 0 | 247.07 | 247.07 | 296.66 | M |  | 0 | 0 | [6 empty] | 0 | 0
93002 | 93002 | SINAPI | CABO DE COBRE FLEXÍVEL ISOLADO, 300 MM², ANTI-CHAMA 0,6/1,0 KV, PARA DISTRIBUIÇÃO - FORNECIMENTO E INSTALAÇÃO. AF_12/2015 | 0 | 0 | 0 | 319.27 | 319.27 | 383.35 | M |  | 0 | 0 | [6 empty] | 0 | 0
101884 | 101884 | SINAPI | CABO DE COBRE ISOLADO, 10 MM², ANTI-CHAMA 450/750 V, INSTALADO EM ELETROCALHA OU PERFILADO - FORNECIMENTO E INSTALAÇÃO. AF_10/2020 | 0 | 0 | 0 | 10.42 | 10.42 | 12.51 | M |  | 0 | 0 | [6 empty] | 0 | 0
101885 | 101885 | SINAPI | CABO DE COBRE ISOLADO, 10 MM², ANTI-CHAMA 0,6/1 KV, INSTALADO EM ELETROCALHA OU PERFILADO - FORNECIMENTO E INSTALAÇÃO. AF_10/2020 | 0 | 0 | 0 | 9.95 | 9.95 | 11.95 | M |  | 0 | 0 | [6 empty] | 0 | 0
101886 | 101886 | SINAPI | CABO DE COBRE ISOLADO, 16 MM², ANTI-CHAMA 450/750 V, INSTALADO EM ELETROCALHA OU PERFILADO - FORNECIMENTO E INSTALAÇÃO. AF_10/2020 | 0 | 0 | 0 | 14.98 | 14.98 | 17.99 | M |  | 0 | 0 | [6 empty] | 0 | 0
101887 | 101887 | SINAPI | CABO DE COBRE ISOLADO, 16 MM², ANTI-CHAMA 0,6/1 KV, INSTALADO EM ELETROCALHA OU PERFILADO - FORNECIMENTO E INSTALAÇÃO. AF_10/2020 | 0 | 0 | 0 | 15.88 | 15.88 | 19.07 | M |  | 0 | 0 | [6 empty] | 0 | 0
101888 | 101888 | SINAPI | CABO DE COBRE ISOLADO, 25 MM², ANTI-CHAMA 450/750 V, INSTALADO EM ELETROCALHA OU PERFILADO - FORNECIMENTO E INSTALAÇÃO. AF_10/2020 | 0 | 0 | 0 | 23.48 | 23.48 | 28.19 | M |  | 0 | 0 | [6 empty] | 0 | 0
101889 | 101889 | SINAPI | CABO DE COBRE ISOLADO, 25 MM², ANTI-CHAMA 0,6/1 KV, INSTALADO EM ELETROCALHA OU PERFILADO - FORNECIMENTO E INSTALAÇÃO. AF_10/2020 | 0 | 0 | 0 | 24.66 | 24.66 | 29.61 | M |  | 0 | 0 | [6 empty] | 0 | 0
101560 | 101560 | SINAPI | CABO DE COBRE FLEXÍVEL ISOLADO, 10 MM², 0,6/1,0 KV, PARA REDE AÉREA DE DISTRIBUIÇÃO DE ENERGIA ELÉTRICA DE BAIXA TENSÃO - FORNECIMENTO E INSTALAÇÃO. AF_07/2020 | 0 | 0 | 0 | 9.89 | 9.89 | 11.87 | M |  | 0 | 0 | [6 empty] | 0 | 0
101561 | 101561 | SINAPI | CABO DE COBRE FLEXÍVEL ISOLADO, 16 MM², 0,6/1,0 KV, PARA REDE AÉREA DE DISTRIBUIÇÃO DE ENERGIA ELÉTRICA DE BAIXA TENSÃO - FORNECIMENTO E INSTALAÇÃO. AF_07/2020 | 0 | 0 | 0 | 15.7 | 15.7 | 18.85 | M |  | 0 | 0 | [6 empty] | 0 | 0
101562 | 101562 | SINAPI | CABO DE COBRE FLEXÍVEL ISOLADO, 25 MM², 0,6/1,0 KV, PARA REDE AÉREA DE DISTRIBUIÇÃO DE ENERGIA ELÉTRICA DE BAIXA TENSÃO - FORNECIMENTO E INSTALAÇÃO. AF_07/2020 | 0 | 0 | 0 | 24.3 | 24.3 | 29.18 | M |  | 0 | 0 | [6 empty] | 0 | 0
101563 | 101563 | SINAPI | CABO DE COBRE FLEXÍVEL ISOLADO, 35 MM², 0,6/1,0 KV, PARA REDE AÉREA DE DISTRIBUIÇÃO DE ENERGIA ELÉTRICA DE BAIXA TENSÃO - FORNECIMENTO E INSTALAÇÃO. AF_07/2020 | 0 | 0 | 0 | 34.3 | 34.3 | 41.18 | M |  | 0 | 0 | [6 empty] | 0 | 0
101564 | 101564 | SINAPI | CABO DE COBRE FLEXÍVEL ISOLADO, 50 MM², 0,6/1,0 KV, PARA REDE AÉREA DE DISTRIBUIÇÃO DE ENERGIA ELÉTRICA DE BAIXA TENSÃO - FORNECIMENTO E INSTALAÇÃO. AF_07/2020 | 0 | 0 | 0 | 50.7 | 50.7 | 60.88 | M |  | 0 | 0 | [6 empty] | 0 | 0
101565 | 101565 | SINAPI | CABO DE COBRE FLEXÍVEL ISOLADO, 70 MM², 0,6/1,0 KV, PARA REDE AÉREA DE DISTRIBUIÇÃO DE ENERGIA ELÉTRICA DE BAIXA TENSÃO - FORNECIMENTO E INSTALAÇÃO. AF_07/2020 | 0 | 0 | 0 | 70.89 | 70.89 | 85.12 | M |  | 0 | 0 | [6 empty] | 0 | 0
101567 | 101567 | SINAPI | CABO DE COBRE FLEXÍVEL ISOLADO, 95 MM², 0,6/1,0 KV, PARA REDE AÉREA DE DISTRIBUIÇÃO DE ENERGIA ELÉTRICA DE BAIXA TENSÃO - FORNECIMENTO E INSTALAÇÃO. AF_07/2020 | 0 | 0 | 0 | 92.02 | 92.02 | 110.49 | M |  | 0 | 0 | [6 empty] | 0 | 0
101568 | 101568 | SINAPI | CABO DE COBRE FLEXÍVEL ISOLADO, 120 MM², 0,6/1,0 KV, PARA REDE AÉREA DE DISTRIBUIÇÃO DE ENERGIA ELÉTRICA DE BAIXA TENSÃO - FORNECIMENTO E INSTALAÇÃO. AF_07/2020 | 0 | 0 | 0 | 120.3 | 120.3 | 144.44 | M |  | 0 | 0 | [6 empty] | 0 | 0
95777 | 95777 | SINAPI | CONDULETE DE ALUMÍNIO, TIPO B, PARA ELETRODUTO DE AÇO GALVANIZADO DN 20 MM (3/4''), APARENTE - FORNECIMENTO E INSTALAÇÃO. AF_11/2016_P | 0 | 0 | 0 | 28.73 | 28.73 | 34.5 | UN |  | 0 | 0 | [6 empty] | 0 | 0
95778 | 95778 | SINAPI | CONDULETE DE ALUMÍNIO, TIPO C, PARA ELETRODUTO DE AÇO GALVANIZADO DN 20 MM (3/4''), APARENTE - FORNECIMENTO E INSTALAÇÃO. AF_11/2016_P | 0 | 0 | 0 | 32.13 | 32.13 | 38.58 | UN |  | 0 | 0 | [6 empty] | 0 | 0
95779 | 95779 | SINAPI | CONDULETE DE ALUMÍNIO, TIPO E, PARA ELETRODUTO DE AÇO GALVANIZADO DN 20 MM (3/4''), APARENTE - FORNECIMENTO E INSTALAÇÃO. AF_11/2016_P | 0 | 0 | 0 | 26.72 | 26.72 | 32.08 | UN |  | 0 | 0 | [6 empty] | 0 | 0
95780 | 95780 | SINAPI | CONDULETE DE ALUMÍNIO, TIPO B, PARA ELETRODUTO DE AÇO GALVANIZADO DN 25 MM (1''), APARENTE - FORNECIMENTO E INSTALAÇÃO. AF_11/2016_P | 0 | 0 | 0 | 34.22 | 34.22 | 41.09 | UN |  | 0 | 0 | [6 empty] | 0 | 0
95781 | 95781 | SINAPI | CONDULETE DE ALUMÍNIO, TIPO C, PARA ELETRODUTO DE AÇO GALVANIZADO DN 25 MM (1''), APARENTE - FORNECIMENTO E INSTALAÇÃO. AF_11/2016_P | 0 | 0 | 0 | 38.9 | 38.9 | 46.71 | UN |  | 0 | 0 | [6 empty] | 0 | 0
95782 | 95782 | SINAPI | CONDULETE DE ALUMÍNIO, TIPO E, ELETRODUTO DE AÇO GALVANIZADO DN 25 MM (1''), APARENTE - FORNECIMENTO E INSTALAÇÃO. AF_11/2016_P | 0 | 0 | 0 | 36.52 | 36.52 | 43.85 | UN |  | 0 | 0 | [6 empty] | 0 | 0
95785 | 95785 | SINAPI | CONDULETE DE ALUMÍNIO, TIPO E, PARA ELETRODUTO DE AÇO GALVANIZADO DN 32 MM (1 1/4''), APARENTE - FORNECIMENTO E INSTALAÇÃO. AF_11/2016_P | 0 | 0 | 0 | 43.24 | 43.24 | 51.92 | UN |  | 0 | 0 | [6 empty] | 0 | 0
95787 | 95787 | SINAPI | CONDULETE DE ALUMÍNIO, TIPO LR, PARA ELETRODUTO DE AÇO GALVANIZADO DN 20 MM (3/4''), APARENTE - FORNECIMENTO E INSTALAÇÃO. AF_11/2016_P | 0 | 0 | 0 | 32.24 | 32.24 | 38.71 | UN |  | 0 | 0 | [6 empty] | 0 | 0
95789 | 95789 | SINAPI | CONDULETE DE ALUMÍNIO, TIPO LR, PARA ELETRODUTO DE AÇO GALVANIZADO DN 25 MM (1''), APARENTE - FORNECIMENTO E INSTALAÇÃO. AF_11/2016_P | 0 | 0 | 0 | 43.94 | 43.94 | 52.76 | UN |  | 0 | 0 | [6 empty] | 0 | 0
95791 | 95791 | SINAPI | CONDULETE DE ALUMÍNIO, TIPO LR, PARA ELETRODUTO DE AÇO GALVANIZADO DN 32 MM (1 1/4''), APARENTE - FORNECIMENTO E INSTALAÇÃO. AF_11/2016_P | 0 | 0 | 0 | 61.1 | 61.1 | 73.36 | UN |  | 0 | 0 | [6 empty] | 0 | 0
95795 | 95795 | SINAPI | CONDULETE DE ALUMÍNIO, TIPO T, PARA ELETRODUTO DE AÇO GALVANIZADO DN 20 MM (3/4''), APARENTE - FORNECIMENTO E INSTALAÇÃO. AF_11/2016_P | 0 | 0 | 0 | 36.74 | 36.74 | 44.11 | UN |  | 0 | 0 | [6 empty] | 0 | 0
95796 | 95796 | SINAPI | CONDULETE DE ALUMÍNIO, TIPO T, PARA ELETRODUTO DE AÇO GALVANIZADO DN 25 MM (1''), APARENTE - FORNECIMENTO E INSTALAÇÃO. AF_11/2016_P | 0 | 0 | 0 | 51.6 | 51.6 | 61.96 | UN |  | 0 | 0 | [6 empty] | 0 | 0
95797 | 95797 | SINAPI | CONDULETE DE ALUMÍNIO, TIPO T, PARA ELETRODUTO DE AÇO GALVANIZADO DN 32 MM (1 1/4''), APARENTE - FORNECIMENTO E INSTALAÇÃO. AF_11/2016_P | 0 | 0 | 0 | 71.37 | 71.37 | 85.69 | UN |  | 0 | 0 | [6 empty] | 0 | 0
95801 | 95801 | SINAPI | CONDULETE DE ALUMÍNIO, TIPO X, PARA ELETRODUTO DE AÇO GALVANIZADO DN 20 MM (3/4''), APARENTE - FORNECIMENTO E INSTALAÇÃO. AF_11/2016_P | 0 | 0 | 0 | 43.96 | 43.96 | 52.78 | UN |  | 0 | 0 | [6 empty] | 0 | 0
95802 | 95802 | SINAPI | CONDULETE DE ALUMÍNIO, TIPO X, PARA ELETRODUTO DE AÇO GALVANIZADO DN 25 MM (1''), APARENTE - FORNECIMENTO E INSTALAÇÃO. AF_11/2016_P | 0 | 0 | 0 | 54.65 | 54.65 | 65.62 | UN |  | 0 | 0 | [6 empty] | 0 | 0
95803 | 95803 | SINAPI | CONDULETE DE ALUMÍNIO, TIPO X, PARA ELETRODUTO DE AÇO GALVANIZADO DN 32 MM (1 1/4''), APARENTE - FORNECIMENTO E INSTALAÇÃO. AF_11/2016_P | 0 | 0 | 0 | 79.51 | 79.51 | 95.47 | UN |  | 0 | 0 | [6 empty] | 0 | 0
95804 | 95804 | SINAPI | CONDULETE DE PVC, TIPO B, PARA ELETRODUTO DE PVC SOLDÁVEL DN 20 MM (1/2''), APARENTE - FORNECIMENTO E INSTALAÇÃO. AF_11/2016 | 0 | 0 | 0 | 27.21 | 27.21 | 32.67 | UN |  | 0 | 0 | [6 empty] | 0 | 0
95805 | 95805 | SINAPI | CONDULETE DE PVC, TIPO B, PARA ELETRODUTO DE PVC SOLDÁVEL DN 25 MM (3/4''), APARENTE - FORNECIMENTO E INSTALAÇÃO. AF_11/2016 | 0 | 0 | 0 | 28.7 | 28.7 | 34.46 | UN |  | 0 | 0 | [6 empty] | 0 | 0
95806 | 95806 | SINAPI | CONDULETE DE PVC, TIPO B, PARA ELETRODUTO DE PVC SOLDÁVEL DN 32 MM (1''), APARENTE - FORNECIMENTO E INSTALAÇÃO. AF_11/2016 | 0 | 0 | 0 | 31.42 | 31.42 | 37.73 | UN |  | 0 | 0 | [6 empty] | 0 | 0
95807 | 95807 | SINAPI | CONDULETE DE PVC, TIPO LL, PARA ELETRODUTO DE PVC SOLDÁVEL DN 20 MM (1/2''), APARENTE - FORNECIMENTO E INSTALAÇÃO. AF_11/2016 | 0 | 0 | 0 | 31.89 | 31.89 | 38.29 | UN |  | 0 | 0 | [6 empty] | 0 | 0
95808 | 95808 | SINAPI | CONDULETE DE PVC, TIPO LL, PARA ELETRODUTO DE PVC SOLDÁVEL DN 25 MM (3/4''), APARENTE - FORNECIMENTO E INSTALAÇÃO. AF_11/2016 | 0 | 0 | 0 | 36.37 | 36.37 | 43.67 | UN |  | 0 | 0 | [6 empty] | 0 | 0
95809 | 95809 | SINAPI | CONDULETE DE PVC, TIPO LL, PARA ELETRODUTO DE PVC SOLDÁVEL DN 32 MM (1''), APARENTE - FORNECIMENTO E INSTALAÇÃO. AF_11/2016 | 0 | 0 | 0 | 45.11 | 45.11 | 54.16 | UN |  | 0 | 0 | [6 empty] | 0 | 0
95810 | 95810 | SINAPI | CONDULETE DE PVC, TIPO LB, PARA ELETRODUTO DE PVC SOLDÁVEL DN 20 MM (1/2''), APARENTE - FORNECIMENTO E INSTALAÇÃO. AF_11/2016 | 0 | 0 | 0 | 19.94 | 19.94 | 23.94 | UN |  | 0 | 0 | [6 empty] | 0 | 0
95811 | 95811 | SINAPI | CONDULETE DE PVC, TIPO LB, PARA ELETRODUTO DE PVC SOLDÁVEL DN 25 MM (3/4''), APARENTE - FORNECIMENTO E INSTALAÇÃO. AF_11/2016 | 0 | 0 | 0 | 24.43 | 24.43 | 29.33 | UN |  | 0 | 0 | [6 empty] | 0 | 0
95812 | 95812 | SINAPI | CONDULETE DE PVC, TIPO LB, PARA ELETRODUTO DE PVC SOLDÁVEL DN 32 MM (1''), APARENTE - FORNECIMENTO E INSTALAÇÃO. AF_11/2016 | 0 | 0 | 0 | 33.16 | 33.16 | 39.82 | UN |  | 0 | 0 | [6 empty] | 0 | 0
95813 | 95813 | SINAPI | CONDULETE DE PVC, TIPO TB, PARA ELETRODUTO DE PVC SOLDÁVEL DN 20 MM (1/2''), APARENTE - FORNECIMENTO E INSTALAÇÃO. AF_11/2016 | 0 | 0 | 0 | 23.14 | 23.14 | 27.78 | UN |  | 0 | 0 | [6 empty] | 0 | 0
95814 | 95814 | SINAPI | CONDULETE DE PVC, TIPO TB, PARA ELETRODUTO DE PVC SOLDÁVEL DN 25 MM (3/4''), APARENTE - FORNECIMENTO E INSTALAÇÃO. AF_11/2016 | 0 | 0 | 0 | 29.12 | 29.12 | 34.96 | UN |  | 0 | 0 | [6 empty] | 0 | 0
95815 | 95815 | SINAPI | CONDULETE DE PVC, TIPO TB, PARA ELETRODUTO DE PVC SOLDÁVEL DN 32 MM (1''), APARENTE - FORNECIMENTO E INSTALAÇÃO. AF_11/2016 | 0 | 0 | 0 | 42.77 | 42.77 | 51.35 | UN |  | 0 | 0 | [6 empty] | 0 | 0
95816 | 95816 | SINAPI | CONDULETE DE PVC, TIPO X, PARA ELETRODUTO DE PVC SOLDÁVEL DN 20 MM (1/2''), APARENTE - FORNECIMENTO E INSTALAÇÃO. AF_11/2016 | 0 | 0 | 0 | 38.6 | 38.6 | 46.35 | UN |  | 0 | 0 | [6 empty] | 0 | 0
95817 | 95817 | SINAPI | CONDULETE DE PVC, TIPO X, PARA ELETRODUTO DE PVC SOLDÁVEL DN 25 MM (3/4''), APARENTE - FORNECIMENTO E INSTALAÇÃO. AF_11/2016 | 0 | 0 | 0 | 45.47 | 45.47 | 54.6 | UN |  | 0 | 0 | [6 empty] | 0 | 0
95818 | 95818 | SINAPI | CONDULETE DE PVC, TIPO X, PARA ELETRODUTO DE PVC SOLDÁVEL DN 32 MM (1''), APARENTE - FORNECIMENTO E INSTALAÇÃO. AF_11/2016 | 0 | 0 | 0 | 63.06 | 63.06 | 75.72 | UN |  | 0 | 0 | [6 empty] | 0 | 0
91936 | 91936 | SINAPI | CAIXA OCTOGONAL 4" X 4", PVC, INSTALADA EM LAJE - FORNECIMENTO E INSTALAÇÃO. AF_12/2015 | 0 | 0 | 0 | 16.95 | 16.95 | 20.35 | UN |  | 0 | 0 | [6 empty] | 0 | 0
91937 | 91937 | SINAPI | CAIXA OCTOGONAL 3" X 3", PVC, INSTALADA EM LAJE - FORNECIMENTO E INSTALAÇÃO. AF_12/2015 | 0 | 0 | 0 | 14.37 | 14.37 | 17.25 | UN |  | 0 | 0 | [6 empty] | 0 | 0
91939 | 91939 | SINAPI | CAIXA RETANGULAR 4" X 2" ALTA (2,00 M DO PISO), PVC, INSTALADA EM PAREDE - FORNECIMENTO E INSTALAÇÃO. AF_12/2015 | 0 | 0 | 0 | 34.94 | 34.94 | 41.95 | UN |  | 0 | 0 | [6 empty] | 0 | 0
91940 | 91940 | SINAPI | CAIXA RETANGULAR 4" X 2" MÉDIA (1,30 M DO PISO), PVC, INSTALADA EM PAREDE - FORNECIMENTO E INSTALAÇÃO. AF_12/2015 | 0 | 0 | 0 | 18.61 | 18.61 | 22.35 | UN |  | 0 | 0 | [6 empty] | 0 | 0
91941 | 91941 | SINAPI | CAIXA RETANGULAR 4" X 2" BAIXA (0,30 M DO PISO), PVC, INSTALADA EM PAREDE - FORNECIMENTO E INSTALAÇÃO. AF_12/2015 | 0 | 0 | 0 | 12.49 | 12.49 | 15 | UN |  | 0 | 0 | [6 empty] | 0 | 0
91942 | 91942 | SINAPI | CAIXA RETANGULAR 4" X 4" ALTA (2,00 M DO PISO), PVC, INSTALADA EM PAREDE - FORNECIMENTO E INSTALAÇÃO. AF_12/2015 | 0 | 0 | 0 | 42.95 | 42.95 | 51.57 | UN |  | 0 | 0 | [6 empty] | 0 | 0
91943 | 91943 | SINAPI | CAIXA RETANGULAR 4" X 4" MÉDIA (1,30 M DO PISO), PVC, INSTALADA EM PAREDE - FORNECIMENTO E INSTALAÇÃO. AF_12/2015 | 0 | 0 | 0 | 24.17 | 24.17 | 29.02 | UN |  | 0 | 0 | [6 empty] | 0 | 0
91944 | 91944 | SINAPI | CAIXA RETANGULAR 4" X 4" BAIXA (0,30 M DO PISO), PVC, INSTALADA EM PAREDE - FORNECIMENTO E INSTALAÇÃO. AF_12/2015 | 0 | 0 | 0 | 17.15 | 17.15 | 20.59 | UN |  | 0 | 0 | [6 empty] | 0 | 0
92865 | 92865 | SINAPI | CAIXA OCTOGONAL 4" X 4", METÁLICA, INSTALADA EM LAJE - FORNECIMENTO E INSTALAÇÃO. AF_12/2015 | 0 | 0 | 0 | 13.15 | 13.15 | 15.79 | UN |  | 0 | 0 | [6 empty] | 0 | 0
92866 | 92866 | SINAPI | CAIXA SEXTAVADA 3" X 3", METÁLICA, INSTALADA EM LAJE - FORNECIMENTO E INSTALAÇÃO. AF_12/2015 | 0 | 0 | 0 | 10.67 | 10.67 | 12.81 | UN |  | 0 | 0 | [6 empty] | 0 | 0
92867 | 92867 | SINAPI | CAIXA RETANGULAR 4" X 2" ALTA (2,00 M DO PISO), METÁLICA, INSTALADA EM PAREDE - FORNECIMENTO E INSTALAÇÃO. AF_12/2015 | 0 | 0 | 0 | 33.87 | 33.87 | 40.67 | UN |  | 0 | 0 | [6 empty] | 0 | 0
92868 | 92868 | SINAPI | CAIXA RETANGULAR 4" X 2" MÉDIA (1,30 M DO PISO), METÁLICA, INSTALADA EM PAREDE - FORNECIMENTO E INSTALAÇÃO. AF_12/2015 | 0 | 0 | 0 | 17.54 | 17.54 | 21.06 | UN |  | 0 | 0 | [6 empty] | 0 | 0
92869 | 92869 | SINAPI | CAIXA RETANGULAR 4" X 2" BAIXA (0,30 M DO PISO), METÁLICA, INSTALADA EM PAREDE - FORNECIMENTO E INSTALAÇÃO. AF_12/2015 | 0 | 0 | 0 | 11.42 | 11.42 | 13.71 | UN |  | 0 | 0 | [6 empty] | 0 | 0
92870 | 92870 | SINAPI | CAIXA RETANGULAR 4" X 4" ALTA (2,00 M DO PISO), METÁLICA, INSTALADA EM PAREDE - FORNECIMENTO E INSTALAÇÃO. AF_12/2015 | 0 | 0 | 0 | 41.08 | 41.08 | 49.32 | UN |  | 0 | 0 | [6 empty] | 0 | 0
92871 | 92871 | SINAPI | CAIXA RETANGULAR 4" X 4" MÉDIA (1,30 M DO PISO), METÁLICA, INSTALADA EM PAREDE - FORNECIMENTO E INSTALAÇÃO. AF_12/2015 | 0 | 0 | 0 | 22.3 | 22.3 | 26.78 | UN |  | 0 | 0 | [6 empty] | 0 | 0
92872 | 92872 | SINAPI | CAIXA RETANGULAR 4" X 4" BAIXA (0,30 M DO PISO), METÁLICA, INSTALADA EM PAREDE - FORNECIMENTO E INSTALAÇÃO. AF_12/2015 | 0 | 0 | 0 | 15.28 | 15.28 | 18.35 | UN |  | 0 | 0 | [6 empty] | 0 | 0
97886 | 97886 | SINAPI | CAIXA ENTERRADA ELÉTRICA RETANGULAR, EM ALVENARIA COM TIJOLOS CERÂMICOS MACIÇOS, FUNDO COM BRITA, DIMENSÕES INTERNAS: 0,3X0,3X0,3 M. AF_12/2020 | 0 | 0 | 0 | 177.3 | 177.3 | 212.88 | UN |  | 0 | 0 | [6 empty] | 0 | 0
97887 | 97887 | SINAPI | CAIXA ENTERRADA ELÉTRICA RETANGULAR, EM ALVENARIA COM TIJOLOS CERÂMICOS MACIÇOS, FUNDO COM BRITA, DIMENSÕES INTERNAS: 0,4X0,4X0,4 M. AF_12/2020 | 0 | 0 | 0 | 279.78 | 279.78 | 335.93 | UN |  | 0 | 0 | [6 empty] | 0 | 0
97888 | 97888 | SINAPI | CAIXA ENTERRADA ELÉTRICA RETANGULAR, EM ALVENARIA COM TIJOLOS CERÂMICOS MACIÇOS, FUNDO COM BRITA, DIMENSÕES INTERNAS: 0,6X0,6X0,6 M. AF_12/2020 | 0 | 0 | 0 | 539.29 | 539.29 | 647.53 | UN |  | 0 | 0 | [6 empty] | 0 | 0
97889 | 97889 | SINAPI | CAIXA ENTERRADA ELÉTRICA RETANGULAR, EM ALVENARIA COM TIJOLOS CERÂMICOS MACIÇOS, FUNDO COM BRITA, DIMENSÕES INTERNAS: 0,8X0,8X0,6 M. AF_12/2020 | 0 | 0 | 0 | 730.16 | 730.16 | 876.7 | UN |  | 0 | 0 | [6 empty] | 0 | 0
97890 | 97890 | SINAPI | CAIXA ENTERRADA ELÉTRICA RETANGULAR, EM ALVENARIA COM TIJOLOS CERÂMICOS MACIÇOS, FUNDO COM BRITA, DIMENSÕES INTERNAS: 1X1X0,6 M. AF_12/2020 | 0 | 0 | 0 | 822.62 | 822.62 | 987.72 | UN |  | 0 | 0 | [6 empty] | 0 | 0
97933 | 97933 | SINAPI | CAIXA COM GRELHA SIMPLES RETANGULAR, EM CONCRETO PRÉ-MOLDADO, DIMENSÕES INTERNAS: 0,6X1,0X1,0 M. AF_12/2020 | 0 | 0 | 0 | 779.23 | 779.23 | 935.62 | UN |  | 0 | 0 | [6 empty] | 0 | 0
97947 | 97947 | SINAPI | CAIXA COM GRELHA SIMPLES RETANGULAR, EM ALVENARIA COM TIJOLOS CERÂMICOS MACIÇOS, DIMENSÕES INTERNAS: 0,5X1X1 M. AF_12/2020 | 0 | 0 | 0 | 1737.19 | 1737.19 | 2085.84 | UN |  | 0 | 0 | [6 empty] | 0 | 0
97948 | 97948 | SINAPI | CAIXA COM GRELHA DUPLA RETANGULAR, EM ALVENARIA COM TIJOLOS CERÂMICOS MACIÇOS, DIMENSÕES INTERNAS: 0,5X2,2X1 M. AF_12/2020 | 0 | 0 | 0 | 3167.41 | 3167.41 | 3803.11 | UN |  | 0 | 0 | [6 empty] | 0 | 0
97953 | 97953 | SINAPI | CAIXA COM GRELHA SIMPLES RETANGULAR, EM ALVENARIA COM BLOCOS DE CONCRETO, DIMENSÕES INTERNAS: 0,5X1X1 M. AF_12/2020 | 0 | 0 | 0 | 1225.21 | 1225.21 | 1471.11 | UN |  | 0 | 0 | [6 empty] | 0 | 0
97955 | 97955 | SINAPI | CAIXA COM GRELHA DUPLA RETANGULAR, EM ALVENARIA COM BLOCOS DE CONCRETO, DIMENSÕES INTERNAS: 0,5X2,2X1 M. AF_12/2020 | 0 | 0 | 0 | 2655.52 | 2655.52 | 3188.48 | UN |  | 0 | 0 | [6 empty] | 0 | 0
97891 | 97891 | SINAPI | CAIXA ENTERRADA ELÉTRICA RETANGULAR, EM ALVENARIA COM BLOCOS DE CONCRETO, FUNDO COM BRITA, DIMENSÕES INTERNAS: 0,4X0,4X0,4 M. AF_12/2020 | 0 | 0 | 0 | 208.61 | 208.61 | 250.48 | UN |  | 0 | 0 | [6 empty] | 0 | 0
97892 | 97892 | SINAPI | CAIXA ENTERRADA ELÉTRICA RETANGULAR, EM ALVENARIA COM BLOCOS DE CONCRETO, FUNDO COM BRITA, DIMENSÕES INTERNAS: 0,6X0,6X0,6 M. AF_12/2020 | 0 | 0 | 0 | 388.86 | 388.86 | 466.9 | UN |  | 0 | 0 | [6 empty] | 0 | 0
97893 | 97893 | SINAPI | CAIXA ENTERRADA ELÉTRICA RETANGULAR, EM ALVENARIA COM BLOCOS DE CONCRETO, FUNDO COM BRITA, DIMENSÕES INTERNAS: 0,8X0,8X0,6 M. AF_12/2020 | 0 | 0 | 0 | 538.29 | 538.29 | 646.32 | UN |  | 0 | 0 | [6 empty] | 0 | 0
97894 | 97894 | SINAPI | CAIXA ENTERRADA ELÉTRICA RETANGULAR, EM ALVENARIA COM BLOCOS DE CONCRETO, FUNDO COM BRITA, DIMENSÕES INTERNAS: 1X1X0,6 M. AF_12/2020 | 0 | 0 | 0 | 590.13 | 590.13 | 708.57 | UN |  | 0 | 0 | [6 empty] | 0 | 0
97881 | 97881 | SINAPI | CAIXA ENTERRADA ELÉTRICA RETANGULAR, EM CONCRETO PRÉ-MOLDADO, FUNDO COM BRITA, DIMENSÕES INTERNAS: 0,3X0,3X0,3 M. AF_12/2020 | 0 | 0 | 0 | 108.09 | 108.09 | 129.78 | UN |  | 0 | 0 | [6 empty] | 0 | 0
97882 | 97882 | SINAPI | CAIXA ENTERRADA ELÉTRICA RETANGULAR, EM CONCRETO PRÉ-MOLDADO, FUNDO COM BRITA, DIMENSÕES INTERNAS: 0,4X0,4X0,4 M. AF_12/2020 | 0 | 0 | 0 | 168.28 | 168.28 | 202.05 | UN |  | 0 | 0 | [6 empty] | 0 | 0
97883 | 97883 | SINAPI | CAIXA ENTERRADA ELÉTRICA RETANGULAR, EM CONCRETO PRÉ-MOLDADO, FUNDO COM BRITA, DIMENSÕES INTERNAS: 0,6X0,6X0,5 M. AF_12/2020 | 0 | 0 | 0 | 324.05 | 324.05 | 389.09 | UN |  | 0 | 0 | [6 empty] | 0 | 0
97884 | 97884 | SINAPI | CAIXA ENTERRADA ELÉTRICA RETANGULAR, EM CONCRETO PRÉ-MOLDADO, FUNDO COM BRITA, DIMENSÕES INTERNAS: 0,8X0,8X0,5 M. AF_12/2020 | 0 | 0 | 0 | 625.81 | 625.81 | 751.41 | UN |  | 0 | 0 | [6 empty] | 0 | 0
97885 | 97885 | SINAPI | CAIXA ENTERRADA ELÉTRICA RETANGULAR, EM CONCRETO PRÉ-MOLDADO, FUNDO COM BRITA, DIMENSÕES INTERNAS: 1X1X0,5 M. AF_12/2020 | 0 | 0 | 0 | 954.37 | 954.37 | 1145.91 | UN |  | 0 | 0 | [6 empty] | 0 | 0
91945 | 91945 | SINAPI | SUPORTE PARAFUSADO COM PLACA DE ENCAIXE 4" X 2" ALTO (2,00 M DO PISO) PARA PONTO ELÉTRICO - FORNECIMENTO E INSTALAÇÃO. AF_12/2015 | 0 | 0 | 0 | 11.14 | 11.14 | 13.38 | UN |  | 0 | 0 | [6 empty] | 0 | 0
91946 | 91946 | SINAPI | SUPORTE PARAFUSADO COM PLACA DE ENCAIXE 4" X 2" MÉDIO (1,30 M DO PISO) PARA PONTO ELÉTRICO - FORNECIMENTO E INSTALAÇÃO. AF_12/2015 | 0 | 0 | 0 | 9.23 | 9.23 | 11.08 | UN |  | 0 | 0 | [6 empty] | 0 | 0
91947 | 91947 | SINAPI | SUPORTE PARAFUSADO COM PLACA DE ENCAIXE 4" X 2" BAIXO (0,30 M DO PISO) PARA PONTO ELÉTRICO - FORNECIMENTO E INSTALAÇÃO. AF_12/2015 | 0 | 0 | 0 | 8.04 | 8.04 | 9.65 | UN |  | 0 | 0 | [6 empty] | 0 | 0
91949 | 91949 | SINAPI | SUPORTE PARAFUSADO COM PLACA DE ENCAIXE 4" X 4" ALTO (2,00 M DO PISO) PARA PONTO ELÉTRICO - FORNECIMENTO E INSTALAÇÃO. AF_12/2015 | 0 | 0 | 0 | 16.88 | 16.88 | 20.27 | UN |  | 0 | 0 | [6 empty] | 0 | 0
91950 | 91950 | SINAPI | SUPORTE PARAFUSADO COM PLACA DE ENCAIXE 4" X 4" MÉDIO (1,30 M DO PISO) PARA PONTO ELÉTRICO - FORNECIMENTO E INSTALAÇÃO. AF_12/2015 | 0 | 0 | 0 | 14.58 | 14.58 | 17.51 | UN |  | 0 | 0 | [6 empty] | 0 | 0
91951 | 91951 | SINAPI | SUPORTE PARAFUSADO COM PLACA DE ENCAIXE 4" X 4" BAIXO (0,30 M DO PISO) PARA PONTO ELÉTRICO - FORNECIMENTO E INSTALAÇÃO. AF_12/2015 | 0 | 0 | 0 | 13.19 | 13.19 | 15.84 | UN |  | 0 | 0 | [6 empty] | 0 | 0
101946 | 101946 | SINAPI | QUADRO DE MEDIÇÃO GERAL DE ENERGIA PARA 1 MEDIDOR DE SOBREPOR - FORNECIMENTO E INSTALAÇÃO. AF_10/2020 | 0 | 0 | 0 | 191.01 | 191.01 | 229.35 | UN |  | 0 | 0 | [6 empty] | 0 | 0
97362 | 97362 | SINAPI | QUADRO DE MEDIÇÃO GERAL DE ENERGIA PARA BARRAMENTO BLINDADO COM 4 MEDIDORES - FORNECIMENTO E INSTALAÇÃO. AF_10/2020 | 0 | 0 | 0 | 2474.29 | 2474.29 | 2970.88 | UN |  | 0 | 0 | [6 empty] | 0 | 0
97359 | 97359 | SINAPI | QUADRO DE MEDIÇÃO GERAL DE ENERGIA COM 8 MEDIDORES - FORNECIMENTO E INSTALAÇÃO. AF_10/2020 | 0 | 0 | 0 | 4248.38 | 4248.38 | 5101.03 | UN |  | 0 | 0 | [6 empty] | 0 | 0
97360 | 97360 | SINAPI | QUADRO DE MEDIÇÃO GERAL DE ENERGIA COM 12 MEDIDORES - FORNECIMENTO E INSTALAÇÃO. AF_10/2020 | 0 | 0 | 0 | 8185.52 | 8185.52 | 9828.35 | UN |  | 0 | 0 | [6 empty] | 0 | 0
97361 | 97361 | SINAPI | QUADRO DE MEDIÇÃO GERAL DE ENERGIA COM 16 MEDIDORES - FORNECIMENTO E INSTALAÇÃO. AF_10/2020 | 0 | 0 | 0 | 10914.04 | 10914.04 | 13104.49 | UN |  | 0 | 0 | [6 empty] | 0 | 0
101875 | 101875 | SINAPI | QUADRO DE DISTRIBUIÇÃO DE ENERGIA EM CHAPA DE AÇO GALVANIZADO, DE EMBUTIR, COM BARRAMENTO TRIFÁSICO, PARA 12 DISJUNTORES DIN 100A - FORNECIMENTO E INSTALAÇÃO. AF_10/2020 | 0 | 0 | 0 | 527.43 | 527.43 | 633.29 | UN |  | 0 | 0 | [6 empty] | 0 | 0
101876 | 101876 | SINAPI | QUADRO DE DISTRIBUIÇÃO DE ENERGIA EM PVC, DE EMBUTIR, SEM BARRAMENTO, PARA 6 DISJUNTORES - FORNECIMENTO E INSTALAÇÃO. AF_10/2020 | 0 | 0 | 0 | 95.28 | 95.28 | 114.4 | UN |  | 0 | 0 | [6 empty] | 0 | 0
101877 | 101877 | SINAPI | QUADRO DE DISTRIBUIÇÃO DE ENERGIA EM PVC, DE EMBUTIR, SEM BARRAMENTO, PARA 3 DISJUNTORES - FORNECIMENTO E INSTALAÇÃO. AF_10/2020 | 0 | 0 | 0 | 65.82 | 65.82 | 79.03 | UN |  | 0 | 0 | [6 empty] | 0 | 0
101878 | 101878 | SINAPI | QUADRO DE DISTRIBUIÇÃO DE ENERGIA EM CHAPA DE AÇO GALVANIZADO, DE SOBREPOR, COM BARRAMENTO TRIFÁSICO, PARA 18 DISJUNTORES DIN 100A - FORNECIMENTO E INSTALAÇÃO. AF_10/2020 | 0 | 0 | 0 | 728.23 | 728.23 | 874.39 | UN |  | 0 | 0 | [6 empty] | 0 | 0
101879 | 101879 | SINAPI | QUADRO DE DISTRIBUIÇÃO DE ENERGIA EM CHAPA DE AÇO GALVANIZADO, DE EMBUTIR, COM BARRAMENTO TRIFÁSICO, PARA 24 DISJUNTORES DIN 100A - FORNECIMENTO E INSTALAÇÃO. AF_10/2020 | 0 | 0 | 0 | 764.5 | 764.5 | 917.94 | UN |  | 0 | 0 | [6 empty] | 0 | 0
101880 | 101880 | SINAPI | QUADRO DE DISTRIBUIÇÃO DE ENERGIA EM CHAPA DE AÇO GALVANIZADO, DE EMBUTIR, COM BARRAMENTO TRIFÁSICO, PARA 30 DISJUNTORES DIN 150A - FORNECIMENTO E INSTALAÇÃO. AF_10/2020 | 0 | 0 | 0 | 879.71 | 879.71 | 1056.27 | UN |  | 0 | 0 | [6 empty] | 0 | 0
101881 | 101881 | SINAPI | QUADRO DE DISTRIBUIÇÃO DE ENERGIA EM CHAPA DE AÇO GALVANIZADO, DE EMBUTIR, COM BARRAMENTO TRIFÁSICO, PARA 40 DISJUNTORES DIN 100A - FORNECIMENTO E INSTALAÇÃO. AF_10/2020 | 0 | 0 | 0 | 1267.34 | 1267.34 | 1521.7 | UN |  | 0 | 0 | [6 empty] | 0 | 0
101882 | 101882 | SINAPI | QUADRO DE DISTRIBUIÇÃO DE ENERGIA EM CHAPA DE AÇO GALVANIZADO, DE EMBUTIR, COM BARRAMENTO TRIFÁSICO, PARA 30 DISJUNTORES DIN 225A - FORNECIMENTO E INSTALAÇÃO. AF_10/2020 | 0 | 0 | 0 | 1801.44 | 1801.44 | 2162.99 | UN |  | 0 | 0 | [6 empty] | 0 | 0
101883 | 101883 | SINAPI | QUADRO DE DISTRIBUIÇÃO DE ENERGIA EM CHAPA DE AÇO GALVANIZADO, DE EMBUTIR, COM BARRAMENTO TRIFÁSICO, PARA 18 DISJUNTORES DIN 100A - FORNECIMENTO E INSTALAÇÃO. AF_10/2020 | 0 | 0 | 0 | 728.76 | 728.76 | 875.02 | UN |  | 0 | 0 | [6 empty] | 0 | 0
101901 | 101901 | SINAPI | CONTATOR TRIPOLAR I NOMINAL 12A - FORNECIMENTO E INSTALAÇÃO. AF_10/2020 | 0 | 0 | 0 | 109.64 | 109.64 | 131.64 | UN |  | 0 | 0 | [6 empty] | 0 | 0
101902 | 101902 | SINAPI | CONTATOR TRIPOLAR I NOMINAL 22A - FORNECIMENTO E INSTALAÇÃO. AF_10/2020 | 0 | 0 | 0 | 136.05 | 136.05 | 163.36 | UN |  | 0 | 0 | [6 empty] | 0 | 0
101903 | 101903 | SINAPI | CONTATOR TRIPOLAR I NOMINAL 38A - FORNECIMENTO E INSTALAÇÃO. AF_10/2020 | 0 | 0 | 0 | 283.02 | 283.02 | 339.82 | UN |  | 0 | 0 | [6 empty] | 0 | 0
101904 | 101904 | SINAPI | CONTATOR TRIPOLAR I NOMIMAL 95A - FORNECIMENTO E INSTALAÇÃO. AF_10/2020 | 0 | 0 | 0 | 1021.61 | 1021.61 | 1226.65 | UN |  | 0 | 0 | [6 empty] | 0 | 0
93653 | 93653 | SINAPI | DISJUNTOR MONOPOLAR TIPO DIN, CORRENTE NOMINAL DE 10A - FORNECIMENTO E INSTALAÇÃO. AF_10/2020 | 0 | 0 | 0 | 12.16 | 12.16 | 14.6 | UN |  | 0 | 0 | [6 empty] | 0 | 0
93654 | 93654 | SINAPI | DISJUNTOR MONOPOLAR TIPO DIN, CORRENTE NOMINAL DE 16A - FORNECIMENTO E INSTALAÇÃO. AF_10/2020 | 0 | 0 | 0 | 12.9 | 12.9 | 15.49 | UN |  | 0 | 0 | [6 empty] | 0 | 0
93655 | 93655 | SINAPI | DISJUNTOR MONOPOLAR TIPO DIN, CORRENTE NOMINAL DE 20A - FORNECIMENTO E INSTALAÇÃO. AF_10/2020 | 0 | 0 | 0 | 14.29 | 14.29 | 17.16 | UN |  | 0 | 0 | [6 empty] | 0 | 0
93656 | 93656 | SINAPI | DISJUNTOR MONOPOLAR TIPO DIN, CORRENTE NOMINAL DE 25A - FORNECIMENTO E INSTALAÇÃO. AF_10/2020 | 0 | 0 | 0 | 14.29 | 14.29 | 17.16 | UN |  | 0 | 0 | [6 empty] | 0 | 0
93657 | 93657 | SINAPI | DISJUNTOR MONOPOLAR TIPO DIN, CORRENTE NOMINAL DE 32A - FORNECIMENTO E INSTALAÇÃO. AF_10/2020 | 0 | 0 | 0 | 15.99 | 15.99 | 19.2 | UN |  | 0 | 0 | [6 empty] | 0 | 0
93658 | 93658 | SINAPI | DISJUNTOR MONOPOLAR TIPO DIN, CORRENTE NOMINAL DE 40A - FORNECIMENTO E INSTALAÇÃO. AF_10/2020 | 0 | 0 | 0 | 23.17 | 23.17 | 27.82 | UN |  | 0 | 0 | [6 empty] | 0 | 0
93659 | 93659 | SINAPI | DISJUNTOR MONOPOLAR TIPO DIN, CORRENTE NOMINAL DE 50A - FORNECIMENTO E INSTALAÇÃO. AF_10/2020 | 0 | 0 | 0 | 26.68 | 26.68 | 32.03 | UN |  | 0 | 0 | [6 empty] | 0 | 0
101890 | 101890 | SINAPI | DISJUNTOR MONOPOLAR TIPO NEMA, CORRENTE NOMINAL DE 10 ATÉ 30A - FORNECIMENTO E INSTALAÇÃO. AF_10/2020 | 0 | 0 | 0 | 17 | 17 | 20.41 | UN |  | 0 | 0 | [6 empty] | 0 | 0
101891 | 101891 | SINAPI | DISJUNTOR MONOPOLAR TIPO NEMA, CORRENTE NOMINAL DE 35 ATÉ 50A - FORNECIMENTO E INSTALAÇÃO. AF_10/2020 | 0 | 0 | 0 | 29.51 | 29.51 | 35.43 | UN |  | 0 | 0 | [6 empty] | 0 | 0
93660 | 93660 | SINAPI | DISJUNTOR BIPOLAR TIPO DIN, CORRENTE NOMINAL DE 10A - FORNECIMENTO E INSTALAÇÃO. AF_10/2020 | 0 | 0 | 0 | 58.62 | 58.62 | 70.39 | UN |  | 0 | 0 | [6 empty] | 0 | 0
93661 | 93661 | SINAPI | DISJUNTOR BIPOLAR TIPO DIN, CORRENTE NOMINAL DE 16A - FORNECIMENTO E INSTALAÇÃO. AF_10/2020 | 0 | 0 | 0 | 60.11 | 60.11 | 72.17 | UN |  | 0 | 0 | [6 empty] | 0 | 0
93662 | 93662 | SINAPI | DISJUNTOR BIPOLAR TIPO DIN, CORRENTE NOMINAL DE 20A - FORNECIMENTO E INSTALAÇÃO. AF_10/2020 | 0 | 0 | 0 | 62.87 | 62.87 | 75.49 | UN |  | 0 | 0 | [6 empty] | 0 | 0
93663 | 93663 | SINAPI | DISJUNTOR BIPOLAR TIPO DIN, CORRENTE NOMINAL DE 25A - FORNECIMENTO E INSTALAÇÃO. AF_10/2020 | 0 | 0 | 0 | 62.87 | 62.87 | 75.49 | UN |  | 0 | 0 | [6 empty] | 0 | 0
93664 | 93664 | SINAPI | DISJUNTOR BIPOLAR TIPO DIN, CORRENTE NOMINAL DE 32A - FORNECIMENTO E INSTALAÇÃO. AF_10/2020 | 0 | 0 | 0 | 66.28 | 66.28 | 79.58 | UN |  | 0 | 0 | [6 empty] | 0 | 0
93665 | 93665 | SINAPI | DISJUNTOR BIPOLAR TIPO DIN, CORRENTE NOMINAL DE 40A - FORNECIMENTO E INSTALAÇÃO. AF_10/2020 | 0 | 0 | 0 | 70.98 | 70.98 | 85.23 | UN |  | 0 | 0 | [6 empty] | 0 | 0
93666 | 93666 | SINAPI | DISJUNTOR BIPOLAR TIPO DIN, CORRENTE NOMINAL DE 50A - FORNECIMENTO E INSTALAÇÃO. AF_10/2020 | 0 | 0 | 0 | 77.99 | 77.99 | 93.64 | UN |  | 0 | 0 | [6 empty] | 0 | 0
101892 | 101892 | SINAPI | DISJUNTOR BIPOLAR TIPO NEMA, CORRENTE NOMINAL DE 10 ATÉ 50A - FORNECIMENTO E INSTALAÇÃO. AF_10/2020 | 0 | 0 | 0 | 74.24 | 74.24 | 89.14 | UN |  | 0 | 0 | [6 empty] | 0 | 0
93667 | 93667 | SINAPI | DISJUNTOR TRIPOLAR TIPO DIN, CORRENTE NOMINAL DE 10A - FORNECIMENTO E INSTALAÇÃO. AF_10/2020 | 0 | 0 | 0 | 73.46 | 73.46 | 88.2 | UN |  | 0 | 0 | [6 empty] | 0 | 0
93668 | 93668 | SINAPI | DISJUNTOR TRIPOLAR TIPO DIN, CORRENTE NOMINAL DE 16A - FORNECIMENTO E INSTALAÇÃO. AF_10/2020 | 0 | 0 | 0 | 75.7 | 75.7 | 90.89 | UN |  | 0 | 0 | [6 empty] | 0 | 0
93669 | 93669 | SINAPI | DISJUNTOR TRIPOLAR TIPO DIN, CORRENTE NOMINAL DE 20A - FORNECIMENTO E INSTALAÇÃO. AF_10/2020 | 0 | 0 | 0 | 79.84 | 79.84 | 95.86 | UN |  | 0 | 0 | [6 empty] | 0 | 0
93670 | 93670 | SINAPI | DISJUNTOR TRIPOLAR TIPO DIN, CORRENTE NOMINAL DE 25A - FORNECIMENTO E INSTALAÇÃO. AF_10/2020 | 0 | 0 | 0 | 79.84 | 79.84 | 95.86 | UN |  | 0 | 0 | [6 empty] | 0 | 0
93671 | 93671 | SINAPI | DISJUNTOR TRIPOLAR TIPO DIN, CORRENTE NOMINAL DE 32A - FORNECIMENTO E INSTALAÇÃO. AF_10/2020 | 0 | 0 | 0 | 84.94 | 84.94 | 101.99 | UN |  | 0 | 0 | [6 empty] | 0 | 0
93672 | 93672 | SINAPI | DISJUNTOR TRIPOLAR TIPO DIN, CORRENTE NOMINAL DE 40A - FORNECIMENTO E INSTALAÇÃO. AF_10/2020 | 0 | 0 | 0 | 93.21 | 93.21 | 111.92 | UN |  | 0 | 0 | [6 empty] | 0 | 0
93673 | 93673 | SINAPI | DISJUNTOR TRIPOLAR TIPO DIN, CORRENTE NOMINAL DE 50A - FORNECIMENTO E INSTALAÇÃO. AF_10/2020 | 0 | 0 | 0 | 103.75 | 103.75 | 124.57 | UN |  | 0 | 0 | [6 empty] | 0 | 0
101893 | 101893 | SINAPI | DISJUNTOR TRIPOLAR TIPO NEMA, CORRENTE NOMINAL DE 10 ATÉ 50A - FORNECIMENTO E INSTALAÇÃO. AF_10/2020 | 0 | 0 | 0 | 95.19 | 95.19 | 114.29 | UN |  | 0 | 0 | [6 empty] | 0 | 0
101894 | 101894 | SINAPI | DISJUNTOR TRIPOLAR TIPO NEMA, CORRENTE NOMINAL DE 60 ATÉ 100A - FORNECIMENTO E INSTALAÇÃO. AF_10/2020 | 0 | 0 | 0 | 166.69 | 166.69 | 200.14 | UN |  | 0 | 0 | [6 empty] | 0 | 0
101663 | 101663 | SINAPI | ABRAÇADEIRA DE FIXAÇÃO DE BRAÇOS DE LUMINÁRIAS DE 2" - FORNECIMENTO E INSTALAÇÃO. AF_08/2020 | 0 | 0 | 0 | 29.2 | 29.2 | 35.06 | UN |  | 0 | 0 | [6 empty] | 0 | 0
101664 | 101664 | SINAPI | ABRAÇADEIRA DE FIXAÇÃO DE BRAÇOS DE LUMINÁRIAS DE 3" - FORNECIMENTO E INSTALAÇÃO. AF_08/2020 | 0 | 0 | 0 | 30.24 | 30.24 | 36.31 | UN |  | 0 | 0 | [6 empty] | 0 | 0
101665 | 101665 | SINAPI | ABRAÇADEIRA DE FIXAÇÃO DE BRAÇOS DE LUMINÁRIAS DE 4" - FORNECIMENTO E INSTALAÇÃO. AF_08/2020 | 0 | 0 | 0 | 34.73 | 34.73 | 41.7 | UN |  | 0 | 0 | [6 empty] | 0 | 0
101895 | 101895 | SINAPI | DISJUNTOR TERMOMAGNÉTICO TRIPOLAR , CORRENTE NOMINAL DE 125A - FORNECIMENTO E INSTALAÇÃO. AF_10/2020 | 0 | 0 | 0 | 445.37 | 445.37 | 534.76 | UN |  | 0 | 0 | [6 empty] | 0 | 0
101896 | 101896 | SINAPI | DISJUNTOR TERMOMAGNÉTICO TRIPOLAR , CORRENTE NOMINAL DE 200A - FORNECIMENTO E INSTALAÇÃO. AF_10/2020 | 0 | 0 | 0 | 661.28 | 661.28 | 794 | UN |  | 0 | 0 | [6 empty] | 0 | 0
101897 | 101897 | SINAPI | DISJUNTOR TERMOMAGNÉTICO TRIPOLAR , CORRENTE NOMINAL DE 250A - FORNECIMENTO E INSTALAÇÃO. AF_10/2020 | 0 | 0 | 0 | 1048.09 | 1048.09 | 1258.44 | UN |  | 0 | 0 | [6 empty] | 0 | 0
101898 | 101898 | SINAPI | DISJUNTOR TERMOMAGNÉTICO TRIPOLAR , CORRENTE NOMINAL DE 400A - FORNECIMENTO E INSTALAÇÃO. AF_10/2020 | 0 | 0 | 0 | 1398.72 | 1398.72 | 1679.44 | UN |  | 0 | 0 | [6 empty] | 0 | 0
101899 | 101899 | SINAPI | DISJUNTOR TERMOMAGNÉTICO TRIPOLAR , CORRENTE NOMINAL DE 600A - FORNECIMENTO E INSTALAÇÃO. AF_10/2020 | 0 | 0 | 0 | 2232.74 | 2232.74 | 2680.85 | UN |  | 0 | 0 | [6 empty] | 0 | 0
101900 | 101900 | SINAPI | DISJUNTOR BAIXA TENSÃO TRIPOLAR A SECO 800A/600V - FORNECIMENTO E INSTALAÇÃO. AF_10/2020 | 0 | 0 | 0 | 4648.41 | 4648.41 | 5581.35 | UN |  | 0 | 0 | [6 empty] | 0 | 0
91952 | 91952 | SINAPI | INTERRUPTOR SIMPLES (1 MÓDULO), 10A/250V, SEM SUPORTE E SEM PLACA - FORNECIMENTO E INSTALAÇÃO. AF_12/2015 | 0 | 0 | 0 | 21.5 | 21.5 | 25.82 | UN |  | 0 | 0 | [6 empty] | 0 | 0
91953 | 91953 | SINAPI | INTERRUPTOR SIMPLES (1 MÓDULO), 10A/250V, INCLUINDO SUPORTE E PLACA - FORNECIMENTO E INSTALAÇÃO. AF_12/2015 | 0 | 0 | 0 | 30.73 | 30.73 | 36.9 | UN |  | 0 | 0 | [6 empty] | 0 | 0
91956 | 91956 | SINAPI | INTERRUPTOR SIMPLES (1 MÓDULO) COM INTERRUPTOR PARALELO (1 MÓDULO), 10A/250V, SEM SUPORTE E SEM PLACA - FORNECIMENTO E INSTALAÇÃO. AF_12/2015 | 0 | 0 | 0 | 46.76 | 46.76 | 56.14 | UN |  | 0 | 0 | [6 empty] | 0 | 0
91957 | 91957 | SINAPI | INTERRUPTOR SIMPLES (1 MÓDULO) COM INTERRUPTOR PARALELO (1 MÓDULO), 10A/250V, INCLUINDO SUPORTE E PLACA - FORNECIMENTO E INSTALAÇÃO. AF_12/2015 | 0 | 0 | 0 | 55.99 | 55.99 | 67.23 | UN |  | 0 | 0 | [6 empty] | 0 | 0
91958 | 91958 | SINAPI | INTERRUPTOR SIMPLES (2 MÓDULOS), 10A/250V, SEM SUPORTE E SEM PLACA - FORNECIMENTO E INSTALAÇÃO. AF_12/2015 | 0 | 0 | 0 | 39.42 | 39.42 | 47.33 | UN |  | 0 | 0 | [6 empty] | 0 | 0
91959 | 91959 | SINAPI | INTERRUPTOR SIMPLES (2 MÓDULOS), 10A/250V, INCLUINDO SUPORTE E PLACA - FORNECIMENTO E INSTALAÇÃO. AF_12/2015 | 0 | 0 | 0 | 48.65 | 48.65 | 58.41 | UN |  | 0 | 0 | [6 empty] | 0 | 0
91962 | 91962 | SINAPI | INTERRUPTOR SIMPLES (1 MÓDULO) COM INTERRUPTOR PARALELO (2 MÓDULOS), 10A/250V, SEM SUPORTE E SEM PLACA - FORNECIMENTO E INSTALAÇÃO. AF_12/2015 | 0 | 0 | 0 | 72.07 | 72.07 | 86.53 | UN |  | 0 | 0 | [6 empty] | 0 | 0
91963 | 91963 | SINAPI | INTERRUPTOR SIMPLES (1 MÓDULO) COM INTERRUPTOR PARALELO (2 MÓDULOS), 10A/250V, INCLUINDO SUPORTE E PLACA - FORNECIMENTO E INSTALAÇÃO. AF_12/2015 | 0 | 0 | 0 | 81.3 | 81.3 | 97.62 | UN |  | 0 | 0 | [6 empty] | 0 | 0
91964 | 91964 | SINAPI | INTERRUPTOR SIMPLES (2 MÓDULOS) COM INTERRUPTOR PARALELO (1 MÓDULO), 10A/250V, SEM SUPORTE E SEM PLACA - FORNECIMENTO E INSTALAÇÃO. AF_12/2015 | 0 | 0 | 0 | 64.66 | 64.66 | 77.64 | UN |  | 0 | 0 | [6 empty] | 0 | 0
91965 | 91965 | SINAPI | INTERRUPTOR SIMPLES (2 MÓDULOS) COM INTERRUPTOR PARALELO (1 MÓDULO), 10A/250V, INCLUINDO SUPORTE E PLACA - FORNECIMENTO E INSTALAÇÃO. AF_12/2015 | 0 | 0 | 0 | 73.89 | 73.89 | 88.72 | UN |  | 0 | 0 | [6 empty] | 0 | 0
91966 | 91966 | SINAPI | INTERRUPTOR SIMPLES (3 MÓDULOS), 10A/250V, SEM SUPORTE E SEM PLACA - FORNECIMENTO E INSTALAÇÃO. AF_12/2015 | 0 | 0 | 0 | 57.32 | 57.32 | 68.82 | UN |  | 0 | 0 | [6 empty] | 0 | 0
91967 | 91967 | SINAPI | INTERRUPTOR SIMPLES (3 MÓDULOS), 10A/250V, INCLUINDO SUPORTE E PLACA - FORNECIMENTO E INSTALAÇÃO. AF_12/2015 | 0 | 0 | 0 | 66.55 | 66.55 | 79.91 | UN |  | 0 | 0 | [6 empty] | 0 | 0
91970 | 91970 | SINAPI | INTERRUPTOR SIMPLES (3 MÓDULOS) COM INTERRUPTOR PARALELO (1 MÓDULO), 10A/250V, SEM SUPORTE E SEM PLACA - FORNECIMENTO E INSTALAÇÃO. AF_12/2015 | 0 | 0 | 0 | 83 | 83 | 99.66 | UN |  | 0 | 0 | [6 empty] | 0 | 0
91971 | 91971 | SINAPI | INTERRUPTOR SIMPLES (3 MÓDULOS) COM INTERRUPTOR PARALELO (1 MÓDULO), 10A/250V, INCLUINDO SUPORTE E PLACA - FORNECIMENTO E INSTALAÇÃO. AF_12/2015 | 0 | 0 | 0 | 97.58 | 97.58 | 117.16 | UN |  | 0 | 0 | [6 empty] | 0 | 0
91972 | 91972 | SINAPI | INTERRUPTOR SIMPLES (2 MÓDULOS) COM INTERRUPTOR PARALELO (2 MÓDULOS), 10A/250V, SEM SUPORTE E SEM PLACA - FORNECIMENTO E INSTALAÇÃO. AF_12/2015 | 0 | 0 | 0 | 90.4 | 90.4 | 108.54 | UN |  | 0 | 0 | [6 empty] | 0 | 0
91973 | 91973 | SINAPI | INTERRUPTOR SIMPLES (2 MÓDULOS) COM INTERRUPTOR PARALELO (2 MÓDULOS), 10A/250V, INCLUINDO SUPORTE E PLACA - FORNECIMENTO E INSTALAÇÃO. AF_12/2015 | 0 | 0 | 0 | 104.98 | 104.98 | 126.05 | UN |  | 0 | 0 | [6 empty] | 0 | 0
91974 | 91974 | SINAPI | INTERRUPTOR SIMPLES (4 MÓDULOS), 10A/250V, SEM SUPORTE E SEM PLACA - FORNECIMENTO E INSTALAÇÃO. AF_12/2015 | 0 | 0 | 0 | 75.6 | 75.6 | 90.77 | UN |  | 0 | 0 | [6 empty] | 0 | 0
91975 | 91975 | SINAPI | INTERRUPTOR SIMPLES (4 MÓDULOS), 10A/250V, INCLUINDO SUPORTE E PLACA - FORNECIMENTO E INSTALAÇÃO. AF_12/2015 | 0 | 0 | 0 | 90.18 | 90.18 | 108.28 | UN |  | 0 | 0 | [6 empty] | 0 | 0
91976 | 91976 | SINAPI | INTERRUPTOR SIMPLES (6 MÓDULOS), 10A/250V, SEM SUPORTE E SEM PLACA - FORNECIMENTO E INSTALAÇÃO. AF_12/2015 | 0 | 0 | 0 | 111.54 | 111.54 | 133.93 | UN |  | 0 | 0 | [6 empty] | 0 | 0
91977 | 91977 | SINAPI | INTERRUPTOR SIMPLES (6 MÓDULOS), 10A/250V, INCLUINDO SUPORTE E PLACA - FORNECIMENTO E INSTALAÇÃO. AF_12/2015 | 0 | 0 | 0 | 126.12 | 126.12 | 151.43 | UN |  | 0 | 0 | [6 empty] | 0 | 0
92022 | 92022 | SINAPI | INTERRUPTOR SIMPLES (1 MÓDULO) COM 1 TOMADA DE EMBUTIR 2P+T 10 A, SEM SUPORTE E SEM PLACA - FORNECIMENTO E INSTALAÇÃO. AF_12/2015 | 0 | 0 | 0 | 45.44 | 45.44 | 54.56 | UN |  | 0 | 0 | [6 empty] | 0 | 0
92023 | 92023 | SINAPI | INTERRUPTOR SIMPLES (1 MÓDULO) COM 1 TOMADA DE EMBUTIR 2P+T 10 A, INCLUINDO SUPORTE E PLACA - FORNECIMENTO E INSTALAÇÃO. AF_12/2015 | 0 | 0 | 0 | 54.67 | 54.67 | 65.64 | UN |  | 0 | 0 | [6 empty] | 0 | 0
92024 | 92024 | SINAPI | INTERRUPTOR SIMPLES (1 MÓDULO) COM 2 TOMADAS DE EMBUTIR 2P+T 10 A, SEM SUPORTE E SEM PLACA - FORNECIMENTO E INSTALAÇÃO. AF_12/2015 | 0 | 0 | 0 | 69.43 | 69.43 | 83.36 | UN |  | 0 | 0 | [6 empty] | 0 | 0
92025 | 92025 | SINAPI | INTERRUPTOR SIMPLES (1 MÓDULO) COM 2 TOMADAS DE EMBUTIR 2P+T 10 A, INCLUINDO SUPORTE E PLACA - FORNECIMENTO E INSTALAÇÃO. AF_12/2015 | 0 | 0 | 0 | 78.66 | 78.66 | 94.45 | UN |  | 0 | 0 | [6 empty] | 0 | 0
92026 | 92026 | SINAPI | INTERRUPTOR SIMPLES (2 MÓDULOS) COM 1 TOMADA DE EMBUTIR 2P+T 10 A, SEM SUPORTE E SEM PLACA - FORNECIMENTO E INSTALAÇÃO. AF_12/2015 | 0 | 0 | 0 | 63.34 | 63.34 | 76.05 | UN |  | 0 | 0 | [6 empty] | 0 | 0
92027 | 92027 | SINAPI | INTERRUPTOR SIMPLES (2 MÓDULOS) COM 1 TOMADA DE EMBUTIR 2P+T 10 A, INCLUINDO SUPORTE E PLACA - FORNECIMENTO E INSTALAÇÃO. AF_12/2015 | 0 | 0 | 0 | 72.57 | 72.57 | 87.13 | UN |  | 0 | 0 | [6 empty] | 0 | 0
92034 | 92034 | SINAPI | INTERRUPTOR SIMPLES (1 MÓDULO), INTERRUPTOR PARALELO (1 MÓDULO) E 1 TOMADA DE EMBUTIR 2P+T 10 A, SEM SUPORTE E SEM PLACA - FORNECIMENTO E INSTALAÇÃO. AF_12/2015 | 0 | 0 | 0 | 70.75 | 70.75 | 84.95 | UN |  | 0 | 0 | [6 empty] | 0 | 0
92035 | 92035 | SINAPI | INTERRUPTOR SIMPLES (1 MÓDULO), INTERRUPTOR PARALELO (1 MÓDULO) E 1 TOMADA DE EMBUTIR 2P+T 10 A, INCLUINDO SUPORTE E PLACA - FORNECIMENTO E INSTALAÇÃO. AF_12/2015 | 0 | 0 | 0 | 79.98 | 79.98 | 96.03 | UN |  | 0 | 0 | [6 empty] | 0 | 0
91954 | 91954 | SINAPI | INTERRUPTOR PARALELO (1 MÓDULO), 10A/250V, SEM SUPORTE E SEM PLACA - FORNECIMENTO E INSTALAÇÃO. AF_12/2015 | 0 | 0 | 0 | 28.9 | 28.9 | 34.7 | UN |  | 0 | 0 | [6 empty] | 0 | 0
91955 | 91955 | SINAPI | INTERRUPTOR PARALELO (1 MÓDULO), 10A/250V, INCLUINDO SUPORTE E PLACA - FORNECIMENTO E INSTALAÇÃO. AF_12/2015 | 0 | 0 | 0 | 38.13 | 38.13 | 45.78 | UN |  | 0 | 0 | [6 empty] | 0 | 0
91960 | 91960 | SINAPI | INTERRUPTOR PARALELO (2 MÓDULOS), 10A/250V, SEM SUPORTE E SEM PLACA - FORNECIMENTO E INSTALAÇÃO. AF_12/2015 | 0 | 0 | 0 | 54.15 | 54.15 | 65.02 | UN |  | 0 | 0 | [6 empty] | 0 | 0
91961 | 91961 | SINAPI | INTERRUPTOR PARALELO (2 MÓDULOS), 10A/250V, INCLUINDO SUPORTE E PLACA - FORNECIMENTO E INSTALAÇÃO. AF_12/2015 | 0 | 0 | 0 | 63.38 | 63.38 | 76.1 | UN |  | 0 | 0 | [6 empty] | 0 | 0
91968 | 91968 | SINAPI | INTERRUPTOR PARALELO (3 MÓDULOS), 10A/250V, SEM SUPORTE E SEM PLACA - FORNECIMENTO E INSTALAÇÃO. AF_12/2015 | 0 | 0 | 0 | 79.41 | 79.41 | 95.35 | UN |  | 0 | 0 | [6 empty] | 0 | 0
91969 | 91969 | SINAPI | INTERRUPTOR PARALELO (3 MÓDULOS), 10A/250V, INCLUINDO SUPORTE E PLACA - FORNECIMENTO E INSTALAÇÃO. AF_12/2015 | 0 | 0 | 0 | 88.64 | 88.64 | 106.43 | UN |  | 0 | 0 | [6 empty] | 0 | 0
92028 | 92028 | SINAPI | INTERRUPTOR PARALELO (1 MÓDULO) COM 1 TOMADA DE EMBUTIR 2P+T 10 A, SEM SUPORTE E SEM PLACA - FORNECIMENTO E INSTALAÇÃO. AF_12/2015 | 0 | 0 | 0 | 52.83 | 52.83 | 63.43 | UN |  | 0 | 0 | [6 empty] | 0 | 0
92029 | 92029 | SINAPI | INTERRUPTOR PARALELO (1 MÓDULO) COM 1 TOMADA DE EMBUTIR 2P+T 10 A, INCLUINDO SUPORTE E PLACA - FORNECIMENTO E INSTALAÇÃO. AF_12/2015 | 0 | 0 | 0 | 62.06 | 62.06 | 74.52 | UN |  | 0 | 0 | [6 empty] | 0 | 0
92030 | 92030 | SINAPI | INTERRUPTOR PARALELO (1 MÓDULO) COM 2 TOMADAS DE EMBUTIR 2P+T 10 A, SEM SUPORTE E SEM PLACA - FORNECIMENTO E INSTALAÇÃO. AF_12/2015 | 0 | 0 | 0 | 76.77 | 76.77 | 92.18 | UN |  | 0 | 0 | [6 empty] | 0 | 0
92031 | 92031 | SINAPI | INTERRUPTOR PARALELO (1 MÓDULO) COM 2 TOMADAS DE EMBUTIR 2P+T 10 A, INCLUINDO SUPORTE E PLACA - FORNECIMENTO E INSTALAÇÃO. AF_12/2015 | 0 | 0 | 0 | 86 | 86 | 103.26 | UN |  | 0 | 0 | [6 empty] | 0 | 0
92032 | 92032 | SINAPI | INTERRUPTOR PARALELO (2 MÓDULOS) COM 1 TOMADA DE EMBUTIR 2P+T 10 A, SEM SUPORTE E SEM PLACA - FORNECIMENTO E INSTALAÇÃO. AF_12/2015 | 0 | 0 | 0 | 78.09 | 78.09 | 93.76 | UN |  | 0 | 0 | [6 empty] | 0 | 0
92033 | 92033 | SINAPI | INTERRUPTOR PARALELO (2 MÓDULOS) COM 1 TOMADA DE EMBUTIR 2P+T 10 A, INCLUINDO SUPORTE E PLACA - FORNECIMENTO E INSTALAÇÃO. AF_12/2015 | 0 | 0 | 0 | 87.32 | 87.32 | 104.85 | UN |  | 0 | 0 | [6 empty] | 0 | 0
91978 | 91978 | SINAPI | INTERRUPTOR INTERMEDIÁRIO (1 MÓDULO), 10A/250V, SEM SUPORTE E SEM PLACA - FORNECIMENTO E INSTALAÇÃO. AF_09/2017 | 0 | 0 | 0 | 45.56 | 45.56 | 54.7 | UN |  | 0 | 0 | [6 empty] | 0 | 0
91979 | 91979 | SINAPI | INTERRUPTOR INTERMEDIÁRIO (1 MÓDULO), 10A/250V, INCLUINDO SUPORTE E PLACA - FORNECIMENTO E INSTALAÇÃO. AF_09/2017 | 0 | 0 | 0 | 54.79 | 54.79 | 65.79 | UN |  | 0 | 0 | [6 empty] | 0 | 0
91980 | 91980 | SINAPI | INTERRUPTOR BIPOLAR (1 MÓDULO), 10A/250V, SEM SUPORTE E SEM PLACA - FORNECIMENTO E INSTALAÇÃO. AF_09/2017 | 0 | 0 | 0 | 44.15 | 44.15 | 53.01 | UN |  | 0 | 0 | [6 empty] | 0 | 0
91981 | 91981 | SINAPI | INTERRUPTOR BIPOLAR (1 MÓDULO), 10A/250V, INCLUINDO SUPORTE E PLACA - FORNECIMENTO E INSTALAÇÃO. AF_09/2017 | 0 | 0 | 0 | 53.38 | 53.38 | 64.09 | UN |  | 0 | 0 | [6 empty] | 0 | 0
91978 | 91978 | SINAPI | INTERRUPTOR INTERMEDIÁRIO (1 MÓDULO), 10A/250V, SEM SUPORTE E SEM PLACA - FORNECIMENTO E INSTALAÇÃO. AF_09/2017 | 0 | 0 | 0 | 45.56 | 45.56 | 54.7 | UN |  | 0 | 0 | [6 empty] | 0 | 0
91979 | 91979 | SINAPI | INTERRUPTOR INTERMEDIÁRIO (1 MÓDULO), 10A/250V, INCLUINDO SUPORTE E PLACA - FORNECIMENTO E INSTALAÇÃO. AF_09/2017 | 0 | 0 | 0 | 54.79 | 54.79 | 65.79 | UN |  | 0 | 0 | [6 empty] | 0 | 0
91980 | 91980 | SINAPI | INTERRUPTOR BIPOLAR (1 MÓDULO), 10A/250V, SEM SUPORTE E SEM PLACA - FORNECIMENTO E INSTALAÇÃO. AF_09/2017 | 0 | 0 | 0 | 44.15 | 44.15 | 53.01 | UN |  | 0 | 0 | [6 empty] | 0 | 0
91981 | 91981 | SINAPI | INTERRUPTOR BIPOLAR (1 MÓDULO), 10A/250V, INCLUINDO SUPORTE E PLACA - FORNECIMENTO E INSTALAÇÃO. AF_09/2017 | 0 | 0 | 0 | 53.38 | 53.38 | 64.09 | UN |  | 0 | 0 | [6 empty] | 0 | 0
91982 | 91982 | SINAPI | DIMMER ROTATIVO (1 MÓDULO), 220V/600W, SEM SUPORTE E SEM PLACA - FORNECIMENTO E INSTALAÇÃO. AF_09/2017 | 0 | 0 | 0 | 102.63 | 102.63 | 123.23 | UN |  | 0 | 0 | [6 empty] | 0 | 0
91983 | 91983 | SINAPI | DIMMER ROTATIVO (1 MÓDULO), 220V/600W, INCLUINDO SUPORTE E PLACA - FORNECIMENTO E INSTALAÇÃO. AF_09/2017 | 0 | 0 | 0 | 111.86 | 111.86 | 134.31 | UN |  | 0 | 0 | [6 empty] | 0 | 0
91984 | 91984 | SINAPI | INTERRUPTOR PULSADOR CAMPAINHA (1 MÓDULO), 10A/250V, SEM SUPORTE E SEM PLACA - FORNECIMENTO E INSTALAÇÃO. AF_09/2017 | 0 | 0 | 0 | 20.2 | 20.2 | 24.25 | UN |  | 0 | 0 | [6 empty] | 0 | 0
91985 | 91985 | SINAPI | INTERRUPTOR PULSADOR CAMPAINHA (1 MÓDULO), 10A/250V, INCLUINDO SUPORTE E PLACA - FORNECIMENTO E INSTALAÇÃO. AF_09/2017 | 0 | 0 | 0 | 29.43 | 29.43 | 35.34 | UN |  | 0 | 0 | [6 empty] | 0 | 0
91986 | 91986 | SINAPI | CAMPAINHA CIGARRA (1 MÓDULO), 10A/250V, SEM SUPORTE E SEM PLACA - FORNECIMENTO E INSTALAÇÃO. AF_09/2017 | 0 | 0 | 0 | 42.51 | 42.51 | 51.04 | UN |  | 0 | 0 | [6 empty] | 0 | 0
91987 | 91987 | SINAPI | CAMPAINHA CIGARRA (1 MÓDULO), 10A/250V, INCLUINDO SUPORTE E PLACA - FORNECIMENTO E INSTALAÇÃO. AF_09/2017 | 0 | 0 | 0 | 51.74 | 51.74 | 62.12 | UN |  | 0 | 0 | [6 empty] | 0 | 0
91988 | 91988 | SINAPI | INTERRUPTOR PULSADOR MINUTERIA (1 MÓDULO), 10A/250V, SEM SUPORTE E SEM PLACA - FORNECIMENTO E INSTALAÇÃO. AF_09/2017 | 0 | 0 | 0 | 24.92 | 24.92 | 29.92 | UN |  | 0 | 0 | [6 empty] | 0 | 0
91989 | 91989 | SINAPI | INTERRUPTOR PULSADOR MINUTERIA (1 MÓDULO), 10A/250V, INCLUINDO SUPORTE E PLACA - FORNECIMENTO E INSTALAÇÃO. AF_09/2017 | 0 | 0 | 0 | 34.15 | 34.15 | 41 | UN |  | 0 | 0 | [6 empty] | 0 | 0
91990 | 91990 | SINAPI | TOMADA ALTA DE EMBUTIR (1 MÓDULO), 2P+T 10 A, SEM SUPORTE E SEM PLACA - FORNECIMENTO E INSTALAÇÃO. AF_12/2015 | 0 | 0 | 0 | 38.87 | 38.87 | 46.67 | UN |  | 0 | 0 | [6 empty] | 0 | 0
91991 | 91991 | SINAPI | TOMADA ALTA DE EMBUTIR (1 MÓDULO), 2P+T 20 A, SEM SUPORTE E SEM PLACA - FORNECIMENTO E INSTALAÇÃO. AF_12/2015 | 0 | 0 | 0 | 41.42 | 41.42 | 49.73 | UN |  | 0 | 0 | [6 empty] | 0 | 0
91992 | 91992 | SINAPI | TOMADA ALTA DE EMBUTIR (1 MÓDULO), 2P+T 10 A, INCLUINDO SUPORTE E PLACA - FORNECIMENTO E INSTALAÇÃO. AF_12/2015 | 0 | 0 | 0 | 48.1 | 48.1 | 57.75 | UN |  | 0 | 0 | [6 empty] | 0 | 0
91993 | 91993 | SINAPI | TOMADA ALTA DE EMBUTIR (1 MÓDULO), 2P+T 20 A, INCLUINDO SUPORTE E PLACA - FORNECIMENTO E INSTALAÇÃO. AF_12/2015 | 0 | 0 | 0 | 50.65 | 50.65 | 60.82 | UN |  | 0 | 0 | [6 empty] | 0 | 0
91994 | 91994 | SINAPI | TOMADA MÉDIA DE EMBUTIR (1 MÓDULO), 2P+T 10 A, SEM SUPORTE E SEM PLACA - FORNECIMENTO E INSTALAÇÃO. AF_12/2015 | 0 | 0 | 0 | 27.58 | 27.58 | 33.12 | UN |  | 0 | 0 | [6 empty] | 0 | 0
91995 | 91995 | SINAPI | TOMADA MÉDIA DE EMBUTIR (1 MÓDULO), 2P+T 20 A, SEM SUPORTE E SEM PLACA - FORNECIMENTO E INSTALAÇÃO. AF_12/2015 | 0 | 0 | 0 | 30.13 | 30.13 | 36.18 | UN |  | 0 | 0 | [6 empty] | 0 | 0
91996 | 91996 | SINAPI | TOMADA MÉDIA DE EMBUTIR (1 MÓDULO), 2P+T 10 A, INCLUINDO SUPORTE E PLACA - FORNECIMENTO E INSTALAÇÃO. AF_12/2015 | 0 | 0 | 0 | 36.81 | 36.81 | 44.2 | UN |  | 0 | 0 | [6 empty] | 0 | 0
91997 | 91997 | SINAPI | TOMADA MÉDIA DE EMBUTIR (1 MÓDULO), 2P+T 20 A, INCLUINDO SUPORTE E PLACA - FORNECIMENTO E INSTALAÇÃO. AF_12/2015 | 0 | 0 | 0 | 39.36 | 39.36 | 47.26 | UN |  | 0 | 0 | [6 empty] | 0 | 0
91998 | 91998 | SINAPI | TOMADA BAIXA DE EMBUTIR (1 MÓDULO), 2P+T 10 A, SEM SUPORTE E SEM PLACA - FORNECIMENTO E INSTALAÇÃO. AF_12/2015 | 0 | 0 | 0 | 23.2 | 23.2 | 27.86 | UN |  | 0 | 0 | [6 empty] | 0 | 0
91999 | 91999 | SINAPI | TOMADA BAIXA DE EMBUTIR (1 MÓDULO), 2P+T 20 A, SEM SUPORTE E SEM PLACA - FORNECIMENTO E INSTALAÇÃO. AF_12/2015 | 0 | 0 | 0 | 25.75 | 25.75 | 30.92 | UN |  | 0 | 0 | [6 empty] | 0 | 0
92000 | 92000 | SINAPI | TOMADA BAIXA DE EMBUTIR (1 MÓDULO), 2P+T 10 A, INCLUINDO SUPORTE E PLACA - FORNECIMENTO E INSTALAÇÃO. AF_12/2015 | 0 | 0 | 0 | 32.43 | 32.43 | 38.94 | UN |  | 0 | 0 | [6 empty] | 0 | 0
92001 | 92001 | SINAPI | TOMADA BAIXA DE EMBUTIR (1 MÓDULO), 2P+T 20 A, INCLUINDO SUPORTE E PLACA - FORNECIMENTO E INSTALAÇÃO. AF_12/2015 | 0 | 0 | 0 | 34.98 | 34.98 | 42 | UN |  | 0 | 0 | [6 empty] | 0 | 0
92002 | 92002 | SINAPI | TOMADA MÉDIA DE EMBUTIR (2 MÓDULOS), 2P+T 10 A, SEM SUPORTE E SEM PLACA - FORNECIMENTO E INSTALAÇÃO. AF_12/2015 | 0 | 0 | 0 | 51.51 | 51.51 | 61.85 | UN |  | 0 | 0 | [6 empty] | 0 | 0
92003 | 92003 | SINAPI | TOMADA MÉDIA DE EMBUTIR (2 MÓDULOS), 2P+T 20 A, SEM SUPORTE E SEM PLACA - FORNECIMENTO E INSTALAÇÃO. AF_12/2015 | 0 | 0 | 0 | 56.61 | 56.61 | 67.97 | UN |  | 0 | 0 | [6 empty] | 0 | 0
92004 | 92004 | SINAPI | TOMADA MÉDIA DE EMBUTIR (2 MÓDULOS), 2P+T 10 A, INCLUINDO SUPORTE E PLACA - FORNECIMENTO E INSTALAÇÃO. AF_12/2015 | 0 | 0 | 0 | 60.74 | 60.74 | 72.93 | UN |  | 0 | 0 | [6 empty] | 0 | 0
92005 | 92005 | SINAPI | TOMADA MÉDIA DE EMBUTIR (2 MÓDULOS), 2P+T 20 A, INCLUINDO SUPORTE E PLACA - FORNECIMENTO E INSTALAÇÃO. AF_12/2015 | 0 | 0 | 0 | 65.84 | 65.84 | 79.05 | UN |  | 0 | 0 | [6 empty] | 0 | 0
92006 | 92006 | SINAPI | TOMADA BAIXA DE EMBUTIR (2 MÓDULOS), 2P+T 10 A, SEM SUPORTE E SEM PLACA - FORNECIMENTO E INSTALAÇÃO. AF_12/2015 | 0 | 0 | 0 | 42.75 | 42.75 | 51.33 | UN |  | 0 | 0 | [6 empty] | 0 | 0
92007 | 92007 | SINAPI | TOMADA BAIXA DE EMBUTIR (2 MÓDULOS), 2P+T 20 A, SEM SUPORTE E SEM PLACA - FORNECIMENTO E INSTALAÇÃO. AF_12/2015 | 0 | 0 | 0 | 47.85 | 47.85 | 57.45 | UN |  | 0 | 0 | [6 empty] | 0 | 0
92008 | 92008 | SINAPI | TOMADA BAIXA DE EMBUTIR (2 MÓDULOS), 2P+T 10 A, INCLUINDO SUPORTE E PLACA - FORNECIMENTO E INSTALAÇÃO. AF_12/2015 | 0 | 0 | 0 | 51.98 | 51.98 | 62.41 | UN |  | 0 | 0 | [6 empty] | 0 | 0
92009 | 92009 | SINAPI | TOMADA BAIXA DE EMBUTIR (2 MÓDULOS), 2P+T 20 A, INCLUINDO SUPORTE E PLACA - FORNECIMENTO E INSTALAÇÃO. AF_12/2015 | 0 | 0 | 0 | 57.08 | 57.08 | 68.54 | UN |  | 0 | 0 | [6 empty] | 0 | 0
92010 | 92010 | SINAPI | TOMADA MÉDIA DE EMBUTIR (3 MÓDULOS), 2P+T 10 A, SEM SUPORTE E SEM PLACA - FORNECIMENTO E INSTALAÇÃO. AF_12/2015 | 0 | 0 | 0 | 75.45 | 75.45 | 90.59 | UN |  | 0 | 0 | [6 empty] | 0 | 0
92011 | 92011 | SINAPI | TOMADA MÉDIA DE EMBUTIR (3 MÓDULOS), 2P+T 20 A, SEM SUPORTE E SEM PLACA - FORNECIMENTO E INSTALAÇÃO. AF_12/2015 | 0 | 0 | 0 | 83.1 | 83.1 | 99.78 | UN |  | 0 | 0 | [6 empty] | 0 | 0
92012 | 92012 | SINAPI | TOMADA MÉDIA DE EMBUTIR (3 MÓDULOS), 2P+T 10 A, INCLUINDO SUPORTE E PLACA - FORNECIMENTO E INSTALAÇÃO. AF_12/2015 | 0 | 0 | 0 | 84.68 | 84.68 | 101.68 | UN |  | 0 | 0 | [6 empty] | 0 | 0
92013 | 92013 | SINAPI | TOMADA MÉDIA DE EMBUTIR (3 MÓDULOS), 2P+T 20 A, INCLUINDO SUPORTE E PLACA - FORNECIMENTO E INSTALAÇÃO. AF_12/2015 | 0 | 0 | 0 | 92.33 | 92.33 | 110.86 | UN |  | 0 | 0 | [6 empty] | 0 | 0
92014 | 92014 | SINAPI | TOMADA BAIXA DE EMBUTIR (3 MÓDULOS), 2P+T 10 A, SEM SUPORTE E SEM PLACA - FORNECIMENTO E INSTALAÇÃO. AF_12/2015 | 0 | 0 | 0 | 62.3 | 62.3 | 74.8 | UN |  | 0 | 0 | [6 empty] | 0 | 0
92015 | 92015 | SINAPI | TOMADA BAIXA DE EMBUTIR (3 MÓDULOS), 2P+T 20 A, SEM SUPORTE E SEM PLACA - FORNECIMENTO E INSTALAÇÃO. AF_12/2015 | 0 | 0 | 0 | 69.95 | 69.95 | 83.99 | UN |  | 0 | 0 | [6 empty] | 0 | 0
92016 | 92016 | SINAPI | TOMADA BAIXA DE EMBUTIR (3 MÓDULOS), 2P+T 10 A, INCLUINDO SUPORTE E PLACA - FORNECIMENTO E INSTALAÇÃO. AF_12/2015 | 0 | 0 | 0 | 71.53 | 71.53 | 85.89 | UN |  | 0 | 0 | [6 empty] | 0 | 0
92017 | 92017 | SINAPI | TOMADA BAIXA DE EMBUTIR (3 MÓDULOS), 2P+T 20 A, INCLUINDO SUPORTE E PLACA - FORNECIMENTO E INSTALAÇÃO. AF_12/2015 | 0 | 0 | 0 | 79.18 | 79.18 | 95.07 | UN |  | 0 | 0 | [6 empty] | 0 | 0
92018 | 92018 | SINAPI | TOMADA BAIXA DE EMBUTIR (4 MÓDULOS), 2P+T 10 A, SEM SUPORTE E SEM PLACA - FORNECIMENTO E INSTALAÇÃO. AF_12/2015 | 0 | 0 | 0 | 82.46 | 82.46 | 99.01 | UN |  | 0 | 0 | [6 empty] | 0 | 0
92019 | 92019 | SINAPI | TOMADA BAIXA DE EMBUTIR (4 MÓDULOS), 2P+T 10 A, INCLUINDO SUPORTE E PLACA - FORNECIMENTO E INSTALAÇÃO. AF_12/2015 | 0 | 0 | 0 | 97.04 | 97.04 | 116.52 | UN |  | 0 | 0 | [6 empty] | 0 | 0
92020 | 92020 | SINAPI | TOMADA BAIXA DE EMBUTIR (6 MÓDULOS), 2P+T 10 A, SEM SUPORTE E SEM PLACA - FORNECIMENTO E INSTALAÇÃO. AF_12/2015 | 0 | 0 | 0 | 121.86 | 121.86 | 146.32 | UN |  | 0 | 0 | [6 empty] | 0 | 0
92021 | 92021 | SINAPI | TOMADA BAIXA DE EMBUTIR (6 MÓDULOS), 2P+T 10 A, INCLUINDO SUPORTE E PLACA - FORNECIMENTO E INSTALAÇÃO. AF_12/2015 | 0 | 0 | 0 | 136.44 | 136.44 | 163.82 | UN |  | 0 | 0 | [6 empty] | 0 | 0
93141 | 93141 | SINAPI | PONTO DE TOMADA RESIDENCIAL INCLUINDO TOMADA 10A/250V, CAIXA ELÉTRICA, ELETRODUTO, CABO, RASGO, QUEBRA E CHUMBAMENTO. AF_01/2016 | 0 | 0 | 0 | 200.2 | 200.2 | 240.38 | UN |  | 0 | 0 | [6 empty] | 0 | 0
93142 | 93142 | SINAPI | PONTO DE TOMADA RESIDENCIAL INCLUINDO TOMADA (2 MÓDULOS) 10A/250V, CAIXA ELÉTRICA, ELETRODUTO, CABO, RASGO, QUEBRA E CHUMBAMENTO. AF_01/2016 | 0 | 0 | 0 | 224.18 | 224.18 | 269.17 | UN |  | 0 | 0 | [6 empty] | 0 | 0
93143 | 93143 | SINAPI | PONTO DE TOMADA RESIDENCIAL INCLUINDO TOMADA 20A/250V, CAIXA ELÉTRICA, ELETRODUTO, CABO, RASGO, QUEBRA E CHUMBAMENTO. AF_01/2016 | 0 | 0 | 0 | 203.26 | 203.26 | 244.05 | UN |  | 0 | 0 | [6 empty] | 0 | 0
93144 | 93144 | SINAPI | PONTO DE UTILIZAÇÃO DE EQUIPAMENTOS ELÉTRICOS, RESIDENCIAL, INCLUINDO SUPORTE E PLACA, CAIXA ELÉTRICA, ELETRODUTO, CABO, RASGO, QUEBRA E CHUMBAMENTO. AF_01/2016 | 0 | 0 | 0 | 258.51 | 258.51 | 310.39 | UN |  | 0 | 0 | [6 empty] | 0 | 0
93145 | 93145 | SINAPI | PONTO DE ILUMINAÇÃO E TOMADA, RESIDENCIAL, INCLUINDO INTERRUPTOR SIMPLES E TOMADA 10A/250V, CAIXA ELÉTRICA, ELETRODUTO, CABO, RASGO, QUEBRA E CHUMBAMENTO (EXCLUINDO LUMINÁRIA E LÂMPADA). AF_01/2016 | 0 | 0 | 0 | 243.22 | 243.22 | 292.03 | UN |  | 0 | 0 | [6 empty] | 0 | 0
93146 | 93146 | SINAPI | PONTO DE ILUMINAÇÃO E TOMADA, RESIDENCIAL, INCLUINDO INTERRUPTOR PARALELO E TOMADA 10A/250V, CAIXA ELÉTRICA, ELETRODUTO, CABO, RASGO, QUEBRA E CHUMBAMENTO (EXCLUINDO LUMINÁRIA E LÂMPADA). AF_01/2016 | 0 | 0 | 0 | 262.87 | 262.87 | 315.63 | UN |  | 0 | 0 | [6 empty] | 0 | 0
93147 | 93147 | SINAPI | PONTO DE ILUMINAÇÃO E TOMADA, RESIDENCIAL, INCLUINDO INTERRUPTOR SIMPLES, INTERRUPTOR PARALELO E TOMADA 10A/250V, CAIXA ELÉTRICA, ELETRODUTO, CABO, RASGO, QUEBRA E CHUMBAMENTO (EXCLUINDO LUMINÁRIA E LÂMPADA). AF_01/2016 | 0 | 0 | 0 | 299.76 | 299.76 | 359.92 | UN |  | 0 | 0 | [6 empty] | 0 | 0
93128 | 93128 | SINAPI | PONTO DE ILUMINAÇÃO RESIDENCIAL INCLUINDO INTERRUPTOR SIMPLES, CAIXA ELÉTRICA, ELETRODUTO, CABO, RASGO, QUEBRA E CHUMBAMENTO (EXCLUINDO LUMINÁRIA E LÂMPADA). AF_01/2016 | 0 | 0 | 0 | 165.8 | 165.8 | 199.08 | UN |  | 0 | 0 | [6 empty] | 0 | 0
93137 | 93137 | SINAPI | PONTO DE ILUMINAÇÃO RESIDENCIAL INCLUINDO INTERRUPTOR SIMPLES (2 MÓDULOS), CAIXA ELÉTRICA, ELETRODUTO, CABO, RASGO, QUEBRA E CHUMBAMENTO (EXCLUINDO LUMINÁRIA E LÂMPADA). AF_01/2016 | 0 | 0 | 0 | 196.5 | 196.5 | 235.94 | UN |  | 0 | 0 | [6 empty] | 0 | 0
93138 | 93138 | SINAPI | PONTO DE ILUMINAÇÃO RESIDENCIAL INCLUINDO INTERRUPTOR PARALELO, CAIXA ELÉTRICA, ELETRODUTO, CABO, RASGO, QUEBRA E CHUMBAMENTO (EXCLUINDO LUMINÁRIA E LÂMPADA). AF_01/2016 | 0 | 0 | 0 | 185.46 | 185.46 | 222.68 | UN |  | 0 | 0 | [6 empty] | 0 | 0
93139 | 93139 | SINAPI | PONTO DE ILUMINAÇÃO RESIDENCIAL INCLUINDO INTERRUPTOR PARALELO (2 MÓDULOS), CAIXA ELÉTRICA, ELETRODUTO, CABO, RASGO, QUEBRA E CHUMBAMENTO (EXCLUINDO LUMINÁRIA E LÂMPADA). AF_01/2016 | 0 | 0 | 0 | 235.76 | 235.76 | 283.08 | UN |  | 0 | 0 | [6 empty] | 0 | 0
93140 | 93140 | SINAPI | PONTO DE ILUMINAÇÃO RESIDENCIAL INCLUINDO INTERRUPTOR SIMPLES CONJUGADO COM PARALELO, CAIXA ELÉTRICA, ELETRODUTO, CABO, RASGO, QUEBRA E CHUMBAMENTO (EXCLUINDO LUMINÁRIA E LÂMPADA). AF_01/2016 | 0 | 0 | 0 | 222.29 | 222.29 | 266.9 | UN |  | 0 | 0 | [6 empty] | 0 | 0
97595 | 97595 | SINAPI | SENSOR DE PRESENÇA COM FOTOCÉLULA, FIXAÇÃO EM PAREDE - FORNECIMENTO E INSTALAÇÃO. AF_02/2020 | 0 | 0 | 0 | 118.06 | 118.06 | 141.75 | UN |  | 0 | 0 | [6 empty] | 0 | 0
97596 | 97596 | SINAPI | SENSOR DE PRESENÇA SEM FOTOCÉLULA, FIXAÇÃO EM PAREDE - FORNECIMENTO E INSTALAÇÃO. AF_02/2020 | 0 | 0 | 0 | 82.53 | 82.53 | 99.09 | UN |  | 0 | 0 | [6 empty] | 0 | 0
97597 | 97597 | SINAPI | SENSOR DE PRESENÇA COM FOTOCÉLULA, FIXAÇÃO EM TETO - FORNECIMENTO E INSTALAÇÃO. AF_02/2020 | 0 | 0 | 0 | 81.42 | 81.42 | 97.76 | UN |  | 0 | 0 | [6 empty] | 0 | 0
97598 | 97598 | SINAPI | SENSOR DE PRESENÇA SEM FOTOCÉLULA, FIXAÇÃO EM TETO - FORNECIMENTO E INSTALAÇÃO. AF_02/2020 | 0 | 0 | 0 | 76.88 | 76.88 | 92.31 | UN |  | 0 | 0 | [6 empty] | 0 | 0
97599 | 97599 | SINAPI | LUMINÁRIA DE EMERGÊNCIA, COM 30 LÂMPADAS LED DE 2 W, SEM REATOR - FORNECIMENTO E INSTALAÇÃO. AF_02/2020 | 0 | 0 | 0 | 28.78 | 28.78 | 34.56 | UN |  | 0 | 0 | [6 empty] | 0 | 0
97583 | 97583 | SINAPI | LUMINÁRIA TIPO CALHA, DE SOBREPOR, COM 1 LÂMPADA TUBULAR FLUORESCENTE DE 18 W, COM REATOR DE PARTIDA RÁPIDA - FORNECIMENTO E INSTALAÇÃO. AF_02/2020 | 0 | 0 | 0 | 99.02 | 99.02 | 118.89 | UN |  | 0 | 0 | [6 empty] | 0 | 0
101662 | 101662 | SINAPI | LUMINÁRIA FECHADA PARA ILUMINAÇÃO PÚBLICA, COM REATOR DE PARTIDA RÁPIDA, COM LÂMPADA VAPOR DE MERCÚRIO 250 W - FORNECIMENTO E INSTALAÇÃO. AF_08/2020 | 0 | 0 | 0 | 794.92 | 794.92 | 954.46 | UN |  | 0 | 0 | [6 empty] | 0 | 0
101652 | 101652 | SINAPI | LUMINÁRIA FECHADA, PARA ILUMINAÇÃO PÚBLICA, PARA LÂMPADA DE VAPOR - FORNECIMENTO E INSTALAÇÃO (EXCLUSIVE LÂMPADA E REATOR). AF_08/2020 | 0 | 0 | 0 | 576.32 | 576.32 | 691.99 | UN |  | 0 | 0 | [6 empty] | 0 | 0
101653 | 101653 | SINAPI | LUMINÁRIA ABERTA PARA ILUMINAÇÃO PÚBLICA, PARA LÂMPADA VAPOR DE MERCÚRIO ATÉ 400 W E MISTA ATÉ 500 W, COM BRAÇO EM TUBO DE AÇO GALV 1", COMPRIMENTO DE 1,50 M, PARA POSTE DE CONCRETO - FORNECIMENTO E INSTALAÇÃO (EXCLUSIVE LÂMPADA E REATOR). AF_08/2020 | 0 | 0 | 0 | 311.74 | 311.74 | 374.31 | UN |  | 0 | 0 | [6 empty] | 0 | 0
97584 | 97584 | SINAPI | LUMINÁRIA TIPO CALHA, DE SOBREPOR, COM 1 LÂMPADA TUBULAR FLUORESCENTE DE 36 W, COM REATOR DE PARTIDA RÁPIDA - FORNECIMENTO E INSTALAÇÃO. AF_02/2020 | 0 | 0 | 0 | 138.43 | 138.43 | 166.21 | UN |  | 0 | 0 | [6 empty] | 0 | 0
97585 | 97585 | SINAPI | LUMINÁRIA TIPO CALHA, DE SOBREPOR, COM 2 LÂMPADAS TUBULARES FLUORESCENTES DE 18 W, COM REATOR DE PARTIDA RÁPIDA - FORNECIMENTO E INSTALAÇÃO. AF_02/2020 | 0 | 0 | 0 | 133.2 | 133.2 | 159.93 | UN |  | 0 | 0 | [6 empty] | 0 | 0
97586 | 97586 | SINAPI | LUMINÁRIA TIPO CALHA, DE SOBREPOR, COM 2 LÂMPADAS TUBULARES FLUORESCENTES DE 36 W, COM REATOR DE PARTIDA RÁPIDA - FORNECIMENTO E INSTALAÇÃO. AF_02/2020 | 0 | 0 | 0 | 180.8 | 180.8 | 217.09 | UN |  | 0 | 0 | [6 empty] | 0 | 0
97587 | 97587 | SINAPI | LUMINÁRIA TIPO CALHA, DE EMBUTIR, COM 2 LÂMPADAS FLUORESCENTES DE 14 W, COM REATOR DE PARTIDA RÁPIDA - FORNECIMENTO E INSTALAÇÃO. AF_02/2020 | 0 | 0 | 0 | 329.67 | 329.67 | 395.83 | UN |  | 0 | 0 | [6 empty] | 0 | 0
97589 | 97589 | SINAPI | LUMINÁRIA TIPO PLAFON EM PLÁSTICO, DE SOBREPOR, COM 1 LÂMPADA FLUORESCENTE DE 15 W, SEM REATOR - FORNECIMENTO E INSTALAÇÃO. AF_02/2020 | 0 | 0 | 0 | 47.54 | 47.54 | 57.08 | UN |  | 0 | 0 | [6 empty] | 0 | 0
97590 | 97590 | SINAPI | LUMINÁRIA TIPO PLAFON REDONDO COM VIDRO FOSCO, DE SOBREPOR, COM 1 LÂMPADA FLUORESCENTE DE 15 W, SEM REATOR - FORNECIMENTO E INSTALAÇÃO. AF_02/2020 | 0 | 0 | 0 | 113.3 | 113.3 | 136.04 | UN |  | 0 | 0 | [6 empty] | 0 | 0
97591 | 97591 | SINAPI | LUMINÁRIA TIPO PLAFON REDONDO COM VIDRO FOSCO, DE SOBREPOR, COM 2 LÂMPADAS FLUORESCENTES DE 15 W, SEM REATOR - FORNECIMENTO E INSTALAÇÃO. AF_02/2020 | 0 | 0 | 0 | 147.92 | 147.92 | 177.61 | UN |  | 0 | 0 | [6 empty] | 0 | 0
103782 | 103782 | SINAPI | LUMINÁRIA TIPO PLAFON CIRCULAR, DE SOBREPOR, COM LED DE 12/13 W - FORNECIMENTO E INSTALAÇÃO. AF_03/2022 | 0 | 0 | 0 | 41.27 | 41.27 | 49.55 | UN |  | 0 | 0 | [6 empty] | 0 | 0
97593 | 97593 | SINAPI | LUMINÁRIA TIPO SPOT, DE SOBREPOR, COM 1 LÂMPADA FLUORESCENTE DE 15 W, SEM REATOR - FORNECIMENTO E INSTALAÇÃO. AF_02/2020 | 0 | 0 | 0 | 163.67 | 163.67 | 196.52 | UN |  | 0 | 0 | [6 empty] | 0 | 0
97594 | 97594 | SINAPI | LUMINÁRIA TIPO SPOT, DE SOBREPOR, COM 2 LÂMPADAS FLUORESCENTES DE 15 W, SEM REATOR - FORNECIMENTO E INSTALAÇÃO. AF_02/2020 | 0 | 0 | 0 | 148.53 | 148.53 | 178.34 | UN |  | 0 | 0 | [6 empty] | 0 | 0
101666 | 101666 | SINAPI | REFLETOR RETANGULAR FECHADO, COM LÂMPADA VAPOR METÁLICO 400 W - FORNECIMENTO E INSTALAÇÃO. AF_08/2020 | 0 | 0 | 0 | 450.92 | 450.92 | 541.42 | UN |  | 0 | 0 | [6 empty] | 0 | 0
97600 | 97600 | SINAPI | REFLETOR EM ALUMÍNIO, DE SUPORTE E ALÇA, COM 1 LÂMPADA VAPOR DE MERCÚRIO DE 125 W, COM REATOR ALTO FATOR DE POTÊNCIA - FORNECIMENTO E INSTALAÇÃO. AF_02/2020 | 0 | 0 | 0 | 360.17 | 360.17 | 432.46 | UN |  | 0 | 0 | [6 empty] | 0 | 0
97601 | 97601 | SINAPI | REFLETOR EM ALUMÍNIO, DE SUPORTE E ALÇA, COM LÂMPADA VAPOR DE MERCÚRIO DE 250 W, COM REATOR ALTO FATOR DE POTÊNCIA - FORNECIMENTO E INSTALAÇÃO. AF_02/2020 | 0 | 0 | 0 | 380.4 | 380.4 | 456.75 | UN |  | 0 | 0 | [6 empty] | 0 | 0
97611 | 97611 | SINAPI | LÂMPADA COMPACTA FLUORESCENTE DE 15 W, BASE E27 - FORNECIMENTO E INSTALAÇÃO. AF_02/2020 | 0 | 0 | 0 | 27.22 | 27.22 | 32.68 | UN |  | 0 | 0 | [6 empty] | 0 | 0
97612 | 97612 | SINAPI | LÂMPADA COMPACTA FLUORESCENTE DE 20 W, BASE E27 - FORNECIMENTO E INSTALAÇÃO. AF_02/2020 | 0 | 0 | 0 | 29.48 | 29.48 | 35.4 | UN |  | 0 | 0 | [6 empty] | 0 | 0
97615 | 97615 | SINAPI | LÂMPADA TUBULAR FLUORESCENTE T8 DE 16/18 W, BASE G13 - FORNECIMENTO E INSTALAÇÃO. AF_02/2020_P | 0 | 0 | 0 | 62.31 | 62.31 | 74.82 | UN |  | 0 | 0 | [6 empty] | 0 | 0
97616 | 97616 | SINAPI | LÂMPADA TUBULAR FLUORESCENTE T8 DE 32/36 W, BASE G13 - FORNECIMENTO E INSTALAÇÃO. AF_02/2020_P | 0 | 0 | 0 | 71.38 | 71.38 | 85.71 | UN |  | 0 | 0 | [6 empty] | 0 | 0
97617 | 97617 | SINAPI | LÂMPADA TUBULAR FLUORESCENTE T10 DE 20/40 W, BASE G13 - FORNECIMENTO E INSTALAÇÃO. AF_02/2020_P | 0 | 0 | 0 | 71.03 | 71.03 | 85.29 | UN |  | 0 | 0 | [6 empty] | 0 | 0
97618 | 97618 | SINAPI | LÂMPADA TUBULAR FLUORESCENTE T5 DE 14 W, BASE G13 - FORNECIMENTO E INSTALAÇÃO. AF_02/2020_P | 0 | 0 | 0 | 65.49 | 65.49 | 78.63 | UN |  | 0 | 0 | [6 empty] | 0 | 0
97613 | 97613 | SINAPI | LÂMPADA COMPACTA DE VAPOR MERCURIO 125 W, BASE E27 - FORNECIMENTO E INSTALAÇÃO. AF_02/2020 | 0 | 0 | 0 | 37.01 | 37.01 | 44.44 | UN |  | 0 | 0 | [6 empty] | 0 | 0
97614 | 97614 | SINAPI | LÂMPADA COMPACTA DE VAPOR METÁLICO OVOIDE 150 W, BASE E27 - FORNECIMENTO E INSTALAÇÃO. AF_02/2020 | 0 | 0 | 0 | 64.17 | 64.17 | 77.05 | UN |  | 0 | 0 | [6 empty] | 0 | 0
101648 | 101648 | SINAPI | LÂMPADA VAPOR DE SÓDIO 150 W - FORNECIMENTO E INSTALAÇÃO. AF_08/2020 | 0 | 0 | 0 | 57.65 | 57.65 | 69.22 | UN |  | 0 | 0 | [6 empty] | 0 | 0
101649 | 101649 | SINAPI | LÂMPADA VAPOR DE SÓDIO 250 W - FORNECIMENTO E INSTALAÇÃO. AF_08/2020 | 0 | 0 | 0 | 66.41 | 66.41 | 79.74 | UN |  | 0 | 0 | [6 empty] | 0 | 0
101650 | 101650 | SINAPI | LÂMPADA VAPOR DE SÓDIO 400 W - FORNECIMENTO E INSTALAÇÃO. AF_08/2020 | 0 | 0 | 0 | 77.16 | 77.16 | 92.65 | UN |  | 0 | 0 | [6 empty] | 0 | 0
101640 | 101640 | SINAPI | LÂMPADA VAPOR METÁLICO 400 W - FORNECIMENTO E INSTALAÇÃO. AF_08/2020 | 0 | 0 | 0 | 105.4 | 105.4 | 126.55 | UN |  | 0 | 0 | [6 empty] | 0 | 0
101641 | 101641 | SINAPI | LÂMPADA VAPOR METÁLICO 150 W - FORNECIMENTO E INSTALAÇÃO. AF_08/2020 | 0 | 0 | 0 | 54.66 | 54.66 | 65.63 | UN |  | 0 | 0 | [6 empty] | 0 | 0
101642 | 101642 | SINAPI | LÂMPADA VAPOR DE MERCÚRIO 125 W - FORNECIMENTO E INSTALAÇÃO. AF_08/2020 | 0 | 0 | 0 | 27.5 | 27.5 | 33.02 | UN |  | 0 | 0 | [6 empty] | 0 | 0
101643 | 101643 | SINAPI | LÂMPADA VAPOR DE MERCÚRIO 250 W - FORNECIMENTO E INSTALAÇÃO. AF_08/2020 | 0 | 0 | 0 | 47.73 | 47.73 | 57.31 | UN |  | 0 | 0 | [6 empty] | 0 | 0
101644 | 101644 | SINAPI | LÂMPADA VAPOR DE MERCÚRIO 400 W - FORNECIMENTO E INSTALAÇÃO. AF_08/2020 | 0 | 0 | 0 | 64.54 | 64.54 | 77.49 | UN |  | 0 | 0 | [6 empty] | 0 | 0
101645 | 101645 | SINAPI | LÂMPADA MISTA 160 W - FORNECIMENTO E INSTALAÇÃO. AF_08/2020 | 0 | 0 | 0 | 30.63 | 30.63 | 36.78 | UN |  | 0 | 0 | [6 empty] | 0 | 0
101646 | 101646 | SINAPI | LÂMPADA MISTA 250 W - FORNECIMENTO E INSTALAÇÃO. AF_08/2020 | 0 | 0 | 0 | 40.63 | 40.63 | 48.78 | UN |  | 0 | 0 | [6 empty] | 0 | 0
101647 | 101647 | SINAPI | LÂMPADA MISTA 500 W - FORNECIMENTO E INSTALAÇÃO. AF_08/2020 | 0 | 0 | 0 | 74.49 | 74.49 | 89.44 | UN |  | 0 | 0 | [6 empty] | 0 | 0
102085 | 102085 | SINAPI | LUMINÁRIA ESTANQUE COM PROTEÇÃO CONTRA ÁGUA, POEIRA OU IMPACTOS - FORNECIMENTO E INSTALAÇÃO. AF_08/2020 | 0 | 0 | 0 | 228.92 | 228.92 | 274.86 | UN |  | 0 | 0 | [6 empty] | 0 | 0
97605 | 97605 | SINAPI | LUMINÁRIA ARANDELA TIPO MEIA LUA, DE SOBREPOR, COM 1 LÂMPADA LED DE 6 W, SEM REATOR - FORNECIMENTO E INSTALAÇÃO. AF_02/2020 | 0 | 0 | 0 | 105.71 | 105.71 | 126.93 | UN |  | 0 | 0 | [6 empty] | 0 | 0
101654 | 101654 | SINAPI | LUMINÁRIA DE LED PARA ILUMINAÇÃO PÚBLICA, DE 33 W ATÉ 50 W - FORNECIMENTO E INSTALAÇÃO. AF_08/2020 | 0 | 0 | 0 | 292.29 | 292.29 | 350.95 | UN |  | 0 | 0 | [6 empty] | 0 | 0
101655 | 101655 | SINAPI | LUMINÁRIA DE LED PARA ILUMINAÇÃO PÚBLICA, DE 51 W ATÉ 67 W - FORNECIMENTO E INSTALAÇÃO. AF_08/2020 | 0 | 0 | 0 | 473.09 | 473.09 | 568.04 | UN |  | 0 | 0 | [6 empty] | 0 | 0
101656 | 101656 | SINAPI | LUMINÁRIA DE LED PARA ILUMINAÇÃO PÚBLICA, DE 68 W ATÉ 97 W - FORNECIMENTO E INSTALAÇÃO. AF_08/2020 | 0 | 0 | 0 | 515.31 | 515.31 | 618.73 | UN |  | 0 | 0 | [6 empty] | 0 | 0
101657 | 101657 | SINAPI | LUMINÁRIA DE LED PARA ILUMINAÇÃO PÚBLICA, DE 98 W ATÉ 137 W - FORNECIMENTO E INSTALAÇÃO. AF_08/2020 | 0 | 0 | 0 | 605.23 | 605.23 | 726.7 | UN |  | 0 | 0 | [6 empty] | 0 | 0
101658 | 101658 | SINAPI | LUMINÁRIA DE LED PARA ILUMINAÇÃO PÚBLICA, DE 138 W ATÉ 180 W - FORNECIMENTO E INSTALAÇÃO. AF_08/2020 | 0 | 0 | 0 | 790.12 | 790.12 | 948.7 | UN |  | 0 | 0 | [6 empty] | 0 | 0
101659 | 101659 | SINAPI | LUMINÁRIA DE LED PARA ILUMINAÇÃO PÚBLICA, DE 181 W ATÉ 239 W - FORNECIMENTO E INSTALAÇÃO. AF_08/2020 | 0 | 0 | 0 | 905.12 | 905.12 | 1086.78 | UN |  | 0 | 0 | [6 empty] | 0 | 0
101660 | 101660 | SINAPI | LUMINÁRIA DE LED PARA ILUMINAÇÃO PÚBLICA, DE 240 W ATÉ 350 W - FORNECIMENTO E INSTALAÇÃO. AF_08/2020 | 0 | 0 | 0 | 1447.98 | 1447.98 | 1738.59 | UN |  | 0 | 0 | [6 empty] | 0 | 0
97606 | 97606 | SINAPI | LUMINÁRIA ARANDELA TIPO MEIA LUA, DE SOBREPOR, COM 1 LÂMPADA FLUORESCENTE DE 15 W, SEM REATOR - FORNECIMENTO E INSTALAÇÃO. AF_02/2020 | 0 | 0 | 0 | 114.57 | 114.57 | 137.56 | UN |  | 0 | 0 | [6 empty] | 0 | 0
97607 | 97607 | SINAPI | LUMINÁRIA ARANDELA TIPO TARTARUGA, DE SOBREPOR, COM 1 LÂMPADA LED DE 6 W, SEM REATOR - FORNECIMENTO E INSTALAÇÃO. AF_02/2020 | 0 | 0 | 0 | 127.64 | 127.64 | 153.26 | UN |  | 0 | 0 | [6 empty] | 0 | 0
97608 | 97608 | SINAPI | LUMINÁRIA ARANDELA TIPO TARTARUGA, COM GRADE, DE SOBREPOR, COM 1 LÂMPADA FLUORESCENTE DE 15 W, SEM REATOR - FORNECIMENTO E INSTALAÇÃO. AF_02/2020 | 0 | 0 | 0 | 136.5 | 136.5 | 163.9 | UN |  | 0 | 0 | [6 empty] | 0 | 0
100902 | 100902 | SINAPI | LÂMPADA TUBULAR LED DE 9/10 W, BASE G13 - FORNECIMENTO E INSTALAÇÃO. AF_02/2020_P | 0 | 0 | 0 | 29.72 | 29.72 | 35.68 | UN |  | 0 | 0 | [6 empty] | 0 | 0
100903 | 100903 | SINAPI | LÂMPADA TUBULAR LED DE 18/20 W, BASE G13 - FORNECIMENTO E INSTALAÇÃO. AF_02/2020_P | 0 | 0 | 0 | 34.54 | 34.54 | 41.47 | UN |  | 0 | 0 | [6 empty] | 0 | 0
100904 | 100904 | SINAPI | LUMINÁRIA TIPO CALHA, DE SOBREPOR, COM 1 LÂMPADA TUBULAR FLUORESCENTE DE 20 W, COM REATOR DE PARTIDA CONVENCIONAL - FORNECIMENTO E INSTALAÇÃO. AF_02/2020 | 0 | 0 | 0 | 99.02 | 99.02 | 118.89 | UN |  | 0 | 0 | [6 empty] | 0 | 0
100905 | 100905 | SINAPI | LUMINÁRIA DUPLA TIPO CALHA, DE SOBREPOR, COM 4 LÂMPADAS TUBULARES FLUORESCENTES DE 18 W,COM REATORES DE PARTIDA RÁPIDA - FORNECIMENTO E INSTALAÇÃO. AF_02/2020 | 0 | 0 | 0 | 266.4 | 266.4 | 319.87 | UN |  | 0 | 0 | [6 empty] | 0 | 0
100906 | 100906 | SINAPI | LUMINÁRIA DUPLA TIPO CALHA, DE SOBREPOR, COM 4 LÂMPADAS TUBULARES FLUORESCENTES DE 36 W, COM REATORES DE PARTIDA RÁPIDA -FORNECIMENTO E INSTALAÇÃO. AF_02/2020 | 0 | 0 | 0 | 361.6 | 361.6 | 434.17 | UN |  | 0 | 0 | [6 empty] | 0 | 0
100919 | 100919 | SINAPI | LÂMPADA FLUORESCENTE ESPIRAL BRANCA 45 W, BASE E27 - FORNECIMENTO E INSTALAÇÃO. AF_02/2020 | 0 | 0 | 0 | 73.05 | 73.05 | 87.71 | UN |  | 0 | 0 | [6 empty] | 0 | 0
100920 | 100920 | SINAPI | LÂMPADA FLUORESCENTE ESPIRAL BRANCA 65 W, BASE E27 - FORNECIMENTO E INSTALAÇÃO. AF_02/2020 | 0 | 0 | 0 | 123.15 | 123.15 | 147.87 | UN |  | 0 | 0 | [6 empty] | 0 | 0
97609 | 97609 | SINAPI | LÂMPADA COMPACTA DE LED 6 W, BASE E27 - FORNECIMENTO E INSTALAÇÃO. AF_02/2020 | 0 | 0 | 0 | 18.36 | 18.36 | 22.04 | UN |  | 0 | 0 | [6 empty] | 0 | 0
97610 | 97610 | SINAPI | LÂMPADA COMPACTA DE LED 10 W, BASE E27 - FORNECIMENTO E INSTALAÇÃO. AF_02/2020 | 0 | 0 | 0 | 19.45 | 19.45 | 23.35 | UN |  | 0 | 0 | [6 empty] | 0 | 0
101537 | 101537 | SINAPI | APARELHO SINALIZADOR DE SAÍDA DE GARAGEM, COM CÉLULA FOTOELÉTRICA - FORNECIMENTO E INSTALAÇÃO. AF_07/2020 | 0 | 0 | 0 | 139.64 | 139.64 | 167.67 | UN |  | 0 | 0 | [6 empty] | 0 | 0
97054 | 97054 | SINAPI | INSTALAÇÃO DE SINALIZADOR NOTURNO LED. AF_11/2017 | 0 | 0 | 0 | 28.63 | 28.63 | 34.38 | UN |  | 0 | 0 | [6 empty] | 0 | 0
101538 | 101538 | SINAPI | ARMAÇÃO SECUNDÁRIA, COM 1 ESTRIBO E 1 ISOLADOR - FORNECIMENTO E INSTALAÇÃO. AF_07/2020 | 0 | 0 | 0 | 33.37 | 33.37 | 40.07 | UN |  | 0 | 0 | [6 empty] | 0 | 0
101539 | 101539 | SINAPI | ARMAÇÃO SECUNDÁRIA, COM 2 ESTRIBOS E 2 ISOLADORES - FORNECIMENTO E INSTALAÇÃO. AF_07/2020 | 0 | 0 | 0 | 58.76 | 58.76 | 70.55 | UN |  | 0 | 0 | [6 empty] | 0 | 0
101540 | 101540 | SINAPI | ARMAÇÃO SECUNDÁRIA, COM 3 ESTRIBOS E 3 ISOLADORES - FORNECIMENTO E INSTALAÇÃO. AF_07/2020 | 0 | 0 | 0 | 95.26 | 95.26 | 114.38 | UN |  | 0 | 0 | [6 empty] | 0 | 0
101541 | 101541 | SINAPI | ARMAÇÃO SECUNDÁRIA, COM 4 ESTRIBOS E 4 ISOLADORES - FORNECIMENTO E INSTALAÇÃO. AF_07/2020 | 0 | 0 | 0 | 125.15 | 125.15 | 150.27 | UN |  | 0 | 0 | [6 empty] | 0 | 0
101542 | 101542 | SINAPI | ARMAÇÃO SECUNDÁRIA, COM 1 ESTRIBO, SEM ISOLADOR - FORNECIMENTO E INSTALAÇÃO. AF_07/2020 | 0 | 0 | 0 | 26.46 | 26.46 | 31.77 | UN |  | 0 | 0 | [6 empty] | 0 | 0
101543 | 101543 | SINAPI | ARMAÇÃO SECUNDÁRIA, COM 2 ESTRIBOS, SEM ISOLADOR - FORNECIMENTO E INSTALAÇÃO. AF_07/2020 | 0 | 0 | 0 | 49.08 | 49.08 | 58.93 | UN |  | 0 | 0 | [6 empty] | 0 | 0
101544 | 101544 | SINAPI | ARMAÇÃO SECUNDÁRIA, COM 3 ESTRIBOS, SEM ISOLADOR - FORNECIMENTO E INSTALAÇÃO. AF_07/2020 | 0 | 0 | 0 | 76.71 | 76.71 | 92.11 | UN |  | 0 | 0 | [6 empty] | 0 | 0
101545 | 101545 | SINAPI | ARMAÇÃO SECUNDÁRIA, COM 4 ESTRIBOS, SEM ISOLADOR - FORNECIMENTO E INSTALAÇÃO. AF_07/2020 | 0 | 0 | 0 | 108.1 | 108.1 | 129.8 | UN |  | 0 | 0 | [6 empty] | 0 | 0
101546 | 101546 | SINAPI | ISOLADOR, TIPO PINO, PARA TENSÃO 15 KV - FORNECIMENTO E INSTALAÇÃO. AF_07/2020 | 0 | 0 | 0 | 28.34 | 28.34 | 34.03 | UN |  | 0 | 0 | [6 empty] | 0 | 0
101547 | 101547 | SINAPI | ISOLADOR, TIPO DISCO, PARA TENSÃO 15 KV - FORNECIMENTO E INSTALAÇÃO. AF_07/2020 | 0 | 0 | 0 | 87.57 | 87.57 | 105.15 | UN |  | 0 | 0 | [6 empty] | 0 | 0
101548 | 101548 | SINAPI | ISOLADOR, TIPO ROLDANA, PARA BAIXA TENSÃO - FORNECIMENTO E INSTALAÇÃO. AF_07/2020 | 0 | 0 | 0 | 7.45 | 7.45 | 8.95 | UN |  | 0 | 0 | [6 empty] | 0 | 0
101549 | 101549 | SINAPI | GRAMPO PARALELO METÁLICO, PARA REDES AÉREAS DE DISTRIBUIÇÃO DE ENERGIA ELÉTRICA DE BAIXA TENSÃO - FORNECIMENTO E INSTALAÇÃO. AF_07/2020 | 0 | 0 | 0 | 22.14 | 22.14 | 26.58 | UN |  | 0 | 0 | [6 empty] | 0 | 0
101553 | 101553 | SINAPI | ALÇA PREFORMADA DE DISTRIBUIÇÃO, EM AÇO GALVANIZADO, AWG 1 - FORNECIMENTO E INSTALAÇÃO. AF_07/2020 | 0 | 0 | 0 | 11.35 | 11.35 | 13.63 | UN |  | 0 | 0 | [6 empty] | 0 | 0
101554 | 101554 | SINAPI | ALÇA PREFORMADA DE DISTRIBUIÇÃO, EM AÇO GALVANIZADO, AWG 2 - FORNECIMENTO E INSTALAÇÃO. AF_07/2020 | 0 | 0 | 0 | 9.09 | 9.09 | 10.91 | UN |  | 0 | 0 | [6 empty] | 0 | 0
101555 | 101555 | SINAPI | ALÇA PREFORMADA DE DISTRIBUIÇÃO, EM AÇO GALVANIZADO, AWG 4 - FORNECIMENTO E INSTALAÇÃO. AF_07/2020 | 0 | 0 | 0 | 7.02 | 7.02 | 8.43 | UN |  | 0 | 0 | [6 empty] | 0 | 0
101556 | 101556 | SINAPI | ALÇA PREFORMADA DE DISTRIBUIÇÃO, EM AÇO GALVANIZADO, AWG 6 - FORNECIMENTO E INSTALAÇÃO. AF_07/2020 | 0 | 0 | 0 | 6.69 | 6.69 | 8.03 | UN |  | 0 | 0 | [6 empty] | 0 | 0
101626 | 101626 | SINAPI | REATOR PARA LÂMPADA VAPOR DE MERCÚRIO 400 W, USO EXTERNO - FORNECIMENTO E INSTALAÇÃO. AF_08/2020 | 0 | 0 | 0 | 195.03 | 195.03 | 234.17 | UN |  | 0 | 0 | [6 empty] | 0 | 0
101627 | 101627 | SINAPI | REATOR PARA LÂMPADA VAPOR DE SÓDIO 250 W, USO EXTERNO - FORNECIMENTO E INSTALAÇÃO. AF_08/2020 | 0 | 0 | 0 | 302.79 | 302.79 | 363.56 | UN |  | 0 | 0 | [6 empty] | 0 | 0
101628 | 101628 | SINAPI | REATOR PARA LÂMPADA VAPOR DE MERCÚRIO 125 W, USO EXTERNO - FORNECIMENTO E INSTALAÇÃO. AF_08/2020 | 0 | 0 | 0 | 145.18 | 145.18 | 174.32 | UN |  | 0 | 0 | [6 empty] | 0 | 0
101629 | 101629 | SINAPI | REATOR PARA LÂMPADA VAPOR DE MERCÚRIO 250 W, USO EXTERNO - FORNECIMENTO E INSTALAÇÃO. AF_08/2020 | 0 | 0 | 0 | 170.85 | 170.85 | 205.14 | UN |  | 0 | 0 | [6 empty] | 0 | 0
100921 | 100921 | SINAPI | REATOR DE PARTIDA RÁPIDA PARA LÂMPADA FLUORESCENTE 2X40W - FORNECIMENTO E INSTALAÇÃO. AF_02/2020 | 0 | 0 | 0 | 76.74 | 76.74 | 92.14 | UN |  | 0 | 0 | [6 empty] | 0 | 0
100922 | 100922 | SINAPI | REATOR DE PARTIDA RÁPIDA PARA LÂMPADA FLUORESCENTE 1X20W - FORNECIMENTO E INSTALAÇÃO. AF_02/2020 | 0 | 0 | 0 | 55.07 | 55.07 | 66.12 | UN |  | 0 | 0 | [6 empty] | 0 | 0
100923 | 100923 | SINAPI | REATOR DE PARTIDA RÁPIDA PARA LÂMPADA FLUORESCENTE 1X40W - FORNECIMENTO E INSTALAÇÃO. AF_02/2020 | 0 | 0 | 0 | 63.57 | 63.57 | 76.33 | UN |  | 0 | 0 | [6 empty] | 0 | 0
101661 | 101661 | SINAPI | SUBSTITUIÇÃO DE LUMINÁRIA DE VAPOR DE MERCÚRIO/VAPOR DE SÓDIO POR LUMINÁRIA DE LED PARA ILUMINAÇÃO PÚBLICA (NÃO INCLUI FORNECIMENTO). AF_08/2020 | 0 | 0 | 0 | 126.97 | 126.97 | 152.45 | UN |  | 0 | 0 | [6 empty] | 0 | 0
101651 | 101651 | SINAPI | SUBSTITUIÇÃO DE LÂMPADA PARA ILUMINAÇÃO PÚBLICA (NÃO INCLUI FORNECIMENTO). AF_08/2020 | 0 | 0 | 0 | 67.55 | 67.55 | 81.11 | UN |  | 0 | 0 | [6 empty] | 0 | 0
101630 | 101630 | SINAPI | SUBSTITUIÇÃO DE REATOR PARA ILUMINAÇÃO PÚBLICA (NÃO INCLUI FORNECIMENTO). AF_08/2020 | 0 | 0 | 0 | 80.7 | 80.7 | 96.9 | UN |  | 0 | 0 | [6 empty] | 0 | 0
101631 | 101631 | SINAPI | IGNITOR PARA PARTIDA LÂMPADA VAPOR SÓDIO / VAPOR METÁLICO ATÉ 400 W - FORNECIMENTO E INSTALAÇÃO. AF_08/2020 | 0 | 0 | 0 | 39.08 | 39.08 | 46.92 | UN |  | 0 | 0 | [6 empty] | 0 | 0
101632 | 101632 | SINAPI | RELÉ FOTOELÉTRICO PARA COMANDO DE ILUMINAÇÃO EXTERNA 1000 W - FORNECIMENTO E INSTALAÇÃO. AF_08/2020 | 0 | 0 | 0 | 43.27 | 43.27 | 51.95 | UN |  | 0 | 0 | [6 empty] | 0 | 0
101633 | 101633 | SINAPI | SUBSTITUIÇÃO DE RELÉ FOTOELÉTRICO PARA COMANDO DE ILUMINAÇÃO EXTERNA 1000 W - FORNECIMENTO E INSTALAÇÃO. AF_08/2020 | 0 | 0 | 0 | 108.32 | 108.32 | 130.06 | UN |  | 0 | 0 | [6 empty] | 0 | 0
101636 | 101636 | SINAPI | BRAÇO PARA ILUMINAÇÃO PÚBLICA, EM TUBO DE AÇO GALVANIZADO, COMPRIMENTO DE 1,50 M, PARA FIXAÇÃO EM POSTE DE CONCRETO - FORNECIMENTO E INSTALAÇÃO. AF_08/2020 | 0 | 0 | 0 | 163.68 | 163.68 | 196.53 | UN |  | 0 | 0 | [6 empty] | 0 | 0
101637 | 101637 | SINAPI | BRAÇO PARA ILUMINAÇÃO PÚBLICA, EM TUBO DE AÇO GALVANIZADO, COMPRIMENTO DE 1,50 M, PARA FIXAÇÃO EM POSTE METÁLICO - FORNECIMENTO E INSTALAÇÃO. AF_08/2020 | 0 | 0 | 0 | 158.52 | 158.52 | 190.33 | UN |  | 0 | 0 | [6 empty] | 0 | 0
96985 | 96985 | SINAPI | HASTE DE ATERRAMENTO 5/8 PARA SPDA - FORNECIMENTO E INSTALAÇÃO. AF_12/2017 | 0 | 0 | 0 | 91.92 | 91.92 | 110.37 | UN |  | 0 | 0 | [6 empty] | 0 | 0
96986 | 96986 | SINAPI | HASTE DE ATERRAMENTO 3/4 PARA SPDA - FORNECIMENTO E INSTALAÇÃO. AF_12/2017 | 0 | 0 | 0 | 137.3 | 137.3 | 164.86 | UN |  | 0 | 0 | [6 empty] | 0 | 0
96987 | 96987 | SINAPI | BASE METÁLICA PARA MASTRO 1 ½ PARA SPDA - FORNECIMENTO E INSTALAÇÃO. AF_12/2017 | 0 | 0 | 0 | 118 | 118 | 141.68 | UN |  | 0 | 0 | [6 empty] | 0 | 0
96988 | 96988 | SINAPI | MASTRO 1 ½ PARA SPDA - FORNECIMENTO E INSTALAÇÃO. AF_12/2017 | 0 | 0 | 0 | 157.33 | 157.33 | 188.91 | UN |  | 0 | 0 | [6 empty] | 0 | 0
96971 | 96971 | SINAPI | CORDOALHA DE COBRE NU 16 MM², NÃO ENTERRADA, COM ISOLADOR - FORNECIMENTO E INSTALAÇÃO. AF_12/2017 | 0 | 0 | 0 | 37.03 | 37.03 | 44.46 | M |  | 0 | 0 | [6 empty] | 0 | 0
96972 | 96972 | SINAPI | CORDOALHA DE COBRE NU 25 MM², NÃO ENTERRADA, COM ISOLADOR - FORNECIMENTO E INSTALAÇÃO. AF_12/2017 | 0 | 0 | 0 | 50.05 | 50.05 | 60.1 | M |  | 0 | 0 | [6 empty] | 0 | 0
96973 | 96973 | SINAPI | CORDOALHA DE COBRE NU 35 MM², NÃO ENTERRADA, COM ISOLADOR - FORNECIMENTO E INSTALAÇÃO. AF_12/2017 | 0 | 0 | 0 | 66.23 | 66.23 | 79.52 | M |  | 0 | 0 | [6 empty] | 0 | 0
96974 | 96974 | SINAPI | CORDOALHA DE COBRE NU 50 MM², NÃO ENTERRADA, COM ISOLADOR - FORNECIMENTO E INSTALAÇÃO. AF_12/2017 | 0 | 0 | 0 | 86.55 | 86.55 | 103.92 | M |  | 0 | 0 | [6 empty] | 0 | 0
96975 | 96975 | SINAPI | CORDOALHA DE COBRE NU 70 MM², NÃO ENTERRADA, COM ISOLADOR - FORNECIMENTO E INSTALAÇÃO. AF_12/2017 | 0 | 0 | 0 | 107.85 | 107.85 | 129.5 | M |  | 0 | 0 | [6 empty] | 0 | 0
96976 | 96976 | SINAPI | CORDOALHA DE COBRE NU 95 MM², NÃO ENTERRADA, COM ISOLADOR - FORNECIMENTO E INSTALAÇÃO. AF_12/2017 | 0 | 0 | 0 | 142.65 | 142.65 | 171.28 | M |  | 0 | 0 | [6 empty] | 0 | 0
96977 | 96977 | SINAPI | CORDOALHA DE COBRE NU 50 MM², ENTERRADA, SEM ISOLADOR - FORNECIMENTO E INSTALAÇÃO. AF_12/2017 | 0 | 0 | 0 | 58.29 | 58.29 | 69.99 | M |  | 0 | 0 | [6 empty] | 0 | 0
96978 | 96978 | SINAPI | CORDOALHA DE COBRE NU 70 MM², ENTERRADA, SEM ISOLADOR - FORNECIMENTO E INSTALAÇÃO. AF_12/2017 | 0 | 0 | 0 | 76.77 | 76.77 | 92.18 | M |  | 0 | 0 | [6 empty] | 0 | 0
96979 | 96979 | SINAPI | CORDOALHA DE COBRE NU 95 MM², ENTERRADA, SEM ISOLADOR - FORNECIMENTO E INSTALAÇÃO. AF_12/2017 | 0 | 0 | 0 | 109.74 | 109.74 | 131.76 | M |  | 0 | 0 | [6 empty] | 0 | 0
96989 | 96989 | SINAPI | CAPTOR TIPO FRANKLIN PARA SPDA - FORNECIMENTO E INSTALAÇÃO. AF_12/2017 | 0 | 0 | 0 | 131.58 | 131.58 | 157.99 | UN |  | 0 | 0 | [6 empty] | 0 | 0
98463 | 98463 | SINAPI | SUPORTE ISOLADOR PARA CORDOALHA DE COBRE - FORNECIMENTO E INSTALAÇÃO. AF_12/2017 | 0 | 0 | 0 | 26.69 | 26.69 | 32.05 | UN |  | 0 | 0 | [6 empty] | 0 | 0
100560 | 100560 | SINAPI | QUADRO DE DISTRIBUIÇÃO PARA TELEFONE N.2, 20X20X12CM EM CHAPA METALICA, DE EMBUTIR, SEM ACESSORIOS, PADRÃO TELEBRAS, FORNECIMENTO E INSTALAÇÃO. AF_11/2019 | 0 | 0 | 0 | 139.51 | 139.51 | 167.51 | UN |  | 0 | 0 | [6 empty] | 0 | 0
100561 | 100561 | SINAPI | QUADRO DE DISTRIBUICAO PARA TELEFONE N.3, 40X40X12CM EM CHAPA METALICA, DE EMBUTIR, SEM ACESSORIOS, PADRAO TELEBRAS, FORNECIMENTO E INSTALAÇÃO. AF_11/2019 | 0 | 0 | 0 | 252.88 | 252.88 | 303.63 | UN |  | 0 | 0 | [6 empty] | 0 | 0
100562 | 100562 | SINAPI | QUADRO DE DISTRIBUICAO PARA TELEFONE N.4, 60X60X12CM EM CHAPA METALICA, DE EMBUTIR, SEM ACESSORIOS, PADRAO TELEBRAS, FORNECIMENTO E INSTALAÇÃO. AF_11/2019 | 0 | 0 | 0 | 389.51 | 389.51 | 467.68 | UN |  | 0 | 0 | [6 empty] | 0 | 0
100563 | 100563 | SINAPI | QUADRO DE DISTRIBUIÇÃO PARA TELEFONE N.5, 80X80X12CM EM CHAPA METALICA, SEM ACESSORIOS, PADRAO TELEBRAS, FORNECIMENTO E INSTALAÇÃO. AF_11/2019 | 0 | 0 | 0 | 559.6 | 559.6 | 671.91 | UN |  | 0 | 0 | [6 empty] | 0 | 0
100556 | 100556 | SINAPI | CAIXA DE PASSAGEM PARA TELEFONE 15X15X10CM (SOBREPOR), FORNECIMENTO E INSTALACAO. AF_11/2019 | 0 | 0 | 0 | 51.63 | 51.63 | 61.99 | UN |  | 0 | 0 | [6 empty] | 0 | 0
100557 | 100557 | SINAPI | CAIXA DE PASSAGEM PARA TELEFONE 80X80X15CM (SOBREPOR) FORNECIMENTO E INSTALACAO. AF_11/2019 | 0 | 0 | 0 | 638.93 | 638.93 | 767.16 | UN |  | 0 | 0 | [6 empty] | 0 | 0
98294 | 98294 | SINAPI | CABO ELETRÔNICO CATEGORIA 5E, INSTALADO EM EDIFICAÇÃO RESIDENCIAL - FORNECIMENTO E INSTALAÇÃO. AF_11/2019 | 0 | 0 | 0 | 8.24 | 8.24 | 9.89 | M |  | 0 | 0 | [6 empty] | 0 | 0
98295 | 98295 | SINAPI | CABO ELETRÔNICO CATEGORIA 5E, INSTALADO EM EDIFICAÇÃO INSTITUCIONAL - FORNECIMENTO E INSTALAÇÃO. AF_11/2019 | 0 | 0 | 0 | 7.4 | 7.4 | 8.89 | M |  | 0 | 0 | [6 empty] | 0 | 0
98296 | 98296 | SINAPI | CABO ELETRÔNICO CATEGORIA 6, INSTALADO EM EDIFICAÇÃO RESIDENCIAL - FORNECIMENTO E INSTALAÇÃO. AF_11/2019 | 0 | 0 | 0 | 12.01 | 12.01 | 14.42 | M |  | 0 | 0 | [6 empty] | 0 | 0
98297 | 98297 | SINAPI | CABO ELETRÔNICO CATEGORIA 6, INSTALADO EM EDIFICAÇÃO INSTITUCIONAL - FORNECIMENTO E INSTALAÇÃO. AF_11/2019 | 0 | 0 | 0 | 10.67 | 10.67 | 12.81 | M |  | 0 | 0 | [6 empty] | 0 | 0
98301 | 98301 | SINAPI | PATCH PANEL 24 PORTAS, CATEGORIA 5E - FORNECIMENTO E INSTALAÇÃO. AF_11/2019 | 0 | 0 | 0 | 792.1 | 792.1 | 951.07 | UN |  | 0 | 0 | [6 empty] | 0 | 0
98302 | 98302 | SINAPI | PATCH PANEL 24 PORTAS, CATEGORIA 6 - FORNECIMENTO E INSTALAÇÃO. AF_11/2019 | 0 | 0 | 0 | 1496.89 | 1496.89 | 1797.32 | UN |  | 0 | 0 | [6 empty] | 0 | 0
98304 | 98304 | SINAPI | PATCH PANEL 48 PORTAS, CATEGORIA 6 - FORNECIMENTO E INSTALAÇÃO. AF_11/2019 | 0 | 0 | 0 | 4703.87 | 4703.87 | 5647.94 | UN |  | 0 | 0 | [6 empty] | 0 | 0
98307 | 98307 | SINAPI | TOMADA DE REDE RJ45 - FORNECIMENTO E INSTALAÇÃO. AF_11/2019 | 0 | 0 | 0 | 54.02 | 54.02 | 64.86 | UN |  | 0 | 0 | [6 empty] | 0 | 0
98308 | 98308 | SINAPI | TOMADA PARA TELEFONE RJ11 - FORNECIMENTO E INSTALAÇÃO. AF_11/2019 | 0 | 0 | 0 | 35.97 | 35.97 | 43.19 | UN |  | 0 | 0 | [6 empty] | 0 | 0
98593 | 98593 | SINAPI | PATCH PANEL 48 PORTAS, CATEGORIA 5E - FORNECIMENTO E INSTALAÇÃO. AF_11/2019 | 0 | 0 | 0 | 3266.78 | 3266.78 | 3922.42 | UN |  | 0 | 0 | [6 empty] | 0 | 0
98400 | 98400 | SINAPI | CABO TELEFÔNICO CTP-APL-50 10 PARES INSTALADO EM ENTRADA DE EDIFICAÇÃO - FORNECIMENTO E INSTALAÇÃO. AF_11/2019 | 0 | 0 | 0 | 16.71 | 16.71 | 20.06 | M |  | 0 | 0 | [6 empty] | 0 | 0
98401 | 98401 | SINAPI | CABO TELEFÔNICO CTP-APL-50 20 PARES INSTALADO EM ENTRADA DE EDIFICAÇÃO - FORNECIMENTO E INSTALAÇÃO. AF_11/2019 | 0 | 0 | 0 | 25.99 | 25.99 | 31.21 | M |  | 0 | 0 | [6 empty] | 0 | 0
98402 | 98402 | SINAPI | CABO TELEFÔNICO CTP-APL-50 30 PARES INSTALADO EM ENTRADA DE EDIFICAÇÃO - FORNECIMENTO E INSTALAÇÃO. AF_11/2019 | 0 | 0 | 0 | 30.27 | 30.27 | 36.35 | M |  | 0 | 0 | [6 empty] | 0 | 0
98267 | 98267 | SINAPI | CABO TELEFÔNICO CI-50 10 PARES INSTALADO EM ENTRADA DE EDIFICAÇÃO - FORNECIMENTO E INSTALAÇÃO. AF_11/2019 | 0 | 0 | 0 | 13.69 | 13.69 | 16.44 | M |  | 0 | 0 | [6 empty] | 0 | 0
98268 | 98268 | SINAPI | CABO TELEFÔNICO CI-50 20 PARES INSTALADO EM ENTRADA DE EDIFICAÇÃO - FORNECIMENTO E INSTALAÇÃO. AF_11/2019 | 0 | 0 | 0 | 21.8 | 21.8 | 26.18 | M |  | 0 | 0 | [6 empty] | 0 | 0
98269 | 98269 | SINAPI | CABO TELEFÔNICO CI-50 30 PARES INSTALADO EM ENTRADA DE EDIFICAÇÃO - FORNECIMENTO E INSTALAÇÃO. AF_11/2019 | 0 | 0 | 0 | 29.62 | 29.62 | 35.56 | M |  | 0 | 0 | [6 empty] | 0 | 0
98270 | 98270 | SINAPI | CABO TELEFÔNICO CI-50 50 PARES INSTALADO EM ENTRADA DE EDIFICAÇÃO - FORNECIMENTO E INSTALAÇÃO. AF_11/2019 | 0 | 0 | 0 | 44.42 | 44.42 | 53.34 | M |  | 0 | 0 | [6 empty] | 0 | 0
98271 | 98271 | SINAPI | CABO TELEFÔNICO CI-50 75 PARES INSTALADO EM ENTRADA DE EDIFICAÇÃO - FORNECIMENTO E INSTALAÇÃO. AF_11/2019 | 0 | 0 | 0 | 62.23 | 62.23 | 74.72 | M |  | 0 | 0 | [6 empty] | 0 | 0
98272 | 98272 | SINAPI | CABO TELEFÔNICO CI-50 200 PARES INSTALADO EM ENTRADA DE EDIFICAÇÃO - FORNECIMENTO E INSTALAÇÃO. AF_11/2019 | 0 | 0 | 0 | 142.05 | 142.05 | 170.56 | M |  | 0 | 0 | [6 empty] | 0 | 0
98276 | 98276 | SINAPI | CABO TELEFÔNICO CI-50 10 PARES INSTALADO EM PRUMADA - FORNECIMENTO E INSTALAÇÃO. AF_11/2019 | 0 | 0 | 0 | 10.08 | 10.08 | 12.1 | M |  | 0 | 0 | [6 empty] | 0 | 0
98277 | 98277 | SINAPI | CABO TELEFÔNICO CI-50 20 PARES INSTALADO EM PRUMADA - FORNECIMENTO E INSTALAÇÃO. AF_11/2019 | 0 | 0 | 0 | 18.18 | 18.18 | 21.83 | M |  | 0 | 0 | [6 empty] | 0 | 0
98278 | 98278 | SINAPI | CABO TELEFÔNICO CI-50 30 PARES INSTALADO EM PRUMADA - FORNECIMENTO E INSTALAÇÃO. AF_11/2019 | 0 | 0 | 0 | 26.01 | 26.01 | 31.23 | M |  | 0 | 0 | [6 empty] | 0 | 0
98279 | 98279 | SINAPI | CABO TELEFÔNICO CI-50 50 PARES INSTALADO EM PRUMADA - FORNECIMENTO E INSTALAÇÃO. AF_11/2019 | 0 | 0 | 0 | 40.8 | 40.8 | 48.99 | M |  | 0 | 0 | [6 empty] | 0 | 0
98286 | 98286 | SINAPI | CABO TELEFÔNICO CI-50 10 PARES INSTALADO EM DISTRIBUIÇÃO DE EDIFICAÇÃO RESIDENCIAL - FORNECIMENTO E INSTALAÇÃO. AF_11/2019 | 0 | 0 | 0 | 18.35 | 18.35 | 22.03 | M |  | 0 | 0 | [6 empty] | 0 | 0
98293 | 98293 | SINAPI | CABO TELEFÔNICO CI-50 10 PARES INSTALADO EM DISTRIBUIÇÃO DE EDIFICAÇÃO INSTITUCIONAL - FORNECIMENTO E INSTALAÇÃO. AF_11/2019 | 0 | 0 | 0 | 10.9 | 10.9 | 13.09 | M |  | 0 | 0 | [6 empty] | 0 | 0
98261 | 98261 | SINAPI | CABO TELEFÔNICO CCI-50 1 PAR, INSTALADO EM ENTRADA DE EDIFICAÇÃO - FORNECIMENTO E INSTALAÇÃO. AF_11/2019 | 0 | 0 | 0 | 4.59 | 4.59 | 5.51 | M |  | 0 | 0 | [6 empty] | 0 | 0
98262 | 98262 | SINAPI | CABO TELEFÔNICO CCI-50 2 PARES, SEM BLINDAGEM, INSTALADO EM ENTRADA DE EDIFICAÇÃO - FORNECIMENTO E INSTALAÇÃO. AF_11/2019 | 0 | 0 | 0 | 5.63 | 5.63 | 6.76 | M |  | 0 | 0 | [6 empty] | 0 | 0
98263 | 98263 | SINAPI | CABO TELEFÔNICO CCI-50 3 PARES, SEM BLINDAGEM, INSTALADO EM ENTRADA DE EDIFICAÇÃO - FORNECIMENTO E INSTALAÇÃO. AF_11/2019 | 0 | 0 | 0 | 5.89 | 5.89 | 7.07 | M |  | 0 | 0 | [6 empty] | 0 | 0
98264 | 98264 | SINAPI | CABO TELEFÔNICO CCI-50 4 PARES, SEM BLINDAGEM, INSTALADO EM ENTRADA DE EDIFICAÇÃO - FORNECIMENTO E INSTALAÇÃO. AF_11/2019 | 0 | 0 | 0 | 6.99 | 6.99 | 8.39 | M |  | 0 | 0 | [6 empty] | 0 | 0
98265 | 98265 | SINAPI | CABO TELEFÔNICO CCI-50 5 PARES, SEM BLINDAGEM, INSTALADO EM ENTRADA DE EDIFICAÇÃO - FORNECIMENTO E INSTALAÇÃO. AF_11/2019 | 0 | 0 | 0 | 7.72 | 7.72 | 9.27 | M |  | 0 | 0 | [6 empty] | 0 | 0
98266 | 98266 | SINAPI | CABO TELEFÔNICO CCI-50 6 PARES, SEM BLINDAGEM, INSTALADO EM ENTRADA DE EDIFICAÇÃO - FORNECIMENTO E INSTALAÇÃO. AF_11/2019 | 0 | 0 | 0 | 8.73 | 8.73 | 10.48 | M |  | 0 | 0 | [6 empty] | 0 | 0
98273 | 98273 | SINAPI | CABO TELEFÔNICO CCI-50 4 PARES, SEM BLINDAGEM, INSTALADO EM PRUMADA - FORNECIMENTO E INSTALAÇÃO. AF_11/2019 | 0 | 0 | 0 | 3.37 | 3.37 | 4.05 | M |  | 0 | 0 | [6 empty] | 0 | 0
98274 | 98274 | SINAPI | CABO TELEFÔNICO CCI-50 5 PARES, SEM BLINDAGEM, INSTALADO EM PRUMADA - FORNECIMENTO E INSTALAÇÃO. AF_11/2019 | 0 | 0 | 0 | 4.1 | 4.1 | 4.92 | M |  | 0 | 0 | [6 empty] | 0 | 0
98275 | 98275 | SINAPI | CABO TELEFÔNICO CCI-50 6 PARES, SEM BLINDAGEM, INSTALADO EM PRUMADA - FORNECIMENTO E INSTALAÇÃO. AF_11/2019 | 0 | 0 | 0 | 5.11 | 5.11 | 6.14 | M |  | 0 | 0 | [6 empty] | 0 | 0
98280 | 98280 | SINAPI | CABO TELEFÔNICO CCI-50 1 PAR, SEM BLINDAGEM, INSTALADO EM DISTRIBUIÇÃO DE EDIFICAÇÃO RESIDENCIAL - FORNECIMENTO E INSTALAÇÃO. AF_11/2019 | 0 | 0 | 0 | 9.25 | 9.25 | 11.11 | M |  | 0 | 0 | [6 empty] | 0 | 0
98281 | 98281 | SINAPI | CABO TELEFÔNICO CCI-50 2 PARES, SEM BLINDAGEM, INSTALADO EM DISTRIBUIÇÃO DE EDIFICAÇÃO RESIDENCIAL - FORNECIMENTO E INSTALAÇÃO. AF_11/2019 | 0 | 0 | 0 | 10.28 | 10.28 | 12.34 | M |  | 0 | 0 | [6 empty] | 0 | 0
98282 | 98282 | SINAPI | CABO TELEFÔNICO CCI-50 3 PARES, SEM BLINDAGEM, INSTALADO EM DISTRIBUIÇÃO DE EDIFICAÇÃO RESIDENCIAL - FORNECIMENTO E INSTALAÇÃO. AF_11/2019 | 0 | 0 | 0 | 10.53 | 10.53 | 12.64 | M |  | 0 | 0 | [6 empty] | 0 | 0
98283 | 98283 | SINAPI | CABO TELEFÔNICO CCI-50 4 PARES, SEM BLINDAGEM, INSTALADO EM DISTRIBUIÇÃO DE EDIFICAÇÃO RESIDENCIAL - FORNECIMENTO E INSTALAÇÃO. AF_11/2019 | 0 | 0 | 0 | 11.64 | 11.64 | 13.98 | M |  | 0 | 0 | [6 empty] | 0 | 0
98284 | 98284 | SINAPI | CABO TELEFÔNICO CCI-50 5 PARES, SEM BLINDAGEM, INSTALADO EM DISTRIBUIÇÃO DE EDIFICAÇÃO RESIDENCIAL - FORNECIMENTO E INSTALAÇÃO. AF_11/2019 | 0 | 0 | 0 | 12.36 | 12.36 | 14.84 | M |  | 0 | 0 | [6 empty] | 0 | 0
98285 | 98285 | SINAPI | CABO TELEFÔNICO CCI-50 6 PARES, SEM BLINDAGEM, INSTALADO EM DISTRIBUIÇÃO DE EDIFICAÇÃO RESIDENCIAL - FORNECIMENTO E INSTALAÇÃO. AF_11/2019 | 0 | 0 | 0 | 13.38 | 13.38 | 16.07 | M |  | 0 | 0 | [6 empty] | 0 | 0
98287 | 98287 | SINAPI | CABO TELEFÔNICO CCI-50 1 PAR, SEM BLINDAGEM, INSTALADO EM DISTRIBUIÇÃO DE EDIFICAÇÃO INSTITUCIONAL - FORNECIMENTO E INSTALAÇÃO. AF_11/2019 | 0 | 0 | 0 | 1.81 | 1.81 | 2.17 | M |  | 0 | 0 | [6 empty] | 0 | 0
98288 | 98288 | SINAPI | CABO TELEFÔNICO CCI-50 2 PARES, SEM BLINDAGEM, INSTALADO EM DISTRIBUIÇÃO DE EDIFICAÇÃO INSTITUCIONAL - FORNECIMENTO E INSTALAÇÃO. AF_11/2019 | 0 | 0 | 0 | 2.83 | 2.83 | 3.4 | M |  | 0 | 0 | [6 empty] | 0 | 0
98289 | 98289 | SINAPI | CABO TELEFÔNICO CCI-50 3 PARES, SEM BLINDAGEM, INSTALADO EM DISTRIBUIÇÃO DE EDIFICAÇÃO INSTITUCIONAL - FORNECIMENTO E INSTALAÇÃO. AF_11/2019 | 0 | 0 | 0 | 3.1 | 3.1 | 3.72 | M |  | 0 | 0 | [6 empty] | 0 | 0
98290 | 98290 | SINAPI | CABO TELEFÔNICO CCI-50 4 PARES, SEM BLINDAGEM, INSTALADO EM DISTRIBUIÇÃO DE EDIFICAÇÃO INSTITUCIONAL - FORNECIMENTO E INSTALAÇÃO. AF_11/2019 | 0 | 0 | 0 | 4.19 | 4.19 | 5.03 | M |  | 0 | 0 | [6 empty] | 0 | 0
98291 | 98291 | SINAPI | CABO TELEFÔNICO CCI-50 5 PARES, SEM BLINDAGEM, INSTALADO EM DISTRIBUIÇÃO DE EDIFICAÇÃO INSTITUCIONAL - FORNECIMENTO E INSTALAÇÃO. AF_11/2019 | 0 | 0 | 0 | 4.93 | 4.93 | 5.92 | M |  | 0 | 0 | [6 empty] | 0 | 0
98292 | 98292 | SINAPI | CABO TELEFÔNICO CCI-50 6 PARES, SEM BLINDAGEM, INSTALADO EM DISTRIBUIÇÃO DE EDIFICAÇÃO INSTITUCIONAL - FORNECIMENTO E INSTALAÇÃO. AF_11/2019 | 0 | 0 | 0 | 5.94 | 5.94 | 7.13 | M |  | 0 | 0 | [6 empty] | 0 | 0
98397 | 98397 | SINAPI | PINTURA ANTICORROSIVA DE DUTO METÁLICO. AF_04/2018 | 0 | 0 | 0 | 13.82 | 13.82 | 16.59 | M2 |  | 0 | 0 | [6 empty] | 0 | 0
97327 | 97327 | SINAPI | TUBO EM COBRE FLEXÍVEL, DN 1/4, COM ISOLAMENTO, INSTALADO EM RAMAL DE ALIMENTAÇÃO DE AR CONDICIONADO COM CONDENSADORA INDIVIDUAL FORNECIMENTO E INSTALAÇÃO. AF_12/2015 | 0 | 0 | 0 | 30.58 | 30.58 | 36.72 | M |  | 0 | 0 | [6 empty] | 0 | 0
97328 | 97328 | SINAPI | TUBO EM COBRE FLEXÍVEL, DN 3/8", COM ISOLAMENTO, INSTALADO EM RAMAL DE ALIMENTAÇÃO DE AR CONDICIONADO COM CONDENSADORA INDIVIDUAL  FORNECIMENTO E INSTALAÇÃO. AF_12/2015 | 0 | 0 | 0 | 53.95 | 53.95 | 64.78 | M |  | 0 | 0 | [6 empty] | 0 | 0
97329 | 97329 | SINAPI | TUBO EM COBRE FLEXÍVEL, DN 1/2", COM ISOLAMENTO, INSTALADO EM RAMAL DE ALIMENTAÇÃO DE AR CONDICIONADO COM CONDENSADORA INDIVIDUAL  FORNECIMENTO E INSTALAÇÃO. AF_12/2015 | 0 | 0 | 0 | 66.78 | 66.78 | 80.18 | M |  | 0 | 0 | [6 empty] | 0 | 0
97330 | 97330 | SINAPI | TUBO EM COBRE FLEXÍVEL, DN 5/8", COM ISOLAMENTO, INSTALADO EM RAMAL DE ALIMENTAÇÃO DE AR CONDICIONADO COM CONDENSADORA INDIVIDUAL  FORNECIMENTO E INSTALAÇÃO. AF_12/2015 | 0 | 0 | 0 | 81.25 | 81.25 | 97.56 | M |  | 0 | 0 | [6 empty] | 0 | 0
97331 | 97331 | SINAPI | TUBO EM COBRE FLEXÍVEL, DN 1/4", COM ISOLAMENTO, INSTALADO EM RAMAL DE ALIMENTAÇÃO DE AR CONDICIONADO COM CONDENSADORA CENTRAL  FORNECIMENTO E INSTALAÇÃO. AF_12/2015 | 0 | 0 | 0 | 30.98 | 30.98 | 37.2 | M |  | 0 | 0 | [6 empty] | 0 | 0
97332 | 97332 | SINAPI | TUBO EM COBRE FLEXÍVEL, DN 3/8", COM ISOLAMENTO, INSTALADO EM RAMAL DE ALIMENTAÇÃO DE AR CONDICIONADO COM CONDENSADORA CENTRAL  FORNECIMENTO E INSTALAÇÃO. AF_12/2015 | 0 | 0 | 0 | 54.41 | 54.41 | 65.33 | M |  | 0 | 0 | [6 empty] | 0 | 0
97333 | 97333 | SINAPI | TUBO EM COBRE FLEXÍVEL, DN 1/2", COM ISOLAMENTO, INSTALADO EM RAMAL DE ALIMENTAÇÃO DE AR CONDICIONADO COM CONDENSADORA CENTRAL  FORNECIMENTO E INSTALAÇÃO. AF_12/2015 | 0 | 0 | 0 | 67.36 | 67.36 | 80.88 | M |  | 0 | 0 | [6 empty] | 0 | 0
97334 | 97334 | SINAPI | TUBO EM COBRE FLEXÍVEL, DN 5/8, COM ISOLAMENTO, INSTALADO EM RAMAL DE ALIMENTAÇÃO DE AR CONDICIONADO COM CONDENSADORA CENTRAL FORNECIMENTO E INSTALAÇÃO. AF_12/2015 | 0 | 0 | 0 | 81.89 | 81.89 | 98.33 | M |  | 0 | 0 | [6 empty] | 0 | 0
844000 | 844000 | DER | Remanejamento postes linha transmissão | 0 | 0 | 0 | 5276 | 5276 | 6334.89 | un |  | 0 | 0 | [6 empty] | 0 | 0
|  |  | SERVIÇOS EXTRAS - ILUMINAÇÃO PÚBLICA | 0 | 0 | 0 | 0 | 0 | 0 |  |  | 0 | 0 | [6 empty] | 0 | 0
| 0 | 0 | 0 | 0 | 0 | 0 | 0 |  | 0 |  |  | 0 | 0 | [6 empty] | 0 | 0
| 0 | 0 | 0 | 0 | 0 | 0 | 0 |  | 0 |  |  | 0 | 0 | [6 empty] | 0 | 0
| 0 | 0 | 0 | 0 | 0 | 0 | 0 |  | 0 |  |  | 0 | 0 | [6 empty] | 0 | 0
| 0 | 0 | 0 | 0 | 0 | 0 | 0 |  | 0 |  |  | 0 | 0 | [6 empty] | 0 | 0
| 0 | 0 | 0 | 0 | 0 | 0 | 0 |  | 0 |  |  | 0 | 0 | [6 empty] | 0 | 0
| 0 | 0 | 0 | 0 | 0 | 0 | 0 |  | 0 |  |  | 0 | 0 | [6 empty] | 0 | 0
| 0 | 0 | 0 | 0 | 0 | 0 | 0 |  | 0 |  |  | 0 | 0 | [6 empty] | 0 | 0
| 0 | 0 | 0 | 0 | 0 | 0 | 0 |  | 0 |  |  | 0 | 0 | [6 empty] | 0 | 0
| 0 | 0 | 0 | 0 | 0 | 0 | 0 |  | 0 |  |  | 0 | 0 | [6 empty] | 0 | 0
| 0 | 0 | 0 | 0 | 0 | 0 | 0 |  | 0 |  |  | 0 | 0 | [6 empty] | 0 | 0
| 0 | 0 | 0 | 0 | 0 | 0 | 0 |  | 0 |  |  | 0 | 0 | [6 empty] | 0 | 0
| 0 | 0 | 0 | 0 | 0 | 0 | 0 |  | 0 |  |  | 0 | 0 | [6 empty] | 0 | 0
| 0 | 0 | 0 | 0 | 0 | 0 | 0 |  | 0 |  |  | 0 | 0 | [6 empty] | 0 | 0
| 0 | 0 | 0 | 0 | 0 | 0 | 0 |  | 0 |  |  | 0 | 0 | [6 empty] | 0 | 0
| 0 | 0 | 0 | 0 | 0 | 0 | 0 |  | 0 |  |  | 0 | 0 | [6 empty] | 0 | 0
| 0 | 0 | 0 | 0 | 0 | 0 | 0 |  | 0 |  |  | 0 | 0 | [6 empty] | 0 | 0
| 0 | 0 | 0 | 0 | 0 | 0 | 0 |  | 0 |  |  | 0 | 0 | [6 empty] | 0 | 0
| 0 | 0 | 0 | 0 | 0 | 0 | 0 |  | 0 |  |  | 0 | 0 | [6 empty] | 0 | 0
| 0 | 0 | 0 | 0 | 0 | 0 | 0 |  | 0 |  |  | 0 | 0 | [6 empty] | 0 | 0
| 0 | 0 | 0 | 0 | 0 | 0 | 0 |  | 0 |  |  | 0 | 0 | [6 empty] | 0 | 0
| 0 | 0 | 0 | 0 | 0 | 0 | 0 |  | 0 |  |  | 0 | 0 | [6 empty] | 0 | 0
| 0 | 0 | 0 | 0 | 0 | 0 | 0 |  | 0 |  |  | 0 | 0 | [6 empty] | 0 | 0
| 0 | 0 | 0 | 0 | 0 | 0 | 0 |  | 0 |  |  | 0 | 0 | [6 empty] | 0 | 0
| 0 | 0 | 0 | 0 | 0 | 0 | 0 |  | 0 |  |  | 0 | 0 | [6 empty] | 0 | 0
| 0 | 0 | 0 | 0 | 0 | 0 | 0 |  | 0 |  |  | 0 | 0 | [6 empty] | 0 | 0
| 0 | 0 | 0 | 0 | 0 | 0 | 0 |  | 0 |  |  | 0 | 0 | [6 empty] | 0 | 0
| 0 | 0 | 0 | 0 | 0 | 0 | 0 |  | 0 |  |  | 0 | 0 | [6 empty] | 0 | 0
| 0 | 0 | 0 | 0 | 0 | 0 | 0 |  | 0 |  |  | 0 | 0 | [6 empty] | 0 | 0
| 0 | 0 | 0 | 0 | 0 | 0 | 0 |  | 0 |  |  | 0 | 0 | [6 empty] | 0 | 0
| 0 | 0 | 0 | 0 | 0 | 0 | 0 |  | 0 |  |  | 0 | 0 | [6 empty] | 0 | 0
| 0 | 0 | 0 | 0 | 0 | 0 | 0 |  | 0 |  |  | 0 | 0 | [6 empty] | 0 | 0
| 0 | 0 | 0 | 0 | 0 | 0 | 0 |  | 0 |  |  | 0 | 0 | [6 empty] | 0 | 0
10 | 9 |  | SERVIÇOS DIVERSOS | 0 | 0 |  | 0 | 0 | 0 |  |  | 0 | 0 | 0 | [5 empty] | 0 | 0
850000 | 850000 | DER | Abrigo em parada de ônibus | 0 | 1.73 | 4.6364 | 7254.91 | 7259.5464 | 8716.54 | un |  | 0 | 0 | [6 empty] | 0 | 0
603000 | 603000B | DER | Aço CA-50 Dobr. e Colocação | 0 | 0 | 0 | 18.34 | 18.34 | 22.02 | kg |  | 0 | 0 | [6 empty] | 0 | 0
603300 | 603300B | DER | Aço CA-60 Dobr. e Colocação | 0 | 0 | 0 | 20.91 | 20.91 | 25.11 | kg |  | 0 | 0 | [6 empty] | 0 | 0
601100 | 601100B | DER | Apiloamento Manual | 0 | 0 | 0 | 54.05 | 54.05 | 64.9 | m3 |  | 0 | 0 | [6 empty] | 0 | 0
520100 | 520100G | DER | Aterro c/ mat. do canteiro (escav 1ª CAT+transp+compact) - Passeio | 1 | 2.1 | 7.875 | 5.45 | 13.325 | 16 | m3 |  | 0 | 0 | [6 empty] | 0 | 0
520100 | 520100H | DER | Aterro c/ mat. de jazida (escav 1ª CAT+transp+compact) - Passeio | 10 | 2.1 | 28.098 | 5.45 | 33.548 | 40.28 | m3 |  | 0 | 0 | [6 empty] | 0 | 0
532500 | 532500E | DER | Lastro de Areia | 73 | 1.725 | 139.3628 | 102.38 | 241.7428 | 290.26 | m3 |  | 0 | 0 | [6 empty] | 0 | 0
603900 | 603900E | DER | Lastro de Brita | 127 | 1.5 | 207.855 | 131.84 | 339.695 | 407.87 | m3 |  | 0 | 0 | [6 empty] | 0 | 0
605000 | 605000L | DER | Lastro de Concreto Simples (calçadas e outros) | 0 | 0 | 305.4417 | 425.25 | 730.6917 | 877.34 | m3 |  | 0 | 0 | [6 empty] | 0 | 0
transporte | transporte |  | Cimento | 460 | 0.18 | 65.9916 | 0 | 0 | 0 |  |  | 0 | 0 | [6 empty] | 0 | 0
transporte | transporte |  | Areia | 73 | 1.06 | 85.6374 | 0 | 0 | 0 |  |  | 0 | 0 | [6 empty] | 0 | 0
transporte | transporte |  | Brita | 127 | 1.11 | 153.8127 | 0 | 0 | 0 |  |  | 0 | 0 | [6 empty] | 0 | 0
400500 | 400500D | DER | Colchão de Areia para fundação de Aterro( Rio / Jazida ) | 73 | 1.73 | 139.7667 | 83.83 | 223.5967 | 268.47 | m3 |  | 0 | 0 | [6 empty] | 0 | 0
532500 | 532500F | DER | Colchão de Areia para assentamento de calçadas | 73 | 1.725 | 139.3628 | 102.38 | 241.7428 | 290.26 | m3 |  | 0 | 0 | [6 empty] | 0 | 0
532600 | 532600C | DER | Colchão de Argila/saibro/matr. jazida para assentamento de calçadas | 0 | 2.25 | 6.03 | 16.07 | 22.1 | 26.54 | m3 |  | 0 | 0 | [6 empty] | 0 | 0
603900 | 603900F | DER | Colchão de pó de pedra para assentamento de calçadas | 127 | 1.5 | 207.855 | 131.84 | 339.695 | 407.87 | m3 |  | 0 | 0 | [6 empty] | 0 | 0
605000 | 605000M | DER | Concreto Magro | 0 | 0 | 305.4417 | 425.25 | 730.6917 | 877.34 | m3 |  | 0 | 0 | [6 empty] | 0 | 0
transporte | transporte |  | Cimento | 460 | 0.18 | 65.9916 | 0 | 0 | 0 |  |  | 0 | 0 | [6 empty] | 0 | 0
transporte | transporte |  | Areia | 73 | 1.06 | 85.6374 | 0 | 0 | 0 |  |  | 0 | 0 | [6 empty] | 0 | 0
transporte | transporte |  | Brita | 127 | 1.11 | 153.8127 | 0 | 0 | 0 |  |  | 0 | 0 | [6 empty] | 0 | 0
606000 | 606000A | DER | Concreto Ciclópico 11 Mpa (37% de Pedra de Mão) | 0 | 0 | 293.6074 | 378.9 | 672.5074 | 807.48 | m3 |  | 0 | 0 | [6 empty] | 0 | 0
transporte | transporte |  | Cimento | 460 | 0.189 | 69.2912 | 0 | 0 | 0 |  |  | 0 | 0 | [6 empty] | 0 | 0
transporte | transporte |  | Areia | 73 | 0.672 | 54.2909 | 0 | 0 | 0 |  |  | 0 | 0 | [6 empty] | 0 | 0
transporte | transporte |  | Brita + Pedra de Mão | 127 | 1.227 | 170.0254 | 0 | 0 | 0 |  |  | 0 | 0 | [6 empty] | 0 | 0
605200 | 605200A | DER | Concreto Símples Fck = 11 Mpa | 0 | 0 | 330.3585 | 471.16 | 801.5185 | 962.38 | m3 |  | 0 | 0 | [6 empty] | 0 | 0
transporte | transporte |  | Cimento | 460 | 0.27 | 98.9874 | 0 | 0 | 0 |  |  | 0 | 0 | [6 empty] | 0 | 0
transporte | transporte |  | Areia | 73 | 0.96 | 77.5584 | 0 | 0 | 0 |  |  | 0 | 0 | [6 empty] | 0 | 0
transporte | transporte |  | Brita | 127 | 1.11 | 153.8127 | 0 | 0 | 0 |  |  | 0 | 0 | [6 empty] | 0 | 0
605300 | 605300A | DER | Concreto Estrutural Fck = 15 Mpa | 0 | 0 | 349.2049 | 503.25 | 852.4549 | 1023.54 | m3 |  | 0 | 0 | [6 empty] | 0 | 0
transporte | transporte |  | Cimento | 460 | 0.33 | 120.9846 | 0 | 0 | 0 |  |  | 0 | 0 | [6 empty] | 0 | 0
transporte | transporte |  | Areia | 73 | 0.921 | 74.4076 | 0 | 0 | 0 |  |  | 0 | 0 | [6 empty] | 0 | 0
transporte | transporte |  | Brita | 127 | 1.11 | 153.8127 | 0 | 0 | 0 |  |  | 0 | 0 | [6 empty] | 0 | 0
605400 | 605400A | DER | Concreto Fck = 18 Mpa | 0 | 0 | 362.3358 | 510.89 | 873.2258 | 1048.48 | m3 |  | 0 | 0 | [6 empty] | 0 | 0
transporte | transporte |  | Cimento | 460 | 0.344 | 126.1173 | 0 | 0 | 0 |  |  | 0 | 0 | [6 empty] | 0 | 0
transporte | transporte |  | Areia | 73 | 1.02 | 82.4058 | 0 | 0 | 0 |  |  | 0 | 0 | [6 empty] | 0 | 0
transporte | transporte |  | Brita | 127 | 1.11 | 153.8127 | 0 | 0 | 0 |  |  | 0 | 0 | [6 empty] | 0 | 0
831000 | 831000B | DER | Construção de Cerca 4 fios c/ mourões de concreto | 0 | 0 | 0 | 41.45 | 41.45 | 49.77 | m |  | 0 | 0 | [6 empty] | 0 | 0
830000 | 830000B | DER | Construção de Cerca 4 fios c/ mourões de madeira | 0 | 0 | 0 | 36.44 | 36.44 | 43.75 | m |  | 0 | 0 | [6 empty] | 0 | 0
823000 | 823000B | DER | Defensa simples semi-maleável c/ espaçador e calço | 0 | 0 | 0 | 490.71 | 490.71 | 589.2 | m |  | 0 | 0 | [6 empty] | 0 | 0
97623 | 97623B | SINAPI | DEMOLIÇÃO DE ALVENARIA DE TIJOLO COM REAPROVEITAMENTO. | 0 | 0 | 0 | 201.31 | 201.31 | 241.71 | m3 |  | 0 | 0 | [6 empty] | 0 | 0
97624 | 97624B | SINAPI | DEMOLIÇÃO DE ALVENARIA DE TIJOLO SEM APROVEITAMENTO | 0 | 0 | 0 | 123.54 | 123.54 | 148.33 | m3 |  | 0 | 0 | [6 empty] | 0 | 0
606500 | 606500B | DER | Demolição de Alvenaria | 0 | 0 | 0 | 182.46 | 182.46 | 219.08 | m3 |  | 0 | 0 | [6 empty] | 0 | 0
841000 | 841000B | DER | Remoção de cercas | 0 | 0 | 0 | 12.51 | 12.51 | 15.02 | m |  | 0 | 0 | [6 empty] | 0 | 0
840000 | 840000B | DER | Remoção e recolocação de cercas de arame | 0 | 0 | 0 | 34.53 | 34.53 | 41.46 | m |  | 0 | 0 | [6 empty] | 0 | 0
606600 | 606600C | DER | Demolição de Concreto Armado | 0 | 0 | 0 | 309.53 | 309.53 | 371.65 | m3 |  | 0 | 0 | [6 empty] | 0 | 0
606700 | 606700C | DER | Demolição de Concreto Símples (calçadas e outros) | 0 | 0 | 0 | 148.04 | 148.04 | 177.75 | m3 |  | 0 | 0 | [6 empty] | 0 | 0
603700 | 603700A | DER | Enrocamento pedra de mão arrumada | 127 | 1.8 | 249.426 | 213.87 | 463.296 | 556.28 | m3 |  | 0 | 0 | [6 empty] | 0 | 0
603800 | 603800A | DER | Enrocamento pedra de mão jogada | 127 | 1.5 | 207.855 | 126.05 | 333.905 | 400.92 | m3 |  | 0 | 0 | [6 empty] | 0 | 0
600000 | 600000A | DER | Escavação Manual de Valas | 0 | 0 | 0 | 49.54 | 49.54 | 59.48 | m3 |  | 0 | 0 | [6 empty] | 0 | 0
602000 | 602000B | DER | Formas de madeira comum | 0 | 0 | 0 | 62.53 | 62.53 | 75.08 | m2 |  | 0 | 0 | [6 empty] | 0 | 0
600310 | 600310B | DER | Limpeza de bueiro | 0 | 0 | 0 | 142.88 | 142.88 | 171.56 | un |  | 0 | 0 | [6 empty] | 0 | 0
633000 | 633000A | DER | Limpeza e desobstrução de bueiros simples | 0 | 0 | 0 | 82.58 | 82.58 | 99.15 | m |  | 0 | 0 | [6 empty] | 0 | 0
633100 | 633100A | DER | Limpeza e desobstrução de bueiros duplos | 0 | 0 | 0 | 165.16 | 165.16 | 198.31 | m |  | 0 | 0 | [6 empty] | 0 | 0
633200 | 633200A | DER | Limpeza e desobstrução de bueiros triplos | 0 | 0 | 0 | 247.74 | 247.74 | 297.46 | m |  | 0 | 0 | [6 empty] | 0 | 0
800900 | 800900B | DER | Limpeza e lavagem de sinalização vertical | 0 | 0 | 0 | 13.25 | 13.25 | 15.91 | m2 |  | 0 | 0 | [6 empty] | 0 | 0
801100 | 801100B | DER | Limpeza e pintura de abrigo de ônibus | 0 | 0 | 0 | 19.15 | 19.15 | 22.99 | m2 |  | 0 | 0 | [6 empty] | 0 | 0
600510 | 600510 B | DER | Limpeza e pintura de meio fio | 0 | 0 | 0 | 2.52 | 2.52 | 3.03 | m |  | 0 | 0 | [6 empty] | 0 | 0
521450 | 521450G | DER | Pedra Irregular - sem colchão | 0 | 0.3 | 0.804 | 25.31 | 26.114 | 31.36 | m2 |  | 0 | 0 | [6 empty] | 0 | 0
511300 | 511300B | DER | Regularização do Subleito sem Compactação | 0 | 0 | 0 | 0.29 | 0.29 | 0.35 | m2 |  | 0 | 0 | [6 empty] | 0 | 0
521450 | 521450H | DER | Retirada de Pedras Irregulares | 0 | 0 | 0 | 25.31 | 25.31 | 30.39 | m2 |  | 0 | 0 | [6 empty] | 0 | 0
521450 | 521450I | DER | Retirada e Reassentamento de Pedras Irregulares | 0 | 0 | 0 | 25.31 | 25.31 | 30.39 | m2 |  | 0 | 0 | [6 empty] | 0 | 0
|  |  | SERVIÇOS EXTRAS - SERVIÇOS DIVERSOS | 0 | 0 | 0 | 0 | 0 | 0 |  |  | 0 | 0 | [6 empty] | 0 | 0
| 0 | 0 | 0 | 0 | 0 | 0 | 0 | 0 | 0 |  |  | 0 | 0 | [6 empty] | 0 | 0
| 0 | 0 | 0 | 0 | 0 | 0 | 0 | 0 | 0 |  |  | 0 | 0 | [6 empty] | 0 | 0
| 0 | 0 | 0 | 0 | 0 | 0 | 0 | 0 | 0 |  |  | 0 | 0 | [6 empty] | 0 | 0
| 0 | 0 | 0 | 0 | 0 | 0 | 0 | 0 | 0 |  |  | 0 | 0 | [6 empty] | 0 | 0
| 0 | 0 | 0 | 0 | 0 | 0 | 0 | 0 | 0 |  |  | 0 | 0 | [6 empty] | 0 | 0
| 0 | 0 | 0 | 0 | 0 | 0 | 0 | 0 | 0 |  |  | 0 | 0 | [6 empty] | 0 | 0
| 0 | 0 | 0 | 0 | 0 | 0 | 0 | 0 | 0 |  |  | 0 | 0 | [6 empty] | 0 | 0
| 0 | 0 | 0 | 0 | 0 | 0 | 0 | 0 | 0 |  |  | 0 | 0 | [6 empty] | 0 | 0
| 0 | 0 | 0 | 0 | 0 | 0 | 0 | 0 | 0 |  |  | 0 | 0 | [6 empty] | 0 | 0
| 0 | 0 | 0 | 0 | 0 | 0 | 0 | 0 | 0 |  |  | 0 | 0 | [6 empty] | 0 | 0
| 0 | 0 | 0 | 0 | 0 | 0 | 0 | 0 | 0 |  |  | 0 | 0 | [6 empty] | 0 | 0
| 0 | 0 | 0 | 0 | 0 | 0 | 0 | 0 | 0 |  |  | 0 | 0 | [6 empty] | 0 | 0
| 0 | 0 | 0 | 0 | 0 | 0 | 0 | 0 | 0 |  |  | 0 | 0 | [6 empty] | 0 | 0
| 0 | 0 | 0 | 0 | 0 | 0 | 0 | 0 | 0 |  |  | 0 | 0 | [6 empty] | 0 | 0
| 0 | 0 | 0 | 0 | 0 | 0 | 0 | 0 | 0 |  |  | 0 | 0 | [6 empty] | 0 | 0
| 0 | 0 | 0 | 0 | 0 | 0 | 0 | 0 | 0 |  |  | 0 | 0 | [6 empty] | 0 | 0
| 0 | 0 | 0 | 0 | 0 | 0 | 0 | 0 | 0 |  |  | 0 | 0 | [6 empty] | 0 | 0
| 0 | 0 | 0 | 0 | 0 | 0 | 0 | 0 | 0 |  |  | 0 | 0 | [6 empty] | 0 | 0
| 0 | 0 | 0 | 0 | 0 | 0 | 0 | 0 | 0 |  |  | 0 | 0 | [6 empty] | 0 | 0
| 0 | 0 | 0 | 0 | 0 | 0 | 0 | 0 | 0 |  |  | 0 | 0 | [6 empty] | 0 | 0
| 0 | 0 | 0 | 0 | 0 | 0 | 0 | 0 | 0 |  |  | 0 | 0 | [6 empty] | 0 | 0
| 0 | 0 | 0 | 0 | 0 | 0 | 0 | 0 | 0 |  |  | 0 | 0 | [6 empty] | 0 | 0
| 0 | 0 | 0 | 0 | 0 | 0 | 0 | 0 | 0 |  |  | 0 | 0 | [6 empty] | 0 | 0
| 0 | 0 | 0 | 0 | 0 | 0 | 0 | 0 | 0 |  |  | 0 | 0 | [6 empty] | 0 | 0
| 0 | 0 | 0 | 0 | 0 | 0 | 0 | 0 | 0 |  |  | 0 | 0 | [6 empty] | 0 | 0
| 0 | 0 | 0 | 0 | 0 | 0 | 0 | 0 | 0 |  |  | 0 | 0 | [6 empty] | 0 | 0
| 0 | 0 | 0 | 0 | 0 | 0 | 0 | 0 | 0 |  |  | 0 | 0 | [6 empty] | 0 | 0
| 0 | 0 | 0 | 0 | 0 | 0 | 0 | 0 | 0 |  |  | 0 | 0 | [6 empty] | 0 | 0
| 0 | 0 | 0 | 0 | 0 | 0 | 0 | 0 | 0 |  |  | 0 | 0 | [6 empty] | 0 | 0
| 0 | 0 | 0 | 0 | 0 | 0 | 0 | 0 | 0 |  |  | 0 | 0 | [6 empty] | 0 | 0
| 0 | 0 | 0 | 0 | 0 | 0 | 0 | 0 | 0 |  |  | 0 | 0 | [6 empty] | 0 | 0
| 0 | 0 | 0 | 0 | 0 | 0 | 0 | 0 | 0 |  |  | 0 | 0 | [6 empty] | 0 | 0
| 10 |  | DRENAGEM | 0 | 0 |  | 0 | 0 | 0 |  |  | 0 | 0 | 80256.64 | X | x | x | x | x |  | 0
600000 | 600000B | DER | Escavação Manual de Valas | 0 | 0 | 0 | 49.54 | 49.54 | 59.48 | m3 |  | 0 | 0 | [6 empty] | 0 | 0
600300 | 600300 | DER | Escavação de Bueiros em 1ª Categoria | 0 | 0 | 0 | 11.83 | 11.83 | 14.2 | m3 | 201 | 14.2 | 2854.2 |  |  | x | x | x | x |  | 0
600400 | 600400 | DER | Escavação de Bueiros em 2ª Categoria | 0 | 0 | 0 | 12.15 | 12.15 | 14.59 | m3 |  | 0 | 0 | [6 empty] | 0 | 0
600500 | 600500 | DER | Escavação de Bueiros em 3ª Categoria | 0 | 0 | 0 | 123.95 | 123.95 | 148.83 | m3 |  | 0 | 0 | [6 empty] | 0 | 0
600310 | 600310C | DER | Limpeza de bueiro | 0 | 0 | 0 | 142.88 | 142.88 | 171.56 | un |  | 0 | 0 | [6 empty] | 0 | 0
633000 | 633000B | DER | Limpeza e desobstrução de bueiros simples | 0 | 0 | 0 | 82.58 | 82.58 | 99.15 | m |  | 0 | 0 | [6 empty] | 0 | 0
633100 | 633100B | DER | Limpeza e desobstrução de bueiros duplos | 0 | 0 | 0 | 165.16 | 165.16 | 198.31 | m |  | 0 | 0 | [6 empty] | 0 | 0
633200 | 633200B | DER | Limpeza e desobstrução de bueiros triplos | 0 | 0 | 0 | 247.74 | 247.74 | 297.46 | m |  | 0 | 0 | [6 empty] | 0 | 0
630300 | 630300 | DER | Remoção de bueiro 0,30m | 0 | 0 | 0 | 15.85 | 15.85 | 19.03 | m |  | 0 | 0 | [6 empty] | 0 | 0
630400 | 630400 | DER | Remoção de bueiro 0,40m | 0 | 0 | 0 | 19.81 | 19.81 | 23.79 | m |  | 0 | 0 | [6 empty] | 0 | 0
630500 | 630500 | DER | Remoção de bueiro 0,50m | 0 | 0 | 0 | 21.61 | 21.61 | 25.95 | m |  | 0 | 0 | [6 empty] | 0 | 0
630600 | 630600 | DER | Remoção de bueiro 0,60m | 0 | 0 | 0 | 23.77 | 23.77 | 28.54 | m |  | 0 | 0 | [6 empty] | 0 | 0
630800 | 630800 | DER | Remoção de bueiro 0,80m | 0 | 0 | 0 | 47.55 | 47.55 | 57.09 | m |  | 0 | 0 | [6 empty] | 0 | 0
631000 | 631000 | DER | Remoção de bueiro 1,00m | 0 | 0 | 0 | 47.7 | 47.7 | 57.27 | m |  | 0 | 0 | [6 empty] | 0 | 0
631200 | 631200 | DER | Remoção de bueiro 1,20m | 0 | 0 | 0 | 57.25 | 57.25 | 68.74 | m |  | 0 | 0 | [6 empty] | 0 | 0
631500 | 631500 | DER | Remoção de bueiro 1,50m | 0 | 0 | 0 | 71.56 | 71.56 | 85.92 | m |  | 0 | 0 | [6 empty] | 0 | 0
860200 | 860200 | DER | Gabião tipo caixa 2x1x0,50m ZN/AL + PVC (NBR 8964) | 0 | 0 | 239.0662 | 858.72 | 1097.7862 | 1318.11 | m3 |  | 0 | 0 | [6 empty] | 0 | 0
transporte | transporte |  | Pedra de mão | 127 | 1.725 | 239.0333 | 0 | 0 | 0 |  |  | 0 | 0 | [6 empty] | 0 | 0
transporte | transporte |  | Gabião | 0 | 0.0123 | 0.032964 | 0 | 0 | 0 |  |  | 0 | 0 | [6 empty] | 0 | 0
860100 | 860100 | DER | Gabião tipo caixa 2x1x0,50m ZN/AL (NBR 8964) | 0 | 0 | 239.0678 | 769.37 | 1008.4378 | 1210.83 | m3 |  | 0 | 0 | [6 empty] | 0 | 0
transporte | transporte |  | Pedra de mão | 127 | 1.725 | 239.0333 | 0 | 0 | 0 |  |  | 0 | 0 | [6 empty] | 0 | 0
transporte | transporte |  | Gabião | 0 | 0.0129 | 0.034572 | 0 | 0 | 0 |  |  | 0 | 0 | [6 empty] | 0 | 0
860150 | 860150 | DER | Gabião tipo caixa 2x1x1,00m ZN/AL + PVC (NBR 8964) | 0 | 0 | 239.056 | 688.53 | 927.586 | 1113.75 | m3 |  | 0 | 0 | [6 empty] | 0 | 0
transporte | transporte |  | Pedra de mão | 127 | 1.725 | 239.0333 | 0 | 0 | 0 |  |  | 0 | 0 | [6 empty] | 0 | 0
transporte | transporte |  | Gabião | 0 | 0.0085 | 0.02278 | 0 | 0 | 0 |  |  | 0 | 0 | [6 empty] | 0 | 0
860000 | 860000 | DER | Gabião tipo caixa 2x1x1,00m ZN/AL (NBR 8964) | 0 | 0 | 239.0576 | 622.93 | 861.9876 | 1034.99 | m3 |  | 0 | 0 | [6 empty] | 0 | 0
transporte | transporte |  | Pedra de mão | 127 | 1.725 | 239.0333 | 0 | 0 | 0 |  |  | 0 | 0 | [6 empty] | 0 | 0
transporte | transporte |  | Gabião | 0 | 0.0091 | 0.024388 | 0 | 0 | 0 |  |  | 0 | 0 | [6 empty] | 0 | 0
860017 | 860017 | DER | Gabião tipo colchão ZN/AL + PVC e=0,17m (NBR 8964) | 0 | 0 | 41.5804 | 213.32 | 254.9004 | 306.06 | m3 |  | 0 | 0 | [6 empty] | 0 | 0
transporte | transporte |  | Pedra de mão | 127 | 0.3 | 41.571 | 0 | 0 | 0 |  |  | 0 | 0 | [6 empty] | 0 | 0
transporte | transporte |  | Gabião | 0 | 0.0035 | 0.00938 | 0 | 0 | 0 |  |  | 0 | 0 | [6 empty] | 0 | 0
860023 | 860023 | DER | Gabião tipo colchão ZN/AL + PVC e=0,23m (NBR 8964) | 0 | 0 | 71.7212 | 257.19 | 328.9112 | 394.92 | m3 |  | 0 | 0 | [6 empty] | 0 | 0
transporte | transporte |  | Pedra de mão | 127 | 0.5175 | 71.71 | 0 | 0 | 0 |  |  | 0 | 0 | [6 empty] | 0 | 0
transporte | transporte |  | Gabião | 0 | 0.0042 | 0.011256 | 0 | 0 | 0 |  |  | 0 | 0 | [6 empty] | 0 | 0
861030 | 861030 | DER | Gabião tipo colchão ZN/AL + PVC e=0,30m (NBR 8964) | 0 | 0 | 239.0662 | 286.49 | 525.5562 | 631.04 | m3 |  | 0 | 0 | [6 empty] | 0 | 0
transporte | transporte |  | Pedra de mão | 127 | 1.725 | 239.0333 | 0 | 0 | 0 |  |  | 0 | 0 | [6 empty] | 0 | 0
transporte | transporte |  | Gabião | 0 | 0.0123 | 0.032964 | 0 | 0 | 0 |  |  | 0 | 0 | [6 empty] | 0 | 0
601200 | 601200A | DER | Reaterro e apiloamento mecânico | 0 | 0 | 0 | 34.12 | 30.708 | 36.87 | m3 | 160.8 | 36.87 | 5928.7 |  |  | x | x | x | x |  | 0
601200 | 601200B | DER | Reaterro Sem Apiloamento | 0 | 0 | 0 | 17.06 | 15.354 | 18.44 | m4 |  | 0 | 0 | [6 empty] | 0 | 0
97623 | 97623C | SINAPI | DEMOLIÇÃO DE ALVENARIA DE TIJOLO COM REAPROVEITAMENTO. | 0 | 0 | 0 | 201.31 | 201.31 | 241.71 | m3 |  | 0 | 0 | [6 empty] | 0 | 0
97624 | 97624C | SINAPI | DEMOLIÇÃO DE ALVENARIA DE TIJOLO SEM APROVEITAMENTO | 0 | 0 | 0 | 123.54 | 123.54 | 148.33 | m3 |  | 0 | 0 | [6 empty] | 0 | 0
606500 | 606500C | DER | Demolição de Alvenaria | 0 | 0 | 0 | 182.46 | 182.46 | 219.08 | m3 |  | 0 | 0 | [6 empty] | 0 | 0
606700 | 606700D | DER | Demolição de Concreto Símples | 0 | 0 | 0 | 148.04 | 148.04 | 177.75 | m3 |  | 0 | 0 | [6 empty] | 0 | 0
606600 | 606600D | DER | Demolição de Concreto Armado | 0 | 0 | 0 | 309.53 | 309.53 | 371.65 | m3 |  | 0 | 0 | [6 empty] | 0 | 0
602000 | 602000C | DER | Formas de madeira comum | 0 | 0 | 0 | 62.53 | 62.53 | 75.08 | m2 |  | 0 | 0 | [6 empty] | 0 | 0
603000 | 603000C | DER | Aço CA-50 Dobr. e Colocação | 0 | 0 | 0 | 18.34 | 18.34 | 22.02 | kg |  | 0 | 0 | [6 empty] | 0 | 0
603300 | 603300C | DER | Aço CA-60 Dobr. e Colocação | 0 | 0 | 0 | 20.91 | 20.91 | 25.11 | kg |  | 0 | 0 | [6 empty] | 0 | 0
603600 | 603600 | DER | Alvenaria de Pedra de Mão Argamassada | 0 | 0 | 285.7199 | 291.92 | 577.6399 | 693.57 | m3 |  | 0 | 0 | [6 empty] | 0 | 0
transporte | transporte |  | Cimento | 460 | 0.1 | 36.662 | 0 | 0 | 0 |  |  | 0 | 0 | [6 empty] | 0 | 0
transporte | transporte |  | Areia | 73 | 0.51 | 41.2029 | 0 | 0 | 0 |  |  | 0 | 0 | [6 empty] | 0 | 0
transporte | transporte |  | Brita | 127 | 1.5 | 207.855 | 0 | 0 | 0 |  |  | 0 | 0 | [6 empty] | 0 | 0
603700 | 603700B | DER | Enrocamento pedra de mão arrumada | 127 | 1.8 | 249.426 | 213.87 | 463.296 | 556.28 | m3 |  | 0 | 0 | [6 empty] | 0 | 0
603800 | 603800B | DER | Enrocamento pedra de mão jogada | 127 | 1.5 | 207.855 | 126.05 | 333.905 | 400.92 | m3 |  | 0 | 0 | [6 empty] | 0 | 0
532500 | 532500G | DER | Lastro de Areia | 73 | 1.725 | 139.3628 | 102.38 | 241.7428 | 290.26 | m3 |  | 0 | 0 | [6 empty] | 0 | 0
603900 | 603900H | DER | Lastro de Brita | 127 | 1.5 | 207.855 | 131.84 | 339.695 | 407.87 | m3 |  | 0 | 0 | [6 empty] | 0 | 0
605000 | 605000N | DER | Lastro de Concreto Simples (calçadas e outros) | 0 | 0 | 305.4417 | 425.25 | 730.6917 | 877.34 | m3 |  | 0 | 0 | [6 empty] | 0 | 0
transporte | transporte |  | Cimento | 460 | 0.18 | 65.9916 | 0 | 0 | 0 |  |  | 0 | 0 | [6 empty] | 0 | 0
transporte | transporte |  | Areia | 73 | 1.06 | 85.6374 | 0 | 0 | 0 |  |  | 0 | 0 | [6 empty] | 0 | 0
transporte | transporte |  | Brita | 127 | 1.11 | 153.8127 | 0 | 0 | 0 |  |  | 0 | 0 | [6 empty] | 0 | 0
603500 | 603500 | DER | Alvenaria de Tijolos Maciços | 0 | 0 | 0 | 1378.26 | 1378.26 | 1654.88 | m3 |  | 0 | 0 | [6 empty] | 0 | 0
603500 | 603500B | DER | Alvenaria de Tijolos 6 Furos | 0 | 0 | 0 | 1378.26 | 1185.3036 | 1423.19 | m3 |  | 0 | 0 | [6 empty] | 0 | 0
604000 | 604000 | DER | Argamassa Cimento e Areia 1:3 | 0 | 0 | 286.3573 | 523.2 | 809.5573 | 972.04 | m3 |  | 0 | 0 | [6 empty] | 0 | 0
transporte | transporte |  | Cimento | 460 | 0.434 | 159.1131 | 0 | 0 | 0 |  |  | 0 | 0 | [6 empty] | 0 | 0
transporte | transporte |  | Areia | 73 | 1.575 | 127.2442 | 0 | 0 | 0 |  |  | 0 | 0 | [6 empty] | 0 | 0
604100 | 604100 | DER | Argamassa Cimento e Areia 1:4 | 0 | 0 | 291.5407 | 466.54 | 758.0807 | 910.23 | m3 |  | 0 | 0 | [6 empty] | 0 | 0
transporte | transporte |  | Cimento | 460 | 0.425 | 155.8135 | 0 | 0 | 0 |  |  | 0 | 0 | [6 empty] | 0 | 0
transporte | transporte |  | Areia | 73 | 1.68 | 135.7272 | 0 | 0 | 0 |  |  | 0 | 0 | [6 empty] | 0 | 0
640000 | 640000 | DER | Dreno profundo em solo - tipo 1 | 0 | 0 | 43.2142 | 104.04 | 147.2542 | 176.81 | m |  | 0 | 0 | [6 empty] | 0 | 0
transporte | transporte |  | Areia | 73 | 0.507 | 40.9605 | 0 | 0 | 0 |  |  | 0 | 0 | [6 empty] | 0 | 0
transporte | transporte |  | Tubo | 38 | 0.052 | 2.2537 | 0 | 0 | 0 |  |  | 0 | 0 | [6 empty] | 0 | 0
605000 | 605000O | DER | Concreto Magro | 0 | 0 | 305.4417 | 425.25 | 730.6917 | 877.34 | m3 |  | 0 | 0 | [6 empty] | 0 | 0
transporte | transporte |  | Cimento | 460 | 0.18 | 65.9916 | 0 | 0 | 0 |  |  | 0 | 0 | [6 empty] | 0 | 0
transporte | transporte |  | Areia | 73 | 1.06 | 85.6374 | 0 | 0 | 0 |  |  | 0 | 0 | [6 empty] | 0 | 0
transporte | transporte |  | Brita | 127 | 1.11 | 153.8127 | 0 | 0 | 0 |  |  | 0 | 0 | [6 empty] | 0 | 0
606000 | 606000B | DER | Concreto Ciclópico 11 Mpa (30% em volume de Pedra de Mão) | 0 | 0 | 293.6074 | 378.9 | 672.5074 | 807.48 | m3 |  | 0 | 0 | [6 empty] | 0 | 0
transporte | transporte |  | Cimento | 460 | 0.189 | 69.2912 | 0 | 0 | 0 |  |  | 0 | 0 | [6 empty] | 0 | 0
transporte | transporte |  | Areia | 73 | 0.672 | 54.2909 | 0 | 0 | 0 |  |  | 0 | 0 | [6 empty] | 0 | 0
transporte | transporte |  | Brita + Pedra de Mão | 127 | 1.227 | 170.0254 | 0 | 0 | 0 |  |  | 0 | 0 | [6 empty] | 0 | 0
605100 | 605100 | DER | Concreto Símples Fck = 9 Mpa | 0 | 0 | 312.7741 | 436.57 | 749.3441 | 899.74 | m3 |  | 0 | 0 | [6 empty] | 0 | 0
transporte | transporte |  | Cimento | 460 | 0.2 | 73.324 | 0 | 0 | 0 |  |  | 0 | 0 | [6 empty] | 0 | 0
transporte | transporte |  | Areia | 73 | 1.06 | 85.6374 | 0 | 0 | 0 |  |  | 0 | 0 | [6 empty] | 0 | 0
transporte | transporte |  | Brita | 127 | 1.11 | 153.8127 | 0 | 0 | 0 |  |  | 0 | 0 | [6 empty] | 0 | 0
605200 | 605200B | DER | Concreto Símples Fck = 11 Mpa | 0 | 0 | 330.3585 | 471.16 | 801.5185 | 962.38 | m3 |  | 0 | 0 | [6 empty] | 0 | 0
transporte | transporte |  | Cimento | 460 | 0.27 | 98.9874 | 0 | 0 | 0 |  |  | 0 | 0 | [6 empty] | 0 | 0
transporte | transporte |  | Areia | 73 | 0.96 | 77.5584 | 0 | 0 | 0 |  |  | 0 | 0 | [6 empty] | 0 | 0
transporte | transporte |  | Brita | 127 | 1.11 | 153.8127 | 0 | 0 | 0 |  |  | 0 | 0 | [6 empty] | 0 | 0
605300 | 605300B | DER | Concreto Estrutural Fck = 15 Mpa | 0 | 0 | 349.2049 | 503.25 | 852.4549 | 1023.54 | m3 |  | 0 | 0 | [6 empty] | 0 | 0
transporte | transporte |  | Cimento | 460 | 0.33 | 120.9846 | 0 | 0 | 0 |  |  | 0 | 0 | [6 empty] | 0 | 0
transporte | transporte |  | Areia | 73 | 0.921 | 74.4076 | 0 | 0 | 0 |  |  | 0 | 0 | [6 empty] | 0 | 0
transporte | transporte |  | Brita | 127 | 1.11 | 153.8127 | 0 | 0 | 0 |  |  | 0 | 0 | [6 empty] | 0 | 0
605400 | 605400B | DER | Concreto Fck = 18 Mpa | 0 | 0 | 362.3358 | 510.89 | 873.2258 | 1048.48 | m3 |  | 0 | 0 | [6 empty] | 0 | 0
transporte | transporte |  | Cimento | 460 | 0.344 | 126.1173 | 0 | 0 | 0 |  |  | 0 | 0 | [6 empty] | 0 | 0
transporte | transporte |  | Areia | 73 | 1.02 | 82.4058 | 0 | 0 | 0 |  |  | 0 | 0 | [6 empty] | 0 | 0
transporte | transporte |  | Brita | 127 | 1.11 | 153.8127 | 0 | 0 | 0 |  |  | 0 | 0 | [6 empty] | 0 | 0
605500 | 605500 | DER | Concreto Fck = 20 Mpa | 0 | 0 | 365.8577 | 532.64 | 898.4977 | 1078.83 | m3 |  | 0 | 0 | [6 empty] | 0 | 0
transporte | transporte |  | Cimento | 460 | 0.386 | 141.5153 | 0 | 0 | 0 |  |  | 0 | 0 | [6 empty] | 0 | 0
transporte | transporte |  | Areia | 73 | 0.873 | 70.5297 | 0 | 0 | 0 |  |  | 0 | 0 | [6 empty] | 0 | 0
transporte | transporte |  | Brita | 127 | 1.11 | 153.8127 | 0 | 0 | 0 |  |  | 0 | 0 | [6 empty] | 0 | 0
605600 | 605600 | DER | Concreto Fck = 22 Mpa | 0 | 0 | 371.9905 | 544.65 | 916.6405 | 1100.61 | m3 |  | 0 | 0 | [6 empty] | 0 | 0
transporte | transporte |  | Cimento | 460 | 0.41 | 150.3142 | 0 | 0 | 0 |  |  | 0 | 0 | [6 empty] | 0 | 0
transporte | transporte |  | Areia | 73 | 0.84 | 67.8636 | 0 | 0 | 0 |  |  | 0 | 0 | [6 empty] | 0 | 0
transporte | transporte |  | Brita | 127 | 1.11 | 153.8127 | 0 | 0 | 0 |  |  | 0 | 0 | [6 empty] | 0 | 0
605700 | 605700 | DER | Concreto Fck = 24 Mpa | 0 | 0 | 378.111 | 555.25 | 933.361 | 1120.69 | m3 |  | 0 | 0 | [6 empty] | 0 | 0
transporte | transporte |  | Cimento | 460 | 0.43 | 157.6466 | 0 | 0 | 0 |  |  | 0 | 0 | [6 empty] | 0 | 0
transporte | transporte |  | Areia | 73 | 0.825 | 66.6518 | 0 | 0 | 0 |  |  | 0 | 0 | [6 empty] | 0 | 0
transporte | transporte |  | Brita | 127 | 1.11 | 153.8127 | 0 | 0 | 0 |  |  | 0 | 0 | [6 empty] | 0 | 0
605800 | 605800 | DER | Concreto Fck = 25 Mpa | 0 | 0 | 379.9441 | 558.08 | 938.0241 | 1126.29 | m3 |  | 0 | 0 | [6 empty] | 0 | 0
transporte | transporte |  | Cimento | 460 | 0.435 | 159.4797 | 0 | 0 | 0 |  |  | 0 | 0 | [6 empty] | 0 | 0
transporte | transporte |  | Areia | 73 | 0.825 | 66.6518 | 0 | 0 | 0 |  |  | 0 | 0 | [6 empty] | 0 | 0
transporte | transporte |  | Brita | 127 | 1.11 | 153.8127 | 0 | 0 | 0 |  |  | 0 | 0 | [6 empty] | 0 | 0
605900 | 605900 | DER | Concreto Fck = 30 Mpa | 0 | 0 | 392.8065 | 581.4 | 974.2065 | 1169.73 | m3 |  | 0 | 0 | [6 empty] | 0 | 0
transporte | transporte |  | Cimento | 460 | 0.48 | 175.9776 | 0 | 0 | 0 |  |  | 0 | 0 | [6 empty] | 0 | 0
transporte | transporte |  | Areia | 73 | 0.78 | 63.0162 | 0 | 0 | 0 |  |  | 0 | 0 | [6 empty] | 0 | 0
transporte | transporte |  | Brita | 127 | 1.11 | 153.8127 | 0 | 0 | 0 |  |  | 0 | 0 | [6 empty] | 0 | 0
606200 | 606200 | DER | Concreto Fck = 32 Mpa | 0 | 0 | 402.1146 | 598.07 | 1000.1846 | 1200.92 | m3 |  | 0 | 0 | [6 empty] | 0 | 0
transporte | transporte |  | Cimento | 460 | 0.512 | 187.7094 | 0 | 0 | 0 |  |  | 0 | 0 | [6 empty] | 0 | 0
transporte | transporte |  | Areia | 73 | 0.75 | 60.5925 | 0 | 0 | 0 |  |  | 0 | 0 | [6 empty] | 0 | 0
transporte | transporte |  | Brita | 127 | 1.11 | 153.8127 | 0 | 0 | 0 |  |  | 0 | 0 | [6 empty] | 0 | 0
622000 | 622000 | DER | Boca de saída de dreno ø 0,20 | 0 | 0 | 53.6635 | 240.43 | 294.0935 | 353.12 | un |  | 0 | 0 | [6 empty] | 0 | 0
transporte | transporte |  | Cimento | 460 | 0.0424 | 15.5447 | 0 | 0 | 0 |  |  | 0 | 0 | [6 empty] | 0 | 0
transporte | transporte |  | Areia | 73 | 0.1507 | 12.1751 | 0 | 0 | 0 |  |  | 0 | 0 | [6 empty] | 0 | 0
transporte | transporte |  | Brita | 127 | 0.1743 | 24.1528 | 0 | 0 | 0 |  |  | 0 | 0 | [6 empty] | 0 | 0
transporte | transporte |  | Tubo | 38 | 0.06 | 1.791 | 0 | 0 | 0 |  |  | 0 | 0 | [6 empty] | 0 | 0
620000 | 620000A | DER | Boca (Ala) de BSTC ø 0,30 m | 0 | 0 | 77.8197 | 643.26 | 721.0797 | 865.8 | un |  | 0 | 0 | [6 empty] | 0 | 0
transporte | transporte |  | Cimento | 460 | 0.0636 | 23.317 | 0 | 0 | 0 |  |  | 0 | 0 | [6 empty] | 0 | 0
transporte | transporte |  | Areia | 73 | 0.2261 | 18.2666 | 0 | 0 | 0 |  |  | 0 | 0 | [6 empty] | 0 | 0
transporte | transporte |  | Brita | 127 | 0.2615 | 36.2361 | 0 | 0 | 0 |  |  | 0 | 0 | [6 empty] | 0 | 0
620000 | 620000B | DER | Boca (Ala) de BSTC ø 0,40 m | 0 | 0 | 179.3443 | 643.26 | 822.6043 | 987.7 | un |  | 0 | 0 | [6 empty] | 0 | 0
transporte | transporte |  | Cimento | 460 | 0.1154 | 42.3079 | 0 | 0 | 0 |  |  | 0 | 0 | [6 empty] | 0 | 0
transporte | transporte |  | Areia | 73 | 0.4105 | 33.1643 | 0 | 0 | 0 |  |  | 0 | 0 | [6 empty] | 0 | 0
transporte | transporte |  | Brita | 127 | 0.7496 | 103.8721 | 0 | 0 | 0 |  |  | 0 | 0 | [6 empty] | 0 | 0
620000 | 620000C | DER | Boca (Ala) de BSTC ø 0,50 m | 0 | 0 | 243.3523 | 643.26 | 886.6123 | 1064.56 | un |  | 0 | 0 | [6 empty] | 0 | 0
transporte | transporte |  | Cimento | 460 | 0.1566 | 57.4127 | 0 | 0 | 0 |  |  | 0 | 0 | [6 empty] | 0 | 0
transporte | transporte |  | Areia | 73 | 0.557 | 45 | 0 | 0 | 0 |  |  | 0 | 0 | [6 empty] | 0 | 0
transporte | transporte |  | Brita | 127 | 1.0171 | 140.9395 | 0 | 0 | 0 |  |  | 0 | 0 | [6 empty] | 0 | 0
620100 | 620100A | DER | Boca (Ala) de BSTC ø 0,60 m | 0 | 0 | 307.3602 | 954.15 | 1261.5102 | 1514.7 | un |  | 0 | 0 | [6 empty] | 0 | 0
transporte | transporte |  | Cimento | 460 | 0.1978 | 72.5174 | 0 | 0 | 0 |  |  | 0 | 0 | [6 empty] | 0 | 0
transporte | transporte |  | Areia | 73 | 0.7035 | 56.8358 | 0 | 0 | 0 |  |  | 0 | 0 | [6 empty] | 0 | 0
transporte | transporte |  | Brita | 127 | 1.2846 | 178.007 | 0 | 0 | 0 |  |  | 0 | 0 | [6 empty] | 0 | 0
620100 | 620100B | DER | Boca (Ala) de BSTC ø 0,70 m | 0 | 0 | 237.9773 | 954.15 | 1192.1273 | 1431.39 | un |  | 0 | 0 | [6 empty] | 0 | 0
transporte | transporte |  | Cimento | 460 | 0.2424 | 88.8687 | 0 | 0 | 0 |  |  | 0 | 0 | [6 empty] | 0 | 0
transporte | transporte |  | Areia | 73 | 0.8618 | 69.6248 | 0 | 0 | 0 |  |  | 0 | 0 | [6 empty] | 0 | 0
transporte | transporte |  | Brita | 127 | 0.5736 | 79.4838 | 0 | 0 | 0 |  |  | 0 | 0 | [6 empty] | 0 | 0
620200 | 620200A | DER | Boca (Ala) de BSTC ø 0,80 m | 0 | 0 | 445.6757 | 1321.46 | 1767.1357 | 2121.8 | un |  | 0 | 0 | [6 empty] | 0 | 0
transporte | transporte |  | Cimento | 460 | 0.2869 | 105.1833 | 0 | 0 | 0 |  |  | 0 | 0 | [6 empty] | 0 | 0
transporte | transporte |  | Areia | 73 | 1.02 | 82.4058 | 0 | 0 | 0 |  |  | 0 | 0 | [6 empty] | 0 | 0
transporte | transporte |  | Brita | 127 | 1.8625 | 258.0866 | 0 | 0 | 0 |  |  | 0 | 0 | [6 empty] | 0 | 0
620300 | 620300 | DER | Boca (Ala) de BSTC ø 1,00 m | 0 | 0 | 668.8202 | 1880.07 | 2548.8902 | 3060.45 | un |  | 0 | 0 | [6 empty] | 0 | 0
transporte | transporte |  | Cimento | 460 | 0.4305 | 157.8299 | 0 | 0 | 0 |  |  | 0 | 0 | [6 empty] | 0 | 0
transporte | transporte |  | Areia | 73 | 1.5308 | 123.6733 | 0 | 0 | 0 |  |  | 0 | 0 | [6 empty] | 0 | 0
transporte | transporte |  | Brita | 127 | 2.7951 | 387.317 | 0 | 0 | 0 |  |  | 0 | 0 | [6 empty] | 0 | 0
620400 | 620400 | DER | Boca (Ala) de BSTC ø 1,20 m | 0 | 0 | 903.1 | 2407.53 | 3310.63 | 3975.07 | un |  | 0 | 0 | [6 empty] | 0 | 0
transporte | transporte |  | Cimento | 460 | 0.5813 | 213.1162 | 0 | 0 | 0 |  |  | 0 | 0 | [6 empty] | 0 | 0
transporte | transporte |  | Areia | 73 | 2.067 | 166.9929 | 0 | 0 | 0 |  |  | 0 | 0 | [6 empty] | 0 | 0
transporte | transporte |  | Brita | 127 | 3.7742 | 522.9909 | 0 | 0 | 0 |  |  | 0 | 0 | [6 empty] | 0 | 0
620500 | 620500 | DER | Boca (Ala) de BSTC ø 1,50 m | 0 | 0 | 1813.2831 | 4302.26 | 6115.5431 | 7342.93 | un |  | 0 | 0 | [6 empty] | 0 | 0
transporte | transporte |  | Cimento | 460 | 1.1672 | 427.9189 | 0 | 0 | 0 |  |  | 0 | 0 | [6 empty] | 0 | 0
transporte | transporte |  | Areia | 73 | 4.1502 | 335.2947 | 0 | 0 | 0 |  |  | 0 | 0 | [6 empty] | 0 | 0
transporte | transporte |  | Brita | 127 | 7.5779 | 1050.0696 | 0 | 0 | 0 |  |  | 0 | 0 | [6 empty] | 0 | 0
620600 | 620600 | DER | Boca (Ala) de BSTC ø 2,00 m | 0 | 0 | 3485.9513 | 7668.6 | 11154.5513 | 13393.27 | un |  | 0 | 0 | [6 empty] | 0 | 0
transporte | transporte |  | Cimento | 460 | 2.2439 | 822.6586 | 0 | 0 | 0 |  |  | 0 | 0 | [6 empty] | 0 | 0
transporte | transporte |  | Areia | 73 | 7.9786 | 644.5911 | 0 | 0 | 0 |  |  | 0 | 0 | [6 empty] | 0 | 0
transporte | transporte |  | Brita | 127 | 14.5681 | 2018.7016 | 0 | 0 | 0 |  |  | 0 | 0 | [6 empty] | 0 | 0
620100 | 620100C | DER | Boca (Ala) de BDTC ø 0,60 m | 0 | 0 | 444.8669 | 954.15 | 1399.0169 | 1679.8 | un |  | 0 | 0 | [6 empty] | 0 | 0
transporte | transporte |  | Cimento | 460 | 0.2863 | 104.9633 | 0 | 0 | 0 |  |  | 0 | 0 | [6 empty] | 0 | 0
transporte | transporte |  | Areia | 73 | 1.0182 | 82.2604 | 0 | 0 | 0 |  |  | 0 | 0 | [6 empty] | 0 | 0
transporte | transporte |  | Brita | 127 | 1.8593 | 257.6432 | 0 | 0 | 0 |  |  | 0 | 0 | [6 empty] | 0 | 0
620200 | 620200B | DER | Boca (Ala) de BDTC ø 0,80 m | 0 | 0 | 645.0846 | 1321.46 | 1966.5446 | 2361.23 | un |  | 0 | 0 | [6 empty] | 0 | 0
transporte | transporte |  | Cimento | 460 | 0.4153 | 152.2573 | 0 | 0 | 0 |  |  | 0 | 0 | [6 empty] | 0 | 0
transporte | transporte |  | Areia | 73 | 1.4763 | 119.2703 | 0 | 0 | 0 |  |  | 0 | 0 | [6 empty] | 0 | 0
transporte | transporte |  | Brita | 127 | 2.6958 | 373.557 | 0 | 0 | 0 |  |  | 0 | 0 | [6 empty] | 0 | 0
620700 | 620700 | DER | Boca (Ala) de BDTC ø 1,00 m | 0 | 0 | 967.9884 | 2601.22 | 3569.2084 | 4285.55 | un |  | 0 | 0 | [6 empty] | 0 | 0
transporte | transporte |  | Cimento | 460 | 0,6231 | 228.4409 | 0 | 0 | 0 |  |  | 0 | 0 | [6 empty] | 0 | 0
transporte | transporte |  | Areia | 73 | 2,2155 | 178.9902 | 0 | 0 | 0 |  |  | 0 | 0 | [6 empty] | 0 | 0
transporte | transporte |  | Brita | 127 | 4.0453 | 560.5572 | 0 | 0 | 0 |  |  | 0 | 0 | [6 empty] | 0 | 0
620800 | 620800 | DER | Boca (Ala) de BDTC ø 1,20 m | 0 | 0 | 1272.7611 | 3307.79 | 4580.5511 | 5499.87 | un |  | 0 | 0 | [6 empty] | 0 | 0
transporte | transporte |  | Cimento | 460 | 0.8193 | 300.3718 | 0 | 0 | 0 |  |  | 0 | 0 | [6 empty] | 0 | 0
transporte | transporte |  | Areia | 73 | 2.9131 | 235.3493 | 0 | 0 | 0 |  |  | 0 | 0 | [6 empty] | 0 | 0
transporte | transporte |  | Brita | 127 | 5.3189 | 737.04 | 0 | 0 | 0 |  |  | 0 | 0 | [6 empty] | 0 | 0
620900 | 620900 | DER | Boca (Ala) de BDTC ø 1,50 m | 0 | 0 | 2501.7935 | 5805.6 | 8307.3935 | 9974.69 | un |  | 0 | 0 | [6 empty] | 0 | 0
transporte | transporte |  | Cimento | 460 | 1.6104 | 590.4048 | 0 | 0 | 0 |  |  | 0 | 0 | [6 empty] | 0 | 0
transporte | transporte |  | Areia | 73 | 5.7261 | 462.6116 | 0 | 0 | 0 |  |  | 0 | 0 | [6 empty] | 0 | 0
transporte | transporte |  | Brita | 127 | 10.4552 | 1448.7771 | 0 | 0 | 0 |  |  | 0 | 0 | [6 empty] | 0 | 0
621000 | 621000 | DER | Boca (Ala) de BDTC ø 2,00 m | 0 | 0 | 4786.349 | 10293.86 | 15080.209 | 18106.81 | un |  | 0 | 0 | [6 empty] | 0 | 0
transporte | transporte |  | Cimento | 460 | 3.081 | 1129.5562 | 0 | 0 | 0 |  |  | 0 | 0 | [6 empty] | 0 | 0
transporte | transporte |  | Areia | 73 | 10.9549 | 885.0464 | 0 | 0 | 0 |  |  | 0 | 0 | [6 empty] | 0 | 0
transporte | transporte |  | Brita | 127 | 20.0025 | 2771.7464 | 0 | 0 | 0 |  |  | 0 | 0 | [6 empty] | 0 | 0
620100 | 620100D | DER | Boca (Ala) de BTTC ø 0,60 m | 0 | 0 | 582.3816 | 954.15 | 1536.5316 | 1844.91 | un |  | 0 | 0 | [6 empty] | 0 | 0
transporte | transporte |  | Cimento | 460 | 0.3748 | 137.4092 | 0 | 0 | 0 |  |  | 0 | 0 | [6 empty] | 0 | 0
transporte | transporte |  | Areia | 73 | 1.333 | 107.6931 | 0 | 0 | 0 |  |  | 0 | 0 | [6 empty] | 0 | 0
transporte | transporte |  | Brita | 127 | 2.434 | 337.2794 | 0 | 0 | 0 |  |  | 0 | 0 | [6 empty] | 0 | 0
620200 | 620200C | DER | Boca (Ala) de BTTC ø 0,80 m | 0 | 0 | 844.451 | 1321.46 | 2165.911 | 2600.61 | un |  | 0 | 0 | [6 empty] | 0 | 0
transporte | transporte |  | Cimento | 460 | 0.5436 | 199.2946 | 0 | 0 | 0 |  |  | 0 | 0 | [6 empty] | 0 | 0
transporte | transporte |  | Areia | 73 | 1.9327 | 156.1428 | 0 | 0 | 0 |  |  | 0 | 0 | [6 empty] | 0 | 0
transporte | transporte |  | Brita | 127 | 3.529 | 489.0135 | 0 | 0 | 0 |  |  | 0 | 0 | [6 empty] | 0 | 0
621100 | 621100 | DER | Boca (Ala) de BTTC ø 1,00 m | 0 | 0 | 1267.1923 | 3322.38 | 4589.5723 | 5510.7 | un |  | 0 | 0 | [6 empty] | 0 | 0
transporte | transporte |  | Cimento | 460 | 0.8157 | 299.0519 | 0 | 0 | 0 |  |  | 0 | 0 | [6 empty] | 0 | 0
transporte | transporte |  | Areia | 73 | 2.9003 | 234.3152 | 0 | 0 | 0 |  |  | 0 | 0 | [6 empty] | 0 | 0
transporte | transporte |  | Brita | 127 | 5.2957 | 733.8251 | 0 | 0 | 0 |  |  | 0 | 0 | [6 empty] | 0 | 0
621200 | 621200 | DER | Boca (Ala) de BTTC ø 1,20 m | 0 | 0 | 1642.7013 | 4208.43 | 5851.1313 | 7025.45 | un |  | 0 | 0 | [6 empty] | 0 | 0
transporte | transporte |  | Cimento | 460 | 1.0574 | 387.664 | 0 | 0 | 0 |  |  | 0 | 0 | [6 empty] | 0 | 0
transporte | transporte |  | Areia | 73 | 3.7598 | 303.7542 | 0 | 0 | 0 |  |  | 0 | 0 | [6 empty] | 0 | 0
transporte | transporte |  | Brita | 127 | 6.865 | 951.2831 | 0 | 0 | 0 |  |  | 0 | 0 | [6 empty] | 0 | 0
621300 | 621300 | DER | Boca (Ala) de BTTC ø 1,50 m | 0 | 0 | 3191.7824 | 7311.47 | 10503.2524 | 12611.26 | un |  | 0 | 0 | [6 empty] | 0 | 0
transporte | transporte |  | Cimento | 460 | 2.0546 | 753.2575 | 0 | 0 | 0 |  |  | 0 | 0 | [6 empty] | 0 | 0
transporte | transporte |  | Areia | 73 | 7.3053 | 590.1952 | 0 | 0 | 0 |  |  | 0 | 0 | [6 empty] | 0 | 0
transporte | transporte |  | Brita | 127 | 13.3386 | 1848.3298 | 0 | 0 | 0 |  |  | 0 | 0 | [6 empty] | 0 | 0
621400 | 621400 | DER | Boca (Ala) de BTTC ø 2,00 m | 0 | 0 | 6086.4505 | 12918.12 | 19004.5705 | 22818.79 | un |  | 0 | 0 | [6 empty] | 0 | 0
transporte | transporte |  | Cimento | 460 | 3.9179 | 1436.3805 | 0 | 0 | 0 |  |  | 0 | 0 | [6 empty] | 0 | 0
transporte | transporte |  | Areia | 73 | 13.9305 | 1125.4451 | 0 | 0 | 0 |  |  | 0 | 0 | [6 empty] | 0 | 0
transporte | transporte |  | Brita | 127 | 25.4357 | 3524.6249 | 0 | 0 | 0 |  |  | 0 | 0 | [6 empty] | 0 | 0
607500 | 607500 | DER | Corpo de BSTC ø 0,20 sem Berço e sem Armação | 0 | 0 | 2.8154 | 48.74 | 51.5554 | 61.9 | m |  | 0 | 0 | [6 empty] | 0 | 0
transporte | transporte |  | Cimento | 460 | 0.0003 | 0.10999 | 0 | 0 | 0 |  |  | 0 | 0 | [6 empty] | 0 | 0
transporte | transporte |  | Areia | 73 | 0.0013 | 0.10503 | 0 | 0 | 0 |  |  | 0 | 0 | [6 empty] | 0 | 0
transporte | transporte |  | Tubo | 38 | 0.06 | 2.6004 | 0 | 0 | 0 |  |  | 0 | 0 | [6 empty] | 0 | 0
607600 | 607600 | DER | Corpo de BSTC ø 0,30 sem Berço e sem Armação | 0 | 0 | 4.5122 | 65.04 | 69.5522 | 83.51 | m |  | 0 | 0 | [6 empty] | 0 | 0
transporte | transporte |  | Cimento | 460 | 0.0004 | 0.14665 | 0 | 0 | 0 |  |  | 0 | 0 | [6 empty] | 0 | 0
transporte | transporte |  | Areia | 73 | 0.002 | 0.16158 | 0 | 0 | 0 |  |  | 0 | 0 | [6 empty] | 0 | 0
transporte | transporte |  | Tubo | 38 | 0.097 | 4.204 | 0 | 0 | 0 |  |  | 0 | 0 | [6 empty] | 0 | 0
610400 | 610400A | DER | Corpo de BSTC ø 0,40 sem Berço e sem Armação | 0 | 0 | 6.2719 | 137.47 | 143.7419 | 172.59 | m |  | 0 | 0 | [6 empty] | 0 | 0
transporte | transporte |  | Cimento | 460 | 0.0019 | 0.69658 | 0 | 0 | 0 |  |  | 0 | 0 | [6 empty] | 0 | 0
transporte | transporte |  | Areia | 73 | 0.01 | 0.8079 | 0 | 0 | 0 |  |  | 0 | 0 | [6 empty] | 0 | 0
transporte | transporte |  | Tubo | 38 | 0.11 | 4.7674 | 0 | 0 | 0 |  |  | 0 | 0 | [6 empty] | 0 | 0
610400 | 610400B | DER | Corpo de BSTC ø 0,50 sem Berço e sem Armação | 0 | 0 | 12.6235 | 137.47 | 150.0935 | 180.22 | m |  | 0 | 0 | [6 empty] | 0 | 0
transporte | transporte |  | Cimento | 460 | 0.0023 | 0.84323 | 0 | 0 | 0 |  |  | 0 | 0 | [6 empty] | 0 | 0
transporte | transporte |  | Areia | 73 | 0.0117 | 0.94524 | 0 | 0 | 0 |  |  | 0 | 0 | [6 empty] | 0 | 0
transporte | transporte |  | Tubo | 38 | 0.25 | 10.835 | 0 | 0 | 0 |  |  | 0 | 0 | [6 empty] | 0 | 0
610600 | 610600A | DER | Corpo de BSTC ø 0,60 sem Berço e sem Armação | 0 | 0 | 18.9384 | 313.26 | 332.1984 | 398.87 | m |  | 0 | 0 | [6 empty] | 0 | 0
transporte | transporte |  | Cimento | 460 | 0.0026 | 0.95321 | 0 | 0 | 0 |  |  | 0 | 0 | [6 empty] | 0 | 0
transporte | transporte |  | Areia | 73 | 0.0134 | 1.0826 | 0 | 0 | 0 |  |  | 0 | 0 | [6 empty] | 0 | 0
transporte | transporte |  | Tubo | 38 | 0.39 | 16.9026 | 0 | 0 | 0 |  |  | 0 | 0 | [6 empty] | 0 | 0
610600 | 610600B | DER | Corpo de BSTC ø 0,70 sem Berço e sem Armação | 0 | 0 | 25.2533 | 313.26 | 338.5133 | 406.45 | m |  | 0 | 0 | [6 empty] | 0 | 0
transporte | transporte |  | Cimento | 460 | 0.0029 | 1.0632 | 0 | 0 | 0 |  |  | 0 | 0 | [6 empty] | 0 | 0
transporte | transporte |  | Areia | 73 | 0.0151 | 1.2199 | 0 | 0 | 0 |  |  | 0 | 0 | [6 empty] | 0 | 0
transporte | transporte |  | Tubo | 38 | 0.53 | 22.9702 | 0 | 0 | 0 |  |  | 0 | 0 | [6 empty] | 0 | 0
610800 | 610800A | DER | Corpo de BSTC ø 0,80 sem Berço e sem Armação | 0 | 0 | 31.5683 | 514.42 | 545.9883 | 655.57 | m |  | 0 | 0 | [6 empty] | 0 | 0
transporte | transporte |  | Cimento | 460 | 0.0032 | 1.1732 | 0 | 0 | 0 |  |  | 0 | 0 | [6 empty] | 0 | 0
transporte | transporte |  | Areia | 73 | 0.0168 | 1.3573 | 0 | 0 | 0 |  |  | 0 | 0 | [6 empty] | 0 | 0
transporte | transporte |  | Tubo | 38 | 0.67 | 29.0378 | 0 | 0 | 0 |  |  | 0 | 0 | [6 empty] | 0 | 0
610400 | 610400C | DER | Corpo de BSTC ø 0,40 Sem Berço c/ Armação Símples PA-1 | 0 | 0 | 6.2719 | 137.47 | 143.7419 | 172.59 | m | 21 | 172.59 | 3624.39 |  |  | x | x | x | x |  | 0
transporte | transporte |  | Cimento | 460 | 0.0019 | 0.69658 | 0 | 0 | 0 |  |  | 0 | 0 |  | xx | x | x |  |  |  | 0
transporte | transporte |  | Areia | 73 | 0.01 | 0.8079 | 0 | 0 | 0 |  |  | 0 | 0 |  | xx | x | x |  |  |  | 0
transporte | transporte |  | Tubo | 38 | 0.11 | 4.7674 | 0 | 0 | 0 |  |  | 0 | 0 |  | xx | x | x |  |  |  | 0
610600 | 610600C | DER | Corpo de BSTC ø 0,50 Sem Berço c/ Armação Símples PA-1 | 0 | 0 | 12.6235 | 313.26 | 325.8835 | 391.29 | m |  | 0 | 0 | [6 empty] | 0 | 0
transporte | transporte |  | Cimento | 460 | 0.0023 | 0.84323 | 0 | 0 | 0 |  |  | 0 | 0 | [6 empty] | 0 | 0
transporte | transporte |  | Areia | 73 | 0.0117 | 0.94524 | 0 | 0 | 0 |  |  | 0 | 0 | [6 empty] | 0 | 0
transporte | transporte |  | Tubo | 38 | 0.25 | 10.835 | 0 | 0 | 0 |  |  | 0 | 0 | [6 empty] | 0 | 0
610600 | 610600D | DER | Corpo de BSTC ø 0,60 Sem Berço c/ Armação Símples PA-1 | 0 | 0 | 18.9384 | 313.26 | 332.1984 | 398.87 | m | 120 | 398.87 | 47864.4 |  |  | x | x | x | x |  | 0
transporte | transporte |  | Cimento | 460 | 0.0026 | 0.95321 | 0 | 0 | 0 |  |  | 0 | 0 |  | xx | x | x |  |  |  | 0
transporte | transporte |  | Areia | 73 | 0.0134 | 1.0826 | 0 | 0 | 0 |  |  | 0 | 0 |  | xx | x | x |  |  |  | 0
transporte | transporte |  | Tubo | 38 | 0.39 | 16.9026 | 0 | 0 | 0 |  |  | 0 | 0 |  | xx | x | x |  |  |  | 0
610800 | 610800B | DER | Corpo de BSTC ø 0,70 Sem Berço c/ Armação Símples PA-1 | 0 | 0 | 25.2533 | 514.42 | 539.6733 | 647.99 | m |  | 0 | 0 | [6 empty] | 0 | 0
transporte | transporte |  | Cimento | 460 | 0.0029 | 1.0632 | 0 | 0 | 0 |  |  | 0 | 0 | [6 empty] | 0 | 0
transporte | transporte |  | Areia | 73 | 0.0151 | 1.2199 | 0 | 0 | 0 |  |  | 0 | 0 | [6 empty] | 0 | 0
transporte | transporte |  | Tubo | 38 | 0.53 | 22.9702 | 0 | 0 | 0 |  |  | 0 | 0 | [6 empty] | 0 | 0
610800 | 610800C | DER | Corpo de BSTC ø 0,80 Sem Berço c/ Armação Símples PA-1 | 0 | 0 | 31.5683 | 514.42 | 545.9883 | 655.57 | m |  | 0 | 0 | [6 empty] | 0 | 0
transporte | transporte |  | Cimento | 460 | 0.0032 | 1.1732 | 0 | 0 | 0 |  |  | 0 | 0 | [6 empty] | 0 | 0
transporte | transporte |  | Areia | 73 | 0.0168 | 1.3573 | 0 | 0 | 0 |  |  | 0 | 0 | [6 empty] | 0 | 0
transporte | transporte |  | Tubo | 38 | 0.67 | 29.0378 | 0 | 0 | 0 |  |  | 0 | 0 | [6 empty] | 0 | 0
611000 | 611000A | DER | Corpo de BSTC ø 0,90 Sem Berço c/ Armação Símples PA-1 | 0 | 0 | 39.352 | 803.98 | 843.332 | 1012.59 | m |  | 0 | 0 | [6 empty] | 0 | 0
transporte | transporte |  | Cimento | 460 | 0.004 | 1.4665 | 0 | 0 | 0 |  |  | 0 | 0 | [6 empty] | 0 | 0
transporte | transporte |  | Areia | 73 | 0.021 | 1.6966 | 0 | 0 | 0 |  |  | 0 | 0 | [6 empty] | 0 | 0
transporte | transporte |  | Tubo | 38 | 0.835 | 36.1889 | 0 | 0 | 0 |  |  | 0 | 0 | [6 empty] | 0 | 0
611000 | 611000B | DER | Corpo de BSTC ø 1,00 Sem Berço c/ Armação Símples PA-1 | 0 | 0 | 47.1357 | 803.98 | 851.1157 | 1021.93 | m |  | 0 | 0 | [6 empty] | 0 | 0
transporte | transporte |  | Cimento | 460 | 0.0048 | 1.7598 | 0 | 0 | 0 |  |  | 0 | 0 | [6 empty] | 0 | 0
transporte | transporte |  | Areia | 73 | 0.0252 | 2.0359 | 0 | 0 | 0 |  |  | 0 | 0 | [6 empty] | 0 | 0
transporte | transporte |  | Tubo | 38 | 1 | 43.34 | 0 | 0 | 0 |  |  | 0 | 0 | [6 empty] | 0 | 0
611200 | 611200A | DER | Corpo de BSTC ø 1,20 Sem Berço c/ Armação Símples PA-1 | 0 | 0 | 67.5072 | 1026.27 | 1093.7772 | 1313.3 | m |  | 0 | 0 | [6 empty] | 0 | 0
transporte | transporte |  | Cimento | 460 | 0.0065 | 2.383 | 0 | 0 | 0 |  |  | 0 | 0 | [6 empty] | 0 | 0
transporte | transporte |  | Areia | 73 | 0.0336 | 2.7145 | 0 | 0 | 0 |  |  | 0 | 0 | [6 empty] | 0 | 0
transporte | transporte |  | Tubo | 38 | 1.44 | 62.4096 | 0 | 0 | 0 |  |  | 0 | 0 | [6 empty] | 0 | 0
611400 | 611400A | DER | Corpo de BSTC ø 1,50 Sem Berço c/ Armação Símples PA-1 | 0 | 0 | 77.8738 | 1267.57 | 1345.4438 | 1615.47 | m |  | 0 | 0 | [6 empty] | 0 | 0
transporte | transporte |  | Cimento | 460 | 0.0081 | 2.9696 | 0 | 0 | 0 |  |  | 0 | 0 | [6 empty] | 0 | 0
transporte | transporte |  | Areia | 73 | 0.042 | 3.3932 | 0 | 0 | 0 |  |  | 0 | 0 | [6 empty] | 0 | 0
transporte | transporte |  | Tubo | 38 | 1.65 | 71.511 | 0 | 0 | 0 |  |  | 0 | 0 | [6 empty] | 0 | 0
611400 | 611400B | DER | Corpo de BSTC ø 1,80 Sem Berço c/ Armação Símples PA-1 | 0 | 0 | 94.7332 | 1267.57 | 1362.3032 | 1635.72 | m |  | 0 | 0 | [6 empty] | 0 | 0
transporte | transporte |  | Cimento | 460 | 0.0092 | 3.3729 | 0 | 0 | 0 |  |  | 0 | 0 | [6 empty] | 0 | 0
transporte | transporte |  | Areia | 73 | 0.0479 | 3.8698 | 0 | 0 | 0 |  |  | 0 | 0 | [6 empty] | 0 | 0
transporte | transporte |  | Tubo | 38 | 2.0187 | 87.4905 | 0 | 0 | 0 |  |  | 0 | 0 | [6 empty] | 0 | 0
611600 | 611600A | DER | Corpo de BSTC ø 2,00 Sem Berço c/ Armação Símples PA-1 | 0 | 0 | 100.809 | 3058.31 | 3159.119 | 3793.15 | m |  | 0 | 0 | [6 empty] | 0 | 0
transporte | transporte |  | Cimento | 460 | 0.0097 | 3.5562 | 0 | 0 | 0 |  |  | 0 | 0 | [6 empty] | 0 | 0
transporte | transporte |  | Areia | 73 | 0.0504 | 4.0718 | 0 | 0 | 0 |  |  | 0 | 0 | [6 empty] | 0 | 0
transporte | transporte |  | Tubo | 38 | 2.15 | 93.181 | 0 | 0 | 0 |  |  | 0 | 0 | [6 empty] | 0 | 0
610400 | 610400D | DER | Corpo de BSTC ø 0,40 Sem Berço c/ Armação Dupla PA-2 | 0 | 0 | 8.3089 | 137.47 | 145.7789 | 175.04 | m |  | 0 | 0 | [6 empty] | 0 | 0
transporte | transporte |  | Cimento | 460 | 0.0019 | 0.69658 | 0 | 0 | 0 |  |  | 0 | 0 | [6 empty] | 0 | 0
transporte | transporte |  | Areia | 73 | 0.01 | 0.8079 | 0 | 0 | 0 |  |  | 0 | 0 | [6 empty] | 0 | 0
transporte | transporte |  | Tubo | 38 | 0.157 | 6.8044 | 0 | 0 | 0 |  |  | 0 | 0 | [6 empty] | 0 | 0
610600 | 610600E | DER | Corpo de BSTC ø 0,50 Sem Berço c/ Armação Dupla PA-2 | 0 | 0 | 12.6235 | 313.26 | 325.8835 | 391.29 | m |  | 0 | 0 | [6 empty] | 0 | 0
transporte | transporte |  | Cimento | 460 | 0.0023 | 0.84323 | 0 | 0 | 0 |  |  | 0 | 0 | [6 empty] | 0 | 0
transporte | transporte |  | Areia | 73 | 0.0117 | 0.94524 | 0 | 0 | 0 |  |  | 0 | 0 | [6 empty] | 0 | 0
transporte | transporte |  | Tubo | 38 | 0.25 | 10.835 | 0 | 0 | 0 |  |  | 0 | 0 | [6 empty] | 0 | 0
610600 | 610600F | DER | Corpo de BSTC ø 0,60 Sem Berço c/ Armação Dupla PA-2 | 0 | 0 | 18.9384 | 313.26 | 332.1984 | 398.87 | m |  | 0 | 0 | [6 empty] | 0 | 0
transporte | transporte |  | Cimento | 460 | 0.0026 | 0.95321 | 0 | 0 | 0 |  |  | 0 | 0 | [6 empty] | 0 | 0
transporte | transporte |  | Areia | 73 | 0.0134 | 1.0826 | 0 | 0 | 0 |  |  | 0 | 0 | [6 empty] | 0 | 0
transporte | transporte |  | Tubo | 38 | 0.39 | 16.9026 | 0 | 0 | 0 |  |  | 0 | 0 | [6 empty] | 0 | 0
610800 | 610800D | DER | Corpo de BSTC ø 0,70 Sem Berço c/ Armação Dupla PA-2 | 0 | 0 | 25.2533 | 514.42 | 539.6733 | 647.99 | m |  | 0 | 0 | [6 empty] | 0 | 0
transporte | transporte |  | Cimento | 460 | 0.0029 | 1.0632 | 0 | 0 | 0 |  |  | 0 | 0 | [6 empty] | 0 | 0
transporte | transporte |  | Areia | 73 | 0.0151 | 1.2199 | 0 | 0 | 0 |  |  | 0 | 0 | [6 empty] | 0 | 0
transporte | transporte |  | Tubo | 38 | 0.53 | 22.9702 | 0 | 0 | 0 |  |  | 0 | 0 | [6 empty] | 0 | 0
610800 | 610800E | DER | Corpo de BSTC ø 0,80 Sem Berço c/ Armação Dupla PA-2 | 0 | 0 | 31.5683 | 514.42 | 545.9883 | 655.57 | m |  | 0 | 0 | [6 empty] | 0 | 0
transporte | transporte |  | Cimento | 460 | 0.0032 | 1.1732 | 0 | 0 | 0 |  |  | 0 | 0 | [6 empty] | 0 | 0
transporte | transporte |  | Areia | 73 | 0.0168 | 1.3573 | 0 | 0 | 0 |  |  | 0 | 0 | [6 empty] | 0 | 0
transporte | transporte |  | Tubo | 38 | 0.67 | 29.0378 | 0 | 0 | 0 |  |  | 0 | 0 | [6 empty] | 0 | 0
611000 | 611000C | DER | Corpo de BSTC ø 0,90 Sem Berço c/ Armação Dupla PA-2 | 0 | 0 | 39.352 | 803.98 | 843.332 | 1012.59 | m |  | 0 | 0 | [6 empty] | 0 | 0
transporte | transporte |  | Cimento | 460 | 0.004 | 1.4665 | 0 | 0 | 0 |  |  | 0 | 0 | [6 empty] | 0 | 0
transporte | transporte |  | Areia | 73 | 0.021 | 1.6966 | 0 | 0 | 0 |  |  | 0 | 0 | [6 empty] | 0 | 0
transporte | transporte |  | Tubo | 38 | 0.835 | 36.1889 | 0 | 0 | 0 |  |  | 0 | 0 | [6 empty] | 0 | 0
611000 | 611000D | DER | Corpo de BSTC ø 1,00 Sem Berço c/ Armação Dupla PA-2 | 0 | 0 | 47.1357 | 803.98 | 851.1157 | 1021.93 | m |  | 0 | 0 | [6 empty] | 0 | 0
transporte | transporte |  | Cimento | 460 | 0.0048 | 1.7598 | 0 | 0 | 0 |  |  | 0 | 0 | [6 empty] | 0 | 0
transporte | transporte |  | Areia | 73 | 0.0252 | 2.0359 | 0 | 0 | 0 |  |  | 0 | 0 | [6 empty] | 0 | 0
transporte | transporte |  | Tubo | 38 | 1 | 43.34 | 0 | 0 | 0 |  |  | 0 | 0 | [6 empty] | 0 | 0
611200 | 611200B | DER | Corpo de BSTC ø 1,20 Sem Berço c/ Armação Dupla PA-2 | 0 | 0 | 67.5072 | 1026.27 | 1093.7772 | 1313.3 | m |  | 0 | 0 | [6 empty] | 0 | 0
transporte | transporte |  | Cimento | 460 | 0.0065 | 2.383 | 0 | 0 | 0 |  |  | 0 | 0 | [6 empty] | 0 | 0
transporte | transporte |  | Areia | 73 | 0.0336 | 2.7145 | 0 | 0 | 0 |  |  | 0 | 0 | [6 empty] | 0 | 0
transporte | transporte |  | Tubo | 38 | 1.44 | 62.4096 | 0 | 0 | 0 |  |  | 0 | 0 | [6 empty] | 0 | 0
611400 | 611400C | DER | Corpo de BSTC ø 1,50 Sem Berço c/ Armação Dupla PA-2 | 0 | 0 | 77.8738 | 1267.57 | 1345.4438 | 1615.47 | m |  | 0 | 0 | [6 empty] | 0 | 0
transporte | transporte |  | Cimento | 460 | 0.0081 | 2.9696 | 0 |  | 0 |  |  | 0 | 0 | [6 empty] | 0 | 0
transporte | transporte |  | Areia | 73 | 0.042 | 3.3932 | 0 |  | 0 |  |  | 0 | 0 | [6 empty] | 0 | 0
transporte | transporte |  | Tubo | 38 | 1.65 | 71.511 | 0 |  | 0 |  |  | 0 | 0 | [6 empty] | 0 | 0
611400 | 611400D | DER | Corpo de BSTC ø 1,80 Sem Berço c/ Armação Dupla PA-2 | 0 | 0 | 94.7332 | 1267.57 | 1362.3032 | 1635.72 | m |  | 0 | 0 | [6 empty] | 0 | 0
transporte | transporte |  | Cimento | 460 | 0.0092 | 3.3729 | 0 | 0 | 0 |  |  | 0 | 0 | [6 empty] | 0 | 0
transporte | transporte |  | Areia | 73 | 0.0479 | 3.8698 | 0 | 0 | 0 |  |  | 0 | 0 | [6 empty] | 0 | 0
transporte | transporte |  | Tubo | 38 | 2.0187 | 87.4905 | 0 | 0 | 0 |  |  | 0 | 0 | [6 empty] | 0 | 0
611600 | 611600B | DER | Corpo de BSTC ø 2,00 Sem Berço c/ Armação Dupla PA-2 | 0 | 0 | 100.809 | 3058.31 | 3159.119 | 3793.15 | m |  | 0 | 0 | [6 empty] | 0 | 0
transporte | transporte |  | Cimento | 460 | 0.0097 | 3.5562 | 0 | 0 | 0 |  |  | 0 | 0 | [6 empty] | 0 | 0
transporte | transporte |  | Areia | 73 | 0.0504 | 4.0718 | 0 | 0 | 0 |  |  | 0 | 0 | [6 empty] | 0 | 0
transporte | transporte |  | Tubo | 38 | 2.15 | 93.181 | 0 | 0 | 0 |  |  | 0 | 0 | [6 empty] | 0 | 0
610500 | 610500 | DER | Corpo de BSTC ø 0,40 Com Berço c/ Armação Dupla PA-2 | 0 | 0 | 40.5614 | 206.29 | 246.8514 | 296.39 | m |  | 0 | 0 | [6 empty] | 0 | 0
transporte | transporte |  | Cimento | 460 | 0.0226 | 8.2856 | 0 | 0 | 0 |  |  | 0 | 0 | [6 empty] | 0 | 0
transporte | transporte |  | Areia | 73 | 0.0839 | 6.7783 | 0 | 0 | 0 |  |  | 0 | 0 | [6 empty] | 0 | 0
transporte | transporte |  | Brita | 127 | 0.1349 | 18.6931 | 0 | 0 | 0 |  |  | 0 | 0 | [6 empty] | 0 | 0
transporte | transporte |  | Tubo | 38 | 0.157 | 6.8044 | 0 | 0 | 0 |  |  | 0 | 0 | [6 empty] | 0 | 0
610700 | 610700A | DER | Corpo de BSTC ø 0,50 Com Berço c/ Armação Dupla PA-2 | 0 | 0 | 53.5449 | 412.12 | 465.6649 | 559.12 | m |  | 0 | 0 | [6 empty] | 0 | 0
transporte | transporte |  | Cimento | 460 | 0.0286 | 10.4853 | 0 | 0 | 0 |  |  | 0 | 0 | [6 empty] | 0 | 0
transporte | transporte |  | Areia | 73 | 0.1054 | 8.5153 | 0 | 0 | 0 |  |  | 0 | 0 | [6 empty] | 0 | 0
transporte | transporte |  | Brita | 127 | 0.1711 | 23.7093 | 0 | 0 | 0 |  |  | 0 | 0 | [6 empty] | 0 | 0
transporte | transporte |  | Tubo | 38 | 0.25 | 10.835 | 0 | 0 | 0 |  |  | 0 | 0 | [6 empty] | 0 | 0
610700 | 610700B | DER | Corpo de BSTC ø 0,60 Com Berço c/ Armação Dupla PA-2 | 0 | 0 | 63.8481 | 412.12 | 475.9681 | 571.49 | m |  | 0 | 0 | [6 empty] | 0 | 0
transporte | transporte |  | Cimento | 460 | 0.0345 | 12.6484 | 0 | 0 | 0 |  |  | 0 | 0 | [6 empty] | 0 | 0
transporte | transporte |  | Areia | 73 | 0.1269 | 10.2523 | 0 | 0 | 0 |  |  | 0 | 0 | [6 empty] | 0 | 0
transporte | transporte |  | Brita | 127 | 0.2073 | 28.7256 | 0 | 0 | 0 |  |  | 0 | 0 | [6 empty] | 0 | 0
transporte | transporte |  | Tubo | 38 | 0.282 | 12.2219 | 0 | 0 | 0 |  |  | 0 | 0 | [6 empty] | 0 | 0
610900 | 610900A | DER | Corpo de BSTC ø 0,70 Com Berço c/ Armação Dupla PA-2 | 0 | 0 | 94.0937 | 677.21 | 771.3037 | 926.1 | m |  | 0 | 0 | [6 empty] | 0 | 0
transporte | transporte |  | Cimento | 460 | 0.0472 | 17.3045 | 0 | 0 | 0 |  |  | 0 | 0 | [6 empty] | 0 | 0
transporte | transporte |  | Areia | 73 | 0.1727 | 13.9524 | 0 | 0 | 0 |  |  | 0 | 0 | [6 empty] | 0 | 0
transporte | transporte |  | Brita | 127 | 0.2877 | 39.8666 | 0 | 0 | 0 |  |  | 0 | 0 | [6 empty] | 0 | 0
transporte | transporte |  | Tubo | 38 | 0.53 | 22.9702 | 0 | 0 | 0 |  |  | 0 | 0 | [6 empty] | 0 | 0
610900 | 610900B | DER | Corpo de BSTC ø 0,80 Com Berço c/ Armação Dupla PA-2 | 0 | 0 | 120.5173 | 677.21 | 797.7273 | 957.83 | m |  | 0 | 0 | [6 empty] | 0 | 0
transporte | transporte |  | Cimento | 460 | 0.0599 | 21.9605 | 0 | 0 | 0 |  |  | 0 | 0 | [6 empty] | 0 | 0
transporte | transporte |  | Areia | 73 | 0.2184 | 17.6445 | 0 | 0 | 0 |  |  | 0 | 0 | [6 empty] | 0 | 0
transporte | transporte |  | Brita | 127 | 0.3681 | 51.0076 | 0 | 0 | 0 |  |  | 0 | 0 | [6 empty] | 0 | 0
transporte | transporte |  | Tubo | 38 | 0.69 | 29.9046 | 0 | 0 | 0 |  |  | 0 | 0 | [6 empty] | 0 | 0
611100 | 611100A | DER | Corpo de BSTC ø 0,90 Com Berço c/ Armação Dupla PA-2 | 0 | 0 | 150.9242 | 1053.49 | 1204.4142 | 1446.14 | m |  | 0 | 0 | [6 empty] | 0 | 0
transporte | transporte |  | Cimento | 460 | 0.0758 | 27.7898 | 0 | 0 | 0 |  |  | 0 | 0 | [6 empty] | 0 | 0
transporte | transporte |  | Areia | 73 | 0.2764 | 22.3304 | 0 | 0 | 0 |  |  | 0 | 0 | [6 empty] | 0 | 0
transporte | transporte |  | Brita | 127 | 0.4663 | 64.6152 | 0 | 0 | 0 |  |  | 0 | 0 | [6 empty] | 0 | 0
transporte | transporte |  | Tubo | 38 | 0.835 | 36.1889 | 0 | 0 | 0 |  |  | 0 | 0 | [6 empty] | 0 | 0
611100 | 611100B | DER | Corpo de BSTC ø 1,00 Com Berço c/ Armação Dupla PA-2 | 0 | 0 | 182.1761 | 1053.49 | 1235.6661 | 1483.66 | m |  | 0 | 0 | [6 empty] | 0 | 0
transporte | transporte |  | Cimento | 460 | 0.0917 | 33.6191 | 0 | 0 | 0 |  |  | 0 | 0 | [6 empty] | 0 | 0
transporte | transporte |  | Areia | 73 | 0.3343 | 27.0081 | 0 | 0 | 0 |  |  | 0 | 0 | [6 empty] | 0 | 0
transporte | transporte |  | Brita | 127 | 0.5644 | 78.2089 | 0 | 0 | 0 |  |  | 0 | 0 | [6 empty] | 0 | 0
transporte | transporte |  | Tubo | 38 | 1 | 43.34 | 0 | 0 | 0 |  |  | 0 | 0 | [6 empty] | 0 | 0
611300 | 611300 | DER | Corpo de BSTC ø 1,20 Com Berço c/ Armação Dupla PA-2 | 0 | 0 | 255.0883 | 1362.43 | 1617.5183 | 1942.15 | m |  | 0 | 0 | [6 empty] | 0 | 0
transporte | transporte |  | Cimento | 460 | 0.1272 | 46.6341 | 0 | 0 | 0 |  |  | 0 | 0 | [6 empty] | 0 | 0
transporte | transporte |  | Areia | 73 | 0.463 | 37.4058 | 0 | 0 | 0 |  |  | 0 | 0 | [6 empty] | 0 | 0
transporte | transporte |  | Brita | 127 | 0.784 | 108.6389 | 0 | 0 | 0 |  |  | 0 | 0 | [6 empty] | 0 | 0
transporte | transporte |  | Tubo | 38 | 1.44 | 62.4096 | 0 | 0 | 0 |  |  | 0 | 0 | [6 empty] | 0 | 0
611500 | 611500A | DER | Corpo de BSTC ø 1,50 Com Berço c/ Armação Dupla PA-2 | 0 | 0 | 355.8733 | 1749.33 | 2105.2033 | 2527.72 | m |  | 0 | 0 | [6 empty] | 0 | 0
transporte | transporte |  | Cimento | 460 | 0.187 | 68.5579 | 0 | 0 | 0 |  |  | 0 | 0 | [6 empty] | 0 | 0
transporte | transporte |  | Areia | 73 | 0.6783 | 54.7999 | 0 | 0 | 0 |  |  | 0 | 0 | [6 empty] | 0 | 0
transporte | transporte |  | Brita | 127 | 1.1619 | 161.0045 | 0 | 0 | 0 |  |  | 0 | 0 | [6 empty] | 0 | 0
transporte | transporte |  | Tubo | 38 | 1.65 | 71.511 | 0 | 0 | 0 |  |  | 0 | 0 | [6 empty] | 0 | 0
611500 | 611500B | DER | Corpo de BSTC ø 1,80 Com Berço c/ Armação Dupla PA-2 | 0 | 0 | 534.8937 | 1749.33 | 2284.2237 | 2742.67 | m |  | 0 | 0 | [6 empty] | 0 | 0
transporte | transporte |  | Cimento | 460 | 0.2741 | 100.4905 | 0 | 0 | 0 |  |  | 0 | 0 | [6 empty] | 0 | 0
transporte | transporte |  | Areia | 73 | 0.9748 | 78.7541 | 0 | 0 | 0 |  |  | 0 | 0 | [6 empty] | 0 | 0
transporte | transporte |  | Brita | 127 | 2.2538 | 312.3091 | 0 | 0 | 0 |  |  | 0 | 0 | [6 empty] | 0 | 0
transporte | transporte |  | Tubo | 38 | 1 | 43.34 | 0 | 0 | 0 |  |  | 0 | 0 | [6 empty] | 0 | 0
611700 | 611700 | DER | Corpo de BSTC ø 2,00 Com Berço c/ Armação Dupla PA-2 | 0 | 0 | 561.4499 | 3874.21 | 4435.6599 | 5325.9 | m |  | 0 | 0 | [6 empty] | 0 | 0
transporte | transporte |  | Cimento | 460 | 0.3062 | 112.259 | 0 | 0 | 0 |  |  | 0 | 0 | [6 empty] | 0 | 0
transporte | transporte |  | Areia | 73 | 1.1047 | 89.2487 | 0 | 0 | 0 |  |  | 0 | 0 | [6 empty] | 0 | 0
transporte | transporte |  | Brita | 127 | 1.9251 | 266.7611 | 0 | 0 | 0 |  |  | 0 | 0 | [6 empty] | 0 | 0
transporte | transporte |  | Tubo | 38 | 2.15 | 93.181 | 0 | 0 | 0 |  |  | 0 | 0 | [6 empty] | 0 | 0
BLSA120 | BLSA120 | DER | B.L. Símples alvenaria H até 1,20 m | 0 | 0 | 181.9985 | 1441.24 | 1623.2385 | 1949.02 | un |  | 0 | 0 | [6 empty] | 0 | 0
transporte | transporte |  | Cimento | 460 | 0.11541 | 42.3118 | 0 | 0 | 0 |  |  | 0 | 0 | [6 empty] | 0 | 0
transporte | transporte |  | Areia | 73 | 0.62209 | 50.2587 | 0 | 0 | 0 |  |  | 0 | 0 | [6 empty] | 0 | 0
transporte | transporte |  | Brita | 127 | 0.20424 | 28.3015 | 0 | 0 | 0 |  |  | 0 | 0 | [6 empty] | 0 | 0
transporte | transporte |  | Tijolo | 52 | 0.87984 | 51.3123 | 0 | 0 | 0 |  |  | 0 | 0 | [6 empty] | 0 | 0
transporte | transporte |  | Cal | 419 | 0.029328 | 9.8143 | 0 | 0 | 0 |  |  | 0 | 0 | [6 empty] | 0 | 0
BLSA150 | BLSA150 | DER | B.L. Símples alvenaria H até 1,50 m | 0 | 0 | 212.4632 | 1595.65 | 1808.1132 | 2171 | un | 6 | 2171 | 13026 |  |  | x | x | x | x |  | 0
transporte | transporte |  | Cimento | 460 | 0.13261 | 48.6167 | 0 | 0 | 0 |  |  | 0 | 0 |  | xx | x | x |  |  |  | 0
transporte | transporte |  | Areia | 73 | 0.73198 | 59.1367 | 0 | 0 | 0 |  |  | 0 | 0 |  | xx | x | x |  |  |  | 0
transporte | transporte |  | Brita | 127 | 0.20424 | 28.3015 | 0 | 0 | 0 |  |  | 0 | 0 |  | xx | x | x |  |  |  | 0
transporte | transporte |  | Tijolo | 52 | 1.0998 | 64.1403 | 0 | 0 | 0 |  |  | 0 | 0 |  | xx | x | x |  |  |  | 0
transporte | transporte |  | Cal | 419 | 0.03666 | 12.2679 | 0 | 0 | 0 |  |  | 0 | 0 |  | xx | x | x |  |  |  | 0
BLSA200 | BLSA200 | DER | B.L. Símples alvenaria H até 2,00 m | 0 | 0 | 262.8679 | 1851.05 | 2113.9179 | 2538.18 | un |  | 0 | 0 | [6 empty] | 0 | 0
transporte | transporte |  | Cimento | 460 | 0.16108 | 59.0558 | 0 | 0 | 0 |  |  | 0 | 0 | [6 empty] | 0 | 0
transporte | transporte |  | Areia | 73 | 0.91384 | 73.8288 | 0 | 0 | 0 |  |  | 0 | 0 | [6 empty] | 0 | 0
transporte | transporte |  | Brita | 127 | 0.20424 | 28.3015 | 0 | 0 | 0 |  |  | 0 | 0 | [6 empty] | 0 | 0
transporte | transporte |  | Tijolo | 52 | 1.4636 | 85.356 | 0 | 0 | 0 |  |  | 0 | 0 | [6 empty] | 0 | 0
transporte | transporte |  | Cal | 419 | 0.048786 | 16.3257 | 0 | 0 | 0 |  |  | 0 | 0 | [6 empty] | 0 | 0
BLSA250 | BLSA250 | DER | B.L. Símples alvenaria H até 2,50 m | 0 | 0 | 314.3816 | 2112.3 | 2426.6816 | 2913.72 | un |  | 0 | 0 | [6 empty] | 0 | 0
transporte | transporte |  | Cimento | 460 | 0.19012 | 69.7026 | 0 | 0 | 0 |  |  | 0 | 0 | [6 empty] | 0 | 0
transporte | transporte |  | Areia | 73 | 1.0996 | 88.8346 | 0 | 0 | 0 |  |  | 0 | 0 | [6 empty] | 0 | 0
transporte | transporte |  | Brita | 127 | 0.20424 | 28.3015 | 0 | 0 | 0 |  |  | 0 | 0 | [6 empty] | 0 | 0
transporte | transporte |  | Tijolo | 52 | 1.8358 | 107.065 | 0 | 0 | 0 |  |  | 0 | 0 | [6 empty] | 0 | 0
transporte | transporte |  | Cal | 419 | 0.061194 | 20.478 | 0 | 0 | 0 |  |  | 0 | 0 | [6 empty] | 0 | 0
BLSM120 | BLSM120 | DER | B.L. Símples pré-moldado H até 1,20 m | 0 | 0 | 470.7156 | 1144.18 | 1614.8956 | 1939.01 | un |  | 0 | 0 | [6 empty] | 0 | 0
transporte | transporte |  | Cimento | 460 | 0.43266 | 158.6218 | 0 | 0 | 0 |  |  | 0 | 0 | [6 empty] | 0 | 0
transporte | transporte |  | Areia | 73 | 1.27 | 102.6009 | 0 | 0 | 0 |  |  | 0 | 0 | [6 empty] | 0 | 0
transporte | transporte |  | Brita | 127 | 1.5118 | 209.4929 | 0 | 0 | 0 |  |  | 0 | 0 | [6 empty] | 0 | 0
BLSM150 | BLSM150 | DER | B.L. Símples pré-moldado H até 1,50 m | 0 | 0 | 585.9532 | 1331.51 | 1917.4632 | 2302.3 | un |  | 0 | 0 | [6 empty] | 0 | 0
transporte | transporte |  | Cimento | 460 | 0.54156 | 198.5467 | 0 | 0 | 0 |  |  | 0 | 0 | [6 empty] | 0 | 0
transporte | transporte |  | Areia | 73 | 1.5739 | 127.1554 | 0 | 0 | 0 |  |  | 0 | 0 | [6 empty] | 0 | 0
transporte | transporte |  | Brita | 127 | 1.8781 | 260.2511 | 0 | 0 | 0 |  |  | 0 | 0 | [6 empty] | 0 | 0
BLSM200 | BLSM200 | DER | B.L. Símples pré-moldado H até 2,00 m | 0 | 0 | 774.5238 | 1638.59 | 2413.1138 | 2897.43 | un |  | 0 | 0 | [6 empty] | 0 | 0
transporte | transporte |  | Cimento | 460 | 0.71976 | 263.8784 | 0 | 0 | 0 |  |  | 0 | 0 | [6 empty] | 0 | 0
transporte | transporte |  | Areia | 73 | 2.0712 | 167.3355 | 0 | 0 | 0 |  |  | 0 | 0 | [6 empty] | 0 | 0
transporte | transporte |  | Brita | 127 | 2.4775 | 343.3099 | 0 | 0 | 0 |  |  | 0 | 0 | [6 empty] | 0 | 0
BLSM250 | BLSM250 | DER | B.L. Símples pré-moldado H até 2,50 m | 0 | 0 | 0 | 1950.71 | 1950.71 | 2342.22 | un |  | 0 | 0 | [6 empty] | 0 | 0
transporte | transporte |  | Cimento | 460 | 0.90126 | 330.4199 | 0 | 0 | 0 |  |  | 0 | 0 | [6 empty] | 0 | 0
transporte | transporte |  | Areia | 73 | 2.5778 | 208.2597 | 0 | 0 | 0 |  |  | 0 | 0 | [6 empty] | 0 | 0
transporte | transporte |  | Brita | 127 | 3.088 | 427.9069 | 0 | 0 | 0 |  |  | 0 | 0 | [6 empty] | 0 | 0
BLSC120 | BLSC120 | DER | B.L. Símples concreto armado H até 1,20 m | 0 | 0 | 223.1356 | 1946.06 | 2169.1956 | 2604.55 | un |  | 0 | 0 | [6 empty] | 0 | 0
transporte | transporte |  | Cimento | 460 | 0.20478 | 75.0764 | 0 | 0 | 0 |  |  | 0 | 0 | [6 empty] | 0 | 0
transporte | transporte |  | Areia | 73 | 0.60275 | 48.6962 | 0 | 0 | 0 |  |  | 0 | 0 | [6 empty] | 0 | 0
transporte | transporte |  | Brita | 127 | 0.71706 | 99.363 | 0 | 0 | 0 |  |  | 0 | 0 | [6 empty] | 0 | 0
BLSC150 | BLSC150 | DER | B.L. Símples concreto armado H até 1,50 m | 0 | 0 | 279.0084 | 2350.13 | 2629.1384 | 3156.81 | un |  | 0 | 0 | [6 empty] | 0 | 0
transporte | transporte |  | Cimento | 460 | 0.25758 | 94.434 | 0 | 0 | 0 |  |  | 0 | 0 | [6 empty] | 0 | 0
transporte | transporte |  | Areia | 73 | 0.75011 | 60.6014 | 0 | 0 | 0 |  |  | 0 | 0 | [6 empty] | 0 | 0
transporte | transporte |  | Brita | 127 | 0.89466 | 123.973 | 0 | 0 | 0 |  |  | 0 | 0 | [6 empty] | 0 | 0
BLSC200 | BLSC200 | DER | B.L. Símples concreto armado H até 2,00 m | 0 | 0 | 369.8017 | 2551.63 | 2921.4317 | 3507.76 | un |  | 0 | 0 | [6 empty] | 0 | 0
transporte | transporte |  | Cimento | 460 | 0.34338 | 125.89 | 0 | 0 | 0 |  |  | 0 | 0 | [6 empty] | 0 | 0
transporte | transporte |  | Areia | 73 | 0.98957 | 79.9474 | 0 | 0 | 0 |  |  | 0 | 0 | [6 empty] | 0 | 0
transporte | transporte |  | Brita | 127 | 1.1833 | 163.9643 | 0 | 0 | 0 |  |  | 0 | 0 | [6 empty] | 0 | 0
BLSC250 | BLSC250 | DER | B.L. Símples concreto armado H até 2,50 m | 0 | 0 | 460.5949 | 3101.29 | 3561.8849 | 4276.76 | un |  | 0 | 0 | [6 empty] | 0 | 0
transporte | transporte |  | Cimento | 460 | 0.42918 | 157.346 | 0 | 0 | 0 |  |  | 0 | 0 | [6 empty] | 0 | 0
transporte | transporte |  | Areia | 73 | 1.229 | 99.2933 | 0 | 0 | 0 |  |  | 0 | 0 | [6 empty] | 0 | 0
transporte | transporte |  | Brita | 127 | 1.4719 | 203.9556 | 0 | 0 | 0 |  |  | 0 | 0 | [6 empty] | 0 | 0
BLDA120 | BLDA120 | DER | B.L. Dupla Alvenaria H até 1,20 m | 0 | 0 | 336.2214 | 2761.42 | 3097.6414 | 3719.34 | un |  | 0 | 0 | [6 empty] | 0 | 0
transporte | transporte |  | Cimento | 460 | 0.20477 | 75.0716 | 0 | 0 | 0 |  |  | 0 | 0 | [6 empty] | 0 | 0
transporte | transporte |  | Areia | 73 | 1.1293 | 91.2364 | 0 | 0 | 0 |  |  | 0 | 0 | [6 empty] | 0 | 0
transporte | transporte |  | Brita | 127 | 0.38806 | 53.7729 | 0 | 0 | 0 |  |  | 0 | 0 | [6 empty] | 0 | 0
transporte | transporte |  | Tijolo | 52 | 1.6717 | 97.4933 | 0 | 0 | 0 |  |  | 0 | 0 | [6 empty] | 0 | 0
transporte | transporte |  | Cal | 419 | 0.055723 | 18.6472 | 0 | 0 | 0 |  |  | 0 | 0 | [6 empty] | 0 | 0
BLDA150 | BLDA150 | DER | B.L. Dupla Alvenaria H até 1,50 m | 0 | 0 | 391.7103 | 3050.91 | 3442.6203 | 4133.55 | un |  | 0 | 0 | [6 empty] | 0 | 0
transporte | transporte |  | Cimento | 460 | 0.23381 | 85.7209 | 0 | 0 | 0 |  |  | 0 | 0 | [6 empty] | 0 | 0
transporte | transporte |  | Areia | 73 | 1.3249 | 107.0409 | 0 | 0 | 0 |  |  | 0 | 0 | [6 empty] | 0 | 0
transporte | transporte |  | Brita | 127 | 0.38806 | 53.7729 | 0 | 0 | 0 |  |  | 0 | 0 | [6 empty] | 0 | 0
transporte | transporte |  | Tijolo | 52 | 2.0896 | 121.8666 | 0 | 0 | 0 |  |  | 0 | 0 | [6 empty] | 0 | 0
transporte | transporte |  | Cal | 419 | 0.069654 | 23.309 | 0 | 0 | 0 |  |  | 0 | 0 | [6 empty] | 0 | 0
BLDA200 | BLDA200 | DER | B.L. Dupla Alvenaria H até 2,00 m | 0 | 0 | 483.4804 | 3529.67 | 4013.1504 | 4818.59 | un |  | 0 | 0 | [6 empty] | 0 | 0
transporte | transporte |  | Cimento | 460 | 0.28185 | 103.3332 | 0 | 0 | 0 |  |  | 0 | 0 | [6 empty] | 0 | 0
transporte | transporte |  | Areia | 73 | 1.6485 | 133.179 | 0 | 0 | 0 |  |  | 0 | 0 | [6 empty] | 0 | 0
transporte | transporte |  | Brita | 127 | 0.38806 | 53.7729 | 0 | 0 | 0 |  |  | 0 | 0 | [6 empty] | 0 | 0
transporte | transporte |  | Tijolo | 52 | 2.7808 | 162.1764 | 0 | 0 | 0 |  |  | 0 | 0 | [6 empty] | 0 | 0
transporte | transporte |  | Cal | 419 | 0.092693 | 31.0189 | 0 | 0 | 0 |  |  | 0 | 0 | [6 empty] | 0 | 0
BLDA250 | BLDA250 | DER | B.L. Dupla Alvenaria H até 2,50 m | 0 | 0 | 577.3846 | 4019.56 | 4596.9446 | 5519.55 | un |  | 0 | 0 | [6 empty] | 0 | 0
transporte | transporte |  | Cimento | 460 | 0.33101 | 121.355 | 0 | 0 | 0 |  |  | 0 | 0 | [6 empty] | 0 | 0
transporte | transporte |  | Areia | 73 | 1.9795 | 159.925 | 0 | 0 | 0 |  |  | 0 | 0 | [6 empty] | 0 | 0
transporte | transporte |  | Brita | 127 | 0.38806 | 53.7729 | 0 | 0 | 0 |  |  | 0 | 0 | [6 empty] | 0 | 0
transporte | transporte |  | Tijolo | 52 | 3.4881 | 203.4235 | 0 | 0 | 0 |  |  | 0 | 0 | [6 empty] | 0 | 0
transporte | transporte |  | Cal | 419 | 0.11627 | 38.9081 | 0 | 0 | 0 |  |  | 0 | 0 | [6 empty] | 0 | 0
BLDM120 | BLDM120 | DER | B.L. Dupla Pré-moldado H até 1,20 m | 0 | 0 | 894.3596 | 2212.59 | 3106.9496 | 3730.51 | un |  | 0 | 0 | [6 empty] | 0 | 0
transporte | transporte |  | Cimento | 460 | 0.82205 | 301.3814 | 0 | 0 | 0 |  |  | 0 | 0 | [6 empty] | 0 | 0
transporte | transporte |  | Areia | 73 | 2.4129 | 194.9417 | 0 | 0 | 0 |  |  | 0 | 0 | [6 empty] | 0 | 0
transporte | transporte |  | Brita | 127 | 2.8725 | 398.0365 | 0 | 0 | 0 |  |  | 0 | 0 | [6 empty] | 0 | 0
BLDM150 | BLDM150 | DER | B.L. Dupla Pré-moldado H até 1,50 m | 0 | 0 | 1113.3111 | 2568.52 | 3681.8311 | 4420.77 | un |  | 0 | 0 | [6 empty] | 0 | 0
transporte | transporte |  | Cimento | 460 | 1.029 | 377.2388 | 0 | 0 | 0 |  |  | 0 | 0 | [6 empty] | 0 | 0
transporte | transporte |  | Areia | 73 | 2.9904 | 241.5952 | 0 | 0 | 0 |  |  | 0 | 0 | [6 empty] | 0 | 0
transporte | transporte |  | Brita | 127 | 3.5684 | 494.4771 | 0 | 0 | 0 |  |  | 0 | 0 | [6 empty] | 0 | 0
BLDM200 | BLDM200 | DER | B.L. Dupla Pré-moldado H até 2,00 m | 0 | 0 | 1471.5953 | 3151.98 | 4623.5753 | 5551.53 | un |  | 0 | 0 | [6 empty] | 0 | 0
transporte | transporte |  | Cimento | 460 | 1.3675 | 501.369 | 0 | 0 | 0 |  |  | 0 | 0 | [6 empty] | 0 | 0
transporte | transporte |  | Areia | 73 | 3.9354 | 317.9374 | 0 | 0 | 0 |  |  | 0 | 0 | [6 empty] | 0 | 0
transporte | transporte |  | Brita | 127 | 4.7073 | 652.2889 | 0 | 0 | 0 |  |  | 0 | 0 | [6 empty] | 0 | 0
BLDM250 | BLDM250 | DER | B.L. Dupla Pré-moldado H até 2,50 m | 0 | 0 | 1836.5144 | 3745 | 5581.5144 | 6701.72 | un |  | 0 | 0 | [6 empty] | 0 | 0
transporte | transporte |  | Cimento | 460 | 1.7124 | 627.7979 | 0 | 0 | 0 |  |  | 0 | 0 | [6 empty] | 0 | 0
transporte | transporte |  | Areia | 73 | 4.8978 | 395.6933 | 0 | 0 | 0 |  |  | 0 | 0 | [6 empty] | 0 | 0
transporte | transporte |  | Brita | 127 | 5.8672 | 813.0232 | 0 | 0 | 0 |  |  | 0 | 0 | [6 empty] | 0 | 0
BLDC120 | BLDC120 | DER | B.L. Dupla Concreto armado H até 1,20 m | 0 | 0 | 423.9577 | 3736.16 | 4160.1177 | 4995.05 | un |  | 0 | 0 | [6 empty] | 0 | 0
transporte | transporte |  | Cimento | 460 | 0.38908 | 142.6452 | 0 | 0 | 0 |  |  | 0 | 0 | [6 empty] | 0 | 0
transporte | transporte |  | Areia | 73 | 1.1452 | 92.5227 | 0 | 0 | 0 |  |  | 0 | 0 | [6 empty] | 0 | 0
transporte | transporte |  | Brita | 127 | 1.3624 | 188.7897 | 0 | 0 | 0 |  |  | 0 | 0 | [6 empty] | 0 | 0
BLDC150 | BLDC150 | DER | B.L. Dupla Concreto armado H até 1,50 m | 0 | 0 | 530.116 | 4503.9 | 5034.016 | 6044.34 | un |  | 0 | 0 | [6 empty] | 0 | 0
transporte | transporte |  | Cimento | 460 | 0.4894 | 179.4246 | 0 | 0 | 0 |  |  | 0 | 0 | [6 empty] | 0 | 0
transporte | transporte |  | Areia | 73 | 1.4252 | 115.1426 | 0 | 0 | 0 |  |  | 0 | 0 | [6 empty] | 0 | 0
transporte | transporte |  | Brita | 127 | 1.6999 | 235.5488 | 0 | 0 | 0 |  |  | 0 | 0 | [6 empty] | 0 | 0
BLDC200 | BLDC200 | DER | B.L. Dupla Concreto armado H até 2,00 m | 0 | 0 | 702.6232 | 4886.76 | 5589.3832 | 6711.17 | un |  | 0 | 0 | [6 empty] | 0 | 0
transporte | transporte |  | Cimento | 460 | 0.65242 | 239.191 | 0 | 0 | 0 |  |  | 0 | 0 | [6 empty] | 0 | 0
transporte | transporte |  | Areia | 73 | 1.8802 | 151.9 | 0 | 0 | 0 |  |  | 0 | 0 | [6 empty] | 0 | 0
transporte | transporte |  | Brita | 127 | 2.2482 | 311.5322 | 0 | 0 | 0 |  |  | 0 | 0 | [6 empty] | 0 | 0
BLDC250 | BLDC250 | DER | B.L. Dupla Concreto armado H até 2,50 m | 0 | 0 | 875.1304 | 5931.1 | 6806.2304 | 8172.24 | un |  | 0 | 0 | [6 empty] | 0 | 0
transporte | transporte |  | Cimento | 460 | 0.81544 | 298.9573 | 0 | 0 | 0 |  |  | 0 | 0 | [6 empty] | 0 | 0
transporte | transporte |  | Areia | 73 | 2.3352 | 188.6573 | 0 | 0 | 0 |  |  | 0 | 0 | [6 empty] | 0 | 0
transporte | transporte |  | Brita | 127 | 2.7965 | 387.5157 | 0 | 0 | 0 |  |  | 0 | 0 | [6 empty] | 0 | 0
CLA040 | CLA040 | DER | C.L. Alvenaria Tubo até 0,40 | 0 | 0 | 120.3041 | 460.93 | 581.2341 | 697.89 | un |  | 0 | 0 | [6 empty] | 0 | 0
transporte | transporte |  | Cimento | 460 | 0.099454 | 36.4618 | 0 | 0 | 0 |  |  | 0 | 0 | [6 empty] | 0 | 0
transporte | transporte |  | Areia | 73 | 0.36185 | 29.2338 | 0 | 0 | 0 |  |  | 0 | 0 | [6 empty] | 0 | 0
transporte | transporte |  | Brita | 127 | 0.30858 | 42.7594 | 0 | 0 | 0 |  |  | 0 | 0 | [6 empty] | 0 | 0
transporte | transporte |  | Tijolo | 52 | 0.17055 | 9.9467 | 0 | 0 | 0 |  |  | 0 | 0 | [6 empty] | 0 | 0
transporte | transporte |  | Cal | 419 | 0.0056851 | 1.9025 | 0 | 0 | 0 |  |  | 0 | 0 | [6 empty] | 0 | 0
CLA060 | CLA060 | DER | C.L. Alvenaria Tubo até 0,60 | 0 | 0 | 176.2365 | 702.1 | 878.3365 | 1054.62 | un | 2 | 1054.62 | 2109.24 |  |  | x | x | x | x |  | 0
transporte | transporte |  | Cimento | 460 | 0.14735 | 54.0215 | 0 | 0 | 0 |  |  | 0 | 0 |  | xx | x | x |  |  |  | 0
transporte | transporte |  | Areia | 73 | 0.5282 | 42.6729 | 0 | 0 | 0 |  |  | 0 | 0 |  | xx | x | x |  |  |  | 0
transporte | transporte |  | Brita | 127 | 0.43354 | 60.0755 | 0 | 0 | 0 |  |  | 0 | 0 |  | xx | x | x |  |  |  | 0
transporte | transporte |  | Tijolo | 52 | 0.2802 | 16.341 | 0 | 0 | 0 |  |  | 0 | 0 |  | xx | x | x |  |  |  | 0
transporte | transporte |  | Cal | 419 | 0.0093398 | 3.1255 | 0 | 0 | 0 |  |  | 0 | 0 |  | xx | x | x |  |  |  | 0
CLA080 | CLA080 | DER | C.L. Alvenaria Tubo até 0,80 | 0 | 0 | 315.6654 | 1305.72 | 1621.3854 | 1946.8 | un |  | 0 | 0 | [6 empty] | 0 | 0
transporte | transporte |  | Cimento | 460 | 0.25614 | 93.9052 | 0 | 0 | 0 |  |  | 0 | 0 | [6 empty] | 0 | 0
transporte | transporte |  | Areia | 73 | 0.95694 | 77.3114 | 0 | 0 | 0 |  |  | 0 | 0 | [6 empty] | 0 | 0
transporte | transporte |  | Brita | 127 | 0.70038 | 97.0521 | 0 | 0 | 0 |  |  | 0 | 0 | [6 empty] | 0 | 0
transporte | transporte |  | Tijolo | 52 | 0.68221 | 39.7867 | 0 | 0 | 0 |  |  | 0 | 0 | [6 empty] | 0 | 0
transporte | transporte |  | Cal | 419 | 0.02274 | 7.6099 | 0 | 0 | 0 |  |  | 0 | 0 | [6 empty] | 0 | 0
CLA100 | CLA100 | DER | C.L. Alvenaria Tubo até 1,00 | 0 | 0 | 411.2261 | 1702.01 | 2113.2361 | 2537.36 | un |  | 0 | 0 | [6 empty] | 0 | 0
transporte | transporte |  | Cimento | 460 | 0.3311 | 121.3861 | 0 | 0 | 0 |  |  | 0 | 0 | [6 empty] | 0 | 0
transporte | transporte |  | Areia | 73 | 1.2542 | 101.3254 | 0 | 0 | 0 |  |  | 0 | 0 | [6 empty] | 0 | 0
transporte | transporte |  | Brita | 127 | 0.89487 | 124.0026 | 0 | 0 | 0 |  |  | 0 | 0 | [6 empty] | 0 | 0
transporte | transporte |  | Tijolo | 52 | 0.92857 | 54.1542 | 0 | 0 | 0 |  |  | 0 | 0 | [6 empty] | 0 | 0
transporte | transporte |  | Cal | 419 | 0.030952 | 10.3579 | 0 | 0 | 0 |  |  | 0 | 0 | [6 empty] | 0 | 0
CLA120 | CLA120 | DER | C.L. Alvenaria Tubo até 1,20 | 0 | 0 | 565.9384 | 2343.36 | 2909.2984 | 3493.19 | un |  | 0 | 0 | [6 empty] | 0 | 0
transporte | transporte |  | Cimento | 460 | 0.4525 | 165.8962 | 0 | 0 | 0 |  |  | 0 | 0 | [6 empty] | 0 | 0
transporte | transporte |  | Areia | 73 | 1.7334 | 140.0441 | 0 | 0 | 0 |  |  | 0 | 0 | [6 empty] | 0 | 0
transporte | transporte |  | Brita | 127 | 1.215 | 168.3646 | 0 | 0 | 0 |  |  | 0 | 0 | [6 empty] | 0 | 0
transporte | transporte |  | Tijolo | 52 | 1.3189 | 76.921 | 0 | 0 | 0 |  |  | 0 | 0 | [6 empty] | 0 | 0
transporte | transporte |  | Cal | 419 | 0.043965 | 14.7124 | 0 | 0 | 0 |  |  | 0 | 0 | [6 empty] | 0 | 0
CLM040 | CLM040 | DER | C.L. pré-moldado Tubo até 0,40 | 0 | 0 | 146.6104 | 452.08 | 598.6904 | 718.85 | un |  | 0 | 0 | [6 empty] | 0 | 0
transporte | transporte |  | Cimento | 460 | 0.13203 | 48.4044 | 0 | 0 | 0 |  |  | 0 | 0 | [6 empty] | 0 | 0
transporte | transporte |  | Areia | 73 | 0.40194 | 32.4726 | 0 | 0 | 0 |  |  | 0 | 0 | [6 empty] | 0 | 0
transporte | transporte |  | Brita | 127 | 0.47437 | 65.7334 | 0 | 0 | 0 |  |  | 0 | 0 | [6 empty] | 0 | 0
CLM060 | CLM060 | DER | C.L. pré-moldado Tubo até 0,60 | 0 | 0 | 223.2434 | 692.16 | 915.4034 | 1099.12 | un |  | 0 | 0 | [6 empty] | 0 | 0
transporte | transporte |  | Cimento | 460 | 0.20445 | 74.9545 | 0 | 0 | 0 |  |  | 0 | 0 | [6 empty] | 0 | 0
transporte | transporte |  | Areia | 73 | 0.60405 | 48.8014 | 0 | 0 | 0 |  |  | 0 | 0 | [6 empty] | 0 | 0
transporte | transporte |  | Brita | 127 | 0.71796 | 99.4876 | 0 | 0 | 0 |  |  | 0 | 0 | [6 empty] | 0 | 0
CLM080 | CLM080 | DER | C.L. pré-moldado Tubo até 0,80 | 0 | 0 | 414.7818 | 1210.17 | 1624.9518 | 1951.08 | un |  | 0 | 0 | [6 empty] | 0 | 0
transporte | transporte |  | Cimento | 460 | 0.38328 | 140.5177 | 0 | 0 | 0 |  |  | 0 | 0 | [6 empty] | 0 | 0
transporte | transporte |  | Areia | 73 | 1.1143 | 90.0249 | 0 | 0 | 0 |  |  | 0 | 0 | [6 empty] | 0 | 0
transporte | transporte |  | Brita | 127 | 1.3296 | 184.2392 | 0 | 0 | 0 |  |  | 0 | 0 | [6 empty] | 0 | 0
CLM100 | CLM100 | DER | C.L. pré-moldado Tubo até 1,00 | 0 | 0 | 609.5562 | 1663.57 | 2273.1262 | 2729.34 | un |  | 0 | 0 | [6 empty] | 0 | 0
transporte | transporte |  | Cimento | 460 | 0.56408 | 206.8038 | 0 | 0 | 0 |  |  | 0 | 0 | [6 empty] | 0 | 0
transporte | transporte |  | Areia | 73 | 1.6356 | 132.1435 | 0 | 0 | 0 |  |  | 0 | 0 | [6 empty] | 0 | 0
transporte | transporte |  | Brita | 127 | 1.9529 | 270.6088 | 0 | 0 | 0 |  |  | 0 | 0 | [6 empty] | 0 | 0
CLM120 | CLM120 | DER | C.L. pré-moldado Tubo até 1,20 | 0 | 0 | 843.0464 | 2274.99 | 3118.0364 | 3743.83 | un |  | 0 | 0 | [6 empty] | 0 | 0
transporte | transporte |  | Cimento | 460 | 0.7793 | 285.7067 | 0 | 0 | 0 |  |  | 0 | 0 | [6 empty] | 0 | 0
transporte | transporte |  | Areia | 73 | 2.2642 | 182.9227 | 0 | 0 | 0 |  |  | 0 | 0 | [6 empty] | 0 | 0
transporte | transporte |  | Brita | 127 | 2.702 | 374.417 | 0 | 0 | 0 |  |  | 0 | 0 | [6 empty] | 0 | 0
CLC040 | CLC040 | DER | C.L. concreto armado Tubo até 0,40 | 0 | 0 | 151.0802 | 931.7 | 1082.7802 | 1300.09 | un |  | 0 | 0 | [6 empty] | 0 | 0
transporte | transporte |  | Cimento | 460 | 0.13625 | 49.953 | 0 | 0 | 0 |  |  | 0 | 0 | [6 empty] | 0 | 0
transporte | transporte |  | Areia | 73 | 0.41373 | 33.425 | 0 | 0 | 0 |  |  | 0 | 0 | [6 empty] | 0 | 0
transporte | transporte |  | Brita | 127 | 0.48858 | 67.7022 | 0 | 0 | 0 |  |  | 0 | 0 | [6 empty] | 0 | 0
CLC060 | CLC060 | DER | C.L. concreto armado Tubo até 0,60 | 0 | 0 | 230.3679 | 1473.01 | 1703.3779 | 2045.25 | un |  | 0 | 0 | [6 empty] | 0 | 0
transporte | transporte |  | Cimento | 460 | 0.21118 | 77.4228 | 0 | 0 | 0 |  |  | 0 | 0 | [6 empty] | 0 | 0
transporte | transporte |  | Areia | 73 | 0.62284 | 50.3194 | 0 | 0 | 0 |  |  | 0 | 0 | [6 empty] | 0 | 0
transporte | transporte |  | Brita | 127 | 0.74061 | 102.6257 | 0 | 0 | 0 |  |  | 0 | 0 | [6 empty] | 0 | 0
CLC080 | CLC080 | DER | C.L. concreto armado Tubo até 0,80 | 0 | 0 | 414.7818 | 2538.32 | 2953.1018 | 3545.79 | un |  | 0 | 0 | [6 empty] | 0 | 0
transporte | transporte |  | Cimento | 460 | 0.38328 | 140.5177 | 0 | 0 | 0 |  |  | 0 | 0 | [6 empty] | 0 | 0
transporte | transporte |  | Areia | 73 | 1.1143 | 90.0249 | 0 | 0 | 0 |  |  | 0 | 0 | [6 empty] | 0 | 0
transporte | transporte |  | Brita | 127 | 1.3296 | 184.2392 | 0 | 0 | 0 |  |  | 0 | 0 | [6 empty] | 0 | 0
CLC100 | CLC100 | DER | C.L. concreto armado Tubo até 1,00 | 0 | 0 | 609.5562 | 3699.81 | 4309.3662 | 5174.26 | un |  | 0 | 0 | [6 empty] | 0 | 0
transporte | transporte |  | Cimento | 460 | 0.56408 | 206.8038 | 0 | 0 | 0 |  |  | 0 | 0 | [6 empty] | 0 | 0
transporte | transporte |  | Areia | 73 | 1.6356 | 132.1435 | 0 | 0 | 0 |  |  | 0 | 0 | [6 empty] | 0 | 0
transporte | transporte |  | Brita | 127 | 1.9529 | 270.6088 | 0 | 0 | 0 |  |  | 0 | 0 | [6 empty] | 0 | 0
CLC120 | CLC120 | DER | C.L. concreto armado Tubo até 1,20 | 0 | 0 | 843.0464 | 5102.89 | 5945.9364 | 7139.29 | un |  | 0 | 0 | [6 empty] | 0 | 0
transporte | transporte |  | Cimento | 460 | 0.7793 | 285.7067 | 0 | 0 | 0 |  |  | 0 | 0 | [6 empty] | 0 | 0
transporte | transporte |  | Areia | 73 | 2.2642 | 182.9227 | 0 | 0 | 0 |  |  | 0 | 0 | [6 empty] | 0 | 0
transporte | transporte |  | Brita | 127 | 2.702 | 374.417 | 0 | 0 | 0 |  |  | 0 | 0 | [6 empty] | 0 | 0
CLC150 | CLC150 | DER | C.L. concreto armado Tubo até 1,50 | 0 | 0 | 1307.6109 | 7709.16 | 9016.7709 | 10826.44 | un |  | 0 | 0 | [6 empty] | 0 | 0
transporte | transporte |  | Cimento | 460 | 1.2096 | 443.472 | 0 | 0 | 0 |  |  | 0 | 0 | [6 empty] | 0 | 0
transporte | transporte |  | Areia | 73 | 3.5098 | 283.5552 | 0 | 0 | 0 |  |  | 0 | 0 | [6 empty] | 0 | 0
transporte | transporte |  | Brita | 127 | 4.1898 | 580.5837 | 0 | 0 | 0 |  |  | 0 | 0 | [6 empty] | 0 | 0
CLC200 | CLC200 | DER | C.L. concreto armado Tubo até 2,00 | 0 | 0 | 2061.2513 | 12178.23 | 14239.4813 | 17097.35 | un |  | 0 | 0 | [6 empty] | 0 | 0
transporte | transporte |  | Cimento | 460 | 1.9088 | 699.7965 | 0 | 0 | 0 |  |  | 0 | 0 | [6 empty] | 0 | 0
transporte | transporte |  | Areia | 73 | 5.528 | 446.6053 | 0 | 0 | 0 |  |  | 0 | 0 | [6 empty] | 0 | 0
transporte | transporte |  | Brita | 127 | 6.6021 | 914.8495 | 0 | 0 | 0 |  |  | 0 | 0 | [6 empty] | 0 | 0
PVAH80 | PVAH80 | DER | P.V. Alvenaria H até 0,80 m Tubo até 0,40 + chaminé 1,00 m | 0 | 0 | 416.8029 | 2203.78 | 2620.5829 | 3146.53 | un |  | 0 | 0 | [6 empty] | 0 | 0
transporte | transporte |  | Cimento | 460 | 0.35276 | 129.3297 | 0 | 0 | 0 |  |  | 0 | 0 | [6 empty] | 0 | 0
transporte | transporte |  | Areia | 73 | 1.1888 | 96.0442 | 0 | 0 | 0 |  |  | 0 | 0 | [6 empty] | 0 | 0
transporte | transporte |  | Brita | 127 | 1.11 | 153.8127 | 0 | 0 | 0 |  |  | 0 | 0 | [6 empty] | 0 | 0
transporte | transporte |  | Tijolo | 52 | 0.54144 | 31.5768 | 0 | 0 | 0 |  |  | 0 | 0 | [6 empty] | 0 | 0
transporte | transporte |  | Cal | 419 | 0.018048 | 6.0396 | 0 | 0 | 0 |  |  | 0 | 0 | [6 empty] | 0 | 0
PVAH100 | PVAH100 | DER | P.V. Alvenaria H até 1,00 m Tubo até 0,60 + chaminé 1,00 m | 0 | 0 | 466.1132 | 2425.58 | 2891.6932 | 3472.06 | un |  | 0 | 0 | [6 empty] | 0 | 0
transporte | transporte |  | Cimento | 460 | 0.38489 | 141.1097 | 0 | 0 | 0 |  |  | 0 | 0 | [6 empty] | 0 | 0
transporte | transporte |  | Areia | 73 | 1.35 | 109.0641 | 0 | 0 | 0 |  |  | 0 | 0 | [6 empty] | 0 | 0
transporte | transporte |  | Brita | 127 | 1.1766 | 163.0415 | 0 | 0 | 0 |  |  | 0 | 0 | [6 empty] | 0 | 0
transporte | transporte |  | Tijolo | 52 | 0.7614 | 44.4048 | 0 | 0 | 0 |  |  | 0 | 0 | [6 empty] | 0 | 0
transporte | transporte |  | Cal | 419 | 0.02538 | 8.4932 | 0 | 0 | 0 |  |  | 0 | 0 | [6 empty] | 0 | 0
PVAH130 | PVAH130 | DER | P.V. Alvenaria H até 1,30 m Tubo até 0,80 + chaminé 1,00 m | 0 | 0 | 537.4763 | 2754.73 | 3292.2063 | 3952.95 | un |  | 0 | 0 | [6 empty] | 0 | 0
transporte | transporte |  | Cimento | 460 | 0.43281 | 158.6777 | 0 | 0 | 0 |  |  | 0 | 0 | [6 empty] | 0 | 0
transporte | transporte |  | Areia | 73 | 1.5798 | 127.6316 | 0 | 0 | 0 |  |  | 0 | 0 | [6 empty] | 0 | 0
transporte | transporte |  | Brita | 127 | 1.2654 | 175.3465 | 0 | 0 | 0 |  |  | 0 | 0 | [6 empty] | 0 | 0
transporte | transporte |  | Tijolo | 52 | 1.0913 | 63.6469 | 0 | 0 | 0 |  |  | 0 | 0 | [6 empty] | 0 | 0
transporte | transporte |  | Cal | 419 | 0.036378 | 12.1735 | 0 | 0 | 0 |  |  | 0 | 0 | [6 empty] | 0 | 0
PVAH150 | PVAH150 | DER | P.V. Alvenaria H até 1,50 m Tubo até 1,00 + chaminé 1,00 m | 0 | 0 | 582.6089 | 2966.42 | 3549.0289 | 4261.32 | un |  | 0 | 0 | [6 empty] | 0 | 0
transporte | transporte |  | Cimento | 460 | 0.46256 | 169.5822 | 0 | 0 | 0 |  |  | 0 | 0 | [6 empty] | 0 | 0
transporte | transporte |  | Areia | 73 | 1.7264 | 139.4753 | 0 | 0 | 0 |  |  | 0 | 0 | [6 empty] | 0 | 0
transporte | transporte |  | Brita | 127 | 1.3209 | 183.0371 | 0 | 0 | 0 |  |  | 0 | 0 | [6 empty] | 0 | 0
transporte | transporte |  | Tijolo | 52 | 1.3028 | 75.9816 | 0 | 0 | 0 |  |  | 0 | 0 | [6 empty] | 0 | 0
transporte | transporte |  | Cal | 419 | 0.043428 | 14.5327 | 0 | 0 | 0 |  |  | 0 | 0 | [6 empty] | 0 | 0
PVAH180 | PVAH180 | DER | P.V. Alvenaria H até 1,80 m Tubo até 1,20 + chaminé 1,00 m | 0 | 0 | 647.4255 | 3286.28 | 3933.7055 | 4723.2 | un |  | 0 | 0 | [6 empty] | 0 | 0
transporte | transporte |  | Cimento | 460 | 0.50537 | 185.2804 | 0 | 0 | 0 |  |  | 0 | 0 | [6 empty] | 0 | 0
transporte | transporte |  | Areia | 73 | 1.9364 | 156.4424 | 0 | 0 | 0 |  |  | 0 | 0 | [6 empty] | 0 | 0
transporte | transporte |  | Brita | 127 | 1.3875 | 192.2659 | 0 | 0 | 0 |  |  | 0 | 0 | [6 empty] | 0 | 0
transporte | transporte |  | Tijolo | 52 | 1.6328 | 95.2237 | 0 | 0 | 0 |  |  | 0 | 0 | [6 empty] | 0 | 0
transporte | transporte |  | Cal | 419 | 0.054426 | 18.2131 | 0 | 0 | 0 |  |  | 0 | 0 | [6 empty] | 0 | 0
PVMH80 | PVMH80 | DER | P.V. Pré-moldado H até 0,80 m Tubo até 0,40 + chaminé 1,00 m | 0 | 0 | 421.4303 | 1401.9 | 1823.3303 | 2189.27 | un |  | 0 | 0 | [6 empty] | 0 | 0
transporte | transporte |  | Cimento | 460 | 0.3825 | 140.2321 | 0 | 0 | 0 |  |  | 0 | 0 | [6 empty] | 0 | 0
transporte | transporte |  | Areia | 73 | 1.1484 | 92.7776 | 0 | 0 | 0 |  |  | 0 | 0 | [6 empty] | 0 | 0
transporte | transporte |  | Brita | 127 | 1.3598 | 188.4206 | 0 | 0 | 0 |  |  | 0 | 0 | [6 empty] | 0 | 0
PVMH100 | PVMH100 | DER | P.V. Pré-moldado H até 1,00 m Tubo até 0,60 + chaminé 1,00 m | 0 | 0 | 473.8111 | 1493.02 | 1966.8311 | 2361.57 | un |  | 0 | 0 | [6 empty] | 0 | 0
transporte | transporte |  | Cimento | 460 | 0.432 | 158.3798 | 0 | 0 | 0 |  |  | 0 | 0 | [6 empty] | 0 | 0
transporte | transporte |  | Areia | 73 | 1.2865 | 103.9388 | 0 | 0 | 0 |  |  | 0 | 0 | [6 empty] | 0 | 0
transporte | transporte |  | Brita | 127 | 1.5263 | 211.4925 | 0 | 0 | 0 |  |  | 0 | 0 | [6 empty] | 0 | 0
PVMH130 | PVMH130 | DER | P.V. Pré-moldado H até 1,30 m Tubo até 0,80 + chaminé 1,00 m | 0 | 0 | 550.6361 | 1627.18 | 2177.8161 | 2614.9 | un |  | 0 | 0 | [6 empty] | 0 | 0
transporte | transporte |  | Cimento | 460 | 0.5046 | 184.9965 | 0 | 0 | 0 |  |  | 0 | 0 | [6 empty] | 0 | 0
transporte | transporte |  | Areia | 73 | 1.4891 | 120.3084 | 0 | 0 | 0 |  |  | 0 | 0 | [6 empty] | 0 | 0
transporte | transporte |  | Brita | 127 | 1.7705 | 245.3313 | 0 | 0 | 0 |  |  | 0 | 0 | [6 empty] | 0 | 0
PVMH150 | PVMH150 | DER | P.V. Pré-moldado H até 1,50 m Tubo até 1,00 + chaminé 1,00 m | 0 | 0 | 697.9541 | 1851.62 | 2549.5741 | 3061.27 | un |  | 0 | 0 | [6 empty] | 0 | 0
transporte | transporte |  | Cimento | 460 | 0.6411 | 235.0401 | 0 | 0 | 0 |  |  | 0 | 0 | [6 empty] | 0 | 0
transporte | transporte |  | Areia | 73 | 1.8841 | 152.2124 | 0 | 0 | 0 |  |  | 0 | 0 | [6 empty] | 0 | 0
transporte | transporte |  | Brita | 127 | 2.2422 | 310.7017 | 0 | 0 | 0 |  |  | 0 | 0 | [6 empty] | 0 | 0
PVMH180 | PVMH180 | DER | P.V. Pré-moldado H até 1,80 m Tubo até 1,20 + chaminé 1,00 m | 0 | 0 | 875.4788 | 2119.03 | 2994.5088 | 3595.51 | un |  | 0 | 0 | [6 empty] | 0 | 0
transporte | transporte |  | Cimento | 460 | 0.80658 | 295.7084 | 0 | 0 | 0 |  |  | 0 | 0 | [6 empty] | 0 | 0
transporte | transporte |  | Areia | 73 | 2.3576 | 190.4705 | 0 | 0 | 0 |  |  | 0 | 0 | [6 empty] | 0 | 0
transporte | transporte |  | Brita | 127 | 2.8094 | 389.2999 | 0 | 0 | 0 |  |  | 0 | 0 | [6 empty] | 0 | 0
PVCH80 | PVCH80 | DER | P.V. Concreto armado H até 0,80 m Tubo até 0,40 + chaminé 1,00 m | 0 | 0 | 421.4303 | 3215.9 | 3637.3303 | 4367.34 | un |  | 0 | 0 | [6 empty] | 0 | 0
transporte | transporte |  | Cimento | 460 | 0.3825 | 140.2321 | 0 | 0 | 0 |  |  | 0 | 0 | [6 empty] | 0 | 0
transporte | transporte |  | Areia | 73 | 1.1484 | 92.7776 | 0 | 0 | 0 |  |  | 0 | 0 | [6 empty] | 0 | 0
transporte | transporte |  | Brita | 127 | 1.3598 | 188.4206 | 0 | 0 | 0 |  |  | 0 | 0 | [6 empty] | 0 | 0
PVCH100 | PVCH100 | DER | P.V. Concreto armado H até 1,00 m Tubo até 0,60 + chaminé 1,00 m | 0 | 0 | 473.8111 | 3565.26 | 4039.0711 | 4849.71 | un | 1 | 4849.71 | 4849.71 |  |  | x | x | x | x |  | 0
transporte | transporte |  | Cimento | 460 | 0.432 | 158.3798 | 0 | 0 | 0 |  |  | 0 | 0 |  | xx | x | x |  |  |  | 0
transporte | transporte |  | Areia | 73 | 1.2865 | 103.9388 | 0 | 0 | 0 |  |  | 0 | 0 |  | xx | x | x |  |  |  | 0
transporte | transporte |  | Brita | 127 | 1.5263 | 211.4925 | 0 | 0 | 0 |  |  | 0 | 0 |  | xx | x | x |  |  | 0 | 0
PVCH130 | PVCH130 | DER | P.V. Concreto armado H até 1,30 m Tubo até 0,80 + chaminé 1,00 m | 0 | 0 | 550.6361 | 4078.7 | 4629.3361 | 5558.44 | un |  | 0 | 0 | [6 empty] | 0 | 0
transporte | transporte |  | Cimento | 460 | 0.5046 | 184.9965 | 0 | 0 | 0 |  |  | 0 | 0 | [6 empty] | 0 | 0
transporte | transporte |  | Areia | 73 | 1.4891 | 120.3084 | 0 | 0 | 0 |  |  | 0 | 0 | [6 empty] | 0 | 0
transporte | transporte |  | Brita | 127 | 1.7705 | 245.3313 | 0 | 0 | 0 |  |  | 0 | 0 | [6 empty] | 0 | 0
PVCH150 | PVCH150 | DER | P.V. Concreto armado H até 1,50 m Tubo até 1,00 + chaminé 1,00 m | 0 | 0 | 697.9541 | 4962.6 | 5660.5541 | 6796.63 | un |  | 0 | 0 | [6 empty] | 0 | 0
transporte | transporte |  | Cimento | 460 | 0.6411 | 235.0401 | 0 | 0 | 0 |  |  | 0 | 0 | [6 empty] | 0 | 0
transporte | transporte |  | Areia | 73 | 1.8841 | 152.2124 | 0 | 0 | 0 |  |  | 0 | 0 | [6 empty] | 0 | 0
transporte | transporte |  | Brita | 127 | 2.2422 | 310.7017 | 0 | 0 | 0 |  |  | 0 | 0 | [6 empty] | 0 | 0
PVCH180 | PVCH180 | DER | P.V. Concreto armado H até 1,80 m Tubo até 1,20 + chaminé 1,00 m | 0 | 0 | 875.4788 | 6034.4 | 6909.8788 | 8296.69 | un |  | 0 | 0 | [6 empty] | 0 | 0
transporte | transporte |  | Cimento | 460 | 0.80658 | 295.7084 | 0 | 0 | 0 |  |  | 0 | 0 | [6 empty] | 0 | 0
transporte | transporte |  | Areia | 73 | 2.3576 | 190.4705 | 0 | 0 | 0 |  |  | 0 | 0 | [6 empty] | 0 | 0
transporte | transporte |  | Brita | 127 | 2.8094 | 389.2999 | 0 | 0 | 0 |  |  | 0 | 0 | [6 empty] | 0 | 0
PVCH200 | PVCH200 | DER | P.V. Concreto armado H até 2,00 m Tubo até 1,50 + chaminé 1,00 m | 0 | 0 | 975.023 | 6626.99 | 7602.013 | 9127.74 | un |  | 0 | 0 | [6 empty] | 0 | 0
transporte | transporte |  | Cimento | 460 | 0.89754 | 329.055 | 0 | 0 | 0 |  |  | 0 | 0 | [6 empty] | 0 | 0
transporte | transporte |  | Areia | 73 | 2.6274 | 212.27 | 0 | 0 | 0 |  |  | 0 | 0 | [6 empty] | 0 | 0
transporte | transporte |  | Brita | 127 | 3.1298 | 433.698 | 0 | 0 | 0 |  |  | 0 | 0 | [6 empty] | 0 | 0
PVCH250 | PVCH250 | DER | P.V. Concreto armado H até 2,50 m Tubo até 2,00 + chaminé 1,00 m | 0 | 0 | 1212.0697 | 8092.02 | 9304.0897 | 11171.42 | un |  | 0 | 0 | [6 empty] | 0 | 0
transporte | transporte |  | Cimento | 460 | 1.118 | 409.8693 | 0 | 0 | 0 |  |  | 0 | 0 | [6 empty] | 0 | 0
transporte | transporte |  | Areia | 73 | 3.261 | 263.4565 | 0 | 0 | 0 |  |  | 0 | 0 | [6 empty] | 0 | 0
transporte | transporte |  | Brita | 127 | 3.8879 | 538.744 | 0 | 0 | 0 |  |  | 0 | 0 | [6 empty] | 0 | 0
VIGA080 | VIGA080 | DER | Viga de Apoio em concreto marmado Tubo 0,80 | 0 | 0 | 119.0789 | 749.96 | 869.0389 | 1043.45 | un |  | 0 | 0 | [6 empty] | 0 | 0
transporte | transporte |  | Cimento | 460 | 0.11253 | 41.2557 | 0 | 0 | 0 |  |  | 0 | 0 | [6 empty] | 0 | 0
transporte | transporte |  | Areia | 73 | 0.31406 | 25.373 | 0 | 0 | 0 |  |  | 0 | 0 | [6 empty] | 0 | 0
transporte | transporte |  | Brita | 127 | 0.37851 | 52.4501 | 0 | 0 | 0 |  |  | 0 | 0 | [6 empty] | 0 | 0
VIGA100 | VIGA100 | DER | Viga de Apoio em concreto marmado Tubo 1,00 | 0 | 0 | 129.555 | 850.96 | 980.515 | 1177.3 | un |  | 0 | 0 | [6 empty] | 0 | 0
transporte | transporte |  | Cimento | 460 | 0.12243 | 44.8853 | 0 | 0 | 0 |  |  | 0 | 0 | [6 empty] | 0 | 0
transporte | transporte |  | Areia | 73 | 0.34169 | 27.6052 | 0 | 0 | 0 |  |  | 0 | 0 | [6 empty] | 0 | 0
transporte | transporte |  | Brita | 127 | 0.41181 | 57.0645 | 0 | 0 | 0 |  |  | 0 | 0 | [6 empty] | 0 | 0
VIGA120 | VIGA120 | DER | Viga de Apoio em concreto marmado Tubo 1,20 | 0 | 0 | 140.0312 | 971.4 | 1111.4312 | 1334.5 | un |  | 0 | 0 | [6 empty] | 0 | 0
transporte | transporte |  | Cimento | 460 | 0.13233 | 48.5148 | 0 | 0 | 0 |  |  | 0 | 0 | [6 empty] | 0 | 0
transporte | transporte |  | Areia | 73 | 0.36932 | 29.8374 | 0 | 0 | 0 |  |  | 0 | 0 | [6 empty] | 0 | 0
transporte | transporte |  | Brita | 127 | 0.44511 | 61.6789 | 0 | 0 | 0 |  |  | 0 | 0 | [6 empty] | 0 | 0
DISSIPM | DISSIPM | DER | Dissipador de Energia c/Pedra de Mão tubo ø 0, 40 | 0 | 0 | 669.3564 | 968.15 | 1637.5064 | 1966.15 | un |  | 0 | 0 | [6 empty] | 0 | 0
transporte | transporte |  | Cimento | 460 | 0.38417 | 140.8444 | 0 | 0 | 0 |  |  | 0 | 0 | [6 empty] | 0 | 0
transporte | transporte |  | Areia | 73 | 1.5544 | 125.5767 | 0 | 0 | 0 |  |  | 0 | 0 | [6 empty] | 0 | 0
transporte | transporte |  | Brita | 127 | 2.9078 | 402.9352 | 0 | 0 | 0 |  |  | 0 | 0 | [6 empty] | 0 | 0
DISSIPM | DISSIPM | DER | Dissipador de Energia c/Pedra de Mão tubo ø 0, 60 | 0 | 0 | 828.6263 | 1174.84 | 2003.4663 | 2405.56 | un |  | 0 | 0 | [6 empty] | 0 | 0
transporte | transporte |  | Cimento | 460 | 0.47295 | 173.3929 | 0 | 0 | 0 |  |  | 0 | 0 | [6 empty] | 0 | 0
transporte | transporte |  | Areia | 73 | 1.9179 | 154.9471 | 0 | 0 | 0 |  |  | 0 | 0 | [6 empty] | 0 | 0
transporte | transporte |  | Brita | 127 | 3.6103 | 500.2862 | 0 | 0 | 0 |  |  | 0 | 0 | [6 empty] | 0 | 0
DISSIPM | DISSIPM | DER | Dissipador de Energia c/Pedra de Mão tubo ø 0, 80 | 0 | 0 | 1333.3739 | 1839.37 | 3172.7439 | 3809.51 | un |  | 0 | 0 | [6 empty] | 0 | 0
transporte | transporte |  | Cimento | 460 | 0.75196 | 275.6836 | 0 | 0 | 0 |  |  | 0 | 0 | [6 empty] | 0 | 0
transporte | transporte |  | Areia | 73 | 3.0644 | 247.5713 | 0 | 0 | 0 |  |  | 0 | 0 | [6 empty] | 0 | 0
transporte | transporte |  | Brita | 127 | 5.8463 | 810.119 | 0 | 0 | 0 |  |  | 0 | 0 | [6 empty] | 0 | 0
DISSIPM | DISSIPM | DER | Dissipador de Energia c/Pedra de Mão tubo ø 1,00 | 0 | 0 | 1936.9083 | 2627.65 | 4564.5583 | 5480.67 | un |  | 0 | 0 | [6 empty] | 0 | 0
transporte | transporte |  | Cimento | 460 | 1.089 | 399.2528 | 0 | 0 | 0 |  |  | 0 | 0 | [6 empty] | 0 | 0
transporte | transporte |  | Areia | 73 | 4.4435 | 358.9887 | 0 | 0 | 0 |  |  | 0 | 0 | [6 empty] | 0 | 0
transporte | transporte |  | Brita | 127 | 8.5059 | 1178.6667 | 0 | 0 | 0 |  |  | 0 | 0 | [6 empty] | 0 | 0
DISSIPM | DISSIPM | DER | Dissipador de Energia c/Pedra de Mão tubo ø 1,20 | 0 | 0 | 2639.9532 | 3538.55 | 6178.5032 | 7418.53 | un |  | 0 | 0 | [6 empty] | 0 | 0
transporte | transporte |  | Cimento | 460 | 1.474 | 540.4015 | 0 | 0 | 0 |  |  | 0 | 0 | [6 empty] | 0 | 0
transporte | transporte |  | Areia | 73 | 6.0317 | 487.2994 | 0 | 0 | 0 |  |  | 0 | 0 | [6 empty] | 0 | 0
transporte | transporte |  | Brita | 127 | 11.6349 | 1612.2523 | 0 | 0 | 0 |  |  | 0 | 0 | [6 empty] | 0 | 0
DISSIPM | DISSIPM | DER | Dissipador de Energia c/Pedra de Mão tubo ø 1,50 | 0 | 0 | 4390.0301 | 5739.62 | 10129.6501 | 12162.67 | un |  | 0 | 0 | [6 empty] | 0 | 0
transporte | transporte |  | Cimento | 460 | 2.4197 | 887.0994 | 0 | 0 | 0 |  |  | 0 | 0 | [6 empty] | 0 | 0
transporte | transporte |  | Areia | 73 | 9.9547 | 804.237 | 0 | 0 | 0 |  |  | 0 | 0 | [6 empty] | 0 | 0
transporte | transporte |  | Brita | 127 | 19.4753 | 2698.6937 | 0 | 0 | 0 |  |  | 0 | 0 | [6 empty] | 0 | 0
EEEE001 | EEEE001 | DER | ENSAIO DE ORÇAMENTO 1 | 0 | 0 | 0 | 0 | 0 | 0 | un |  | 0 | 0 | [6 empty] | 0 | 0
transporte | transporte |  | Cimento | 460 | 0 | 0 | 0 |  | 0 |  |  | 0 | 0 | [6 empty] | 0 | 0
transporte | transporte |  | Areia | 73 | 0 | 0 | 0 |  | 0 |  |  | 0 | 0 | [6 empty] | 0 | 0
transporte | transporte |  | Brita | 127 | 0 | 0 | 0 |  | 0 |  |  | 0 | 0 | [6 empty] | 0 | 0
transporte | transporte |  | Tijolo | 52 | 0 | 0 | 0 |  | 0 |  |  | 0 | 0 | [6 empty] | 0 | 0
transporte | transporte |  | Cal | 419 | 0 | 0 | 0 |  | 0 |  |  | 0 | 0 | [6 empty] | 0 | 0
EEEE002 | EEEE002 | DER | ENSAIO DE ORÇAMENTO 2 | 0 | 0 | 0 | 0 | 0 | 0 | un |  | 0 | 0 | [6 empty] | 0 | 0
transporte | transporte |  | Cimento | 460 | 0 | 0 | 0 |  | 0 |  |  | 0 | 0 | [6 empty] | 0 | 0
transporte | transporte |  | Areia | 73 | 0 | 0 | 0 |  | 0 |  |  | 0 | 0 | [6 empty] | 0 | 0
transporte | transporte |  | Brita | 127 | 0 | 0 | 0 |  | 0 |  |  | 0 | 0 | [6 empty] | 0 | 0
transporte | transporte |  | Tijolo | 52 | 0 | 0 | 0 |  | 0 |  |  | 0 | 0 | [6 empty] | 0 | 0
transporte | transporte |  | Cal | 419 | 0 | 0 | 0 |  | 0 |  |  | 0 | 0 | [6 empty] | 0 | 0
EEEE003 | EEEE003 | DER | ENSAIO DE ORÇAMENTO 3 | 0 | 0 | 0 | 0 | 0 | 0 | un |  | 0 | 0 | [6 empty] | 0 | 0
transporte | transporte |  | Cimento | 460 | 0 | 0 | 0 |  | 0 |  |  | 0 | 0 | [6 empty] | 0 | 0
transporte | transporte |  | Areia | 73 | 0 | 0 | 0 |  | 0 |  |  | 0 | 0 | [6 empty] | 0 | 0
transporte | transporte |  | Brita | 127 | 0 | 0 | 0 |  | 0 |  |  | 0 | 0 | [6 empty] | 0 | 0
transporte | transporte |  | Tijolo | 52 | 0 | 0 | 0 |  | 0 |  |  | 0 | 0 | [6 empty] | 0 | 0
transporte | transporte |  | Cal | 419 | 0 | 0 | 0 |  | 0 |  |  | 0 | 0 | [6 empty] | 0 | 0
EEEE004 | EEEE004 | DER | ENSAIO DE ORÇAMENTO 4 | 0 | 0 | 0 | 0 | 0 | 0 | un |  | 0 | 0 | [6 empty] | 0 | 0
transporte | transporte |  | Cimento | 460 | 0 | 0 | 0 |  | 0 |  |  | 0 | 0 | [6 empty] | 0 | 0
transporte | transporte |  | Areia | 73 | 0 | 0 | 0 |  | 0 |  |  | 0 | 0 | [6 empty] | 0 | 0
transporte | transporte |  | Brita | 127 | 0 | 0 | 0 |  | 0 |  |  | 0 | 0 | [6 empty] | 0 | 0
transporte | transporte |  | Tijolo | 52 | 0 | 0 | 0 |  | 0 |  |  | 0 | 0 | [6 empty] | 0 | 0
transporte | transporte |  | Cal | 419 | 0 | 0 | 0 |  | 0 |  |  | 0 | 0 | [6 empty] | 0 | 0
EEEE005 | EEEE005 | DER | ENSAIO DE ORÇAMENTO 5 | 0 | 0 | 0 | 0 | 0 | 0 | un |  | 0 | 0 | [6 empty] | 0 | 0
transporte | transporte |  | Cimento | 460 | 0 | 0 | 0 |  | 0 |  |  | 0 | 0 | [6 empty] | 0 | 0
transporte | transporte |  | Areia | 73 | 0 | 0 | 0 |  | 0 |  |  | 0 | 0 | [6 empty] | 0 | 0
transporte | transporte |  | Brita | 127 | 0 | 0 | 0 |  | 0 |  |  | 0 | 0 | [6 empty] | 0 | 0
transporte | transporte |  | Tijolo | 52 | 0 | 0 | 0 |  | 0 |  |  | 0 | 0 | [6 empty] | 0 | 0
transporte | transporte |  | Cal | 419 | 0 | 0 | 0 |  | 0 |  |  | 0 | 0 | [6 empty] | 0 | 0
EEEE006 | EEEE006 | DER | ENSAIO DE ORÇAMENTO 6 | 0 | 0 | 0 | 0 | 0 | 0 | un |  | 0 | 0 | [6 empty] | 0 | 0
transporte | transporte |  | Cimento | 460 | 0 | 0 | 0 |  | 0 |  |  | 0 | 0 | [6 empty] | 0 | 0
transporte | transporte |  | Areia | 73 | 0 | 0 | 0 |  | 0 |  |  | 0 | 0 | [6 empty] | 0 | 0
transporte | transporte |  | Brita | 127 | 0 | 0 | 0 |  | 0 |  |  | 0 | 0 | [6 empty] | 0 | 0
transporte | transporte |  | Tijolo | 52 | 0 | 0 | 0 |  | 0 |  |  | 0 | 0 | [6 empty] | 0 | 0
transporte | transporte |  | Cal | 419 | 0 | 0 | 0 |  | 0 |  |  | 0 | 0 | [6 empty] | 0 | 0
EEEE007 | EEEE007 | DER | ENSAIO DE ORÇAMENTO 7 | 0 | 0 | 0 | 0 | 0 | 0 | un |  | 0 | 0 | [6 empty] | 0 | 0
transporte | transporte |  | Cimento | 460 | 0 | 0 | 0 |  | 0 |  |  | 0 | 0 | [6 empty] | 0 | 0
transporte | transporte |  | Areia | 73 | 0 | 0 | 0 |  | 0 |  |  | 0 | 0 | [6 empty] | 0 | 0
transporte | transporte |  | Brita | 127 | 0 | 0 | 0 |  | 0 |  |  | 0 | 0 | [6 empty] | 0 | 0
transporte | transporte |  | Tijolo | 52 | 0 | 0 | 0 |  | 0 |  |  | 0 | 0 | [6 empty] | 0 | 0
transporte | transporte |  | Cal | 419 | 0 | 0 | 0 |  | 0 |  |  | 0 | 0 | [6 empty] | 0 | 0
EEEE008 | EEEE008 | DER | ENSAIO DE ORÇAMENTO 8 | 0 | 0 | 0 | 0 | 0 | 0 | un |  | 0 | 0 | [6 empty] | 0 | 0
transporte | transporte |  | Cimento | 460 | 0 | 0 | 0 |  | 0 |  |  | 0 | 0 | [6 empty] | 0 | 0
transporte | transporte |  | Areia | 73 | 0 | 0 | 0 |  | 0 |  |  | 0 | 0 | [6 empty] | 0 | 0
transporte | transporte |  | Brita | 127 | 0 | 0 | 0 |  | 0 |  |  | 0 | 0 | [6 empty] | 0 | 0
transporte | transporte |  | Tijolo | 52 | 0 | 0 | 0 |  | 0 |  |  | 0 | 0 | [6 empty] | 0 | 0
transporte | transporte |  | Cal | 419 | 0 | 0 | 0 |  | 0 |  |  | 0 | 0 | [6 empty] | 0 | 0
EEEE009 | EEEE009 | DER | ENSAIO DE ORÇAMENTO 9 | 0 | 0 | 0 | 0 | 0 | 0 | un |  | 0 | 0 | [6 empty] | 0 | 0
transporte | transporte |  | Cimento | 460 | 0 | 0 | 0 |  | 0 |  |  | 0 | 0 | [6 empty] | 0 | 0
transporte | transporte |  | Areia | 73 | 0 | 0 | 0 |  | 0 |  |  | 0 | 0 | [6 empty] | 0 | 0
transporte | transporte |  | Brita | 127 | 0 | 0 | 0 |  | 0 |  |  | 0 | 0 | [6 empty] | 0 | 0
transporte | transporte |  | Tijolo | 52 | 0 | 0 | 0 |  | 0 |  |  | 0 | 0 | [6 empty] | 0 | 0
transporte | transporte |  | Cal | 419 | 0 | 0 | 0 |  | 0 |  |  | 0 | 0 | [6 empty] | 0 | 0
EEEE010 | EEEE010 | DER | ENSAIO DE ORÇAMENTO 10 | 0 | 0 | 0 | 0 | 0 | 0 | un |  | 0 | 0 | [6 empty] | 0 | 0
transporte | transporte |  | Cimento | 460 | 0 | 0 | 0 |  | 0 |  |  | 0 | 0 | [6 empty] | 0 | 0
transporte | transporte |  | Areia | 73 | 0 | 0 | 0 |  | 0 |  |  | 0 | 0 | [6 empty] | 0 | 0
transporte | transporte |  | Brita | 127 | 0 | 0 | 0 |  | 0 |  |  | 0 | 0 | [6 empty] | 0 | 0
transporte | transporte |  | Tijolo | 52 | 0 | 0 | 0 |  | 0 |  |  | 0 | 0 | [6 empty] | 0 | 0
transporte | transporte |  | Cal | 419 | 0 | 0 | 0 |  | 0 |  |  | 0 | 0 | [6 empty] | 0 | 0
|  |  | SERVIÇOS EXTRAS - DRENAGEM | 0 | 0 | 0 | 0 | 0 | 0 |  |  | 0 | 0 | [6 empty] | 0 | 0
| 0 | 0 | 0 | 0 | 0 | 0 | 0 |  | 0 |  |  | 0 | 0 | [6 empty] | 0 | 0
| 0 | 0 | 0 | 0 | 0 | 0 | 0 |  | 0 |  |  | 0 | 0 | [6 empty] | 0 | 0
| 0 | 0 | 0 | 0 | 0 | 0 | 0 |  | 0 |  |  | 0 | 0 | [6 empty] | 0 | 0
| 0 | 0 | 0 | 0 | 0 | 0 | 0 |  | 0 |  |  | 0 | 0 | [6 empty] | 0 | 0
| 0 | 0 | 0 | 0 | 0 | 0 | 0 |  | 0 |  |  | 0 | 0 | [6 empty] | 0 | 0
| 0 | 0 | 0 | 0 | 0 | 0 | 0 |  | 0 |  |  | 0 | 0 | [6 empty] | 0 | 0
| 0 | 0 | 0 | 0 | 0 | 0 | 0 |  | 0 |  |  | 0 | 0 | [6 empty] | 0 | 0
| 0 | 0 | 0 | 0 | 0 | 0 | 0 |  | 0 |  |  | 0 | 0 | [6 empty] | 0 | 0
| 0 | 0 | 0 | 0 | 0 | 0 | 0 |  | 0 |  |  | 0 | 0 | [6 empty] | 0 | 0
| 0 | 0 | 0 | 0 | 0 | 0 | 0 |  | 0 |  |  | 0 | 0 | [6 empty] | 0 | 0
| 0 | 0 | 0 | 0 | 0 | 0 | 0 |  | 0 |  |  | 0 | 0 | [6 empty] | 0 | 0
| 0 | 0 | 0 | 0 | 0 | 0 | 0 |  | 0 |  |  | 0 | 0 | [6 empty] | 0 | 0
| 0 | 0 | 0 | 0 | 0 | 0 | 0 |  | 0 |  |  | 0 | 0 | [6 empty] | 0 | 0
| 0 | 0 | 0 | 0 | 0 | 0 | 0 |  | 0 |  |  | 0 | 0 | [6 empty] | 0 | 0
| 0 | 0 | 0 | 0 | 0 | 0 | 0 |  | 0 |  |  | 0 | 0 | [6 empty] | 0 | 0
| 0 | 0 | 0 | 0 | 0 | 0 | 0 |  | 0 |  |  | 0 | 0 | [6 empty] | 0 | 0
| 0 | 0 | 0 | 0 | 0 | 0 | 0 |  | 0 |  |  | 0 | 0 | [6 empty] | 0 | 0
| 0 | 0 | 0 | 0 | 0 | 0 | 0 |  | 0 |  |  | 0 | 0 | [6 empty] | 0 | 0
| 0 | 0 | 0 | 0 | 0 | 0 | 0 |  | 0 |  |  | 0 | 0 | [6 empty] | 0 | 0
| 0 | 0 | 0 | 0 | 0 | 0 | 0 |  | 0 |  |  | 0 | 0 | [6 empty] | 0 | 0
| 0 | 0 | 0 | 0 | 0 | 0 | 0 |  | 0 |  |  | 0 | 0 | [6 empty] | 0 | 0
| 0 | 0 | 0 | 0 | 0 | 0 | 0 |  | 0 |  |  | 0 | 0 | [6 empty] | 0 | 0
| 0 | 0 | 0 | 0 | 0 | 0 | 0 |  | 0 |  |  | 0 | 0 | [6 empty] | 0 | 0
| 0 | 0 | 0 | 0 | 0 | 0 | 0 |  | 0 |  |  | 0 | 0 | [6 empty] | 0 | 0
| 0 | 0 | 0 | 0 | 0 | 0 | 0 |  | 0 |  |  | 0 | 0 | [6 empty] | 0 | 0
| 0 | 0 | 0 | 0 | 0 | 0 | 0 |  | 0 |  |  | 0 | 0 | [6 empty] | 0 | 0
| 0 | 0 | 0 | 0 | 0 | 0 | 0 |  | 0 |  |  | 0 | 0 | [6 empty] | 0 | 0
| 0 | 0 | 0 | 0 | 0 | 0 | 0 |  | 0 |  |  | 0 | 0 | [6 empty] | 0 | 0
| 0 | 0 | 0 | 0 | 0 | 0 | 0 |  | 0 |  |  | 0 | 0 | [6 empty] | 0 | 0
| 0 | 0 | 0 | 0 | 0 | 0 | 0 |  | 0 |  |  | 0 | 0 | [6 empty] | 0 | 0
| 0 | 0 | 0 | 0 | 0 | 0 | 0 |  | 0 |  |  | 0 | 0 | [6 empty] | 0 | 0
| 11 |  | ENSAIOS TECNOLÓGICOS | 0 | 0 |  | 0 | 0 | 0 |  |  | 0 | 0 | 2773.32 | X | x | x | x | x | 0 | 0
|  |  | (Os custos com mobilização e desmobilização de equipe e equipamentos para a extração de amostras para os ensaios tecnológicos, exceto da capa asfáltica, serão de responsabilidade da empresa executora da obra.) | 0 | 0 |  | 0 | 0 | 0 |  |  | 0 | 0 |  | X | x | x | x | x | 0 | 0
| 8.1 | DAER/RS | Ensaio de Massa Específica - In Situ - Método Frasco de Areia (Grau de Compactação) - Terraplenagem | 0 | 0 | 0 | 163.62 | 163.62 | 196.46 | un |  | 0 | 0 | [6 empty] | 0 | 0
| 8.1 | DAER/RS | Ensaio de Massa Específica - In Situ - Método Frasco de Areia (Grau de Compactação) - Reforço do Subleito | 0 | 0 | 0 | 163.62 | 163.62 | 196.46 | un | 2 | 196.46 | 392.92 |  |  | x | x | x | x | 0 | 0
| 8.1 | DAER/RS | Ensaio de Massa Específica - In Situ - Método Frasco de Areia (Grau de Compactação) - Regularização e Compactação do Subleito | 0 | 0 | 0 | 163.62 | 163.62 | 196.46 | un | 2 | 196.46 | 392.92 |  |  | x | x | x | x | 0 | 0
| 8.1 | DAER/RS | Ensaio de Massa Específica - In Situ - Método Frasco de Areia (Grau de Compactação) - Sub-base | 0 | 0 | 0 | 163.62 | 163.62 | 196.46 | un |  | 0 | 0 | [6 empty] | 0 | 0
| 8.1 | DAER/RS | Ensaio de Massa Específica - In Situ - Método Frasco de Areia (Grau de Compactação) - Base | 0 | 0 | 0 | 163.62 | 163.62 | 196.46 | un | 2 | 196.46 | 392.92 |  |  | x | x | x | x | 0 | 0
| 5.1 | DAER/RS | Ensaio de Granulometria do Agregado | 0 | 0 | 0 | 148.02 | 148.02 | 177.73 | un |  | 0 | 0 | [6 empty] | 0 | 0
| 74022/27 | SEIL/2016 | Ensaio de Controle de Taxa de Aplicação de Ligante Betuminoso | 0 | 0 | 0 | 79.56 | 79.56 | 95.53 | un | 4 | 95.53 | 382.12 |  |  | x | x | x | x | 0 | 0
| 74022/50 | SEIL/2016 | Ensaio de Determinação da Taxa de Espalhamento do Agregado | 0 | 0 | 0 | 46.59 | 46.59 | 55.94 | un |  | 0 | 0 | [6 empty] | 0 | 0
| 7.4 | DAER/RS | Ensaio de Percentagem de Betume - Misturas Betuminosas | 0 | 0 | 0 | 175.82 | 175.82 | 211.11 | un | 2 | 211.11 | 422.22 |  |  | x | x | x | x | 0 | 0
| 74022/53 | SEIL/2016 | Ensaio de Controle do Grau de Compactação da Mistura Asfáltica | 0 | 0 | 0 | 83.84 | 83.84 | 100.67 | un | 2 | 100.67 | 201.34 |  |  | x | x | x | x | 0 | 0
| 74022/56 | SEIL/2016 | Ensaio de Densidade do Material Betuminoso | 0 | 0 | 0 | 48.16 | 48.16 | 57.83 | un | 2 | 57.83 | 115.66 |  |  | x | x | x | x | 0 | 0
| 74022/55 | SEIL/2016 | Ensaio de tracao por compressao diametral - misturas betuminosas | 0 | 0 | 0 | 99.15 | 99.15 | 119.05 | un | 2 | 119.05 | 238.1 |  |  | x | x | x | x | 0 | 0
| 7.1 | DAER/RS | Extração de corpo de prova de concreto asfáltico com sonda rotativa | 0 | 0 | 0 | 97.91 | 97.91 | 117.56 | un | 2 | 117.56 | 235.12 |  |  | x | x | x | x | 0 | 0
| 3.20 | DAER/RS | Mobilização e desmobilização de equipamento e equipe para extração de corpos de prova da capa asfáltica. | 0 | 0 | 0 | 4850.2 | 4850.2 | 5823.64 | gb |  | 0 | 0 | [5 empty] | x | 0 | 0
|  |  | SERVIÇOS EXTRAS - ENSAIOS TECNOLÓGICOS | 0 | 0 | 0 | 0 | 0 | 0 |  |  | 0 | 0 | [6 empty] | 0 | 0
| 09.03.02 | DAER/RS | Ensaio de Abrasão Los Angeles - Macadame seco com brita graduada | 0 | 0 | 0 | 310.23 | 310.23 | 372.49 | un |  | 0 | 0 | [6 empty] | 0 | 0
| 09.03.02a | DAER/RS | Ensaio de Abrasão Los Angeles - rachão sem britagem | 0 | 0 | 0 | 310.23 | 310.23 | 372.49 | un |  | 0 | 0 | [6 empty] | 0 | 0
| 09.07.01 | DAER/RS | Viga Benkelman (levantamento por pista de 20m em 20m alternando a faixa) - (km.pista) | 0 | 0 | 0 | 82.89 | 82.89 | 99.53 | km |  | 0 | 0 | [6 empty] | 0 | 0
| Fazer Cotação | fonte da cotação | Determinação do Abatimento (Slump Test) - aproximadamente 1 teste por caminhão betoneira. Considerando caminhão de 8m3 | 0 | 0 | 0 | 0 |  | 0 | un |  | 0 | 0 | [6 empty] | 0 | 0
| Fazer Cotação | fonte da cotação | Determinação de Resistência a Compressão por Moldagem, Cura e Ruptura de Corpos de Provas Cilíndricos. Moldagem de 4 corpos de prova por caminhão. | 0 | 0 | 0 | 0 |  | 0 | un |  | 0 | 0 | [6 empty] | 0 | 0
| Fazer Cotação | fonte da cotação | Determinação de Resistência a Tração na Flexão por Moldagem, Cura e Ruptura de Corpos de Provas Prismáticos (estimativa 2 corpos de prova a cada 50m3) | 0 | 0 | 0 | 0 |  | 0 | un |  | 0 | 0 | [6 empty] | 0 | 0
| Fazer Cotação | fonte da cotação | Mobilização e Desmobilização de Equipamento e Equipe para as concretagens, rompimento dos corpos de prova moldados na obra e coletas de corpos de prova. (sendo considerado 4 diárias) | 0 | 0 | 0 | 0 |  | 0 | gb |  | 0 | 0 | [6 empty] | 0 | 0
| 0 | 0 | 0 | 0 | 0 | 0 | 0 |  | 0 | 0 |  | 0 | 0 | [6 empty] | 0 | 0
| 0 | 0 | 0 | 0 | 0 | 0 | 0 |  | 0 | 0 |  | 0 | 0 | [6 empty] | 0 | 0
| 0 | 0 | 0 | 0 | 0 | 0 | 0 |  | 0 |  |  | 0 | 0 | [6 empty] | 0 | 0
| 0 | 0 | 0 | 0 | 0 | 0 | 0 |  | 0 |  |  | 0 | 0 | [6 empty] | 0 | 0
x | 0 | 0 | 0 | 0 | 0 | 0 | 0 |  | 0 |  |  | 0 | 0 | [6 empty] | 0 | 0
x | 0 | 0 | 0 | 0 | 0 | 0 | 0 |  | 0 |  |  | 0 | 0 | [6 empty] | 0 | 0
x | 0 | 0 | 0 | 0 | 0 | 0 | 0 |  | 0 |  |  | 0 | 0 | [6 empty] | 0 | 0
x | 0 | 0 | 0 | 0 | 0 | 0 | 0 |  | 0 |  |  | 0 | 0 | [6 empty] | 0 | 0
x | 0 | 0 | 0 | 0 | 0 | 0 | 0 |  | 0 |  |  | 0 | 0 | [6 empty] | 0 | 0
x | 0 | 0 | 0 | 0 | 0 | 0 | 0 |  | 0 |  |  | 0 | 0 | [6 empty] | 0 | 0
x | 0 | 0 | 0 | 0 | 0 | 0 | 0 |  | 0 |  |  | 0 | 0 | [6 empty] | 0 | 0
x | 0 | 0 | 0 | 0 | 0 | 0 | 0 |  | 0 |  |  | 0 | 0 | [6 empty] | 0 | 0
x | 0 | 0 | 0 | 0 | 0 | 0 | 0 |  | 0 |  |  | 0 | 0 | [6 empty] | 0 | 0
x | 0 | 0 | 0 | 0 | 0 | 0 | 0 |  | 0 |  |  | 0 | 0 | [6 empty] | 0 | 0
x | 0 | 0 | 0 | 0 | 0 | 0 | 0 |  | 0 |  |  | 0 | 0 | [6 empty] | 0 | 0
| 0 | 0 | 0 | 0 | 0 | 0 | 0 |  | 0 |  |  | 0 | 0 | [6 empty] | 0 | 0
| 0 | 0 | 0 | 0 | 0 | 0 | 0 |  | 0 |  |  | 0 | 0 | [6 empty] | 0 | 0
| 0 | 0 | 0 | 0 | 0 | 0 | 0 |  | 0 |  |  | 0 | 0 | [6 empty] | 0 | 0
| 0 | 0 | 0 | 0 | 0 | 0 | 0 |  | 0 |  |  | 0 | 0 | [6 empty] | 0 | 0
| 0 | 0 | 0 | 0 | 0 | 0 | 0 |  | 0 |  |  | 0 | 0 | [6 empty] | 0 | 0
| 0 | 0 | 0 | 0 | 0 | 0 | 0 |  | 0 |  |  | 0 | 0 | [6 empty] | 0 | 0
| 0 | 0 | 0 | 0 | 0 | 0 | 0 |  | 0 |  |  | 0 | 0 | [6 empty] | 0 | 0
| 0 | 0 | 0 | 0 | 0 | 0 | 0 |  | 0 |  |  | 0 | 0 | [6 empty] | 0 | 0
| 0 | 0 | 0 | 0 | 0 | 0 | 0 |  | 0 |  |  | 0 | 0 | [6 empty] | 0 | 0
| x | [13 empty] | x | x | x | x | x
| Data Base da aprovação do Orçamento (Decreto 10.086/22 do Paraná, que regulamenta a Lei 14.133/21): 14/7/2023 | [11 empty] | PREÇO GLOBAL | 278325.16 | x | x | x | x | x
| x | [13 empty] | x | x | x | x | x
278325.16
| x |  | TOTAL DO PAVIMENTO (1-2-3-4-5) | [9 empty] | 152848.32 | 152848.32 |  | x | x | x | x
| x |  | TOTAL DE URBANISMO E SINALIZAÇÃO(6-7) | [9 empty] | 42446.88 | 42446.88 | x | x | x | x | x
| x |  | TOTAL DE ILUMINAÇÃO PÚBLICA (8) | [9 empty] | 0 | 0 | x | x | x | x | x
| x |  | TOTAL DE SEVIÇOS DIVERSOS (9) | [9 empty] | 0 | 0 | x | x | x | x | x
| x |  | TOTAL DE DRENAGEM (10) | [9 empty] | 80256.64 | 80256.64 | x | x | x | x | x
| x |  | TOTAL DE ENSAIOS TECNOLÓGICOS (11) | [9 empty] | 2773.32 | 2773.32 | x | x | x | x | x
| x | [9 empty] | ÁREA ATUAL (m2): |  | 1125 | 247.4001 | x | x | x | x | x
| x | [6 empty] | 1213488.8045 | 1456964.56 | [5 empty] | x | x | x | x | x
| x | [6 empty] | 1169198.7147 | 1418822.27 | [5 empty] | x | x | x | x | x
| x | [11 empty] | 278325.16 | 278325.16 | x | x | x | x | x
'
.
Note on D543: [Comentário encadeado] Sua versão do Excel permite que você leia este comentário encadeado, no entanto, as edições serão removidas se o arquivo for aberto em uma versão mais recente do Excel. Saiba mais: https://go.microsoft.com/fwlink/?linkid=870924 Comentário: UMP = 100 +/- 20 MM, EXCLUI SERVICO DE BOMBEAMENTO (NBR 8953) I 42409 AGENTE DE CURA, PROTETOR DA EVAPORACAO DA AGUA DE HIDRATACAO DO CONCRETO KG CR 0,4000000 10,10 4,04 C 88262 CARPINTEIRO DE FORMAS COM ENCARGOS COMPLEMENTARES H C 0,0574000 28,10 1,61 C 88309 PEDREIRO COM ENCARGOS COMPLEMENTARES H C 0,1105000 28,38 3,13 C 88316 SERVENTE COM ENCARGOS COMPLEMENTARES H C 0,1966000 21,87 4,29 C 95270 RÉGUA VIBRATÓRIA DUPLA PARA CONCRETO, PESO DE 60KG, COMPRIMENTO 4 M, COM M CHP AS 0,0134000 10,23 0,13 OTOR A GASOLINA, POTÊNCIA 5,5 HP - CHP DIURNO. AF_09/2016 SINAPI - SISTEMA NACIONAL DE PESQUISA DE CUSTOS E ÍNDICES DA CONSTRUÇÃO CIVIL 1 3124 de 3786 PCI.818.01 - CUSTOS DE COMPOSIÇÕES ANALÍTICO DATA DE EMISSÃO:15/03/2022 01:02:41 ENCARGOS SOCIAIS SOBRE PREÇOS DA MÃO-DE-OBRA: 115,11%(HORA) 71,83%(MÊS) ABRANGENCIA: NACIONAL DATA REFERENCIA TECNICA: 14/03/2022 VÍNCULO : CAIXA REFERENCIAL C 97089 ARMAÇÃO PARA EXECUÇÃO DE RADIER, PISO DE CONCRETO OU LAJE SOBRE SOLO, COM KG CR 0,0180000 22,49 0,40 USO DE TELA Q-113. AF_09/2021 C 97113 APLICAÇÃO DE LONA PLÁSTICA PARA EXECUÇÃO DE PAVIMENTOS DE CONCRETO. AF_11/ M2 CR 1,1280000 2,29 2,58 2017 C 97114 EXECUÇÃO DE JUNTAS DE CONTRAÇÃO PARA PAVIMENTOS DE CONCRETO. AF_11/2017 M CR 0,2000000 0,45 0,09 C 97115 APLICAÇÃO DE GRAXA EM BARRAS DE TRANSFERÊNCIA PARA EXECUÇÃO DE PAVIMENTO D KG CR 0,0584000 46,63 2,72 E CONCRETO. AF_11/2017 C 97117 BARRAS DE TRANSFERÊNCIA, AÇO CA-25 DE 20,0 MM, PARA EXECUÇÃO DE PAVIMENTO KG CR 0,8220000 19,27 15,83 DE CONCRETO FORNECIMENTO E INSTALAÇÃO. AF_11/2017 C 97120 BARRAS DE LIGAÇÃO, AÇO CA-50 DE 10 MM, PARA EXECUÇÃO DE PAVIMENTO DE CONCR KG CR 0,3398000 11,61 3,94 ETO FORNECIMENTO E INSTALAÇÃO. AF_11/2017 MATERIAL : 91,38 89,2202060 % MAO DE OBRA : 11,04 10,7797940 % TOTAL COMPOSIÇÃO : 102,42 100,0000000 % - ORIGEM DE PREÇO: AS 97105 EXECUÇÃO DE PAVIMENTO DE CONCRETO SIMPLES (PCS), FCK = 40 MPA, CAMADA COM M2 ESPESSURA DE 17,5 CM. AF_11/2017 I 2692 DESMOLDANTE PROTETOR PARA FORMAS DE MADEIRA, DE BASE OLEOSA EMULSIONADA EM L CR 0,0020000 5,96 0,01 AGUA I 4517 SARRAFO *2,5 X 7,5* CM EM PINUS, MISTA OU EQUIVALENTE DA REGIAO - BRUTA M CR 0,1667000 2,02 0,33 I 5069 PREGO DE ACO POLIDO COM CABECA 17 X 27 (2 1/2 X 11) KG CR 0,0067000 20,42 0,13 I 6189 TABUA NAO APARELHADA *2,5 X 30* CM, EM MACARANDUBA, ANGELIM OU EQUIVALENTE M CR 0,0292000 37,54 1,09 DA REGIAO - BRUTA
Note on D544: [Comentário encadeado] Sua versão do Excel permite que você leia este comentário encadeado, no entanto, as edições serão removidas se o arquivo for aberto em uma versão mais recente do Excel. Saiba mais: https://go.microsoft.com/fwlink/?linkid=870924 Comentário: 97105 EXECUÇÃO DE PAVIMENTO DE CONCRETO SIMPLES (PCS), FCK = 40 MPA, CAMADA COM M2 ESPESSURA DE 17,5 CM. AF_11/2017 I 2692 DESMOLDANTE PROTETOR PARA FORMAS DE MADEIRA, DE BASE OLEOSA EMULSIONADA EM L CR 0,0020000 5,96 0,01 AGUA I 4517 SARRAFO *2,5 X 7,5* CM EM PINUS, MISTA OU EQUIVALENTE DA REGIAO - BRUTA M CR 0,1667000 2,02 0,33 I 5069 PREGO DE ACO POLIDO COM CABECA 17 X 27 (2 1/2 X 11) KG CR 0,0067000 20,42 0,13 I 6189 TABUA NAO APARELHADA *2,5 X 30* CM, EM MACARANDUBA, ANGELIM OU EQUIVALENTE M CR 0,0292000 37,54 1,09 DA REGIAO - BRUTA I 34496 CONCRETO USINADO BOMBEAVEL, CLASSE DE RESISTENCIA C40, COM BRITA 0 E 1, SL M3 CR 0,1854000 391,84 72,64 UMP = 100 +/- 20 MM, EXCLUI SERVICO DE BOMBEAMENTO (NBR 8953) I 42409 AGENTE DE CURA, PROTETOR DA EVAPORACAO DA AGUA DE HIDRATACAO DO CONCRETO KG CR 0,4000000 10,10 4,04 C 88262 CARPINTEIRO DE FORMAS COM ENCARGOS COMPLEMENTARES H C 0,0574000 28,10 1,61 C 88309 PEDREIRO COM ENCARGOS COMPLEMENTARES H C 0,1192000 28,38 3,38SINAPI - SISTEMA NACIONAL DE PESQUISA DE CUSTOS E ÍNDICES DA CONSTRUÇÃO CIVIL 1 3125 de 3786 PCI.818.01 - CUSTOS DE COMPOSIÇÕES ANALÍTICO DATA DE EMISSÃO:15/03/2022 01:02:41 ENCARGOS SOCIAIS SOBRE PREÇOS DA MÃO-DE-OBRA: 115,11%(HORA) 71,83%(MÊS) ABRANGENCIA: NACIONAL DATA REFERENCIA TECNICA: 14/03/2022 VÍNCULO : CAIXA REFERENCIAL C 88316 SERVENTE COM ENCARGOS COMPLEMENTARES H C 0,2034000 21,87 4,44 C 95270 RÉGUA VIBRATÓRIA DUPLA PARA CONCRETO, PESO DE 60KG, COMPRIMENTO 4 M, COM M CHP AS 0,0145000 10,23 0,14 OTOR A GASOLINA, POTÊNCIA 5,5 HP - CHP DIURNO. AF_09/2016 C 95271 RÉGUA VIBRATÓRIA DUPLA PARA CONCRETO, PESO DE 60KG, COMPRIMENTO 4 M, COM M CHI AS 0,0218000 0,48 0,01 OTOR A GASOLINA, POTÊNCIA 5,5 HP - CHI DIURNO. AF_09/2016 C 97089 ARMAÇÃO PARA EXECUÇÃO DE RADIER, PISO DE CONCRETO OU LAJE SOBRE SOLO, COM KG CR 0,0180000 22,49 0,40 USO DE TELA Q-113. AF_09/2021 C 97113 APLICAÇÃO DE LONA PLÁSTICA PARA EXECUÇÃO DE PAVIMENTOS DE CONCRETO. AF_11/ M2 CR 1,1280000 2,29 2,58 2017 C 97114 EXECUÇÃO DE JUNTAS DE CONTRAÇÃO PARA PAVIMENTOS DE CONCRETO. AF_11/2017 M CR 0,2000000 0,45 0,09 C 97115 APLICAÇÃO DE GRAXA EM BARRAS DE TRANSFERÊNCIA PARA EXECUÇÃO DE PAVIMENTO D KG CR 0,0730000 46,63 3,40 E CONCRETO. AF_11/2017 C 97118 BARRAS DE TRANSFERÊNCIA, AÇO CA-25 DE 25,0 MM, PARA EXECUÇÃO DE PAVIMENTO KG CR 1,2847000 16,67 21,41 DE CONCRETO FORNECIMENTO E INSTALAÇÃO. AF_11/2017 C 97120 BARRAS DE LIGAÇÃO, AÇO CA-50 DE 10 MM, PARA EXECUÇÃO DE PAVIMENTO DE CONCR KG CR 0,3398000 11,61 3,94 ETO FORNECIMENTO E INSTALAÇÃO. AF_11/2017 MATERIAL : 108,05 90,3087767 % MAO DE OBRA : 11,59 9,6912233 % TOTAL COMPOSIÇÃO : 119,64 100,0000000 %
Note on D545: [Comentário encadeado] Sua versão do Excel permite que você leia este comentário encadeado, no entanto, as edições serão removidas se o arquivo for aberto em uma versão mais recente do Excel. Saiba mais: https://go.microsoft.com/fwlink/?linkid=870924 Comentário: 97106 EXECUÇÃO DE PAVIMENTO DE CONCRETO SIMPLES (PCS), FCK = 40 MPA, CAMADA COM M2 ESPESSURA DE 20,0 CM. AF_11/2017 I 2692 DESMOLDANTE PROTETOR PARA FORMAS DE MADEIRA, DE BASE OLEOSA EMULSIONADA EM L CR 0,0023000 5,96 0,01 AGUA I 4517 SARRAFO *2,5 X 7,5* CM EM PINUS, MISTA OU EQUIVALENTE DA REGIAO - BRUTA M CR 0,1667000 2,02 0,33 I 5069 PREGO DE ACO POLIDO COM CABECA 17 X 27 (2 1/2 X 11) KG CR 0,0067000 20,42 0,13 I 6189 TABUA NAO APARELHADA *2,5 X 30* CM, EM MACARANDUBA, ANGELIM OU EQUIVALENTE M CR 0,0333000 37,54 1,25 DA REGIAO - BRUTASINAPI - SISTEMA NACIONAL DE PESQUISA DE CUSTOS E ÍNDICES DA CONSTRUÇÃO CIVIL 1 3126 de 3786 PCI.818.01 - CUSTOS DE COMPOSIÇÕES ANALÍTICO DATA DE EMISSÃO:15/03/2022 01:02:41 ENCARGOS SOCIAIS SOBRE PREÇOS DA MÃO-DE-OBRA: 115,11%(HORA) 71,83%(MÊS) ABRANGENCIA: NACIONAL DATA REFERENCIA TECNICA: 14/03/2022 VÍNCULO : CAIXA REFERENCIAL I 34496 CONCRETO USINADO BOMBEAVEL, CLASSE DE RESISTENCIA C40, COM BRITA 0 E 1, SL M3 CR 0,2119000 391,84 83,03 UMP = 100 +/- 20 MM, EXCLUI SERVICO DE BOMBEAMENTO (NBR 8953) I 42409 AGENTE DE CURA, PROTETOR DA EVAPORACAO DA AGUA DE HIDRATACAO DO CONCRETO KG CR 0,4000000 10,10 4,04 C 88262 CARPINTEIRO DE FORMAS COM ENCARGOS COMPLEMENTARES H C 0,0574000 28,10 1,61 C 88309 PEDREIRO COM ENCARGOS COMPLEMENTARES H C 0,1267000 28,38 3,59 C 88316 SERVENTE COM ENCARGOS COMPLEMENTARES H C 0,2093000 21,87 4,57 C 95270 RÉGUA VIBRATÓRIA DUPLA PARA CONCRETO, PESO DE 60KG, COMPRIMENTO 4 M, COM M CHP AS 0,0154000 10,23 0,15 OTOR A GASOLINA, POTÊNCIA 5,5 HP - CHP DIURNO. AF_09/2016 C 95271 RÉGUA VIBRATÓRIA DUPLA PARA CONCRETO, PESO DE 60KG, COMPRIMENTO 4 M, COM M CHI AS 0,0232000 0,48 0,01 OTOR A GASOLINA, POTÊNCIA 5,5 HP - CHI DIURNO. AF_09/2016 C 97089 ARMAÇÃO PARA EXECUÇÃO DE RADIER, PISO DE CONCRETO OU LAJE SOBRE SOLO, COM KG CR 0,0180000 22,49 0,40 USO DE TELA Q-113. AF_09/2021 C 97113 APLICAÇÃO DE LONA PLÁSTICA PARA EXECUÇÃO DE PAVIMENTOS DE CONCRETO. AF_11/ M2 CR 1,1280000 2,29 2,58 2017 C 97114 EXECUÇÃO DE JUNTAS DE CONTRAÇÃO PARA PAVIMENTOS DE CONCRETO. AF_11/2017 M CR 0,2000000 0,45 0,09 C 97115 APLICAÇÃO DE GRAXA EM BARRAS DE TRANSFERÊNCIA PARA EXECUÇÃO DE PAVIMENTO D KG CR 0,0730000 46,63 3,40 E CONCRETO. AF_11/2017 C 97118 BARRAS DE TRANSFERÊNCIA, AÇO CA-25 DE 25,0 MM, PARA EXECUÇÃO DE PAVIMENTO KG CR 1,2847000 16,67 21,41 DE CONCRETO FORNECIMENTO E INSTALAÇÃO. AF_11/2017 C 97120 BARRAS DE LIGAÇÃO, AÇO CA-50 DE 10 MM, PARA EXECUÇÃO DE PAVIMENTO DE CONCR KG CR 0,3398000 11,61 3,94 ETO FORNECIMENTO E INSTALAÇÃO. AF_11/2017 EQUIPAMENTO : 0,01 0,0076869 % MATERIAL : 118,69 90,9216697 % MAO DE OBRA : 11,84 9,0706434 % TOTAL COMPOSIÇÃO : 130,54 100,0000000 %
Note on D546: [Comentário encadeado] Sua versão do Excel permite que você leia este comentário encadeado, no entanto, as edições serão removidas se o arquivo for aberto em uma versão mais recente do Excel. Saiba mais: https://go.microsoft.com/fwlink/?linkid=870924 Comentário: 97107 EXECUÇÃO DE PAVIMENTO DE CONCRETO SIMPLES (PCS), FCK = 40 MPA, CAMADA COM M2 ESPESSURA DE 22,5 CM. AF_11/2017SINAPI - SISTEMA NACIONAL DE PESQUISA DE CUSTOS E ÍNDICES DA CONSTRUÇÃO CIVIL 1 3127 de 3786 PCI.818.01 - CUSTOS DE COMPOSIÇÕES ANALÍTICO DATA DE EMISSÃO:15/03/2022 01:02:41 ENCARGOS SOCIAIS SOBRE PREÇOS DA MÃO-DE-OBRA: 115,11%(HORA) 71,83%(MÊS) ABRANGENCIA: NACIONAL DATA REFERENCIA TECNICA: 14/03/2022 VÍNCULO : CAIXA REFERENCIAL I 2692 DESMOLDANTE PROTETOR PARA FORMAS DE MADEIRA, DE BASE OLEOSA EMULSIONADA EM L CR 0,0026000 5,96 0,01 AGUA I 4517 SARRAFO *2,5 X 7,5* CM EM PINUS, MISTA OU EQUIVALENTE DA REGIAO - BRUTA M CR 0,1667000 2,02 0,33 I 5061 PREGO DE ACO POLIDO COM CABECA 18 X 27 (2 1/2 X 10) KG C 0,0067000 19,70 0,13 I 6189 TABUA NAO APARELHADA *2,5 X 30* CM, EM MACARANDUBA, ANGELIM OU EQUIVALENTE M CR 0,0375000 37,54 1,40 DA REGIAO - BRUTA I 34496 CONCRETO USINADO BOMBEAVEL, CLASSE DE RESISTENCIA C40, COM BRITA 0 E 1, SL M3 CR 0,2384000 391,84 93,41 UMP = 100 +/- 20 MM, EXCLUI SERVICO DE BOMBEAMENTO (NBR 8953) I 42409 AGENTE DE CURA, PROTETOR DA EVAPORACAO DA AGUA DE HIDRATACAO DO CONCRETO KG CR 0,4000000 10,10 4,04 C 88262 CARPINTEIRO DE FORMAS COM ENCARGOS COMPLEMENTARES H C 0,0574000 28,10 1,61 C 88309 PEDREIRO COM ENCARGOS COMPLEMENTARES H C 0,1334000 28,38 3,78 C 88316 SERVENTE COM ENCARGOS COMPLEMENTARES H C 0,2145000 21,87 4,69 C 95270 RÉGUA VIBRATÓRIA DUPLA PARA CONCRETO, PESO DE 60KG, COMPRIMENTO 4 M, COM M CHP AS 0,0162000 10,23 0,16 OTOR A GASOLINA, POTÊNCIA 5,5 HP - CHP DIURNO. AF_09/2016 C 95271 RÉGUA VIBRATÓRIA DUPLA PARA CONCRETO, PESO DE 60KG, COMPRIMENTO 4 M, COM M CHI AS 0,0244000 0,48 0,01 OTOR A GASOLINA, POTÊNCIA 5,5 HP - CHI DIURNO. AF_09/2016 C 97089 ARMAÇÃO PARA EXECUÇÃO DE RADIER, PISO DE CONCRETO OU LAJE SOBRE SOLO, COM KG CR 0,0180000 22,49 0,40 USO DE TELA Q-113. AF_09/2021 C 97113 APLICAÇÃO DE LONA PLÁSTICA PARA EXECUÇÃO DE PAVIMENTOS DE CONCRETO. AF_11/ M2 CR 1,1280000 2,29 2,58 2017 C 97114 EXECUÇÃO DE JUNTAS DE CONTRAÇÃO PARA PAVIMENTOS DE CONCRETO. AF_11/2017 M CR 0,2000000 0,45 0,09 C 97115 APLICAÇÃO DE GRAXA EM BARRAS DE TRANSFERÊNCIA PARA EXECUÇÃO DE PAVIMENTO D KG CR 0,0730000 46,63 3,40 E CONCRETO. AF_11/2017 C 97118 BARRAS DE TRANSFERÊNCIA, AÇO CA-25 DE 25,0 MM, PARA EXECUÇÃO DE PAVIMENTO KG CR 1,2847000 16,67 21,41 DE CONCRETO FORNECIMENTO E INSTALAÇÃO. AF_11/2017 C 97120 BARRAS DE LIGAÇÃO, AÇO CA-50 DE 10 MM, PARA EXECUÇÃO DE PAVIMENTO DE CONCR KG CR 0,3398000 11,61 3,94 ETO FORNECIMENTO E INSTALAÇÃO. AF_11/2017SINAPI - SISTEMA NACIONAL DE PESQUISA DE CUSTOS E ÍNDICES DA CONSTRUÇÃO CIVIL 1 3128 de 3786 PCI.818.01 - CUSTOS DE COMPOSIÇÕES ANALÍTICO DATA DE EMISSÃO:15/03/2022 01:02:41 ENCARGOS SOCIAIS SOBRE PREÇOS DA MÃO-DE-OBRA: 115,11%(HORA) 71,83%(MÊS) ABRANGENCIA: NACIONAL DATA REFERENCIA TECNICA: 14/03/2022 VÍNCULO : CAIXA REFERENCIAL EQUIPAMENTO : 0,01 0,0070957 % MATERIAL : 129,33 91,4638474 % MAO DE OBRA : 12,05 8,5290569 % TOTAL COMPOSIÇÃO : 141,39 100,0000000 %
Note on D547: [Comentário encadeado] Sua versão do Excel permite que você leia este comentário encadeado, no entanto, as edições serão removidas se o arquivo for aberto em uma versão mais recente do Excel. Saiba mais: https://go.microsoft.com/fwlink/?linkid=870924 Comentário: 97108 EXECUÇÃO DE PAVIMENTO DE CONCRETO SIMPLES (PCS), FCK = 40 MPA, CAMADA COM M2 ESPESSURA DE 25,0 CM. AF_11/2017 I 2692 DESMOLDANTE PROTETOR PARA FORMAS DE MADEIRA, DE BASE OLEOSA EMULSIONADA EM L CR 0,0028000 5,96 0,01 AGUA I 4517 SARRAFO *2,5 X 7,5* CM EM PINUS, MISTA OU EQUIVALENTE DA REGIAO - BRUTA M CR 0,1667000 2,02 0,33 I 5069 PREGO DE ACO POLIDO COM CABECA 17 X 27 (2 1/2 X 11) KG CR 0,0067000 20,42 0,13 I 6189 TABUA NAO APARELHADA *2,5 X 30* CM, EM MACARANDUBA, ANGELIM OU EQUIVALENTE M CR 0,0417000 37,54 1,56 DA REGIAO - BRUTA I 34496 CONCRETO USINADO BOMBEAVEL, CLASSE DE RESISTENCIA C40, COM BRITA 0 E 1, SL M3 CR 0,2649000 391,84 103,79 UMP = 100 +/- 20 MM, EXCLUI SERVICO DE BOMBEAMENTO (NBR 8953) I 42409 AGENTE DE CURA, PROTETOR DA EVAPORACAO DA AGUA DE HIDRATACAO DO CONCRETO KG CR 0,4000000 10,10 4,04 C 88262 CARPINTEIRO DE FORMAS COM ENCARGOS COMPLEMENTARES H C 0,0574000 28,10 1,61 C 88309 PEDREIRO COM ENCARGOS COMPLEMENTARES H C 0,1393000 28,38 3,95 C 88316 SERVENTE COM ENCARGOS COMPLEMENTARES H C 0,2192000 21,87 4,79 C 95270 RÉGUA VIBRATÓRIA DUPLA PARA CONCRETO, PESO DE 60KG, COMPRIMENTO 4 M, COM M CHP AS 0,0170000 10,23 0,17 OTOR A GASOLINA, POTÊNCIA 5,5 HP - CHP DIURNO. AF_09/2016 C 95271 RÉGUA VIBRATÓRIA DUPLA PARA CONCRETO, PESO DE 60KG, COMPRIMENTO 4 M, COM M CHI AS 0,0255000 0,48 0,01 OTOR A GASOLINA, POTÊNCIA 5,5 HP - CHI DIURNO. AF_09/2016 C 97089 ARMAÇÃO PARA EXECUÇÃO DE RADIER, PISO DE CONCRETO OU LAJE SOBRE SOLO, COM KG CR 0,0180000 22,49 0,40 USO DE TELA Q-113. AF_09/2021 C 97113 APLICAÇÃO DE LONA PLÁSTICA PARA EXECUÇÃO DE PAVIMENTOS DE CONCRETO. AF_11/ M2 CR 1,1280000 2,29 2,58 2017 C 97114 EXECUÇÃO DE JUNTAS DE CONTRAÇÃO PARA PAVIMENTOS DE CONCRETO. AF_11/2017 M CR 0,2000000 0,45 0,09SINAPI - SISTEMA NACIONAL DE PESQUISA DE CUSTOS E ÍNDICES DA CONSTRUÇÃO CIVIL 1 3129 de 3786 PCI.818.01 - CUSTOS DE COMPOSIÇÕES ANALÍTICO DATA DE EMISSÃO:15/03/2022 01:02:41 ENCARGOS SOCIAIS SOBRE PREÇOS DA MÃO-DE-OBRA: 115,11%(HORA) 71,83%(MÊS) ABRANGENCIA: NACIONAL DATA REFERENCIA TECNICA: 14/03/2022 VÍNCULO : CAIXA REFERENCIAL C 97115 APLICAÇÃO DE GRAXA EM BARRAS DE TRANSFERÊNCIA PARA EXECUÇÃO DE PAVIMENTO D KG CR 0,0935000 46,63 4,35 E CONCRETO. AF_11/2017 C 97119 BARRAS DE TRANSFERÊNCIA, AÇO CA-25 DE 32,0 MM, PARA EXECUÇÃO DE PAVIMENTO KG CR 2,1047000 15,67 32,98 DE CONCRETO FORNECIMENTO E INSTALAÇÃO. AF_11/2017 C 97120 BARRAS DE LIGAÇÃO, AÇO CA-50 DE 10 MM, PARA EXECUÇÃO DE PAVIMENTO DE CONCR KG CR 0,3398000 11,61 3,94 ETO FORNECIMENTO E INSTALAÇÃO. AF_11/2017 EQUIPAMENTO : 0,01 0,0060886 % MATERIAL : 152,16 92,3648321 % MAO DE OBRA : 12,56 7,6290793 % TOTAL COMPOSIÇÃO : 164,73 100,0000000 %
Note on D548: [Comentário encadeado] Sua versão do Excel permite que você leia este comentário encadeado, no entanto, as edições serão removidas se o arquivo for aberto em uma versão mais recente do Excel. Saiba mais: https://go.microsoft.com/fwlink/?linkid=870924 Comentário: 97109 EXECUÇÃO DE PAVIMENTO DE CONCRETO SIMPLES (PCS), FCK = 40 MPA, CAMADA COM M2 ESPESSURA DE 27,5 CM. AF_11/2017 I 2692 DESMOLDANTE PROTETOR PARA FORMAS DE MADEIRA, DE BASE OLEOSA EMULSIONADA EM L CR 0,0031000 5,96 0,01 AGUA I 4517 SARRAFO *2,5 X 7,5* CM EM PINUS, MISTA OU EQUIVALENTE DA REGIAO - BRUTA M CR 0,1667000 2,02 0,33 I 5069 PREGO DE ACO POLIDO COM CABECA 17 X 27 (2 1/2 X 11) KG CR 0,0067000 20,42 0,13 I 6189 TABUA NAO APARELHADA *2,5 X 30* CM, EM MACARANDUBA, ANGELIM OU EQUIVALENTE M CR 0,0458000 37,54 1,71 DA REGIAO - BRUTA I 34496 CONCRETO USINADO BOMBEAVEL, CLASSE DE RESISTENCIA C40, COM BRITA 0 E 1, SL M3 CR 0,2914000 391,84 114,18 UMP = 100 +/- 20 MM, EXCLUI SERVICO DE BOMBEAMENTO (NBR 8953) I 42409 AGENTE DE CURA, PROTETOR DA EVAPORACAO DA AGUA DE HIDRATACAO DO CONCRETO KG CR 0,4000000 10,10 4,04 C 88262 CARPINTEIRO DE FORMAS COM ENCARGOS COMPLEMENTARES H C 0,0574000 28,10 1,61 C 88309 PEDREIRO COM ENCARGOS COMPLEMENTARES H C 0,1446000 28,38 4,10 C 88316 SERVENTE COM ENCARGOS COMPLEMENTARES H C 0,2234000 21,87 4,88 C 95270 RÉGUA VIBRATÓRIA DUPLA PARA CONCRETO, PESO DE 60KG, COMPRIMENTO 4 M, COM M CHP AS 0,0176000 10,23 0,18 OTOR A GASOLINA, POTÊNCIA 5,5 HP - CHP DIURNO. AF_09/2016SINAPI - SISTEMA NACIONAL DE PESQUISA DE CUSTOS E ÍNDICES DA CONSTRUÇÃO CIVIL 1 3130 de 3786 PCI.818.01 - CUSTOS DE COMPOSIÇÕES ANALÍTICO DATA DE EMISSÃO:15/03/2022 01:02:41 ENCARGOS SOCIAIS SOBRE PREÇOS DA MÃO-DE-OBRA: 115,11%(HORA) 71,83%(MÊS) ABRANGENCIA: NACIONAL DATA REFERENCIA TECNICA: 14/03/2022 VÍNCULO : CAIXA REFERENCIAL C 95271 RÉGUA VIBRATÓRIA DUPLA PARA CONCRETO, PESO DE 60KG, COMPRIMENTO 4 M, COM M CHI AS 0,0265000 0,48 0,01 OTOR A GASOLINA, POTÊNCIA 5,5 HP - CHI DIURNO. AF_09/2016 C 97089 ARMAÇÃO PARA EXECUÇÃO DE RADIER, PISO DE CONCRETO OU LAJE SOBRE SOLO, COM KG CR 0,0180000 22,49 0,40 USO DE TELA Q-113. AF_09/2021 C 97113 APLICAÇÃO DE LONA PLÁSTICA PARA EXECUÇÃO DE PAVIMENTOS DE CONCRETO. AF_11/ M2 CR 1,1280000 2,29 2,58 2017 C 97114 EXECUÇÃO DE JUNTAS DE CONTRAÇÃO PARA PAVIMENTOS DE CONCRETO. AF_11/2017 M CR 0,2000000 0,45 0,09 C 97115 APLICAÇÃO DE GRAXA EM BARRAS DE TRANSFERÊNCIA PARA EXECUÇÃO DE PAVIMENTO D KG CR 0,0935000 46,63 4,35 E CONCRETO. AF_11/2017 C 97119 BARRAS DE TRANSFERÊNCIA, AÇO CA-25 DE 32,0 MM, PARA EXECUÇÃO DE PAVIMENTO KG CR 2,1047000 15,67 32,98 DE CONCRETO FORNECIMENTO E INSTALAÇÃO. AF_11/2017 C 97120 BARRAS DE LIGAÇÃO, AÇO CA-50 DE 10 MM, PARA EXECUÇÃO DE PAVIMENTO DE CONCR KG CR 0,3398000 11,61 3,94 ETO FORNECIMENTO E INSTALAÇÃO. AF_11/2017 EQUIPAMENTO : 0,01 0,0057133 % MATERIAL : 162,76 92,7269611 % MAO DE OBRA : 12,75 7,2673256 % TOTAL COMPOSIÇÃO : 175,52 100,0000000 %
Note on D551: [Comentário encadeado] Sua versão do Excel permite que você leia este comentário encadeado, no entanto, as edições serão removidas se o arquivo for aberto em uma versão mais recente do Excel. Saiba mais: https://go.microsoft.com/fwlink/?linkid=870924 Comentário: 97112 EXECUÇÃO DE PAVIMENTO DE CONCRETO ARMADO (PCA), FCK = 40 MPA, CAMADA COM E M2 SPESSURA DE 17,5 CM. AF_11/2017SINAPI - SISTEMA NACIONAL DE PESQUISA DE CUSTOS E ÍNDICES DA CONSTRUÇÃO CIVIL 1 3133 de 3786 PCI.818.01 - CUSTOS DE COMPOSIÇÕES ANALÍTICO DATA DE EMISSÃO:15/03/2022 01:02:41 ENCARGOS SOCIAIS SOBRE PREÇOS DA MÃO-DE-OBRA: 115,11%(HORA) 71,83%(MÊS) ABRANGENCIA: NACIONAL DATA REFERENCIA TECNICA: 14/03/2022 VÍNCULO : CAIXA REFERENCIAL I 2692 DESMOLDANTE PROTETOR PARA FORMAS DE MADEIRA, DE BASE OLEOSA EMULSIONADA EM L CR 0,0020000 5,96 0,01 AGUA I 4517 SARRAFO *2,5 X 7,5* CM EM PINUS, MISTA OU EQUIVALENTE DA REGIAO - BRUTA M CR 0,1667000 2,02 0,33 I 5069 PREGO DE ACO POLIDO COM CABECA 17 X 27 (2 1/2 X 11) KG CR 0,0067000 20,42 0,13 I 6189 TABUA NAO APARELHADA *2,5 X 30* CM, EM MACARANDUBA, ANGELIM OU EQUIVALENTE M CR 0,0292000 37,54 1,09 DA REGIAO - BRUTA I 34496 CONCRETO USINADO BOMBEAVEL, CLASSE DE RESISTENCIA C40, COM BRITA 0 E 1, SL M3 CR 0,1854000 391,84 72,64 UMP = 100 +/- 20 MM, EXCLUI SERVICO DE BOMBEAMENTO (NBR 8953) I 42409 AGENTE DE CURA, PROTETOR DA EVAPORACAO DA AGUA DE HIDRATACAO DO CONCRETO KG CR 0,4000000 10,10 4,04 C 88262 CARPINTEIRO DE FORMAS COM ENCARGOS COMPLEMENTARES H C 0,0574000 28,10 1,61 C 88309 PEDREIRO COM ENCARGOS COMPLEMENTARES H C 0,1192000 28,38 3,38 C 88316 SERVENTE COM ENCARGOS COMPLEMENTARES H C 0,2034000 21,87 4,44 C 95270 RÉGUA VIBRATÓRIA DUPLA PARA CONCRETO, PESO DE 60KG, COMPRIMENTO 4 M, COM M CHP AS 0,0145000 10,23 0,14 OTOR A GASOLINA, POTÊNCIA 5,5 HP - CHP DIURNO. AF_09/2016 C 95271 RÉGUA VIBRATÓRIA DUPLA PARA CONCRETO, PESO DE 60KG, COMPRIMENTO 4 M, COM M CHI AS 0,0218000 0,48 0,01 OTOR A GASOLINA, POTÊNCIA 5,5 HP - CHI DIURNO. AF_09/2016 C 97089 ARMAÇÃO PARA EXECUÇÃO DE RADIER, PISO DE CONCRETO OU LAJE SOBRE SOLO, COM KG CR 1,8000000 22,49 40,48 USO DE TELA Q-113. AF_09/2021 C 97092 ARMAÇÃO PARA EXECUÇÃO DE RADIER, PISO DE CONCRETO OU LAJE SOBRE SOLO, COM KG CR 3,1100000 20,80 64,68 USO DE TELA Q-196. AF_09/2021 C 97113 APLICAÇÃO DE LONA PLÁSTICA PARA EXECUÇÃO DE PAVIMENTOS DE CONCRETO. AF_11/ M2 CR 1,1280000 2,29 2,58 2017 C 97114 EXECUÇÃO DE JUNTAS DE CONTRAÇÃO PARA PAVIMENTOS DE CONCRETO. AF_11/2017 M CR 0,0909000 0,45 0,04 C 97115 APLICAÇÃO DE GRAXA EM BARRAS DE TRANSFERÊNCIA PARA EXECUÇÃO DE PAVIMENTO D KG CR 0,0332000 46,63 1,54 E CONCRETO. AF_11/2017 C 97118 BARRAS DE TRANSFERÊNCIA, AÇO CA-25 DE 25,0 MM, PARA EXECUÇÃO DE PAVIMENTO KG CR 0,5839000 16,67 9,73 DE CONCRETO FORNECIMENTO E INSTALAÇÃO. AF_11/2017SINAPI - SISTEMA NACIONAL DE PESQUISA DE CUSTOS E ÍNDICES DA CONSTRUÇÃO CIVIL 1 3134 de 3786 PCI.818.01 - CUSTOS DE COMPOSIÇÕES ANALÍTICO DATA DE EMISSÃO:15/03/2022 01:02:41 ENCARGOS SOCIAIS SOBRE PREÇOS DA MÃO-DE-OBRA: 115,11%(HORA) 71,83%(MÊS) ABRANGENCIA: NACIONAL DATA REFERENCIA TECNICA: 14/03/2022 VÍNCULO : CAIXA REFERENCIAL C 97120 BARRAS DE LIGAÇÃO, AÇO CA-50 DE 10 MM, PARA EXECUÇÃO DE PAVIMENTO DE CONCR KG CR 0,3398000 11,61 3,94 ETO FORNECIMENTO E INSTALAÇÃO. AF_11/2017 MATERIAL : 197,73 93,7946472 % MAO DE OBRA : 13,08 6,2053528 % TOTAL COMPOSIÇÃO : 210,81 100,0000000 %
Note on H26: =MF3 pré x 0,50294
Note on H27: =MF3 pré x 0,33088
Note on H28: =MF3 pré x 0,411765
Note on H645: =MF3 pré x 0,50294
Note on H646: =MF3 pré x 0,33088
Note on H647: =MF3 pré x 0,411765
Note on H666: Cocncreto Símples x 0,05 Transporte x 0,05 Forma (0,05*2m/m2) (2 aproveitamentos) = =2*0,05*I445 /2 Regularização = I 436
Note on H670: Cocncreto Símples x 0,06 Transporte x 0,06 Forma (0,06*2m/m2) (2 aproveitamentos) = =2*0,06*I445 /2 Regularização = I 436
Note on H674: Cocncreto Símples x 0,07 Transporte x 0,07 Forma (0,07*2m/m2) (2 aproveitamentos) = =2*0,07*I445 /2 Regularização = I 436
Note on H678: Cocncreto Símples x 0,08 Transporte x 0,08 Forma (0,08*2m/m2) (2 aproveitamentos) = =2*0,08*I445 /2 Regularização = I 436
Note on H871: CUSTO DA PLACA (R$/M2) * CONSUMO (0,1964) + CUSTO DE UM SUPORTE DE MADEIRA
Note on H872: CUSTO DA PLACA (R$/M2) * CONSUMO (0,1219) + CUSTO DE UM SUPORTE DE MADEIRA
Note on H873: CUSTO DA PLACA (R$/M2) * CONSUMO (0,2160) + CUSTO DE UM SUPORTE DE MADEIRA
Note on H874: CUSTO DA PLACA (R$/M2) * CONSUMO (0,2025) + CUSTO DE UM SUPORTE DE MADEIRA
Note on H875: CUSTO DA PLACA (R$/M2) * CONSUMO (0,1964) + CUSTO DE UM SUPORTE METÁLICO
Note on H876: CUSTO DA PLACA (R$/M2) * CONSUMO (0,1219) + CUSTO DE UM SUPORTE METÁLICO
Note on H877: CUSTO DA PLACA (R$/M2) * CONSUMO (0,2160) + CUSTO DE UM SUPORTE METÁLICO
Note on H878: CUSTO DA PLACA (R$/M2) * CONSUMO (0,2025) + CUSTO DE UM SUPORTE METÁLICO
Note on H879: CUSTO DA PLACA (R$/M2) * CONSUMO (0,2400) + CUSTO DE UM SUPORTE METÁLICO
Note on H2501: Mínimo um ensaio Cada 100m de pista
Note on H2502: Mínimo um ensaio Cada 100m de pista
Note on H2503: Mínimo um ensaio Cada 100m de pista
Note on H2504: Mínimo um ensaio Cada 100m de pista
Note on H2505: Mínimo um ensaio Cada 100m de pista
Note on H2506: Mínimo um ensaio Cada 100m de pista
Note on H2507: Mínimo um ensaio Cada 800m2 de pista
Note on H2508: Mínimo um ensaio Cada 600m2 de pista
Note on H2509: Mínimo um ensaio Cada 700m2 de pista
Note on H2510: Mínimo um ensaio Cada 600m2 de pista
Note on H2511: Mínimo um ensaio Cada 700m2 de pista
Note on H2512: Mínimo um ensaio Cada 600m2 de pista
Note on H2517: Mínimo um ensaio Cada 600m2 de pista
Note on K1: Ruy José da Costa: FILTRO PARA EDITAL "CARTILHA"
Note on K3: Ruy José da Costa: FILTRO PARA EDITAL "ANEXO"
Note on L3: Ruy José da Costa: FILTRO PARA EDITAL "ANEXO"
Note on M1: Ruy José da Costa: FILTRO PARA EDITAL "CARTILHA"
Note on O1: Ruy José da Costa: FILTRO PARA EDITAL "CARTILHA"
ATUALIZAR A TABELA DO BDI PARA O CÁLCULO CORRETO DOS PREÇOS UNITÁRIOS. E AJUSTAR AS DMT's NA PASTA ESPECÍFICA E AS DEMAIS NA PASTA DA GLOBAL
Utilizar a função
"=ARRED( ;2)"
com 2 casas decimais
para calcular os quantitativos
Ex: =ARRED(23,45*0,05;2)

## RUA_06
| Cartilha | [8 empty] | cartilha | cartilha |  | cartilha
Tabela Referência: DER/PR de FEVEREIRO/2023 sem desoneração
|  |  | Anexo | Anexo | [5 empty] | Anexo | Anexo
x | x
x | x
x | x
x | x
|  |  | BDI (%) - MATERIAIS | 15.28%
|  |  | BDI (%) - SERVIÇOS | 20.07%
PLANILHA DE SERVIÇOS - PAVIMENTAÇÃO
| Município: | CAFEARA |  | SAM | 39 | [7 empty] | SAM | 39
| Projeto : | PAVIMENTAÇÃO DE VIAS URBANAS EM CBUQ |  | LOTE | 1 | [7 empty] | LOTE nº | 1
| Local da Obra : | RUA 06 - RUA PROJETADA A entre a Rua Helio Barco e Rua Silvio Picinini | [11 empty] | Tabela Referência: DER/PR de FEVEREIRO/2023 sem desoneração
[13 empty] | Data Base da aprovação do Orçamento (Decreto 10.086/22 do Paraná, que regulamenta a Lei 14.133/21): | 2023-07-14
| Código | Orígem | DESCRIÇÃO DOS SERVIÇOS | DMT | CONSUMO | CUSTOS UNITÁRIOS - ( R$ ) |  |  |  | UD | ORÇAMENTO |  |  |  | IMURIMIR
|  |  |  | km | ( ton ) | TRANSP | EXEC. | S/BDI | C/BDI |  | QUANT | UNIT | ( R$ ) - PM | ( R$ ) - PM TOTAIS | ITENS | Arquivo | ANEXO | Cartilha | GLOBAL | Digitar "B" para arredondar para baixo e "C" para cima, ou "0" para o simples arredondamento do valor do Paranacidade | Ajuste Manual dos centavos entre a Soma e a multiplicação
1 | 1 |  | SERVIÇOS PRELIMINARES | [10 empty] | 0 |  |  |  |  | x
831000 | 831000A | DER | Construção de Cerca 4 fios c/ mourões de concreto | 0 | 0 | 0 | 41.45 | 41.45 | 49.77 | m |  | 0 | 0 | [7 empty] | 0
830000 | 830000A | DER | Construção de Cerca 4 fios c/ mourões de madeira | 0 | 0 | 0 | 36.44 | 36.44 | 43.75 | m |  | 0 | 0 | [7 empty] | 0
606600 | 606600A | DER | Demolição de Concreto Armado | 0 | 0 | 0 | 309.53 | 309.53 | 371.65 | m3 |  | 0 | 0 | [7 empty] | 0
606700 | 606700A | DER | Demolição de Concreto Símples | 0 | 0 | 0 | 148.04 | 148.04 | 177.75 | m3 |  | 0 | 0 | [6 empty] | 0 | 0
512000 | 512000 | DER | Demolição Manual de Pavimento e Transporte | 0 | 1.86 | 4.9848 | 62.35 | 67.3348 | 80.85 | m3 |  | 0 | 0 | [6 empty] | 0 | 0
512050 | 512050 | DER | Demolição Mecânica de Pavimento e Transporte | 0 | 1.86 | 4.9848 | 41.9 | 46.8848 | 56.29 | m3 |  | 0 | 0 | [6 empty] | 0 | 0
810250 | PAI-022B | PM Curitiba-abr/22 | Arrancamento Fincadinha de concreto - (9x19x39cm-0,0171m3/m) | 38 | 0.0398 | 1.7249 | 5.05 | 6.7749 | 8.13 | m |  | 0 | 0 | [6 empty] | 0 | 0 | PAI-022B | PM curitiba
810250 | PAI-022C | PM Curitiba-abr/22 | Arrancamento Fincadinha de concreto - (5x22,5x45cm-0,01125m3/m) | 38 | 0.0263 | 1.1398 | 5.05 | 6.1898 | 7.43 | m |  | 0 | 0 | [6 empty] | 0 | 0 | PAI-022C | PM curitiba
810250 | PAI-022D | PM Curitiba-abr/22 | Arrancamento Fincadinha de concreto moldada in loco- (7x20cm-0,014m3/m) | 38 | 0.0328 | 1.4216 | 5.05 | 6.4716 | 7.77 | m |  | 0 | 0 | [6 empty] | 0 | 0 | PAI-022D | PM curitiba
PAI-17 | PAI-022A | PM Curitiba-abr/22 | Arrancamento Fincadinha de Granito | 0 | 0.0216 | 0.057888 | 5.05 | 5.1079 | 6.13 | m |  | 0 | 0 | [6 empty] | 0 | 0 | PAI-022A | PM curitiba
600310 | 600310A | DER | Limpeza de bueiro | 0 | 0 | 0 | 142.88 | 142.88 | 171.56 | un |  | 0 | 0 | [6 empty] | 0 | 0
800900 | 800900A | DER | Limpeza e lavagem de sinalização vertical | 0 | 0 | 0 | 13.25 | 13.25 | 15.91 | m2 |  | 0 | 0 | [6 empty] | 0 | 0
801100 | 801100A | DER | Limpeza e pintura de abrigo de ônibus | 0 | 0 | 0 | 19.15 | 19.15 | 22.99 | m2 |  | 0 | 0 | [6 empty] | 0 | 0
600510 | 600510A | DER | Limpeza e pintura de meio fio | 0 | 0 | 0 | 2.52 | 2.52 | 3.03 | m |  | 0 | 0 | [6 empty] | 0 | 0
74209/1 | COMPOSIÇÃO 00051 | ORSE - jan/23 | PLACA DE OBRA 4,00 X 2,00 M, EM CHAPA DE ACO GALVANIZADO, INCLUSIVE ARMAÇÃO EM MADEIRA E PONTALETES | 0 | 0 | 0 | 2990.88 | 2990.88 | 3591.15 | un |  | 0 | 0 | [5 empty] | x | 0 | 0
composição | COMPOSIÇÃO 11398 | ORSE - jan/23 | PLACA DE OBRA TIPO BANNER, 4,00x2,00 M, EM QUADRO DE METALON 20x20 MM E LONA 360 GRS, COM IMPRESSÃO DIGITAL, FIXADA EM ESTRUTURA DE MADEIRA. | 0 | 0 | 0 | 2542.72 | 2542.72 | 3053.04 | un |  | 0 | 0 | [6 empty] | 0 | 0
73916/2 | COMPOSIÇÃO 02555 | ORSE - jan/23 | PLACA 20x35cm EM CHAPA ESMALTADA PARA IDENTIFICAÇÃO DE LOGRADOUROS | 0 | 0 | 0 | 98.05 | 98.05 | 117.73 | un |  | 0 | 0 | [6 empty] | 0 | 0
841000 | 841000A | DER | Remoção de cercas | 0 | 0 | 0 | 12.51 | 12.51 | 15.02 | m |  | 0 | 0 | [6 empty] | 0 | 0
840000 | 840000A | DER | Remoção e recolocação de cercas de arame | 0 | 0 | 0 | 34.53 | 34.53 | 41.46 | m |  | 0 | 0 | [6 empty] | 0 | 0
100981 | 100981 | SINAPI | Remoção manual de entulho | 0 | 0 | 0 | 9.25 | 9.25 | 11.11 | m3 |  | 0 | 0 | [6 empty] | 0 | 0
97623 | 97623A | SINAPI | DEMOLIÇÃO DE ALVENARIA DE TIJOLO COM REAPROVEITAMENTO. | 0 | 0 | 0 | 201.31 | 201.31 | 241.71 | m3 |  | 0 | 0 | [6 empty] | 0 | 0
97624 | 97624A | SINAPI | DEMOLIÇÃO DE ALVENARIA DE TIJOLO SEM APROVEITAMENTO | 0 | 0 | 0 | 123.54 | 123.54 | 148.33 | m3 |  | 0 | 0 | [6 empty] | 0 | 0
606500 | 606500A | DER | Demolição de Alvenaria | 0 | 0 | 0 | 182.46 | 182.46 | 219.08 | m3 |  | 0 | 0 | [6 empty] | 0 | 0
|  |  | SERVIÇOS EXTRAS - SERVIÇOS PRELIMINARES |  | 0 | 0 | 0 | 0 | 0 |  |  |  | 0 | [6 empty] | 0 | 0
| 0 | 0 | 0 | 0 | 0 | 0 | 0 | 0 | 0 | 0 |  | 0 | 0 | [6 empty] | 0 | 0
| 0 | 0 | 0 | 0 | 0 | 0 | 0 | 0 | 0 |  |  | 0 | 0 | [6 empty] | 0 | 0
| 0 | 0 | 0 | 0 | 0 | 0 | 0 | 0 | 0 |  |  | 0 | 0 | [6 empty] | 0 | 0
| 0 | 0 | 0 | 0 | 0 | 0 | 0 | 0 | 0 |  |  | 0 | 0 | [6 empty] | 0 | 0
| 0 | 0 | 0 | 0 | 0 | 0 | 0 | 0 | 0 |  |  | 0 | 0 | [6 empty] | 0 | 0
| 0 | 0 | 0 | 0 | 0 | 0 | 0 | 0 | 0 |  |  | 0 | 0 | [6 empty] | 0 | 0
| 0 | 0 | 0 | 0 | 0 | 0 | 0 | 0 | 0 |  |  | 0 | 0 | [6 empty] | 0 | 0
| 0 | 0 | 0 | 0 | 0 | 0 | 0 | 0 | 0 |  |  | 0 | 0 | [6 empty] | 0 | 0
| 0 | 0 | 0 | 0 | 0 | 0 | 0 | 0 | 0 |  |  | 0 | 0 | [6 empty] | 0 | 0
| 0 | 0 | 0 | 0 | 0 | 0 | 0 | 0 | 0 |  |  | 0 | 0 | [6 empty] | 0 | 0
| 0 | 0 | 0 | 0 | 0 | 0 | 0 | 0 | 0 |  |  | 0 | 0 | [6 empty] | 0 | 0
| 0 | 0 | 0 | 0 | 0 | 0 | 0 | 0 | 0 |  |  | 0 | 0 | [6 empty] | 0 | 0
| 0 | 0 | 0 | 0 | 0 | 0 | 0 | 0 | 0 |  |  | 0 | 0 | [6 empty] | 0 | 0
| 0 | 0 | 0 | 0 | 0 | 0 | 0 | 0 | 0 |  |  | 0 | 0 | [6 empty] | 0 | 0
| 0 | 0 | 0 | 0 | 0 | 0 | 0 | 0 | 0 |  |  | 0 | 0 | [6 empty] | 0 | 0
| 0 | 0 | 0 | 0 | 0 | 0 | 0 | 0 | 0 |  |  | 0 | 0 | [6 empty] | 0 | 0
| 0 | 0 | 0 | 0 | 0 | 0 | 0 | 0 | 0 |  |  | 0 | 0 | [6 empty] | 0 | 0
| 0 | 0 | 0 | 0 | 0 | 0 | 0 | 0 | 0 |  |  | 0 | 0 | [6 empty] | 0 | 0
| 0 | 0 | 0 | 0 | 0 | 0 | 0 | 0 | 0 |  |  | 0 | 0 | [6 empty] | 0 | 0
| 0 | 0 | 0 | 0 | 0 | 0 | 0 | 0 | 0 |  |  | 0 | 0 | [6 empty] | 0 | 0
| 0 | 0 | 0 | 0 | 0 | 0 | 0 | 0 | 0 |  |  | 0 | 0 | [6 empty] | 0 | 0
| 0 | 0 | 0 | 0 | 0 | 0 | 0 | 0 | 0 |  |  | 0 | 0 | [6 empty] | 0 | 0
| 0 | 0 | 0 | 0 | 0 | 0 | 0 | 0 | 0 |  |  | 0 | 0 | [6 empty] | 0 | 0
| 0 | 0 | 0 | 0 | 0 | 0 | 0 | 0 | 0 |  |  | 0 | 0 | [6 empty] | 0 | 0
| 0 | 0 | 0 | 0 | 0 | 0 | 0 | 0 | 0 |  |  | 0 | 0 | [6 empty] | 0 | 0
2 | 2 |  | TERRAPLENAGEM |  | 0 | 0 | 0 | 0 | 0 |  |  | 0 | 0 | 1670.18 | X | x | x | x | x |  | 0
400500 | 400500A | DER | Colchão Drenante Areia Fund. Aterros | 73 | 1.73 | 139.7667 | 83.83 | 223.5967 | 268.47 | m3 |  | 0 | 0 | [6 empty] | 0 | 0
401200 | 401200 | DER | Compactação de Aterros - Controle Visual | 0 | 0 | 0 | 1.55 | 1.55 | 1.86 | m3 |  | 0 | 0 | [6 empty] | 0 | 0
401000 | 401000 | DER | Compactação de Aterros 100% P.N. | 0 | 0 | 0 | 6.67 | 6.67 | 8.01 | m3 |  | 0 | 0 | [6 empty] | 0 | 0
401950 | 401950 | DER | Compactação de Aterros 95% P.N. | 0 | 0 | 0 | 5.54 | 5.54 | 6.65 | m3 |  | 0 | 0 | [6 empty] | 0 | 0
400000 | 400000 | DER | Desmatamento e limpeza diam. até 30cm | 0 | 0 | 0 | 1.14 | 1.14 | 1.37 | m2 |  | 0 | 0 | [6 empty] | 0 | 0
400300 | 400300 | DER | Destocamento árvores diam. > 30cm | 0 | 0 | 0 | 49.34 | 49.34 | 59.24 | un |  | 0 | 0 | [6 empty] | 0 | 0
511130 | 511130A | DER | Escarificação e conformação do subleito | 0 | 0 | 0 | 1.23 | 1.23 | 1.48 | m3 |  | 0 | 0 | [6 empty] | 0 | 0
501000 | 501000 | DER | Escarificação e remoção revestimento primário | 2 | 1.8 | 8.676 | 6.04 | 14.716 | 17.67 | m3 |  | 0 | 0 | [6 empty] | 0 | 0
101114 | 101114 | SINAPI | Escavação de mat. 1a. cat./sem transporte | 0 | 0 | 0 | 4.37 | 4.37 | 5.25 | m3 |  | 0 | 0 | [6 empty] | 0 | 0
101119 | 101119 | SINAPI | Escavação de mat. 2a. cat./sem transporte | 0 | 0 | 0 | 8.36 | 8.36 | 10.04 | m3 |  | 0 | 0 | [6 empty] | 0 | 0
430010 | 430210 | DER | Escavação de mat. 3a. cat./sem transporte | 0 | 0 | 0 | 40.54 | 40.54 | 48.68 | m3 |  | 0 | 0 | [6 empty] | 0 | 0
02.105.000040.SER | 02.105.000040.SER | PINI - fev/23 | Carga de mat. 1a. cat./sem transporte | 0 | 0 | 0 | 1.01 | 1.01 | 1.21 | UN |  | 0 | 0 | [6 empty] | 0 | 0
520100 | 520100A | DER | Escavação e carga mat. 1a. cat./sem transporte | 0 | 0 | 0 | 5.45 | 5.45 | 6.54 | m3 |  | 0 | 0 | [6 empty] | 0 | 0
520200 | 520200A | DER | Escavação e carga mat. 2a. cat./sem transporte | 0 | 0 | 0 | 6.66 | 6.66 | 8 | m3 |  | 0 | 0 | [6 empty] | 0 | 0
431010 | 431010 | DER | Escavação e carga mat. 3a. cat./sem transporte | 0 | 0 | 0 | 44.4 | 44.4 | 53.31 | m3 |  | 0 | 0 | [6 empty] | 0 | 0
520100 | 520100B | DER | Escavação, Carga e Transp. 1ª Cat. | 2 | 1.5 | 7.23 | 5.45 | 12.68 | 15.22 | m3 |  | 0 | 0 | [6 empty] | 0 | 0
520200 | 520200B | DER | Escavação, Carga e Transp. 2ª Cat. | 2 | 1.5 | 7.23 | 6.66 | 13.89 | 16.68 | m3 |  | 0 | 0 | [6 empty] | 0 | 0
521300 | 521300 | DER | Escavação, Carga e Transp. de jazida 3ª Cat. (ROCHA) | 2 | 1.5 | 7.23 | 46.06 | 53.29 | 63.99 | m3 |  | 0 | 0 | [6 empty] | 0 | 0
411000 | 411000 | DER | Remoção da Camada Superficial | 0 | 0 | 0 | 9.51 | 9.51 | 11.42 | m3 | 146.25 | 11.42 | 1670.18 |  |  | x | x | x | x |  | 0
420200 | 420200 | DER | Remoção de Revestimento Primário | 2 | 0.5 | 2.41 | 11.51 | 12.528 | 15.04 | m3 |  | 0 | 0 | [6 empty] | 0 | 0
404000 | 404000 | DER | Remoção de Solos Moles - 2 km | 2 | 1.5 | 7.23 | 11.43 | 18.66 | 22.41 | m3 |  | 0 | 0 | [6 empty] | 0 | 0
|  |  | SERVIÇOS EXTRAS - TERRAPLENAGEM | 0 | 0 | 0 | 0 | 0 | 0 |  |  | 0 | 0 | [6 empty] | 0 | 0
| 0 | 0 | 0 | 0 | 0 | 0 | 0 | 0 | 0 |  |  | 0 | 0 | [6 empty] | 0 | 0
| 0 | 0 | 0 | 0 | 0 | 0 | 0 | 0 | 0 |  |  | 0 | 0 | [6 empty] | 0 | 0
| 0 | 0 | 0 | 0 | 0 | 0 | 0 | 0 | 0 |  |  | 0 | 0 | [6 empty] | 0 | 0
| 0 | 0 | 0 | 0 | 0 | 0 | 0 | 0 | 0 |  |  | 0 | 0 | [6 empty] | 0 | 0
| 0 | 0 | 0 | 0 | 0 | 0 | 0 | 0 | 0 |  |  | 0 | 0 | [6 empty] | 0 | 0
| 0 | 0 | 0 | 0 | 0 | 0 | 0 | 0 | 0 |  |  | 0 | 0 | [6 empty] | 0 | 0
| 0 | 0 | 0 | 0 | 0 | 0 | 0 | 0 | 0 |  |  | 0 | 0 | [6 empty] | 0 | 0
| 0 | 0 | 0 | 0 | 0 | 0 | 0 | 0 | 0 |  |  | 0 | 0 | [6 empty] | 0 | 0
| 0 | 0 | 0 | 0 | 0 | 0 | 0 | 0 | 0 |  |  | 0 | 0 | [6 empty] | 0 | 0
| 0 | 0 | 0 | 0 | 0 | 0 | 0 | 0 | 0 |  |  | 0 | 0 | [6 empty] | 0 | 0
| 0 | 0 | 0 | 0 | 0 | 0 | 0 | 0 | 0 |  |  | 0 | 0 | [6 empty] | 0 | 0
| 0 | 0 | 0 | 0 | 0 | 0 | 0 | 0 | 0 |  |  | 0 | 0 | [6 empty] | 0 | 0
| 0 | 0 | 0 | 0 | 0 | 0 | 0 | 0 | 0 |  |  | 0 | 0 | [6 empty] | 0 | 0
| 0 | 0 | 0 | 0 | 0 | 0 | 0 | 0 | 0 |  |  | 0 | 0 | [6 empty] | 0 | 0
| 0 | 0 | 0 | 0 | 0 | 0 | 0 | 0 | 0 |  |  | 0 | 0 | [6 empty] | 0 | 0
| 0 | 0 | 0 | 0 | 0 | 0 | 0 | 0 | 0 |  |  | 0 | 0 | [6 empty] | 0 | 0
| 0 | 0 | 0 | 0 | 0 | 0 | 0 | 0 | 0 |  |  | 0 | 0 | [6 empty] | 0 | 0
| 0 | 0 | 0 | 0 | 0 | 0 | 0 | 0 | 0 |  |  | 0 | 0 | [6 empty] | 0 | 0
| 0 | 0 | 0 | 0 | 0 | 0 | 0 | 0 | 0 |  |  | 0 | 0 | [6 empty] | 0 | 0
| 0 | 0 | 0 | 0 | 0 | 0 | 0 | 0 | 0 |  |  | 0 | 0 | [6 empty] | 0 | 0
| 0 | 0 | 0 | 0 | 0 | 0 | 0 | 0 | 0 |  |  | 0 | 0 | [6 empty] | 0 | 0
| 0 | 0 | 0 | 0 | 0 | 0 | 0 | 0 | 0 |  |  | 0 | 0 | [6 empty] | 0 | 0
| 0 | 0 | 0 | 0 | 0 | 0 | 0 | 0 | 0 |  |  | 0 | 0 | [6 empty] | 0 | 0
| 0 | 0 | 0 | 0 | 0 | 0 | 0 | 0 | 0 |  |  | 0 | 0 | [6 empty] | 0 | 0
| 0 | 0 | 0 | 0 | 0 | 0 | 0 | 0 | 0 |  |  | 0 | 0 | [6 empty] | 0 | 0
3 | 3 |  | BASE / SUB-BASE | 0 | 0 |  | 0 | 0 | 0 |  |  |  | 0 | 39142.35 | X | x | x | x | x |  | 0
520100 | 520100C | DER | Aterro c/ mat. do canteiro (escav 1ª CAT+transp+compact) - Passeio | 0.5 | 2.1 | 6.7515 | 5.45 | 12.2015 | 14.65 | m3 |  | 0 | 0 | [6 empty] | 0 | 0
520100 | 520100D | DER | Aterro c/ mat. de jazida (escav 1ª CAT+transp+compact) - Passeio | 15 | 2.1 | 39.333 | 5.45 | 44.783 | 53.77 | m3 |  | 0 | 0 | [6 empty] | 0 | 0
532100 | 532100 | DER | Camada de bloqueio c/ pedra o < 3/4" | 20 | 2.1 | 50.568 | 92.64 | 143.208 | 171.95 | m3 |  | 0 | 0 | [6 empty] | 0 | 0
452010 | 452010 | DER | Cascalhamento | 20 | 1.98 | 47.6784 | 15.69 | 63.3684 | 76.09 | m3 |  | 0 | 0 | [6 empty] | 0 | 0
532500 | 532500A | DER | Lastro de Areia | 73 | 1.725 | 139.3628 | 102.38 | 241.7428 | 290.26 | m3 |  | 0 | 0 | [6 empty] | 0 | 0
603900 | 603900A | DER | Lastro de Brita | 127 | 1.5 | 207.855 | 131.84 | 339.695 | 407.87 | m3 |  | 0 | 0 | [6 empty] | 0 | 0
605000 | 605000A | DER | Lastro de Concreto Simples (calçadas e outros) | 0 | 0 | 305.4417 | 425.25 | 730.6917 | 877.34 | m3 |  | 0 | 0 | [6 empty] | 0 | 0
transporte | transporte |  | Cimento | 460 | 0.18 | 65.9916 | 0 | 0 | 0 |  |  | 0 | 0 | [6 empty] | 0 | 0
transporte | transporte |  | Areia | 73 | 1.06 | 85.6374 | 0 | 0 | 0 |  |  | 0 | 0 | [6 empty] | 0 | 0
transporte | transporte |  | Brita | 127 | 1.11 | 153.8127 | 0 | 0 | 0 |  |  | 0 | 0 | [6 empty] | 0 | 0
400500 | 400500B | DER | Colchão de Areia para fundação de Aterro( Rio / Jazida ) | 73 | 1.73 | 139.7667 | 83.83 | 223.5967 | 268.47 | m3 |  | 0 | 0 | [6 empty] | 0 | 0
532500 | 532500B | DER | Colchão de Areia para assentamento de calçadas | 73 | 1.725 | 139.3628 | 102.38 | 241.7428 | 290.26 | m3 |  | 0 | 0 | [6 empty] | 0 | 0
532600 | 532600A | DER | Colchão de Argila/saibro/matr. jazida para assentamento de calçadas | 0 | 2.25 | 6.03 | 16.07 | 22.1 | 26.54 | m3 |  | 0 | 0 | [6 empty] | 0 | 0
603900 | 603900B | DER | Colchão de pó de pedra para assentamento de calçadas | 127 | 1.5 | 207.855 | 131.84 | 339.695 | 407.87 | m3 |  | 0 | 0 | [6 empty] | 0 | 0
511130 | 511130B | DER | Escarificação da base | 0 | 0 | 0 | 1.23 | 1.23 | 1.48 | m3 |  | 0 | 0 | [6 empty] | 0 | 0
533500 | 533500A | DER | Refôrço do Subleito c/ mat. de 1ª Cat (solos-argila e assemelhados) | 5 | 1.95 | 15.6585 | 25.79 | 41.4485 | 49.77 | m3 | 146.25 | 49.77 | 7278.86 |  |  | x | x | x | x |  | 0
533100 | 533100A | DER | Refôrço do Subleito c/ mat. de 2ª Cat (saibro-moledo-cascalho) | 0 | 1.98 | 5.3064 | 30.58 | 35.8864 | 43.09 | m3 |  | 0 | 0 | [6 empty] | 0 | 0
511100 | 511100A | DER | Regularização compac.subleito 100% PN | 0 | 0 | 0 | 4.25 | 4.25 | 5.1 | m2 | 975 | 5.1 | 4972.5 |  |  | x | x | x | x |  | 0
511000 | 511000A | DER | Regularização compac.subleito S.A.F. 100% PI | 0 | 0 | 0 | 4.91 | 4.91 | 5.9 | m2 |  | 0 | 0 | [6 empty] | 0 | 0
511300 | 511300A | DER | Regularização do Subleito sem Compactação | 0 | 0 | 0 | 0.29 | 0.29 | 0.35 | m2 |  | 0 | 0 | [6 empty] | 0 | 0
100576 | 100576A | SINAPI | Regularização e Compactação p/ assentamento de calçadas/lajotas/blocos | 0 | 0 | 0 | 2.6 | 2.6 | 3.12 | m2 |  | 0 | 0 | [6 empty] | 0 | 0
450000 | 450000 | DER | Revestimento Primário | 15 | 1.98 | 37.0854 | 15.69 | 52.7754 | 63.37 | m3 |  | 0 | 0 | [6 empty] | 0 | 0
541000 | 541000 | DER | Solo Arenoso Fino (base) 100% PI | 15 | 2.02 | 37.8346 | 28.94 | 66.7746 | 80.18 | m3 |  | 0 | 0 | [6 empty] | 0 | 0
533100 | 533100B | DER | Solo estabilizado 2ª categoria | 15 | 2.1 | 39.333 | 30.58 | 69.913 | 83.94 | m3 |  | 0 | 0 | [6 empty] | 0 | 0
542000 | 542000 | DER | Solo Cimento(Pista) - 2% | 0 | 0 | 28.5248 | 58.55 | 87.0748 | 104.55 | m3 |  | 0 | 0 | [6 empty] | 0 | 0
transporte | transporte |  | Cimento | 460 | 0.037 | 13.5649 | 0 | 0 | 0 |  |  | 0 | 0 | [6 empty] | 0 | 0
transporte | transporte |  | Solo (Solo Cimento ) | 5 | 1.863 | 14.9599 | 0 | 0 | 0 |  |  | 0 | 0 | [6 empty] | 0 | 0
543000 | 543000 | DER | Solo Cimento(Pista) - 3% | 0 | 0 | 34.9794 | 72.05 | 107.0294 | 128.51 | m3 |  | 0 | 0 | [6 empty] | 0 | 0
transporte | transporte |  | Cimento | 460 | 0.055 | 20.1641 | 0 | 0 | 0 |  |  | 0 | 0 | [6 empty] | 0 | 0
transporte | transporte |  | Solo (Solo Cimento ) | 5 | 1.845 | 14.8154 | 0 | 0 | 0 |  |  | 0 | 0 | [6 empty] | 0 | 0
544000 | 544000 | DER | Solo Cimento(Pista) - 4% | 0 | 0 | 40.3154 | 76.39 | 116.7054 | 140.13 | m3 |  | 0 | 0 | [6 empty] | 0 | 0
transporte | transporte |  | Cimento | 460 | 0.071 | 26.03 | 0 | 0 | 0 |  |  | 0 | 0 | [6 empty] | 0 | 0
transporte | transporte |  | Solo (Solo Cimento ) | 5 | 1.779 | 14.2854 | 0 | 0 | 0 |  |  | 0 | 0 | [6 empty] | 0 | 0
545000 | 545000 | DER | Solo Cimento(Pista) - 5% | 0 | 0 | 46.4114 | 88.51 | 134.9214 | 162 | m3 |  | 0 | 0 | [6 empty] | 0 | 0
transporte | transporte |  | Cimento | 460 | 0.088 | 32.2626 | 0 | 0 | 0 |  |  | 0 | 0 | [6 empty] | 0 | 0
transporte | transporte |  | Solo (Solo Cimento ) | 5 | 1.762 | 14.1489 | 0 | 0 | 0 |  |  | 0 | 0 | [6 empty] | 0 | 0
546000 | 546000 | DER | Solo Cimento(Pista) - 6% | 0 | 0 | 52.5074 | 100.63 | 153.1375 | 183.87 | m3 | 146.25 | 183.87 | 26890.99 |  |  | x | x | x | x |  | 0
transporte | transporte |  | Cimento | 460 | 0.105 | 38.4951 | 0 | 0 | 0 |  |  | 0 | 0 |  | xx | x | x |  |  |  | 0
transporte | transporte |  | Solo (Solo Cimento ) | 5 | 1.745 | 14.0123 | 0 | 0 | 0 |  |  | 0 | 0 |  | xx | x | x |  |  |  | 0
547000 | 547000 | DER | Solo Cimento(Pista)- 7% | 0 | 0 | 58.2369 | 113.68 | 171.9169 | 206.42 | m3 |  | 0 | 0 | [6 empty] | 0 | 0
transporte | transporte |  | Cimento | 460 | 0.121 | 44.361 | 0 | 0 | 0 |  |  | 0 | 0 | [6 empty] | 0 | 0
transporte | transporte |  | Solo (Solo Cimento ) | 5 | 1.728 | 13.8758 | 0 | 0 | 0 |  |  | 0 | 0 | [6 empty] | 0 | 0
542100 | 542100 | DER | Solo Cimento(Usina) - 2% | 0 | 0 | 33.8148 | 59.6 | 93.4148 | 112.16 | m3 |  | 0 | 0 | [6 empty] | 0 | 0
transporte | transporte |  | Cimento | 460 | 0.037 | 13.5649 | 0 | 0 | 0 |  |  | 0 | 0 | [6 empty] | 0 | 0
transporte | transporte |  | Solo (Solo Cimento ) | 5 | 1.9 | 15.257 | 0 | 0 | 0 |  |  | 0 | 0 | [6 empty] | 0 | 0
transporte | transporte |  | Massa (Solo Cimento ) | 0 | 1.863 | 4.9928 | 0 | 0 | 0 |  |  | 0 | 0 | [6 empty] | 0 | 0
543100 | 543100 | DER | Solo Cimento(Usina) - 3% | 0 | 0 | 40.3657 | 70.01 | 110.3757 | 132.53 | m3 |  | 0 | 0 | [6 empty] | 0 | 0
transporte | transporte |  | Cimento | 460 | 0.055 | 20.1641 | 0 | 0 | 0 |  |  | 0 | 0 | [6 empty] | 0 | 0
transporte | transporte |  | Solo (Solo Cimento ) | 5 | 1.9 | 15.257 | 0 | 0 | 0 |  |  | 0 | 0 | [6 empty] | 0 | 0
transporte | transporte |  | Massa (Solo Cimento ) | 0 | 1.845 | 4.9446 | 0 | 0 | 0 |  |  | 0 | 0 | [6 empty] | 0 | 0
544100 | 544100 | DER | Solo Cimento(Usina) - 4% | 0 | 0 | 45.6532 | 72.23 | 117.8832 | 141.54 | m3 |  | 0 | 0 | [6 empty] | 0 | 0
transporte | transporte |  | Cimento | 460 | 0.071 | 26.03 | 0 | 0 | 0 |  |  | 0 | 0 | [6 empty] | 0 | 0
transporte | transporte |  | Solo (Solo Cimento ) | 5 | 1.85 | 14.8555 | 0 | 0 | 0 |  |  | 0 | 0 | [6 empty] | 0 | 0
transporte | transporte |  | Massa (Solo Cimento ) | 0 | 1.779 | 4.7677 | 0 | 0 | 0 |  |  | 0 | 0 | [6 empty] | 0 | 0
545100 | 545100 | DER | Solo Cimento(Usina) - 5% | 0 | 0 | 51.8402 | 82.05 | 133.8902 | 160.76 | m3 |  | 0 | 0 | [6 empty] | 0 | 0
transporte | transporte |  | Cimento | 460 | 0.088 | 32.2626 | 0 | 0 | 0 |  |  | 0 | 0 | [6 empty] | 0 | 0
transporte | transporte |  | Solo (Solo Cimento ) | 5 | 1.85 | 14.8555 | 0 | 0 | 0 |  |  | 0 | 0 | [6 empty] | 0 | 0
transporte | transporte |  | Massa (Solo Cimento ) | 0 | 1.762 | 4.7222 | 0 | 0 | 0 |  |  | 0 | 0 | [6 empty] | 0 | 0
546100 | 546100 | DER | Solo Cimento(Usina) - 6% | 0 | 0 | 58.0272 | 91.87 | 149.8972 | 179.98 | m3 |  | 0 | 0 | [6 empty] | 0 | 0
transporte | transporte |  | Cimento | 460 | 0.105 | 38.4951 | 0 | 0 | 0 |  |  | 0 | 0 | [6 empty] | 0 | 0
transporte | transporte |  | Solo (Solo Cimento ) | 5 | 1.85 | 14.8555 | 0 | 0 | 0 |  |  | 0 | 0 | [6 empty] | 0 | 0
transporte | transporte |  | Massa (Solo Cimento ) | 0 | 1.745 | 4.6766 | 0 | 0 | 0 |  |  | 0 | 0 | [6 empty] | 0 | 0
547100 | 547100 | DER | Solo Cimento(Usina) - 7% | 0 | 0 | 63.8476 | 101.11 | 164.9576 | 198.06 | m3 |  | 0 | 0 | [6 empty] | 0 | 0
transporte | transporte |  | Cimento | 460 | 0.121 | 44.361 | 0 | 0 | 0 |  |  | 0 | 0 | [6 empty] | 0 | 0
transporte | transporte |  | Solo (Solo Cimento ) | 5 | 1.85 | 14.8555 | 0 | 0 | 0 |  |  | 0 | 0 | [6 empty] | 0 | 0
transporte | transporte |  | Massa (Solo Cimento ) | 0 | 1.728 | 4.631 | 0 | 0 | 0 |  |  | 0 | 0 | [6 empty] | 0 | 0
530200 | 530200A | DER | Bica Corrida | 127 | 2.2 | 304.854 | 98.29 | 403.144 | 484.06 | m3 |  | 0 | 0 | [6 empty] | 0 | 0
PAV-003 | PAV-003A | PM Curitiba-abr/22 | Saibro Compactado CBR>=20 (Base ou Sub-Base) | 0 | 1.95 | 5.226 | 67.75 | 72.976 | 87.62 | m3 |  | 0 | 0 | [6 empty] | 0 | 0
PAV-005 | PAV-005A | PM Curitiba-abr/22 | Moledo Compactado CBR>=20 (Base ou Sub-Base) | 0 | 2.1 | 5.628 | 31.47 | 37.098 | 44.54 | m3 |  | 0 | 0 | [6 empty] | 0 | 0
530200 | 530200B | DER | Brita 4A | 127 | 2.2 | 304.854 | 98.29 | 403.144 | 484.06 | m3 |  | 0 | 0 | [6 empty] | 0 | 0
516200 | 516200 | DER | Rachão s/ britagem | 127 | 1.95 | 270.2115 | 104.14 | 318.1988 | 382.06 | m3 |  | 0 | 0 | [6 empty] | 0 | 0
531000 | 531000A | DER | Brita Graduada | 127 | 2.4 | 332.568 | 132.23 | 464.798 | 558.08 | m3 |  | 0 | 0 | [6 empty] | 0 | 0
531120 | 531120 | DER | Brita graduada tratada c/cimento (Cp=4%) 100% PI | 0 | 0 | 48.0595 | 186.24 | 210.8696 | 253.19 | m3 |  | 0 | 0 | [6 empty] | 0 | 0
transporte | transporte |  | Cimento | 460 | 0.096 | 35.1955 | 0 | 0 | 0 |  |  | 0 | 0 | [6 empty] | 0 | 0
transporte | transporte |  | Pedra britada (Usina de solos) | 0 | 2.4 | 6.432 | 0 | 0 | 0 |  |  | 0 | 0 | [6 empty] | 0 | 0
transporte | transporte |  | Massa (Brita Graduada ) | 0 | 2.4 | 6.432 | 0 | 0 | 0 |  |  | 0 | 0 | [6 empty] | 0 | 0
531350 | 531350 | DER | Macadame Seco c/ Bica Corrida | 0 | 0 | 281.2971 | 105.23 | 386.5271 | 464.1 | m3 |  | 0 | 0 | [6 empty] | 0 | 0
transporte | transporte |  | Rachão | 127 | 1.35 | 187.0695 | 0 | 0 | 0 |  |  | 0 | 0 | [6 empty] | 0 | 0
transporte | transporte |  | Bica corrida | 127 | 0.68 | 94.2276 | 0 | 0 | 0 |  |  | 0 | 0 | [6 empty] | 0 | 0
531300 | 531300 | DER | Macadame Seco c/ Brita Graduada | 0 | 0 | 281.2971 | 108.49 | 389.7871 | 468.02 | m3 |  | 0 | 0 | [6 empty] | 0 | 0
transporte | transporte |  | Rachão | 127 | 1.35 | 187.0695 | 0 | 0 | 0 |  |  | 0 | 0 | [6 empty] | 0 | 0
transporte | transporte |  | Bica corrida | 127 | 0.68 | 94.2276 | 0 | 0 | 0 |  |  | 0 | 0 | [6 empty] | 0 | 0
532000 | 532000 |  | Macadame Hidráulico | 0 | 2.2 | 5.896 | 121.99 | 127.886 | 153.55 | m3 |  | 0 | 0 | [6 empty] | 0 | 0
96398 | 96398 | SINAPI | EXECUÇÃO E COMPACTAÇÃO DE BASE E OU SUB BASE PARA PAVIMENTAÇÃO DE CONCRETO COMPACTADO COM ROLO - EXCLUSIVE CARGA E TRANSPORTE. AF_11/2019 | 0 | 2.4 | 6.432 | 246.41 | 252.842 | 303.59 | m3 |  | 0 | 0 | [6 empty] | 0 | 0
|  |  | SERVIÇOS EXTRAS - BASE / SUB-BASE | 0 | 0 | 0 | 0 | 0 | 0 |  |  |  | 0 | [6 empty] | 0 | 0
| 0 | 0 | 0 | 0 | 0 | 0 | 0 | 0 | 0 |  |  | 0 | 0 | [6 empty] | 0 | 0
| 0 | 0 | 0 | 0 | 0 | 0 | 0 | 0 | 0 |  |  | 0 | 0 | [6 empty] | 0 | 0
| 0 | 0 | 0 | 0 | 0 | 0 | 0 | 0 | 0 |  |  | 0 | 0 | [6 empty] | 0 | 0
| 0 | 0 | 0 | 0 | 0 | 0 | 0 | 0 | 0 |  |  | 0 | 0 | [6 empty] | 0 | 0
| 0 | 0 | 0 | 0 | 0 | 0 | 0 | 0 | 0 |  |  | 0 | 0 | [6 empty] | 0 | 0
| 0 | 0 | 0 | 0 | 0 | 0 | 0 | 0 | 0 |  |  | 0 | 0 | [6 empty] | 0 | 0
| 0 | 0 | 0 | 0 | 0 | 0 | 0 | 0 | 0 |  |  | 0 | 0 | [6 empty] | 0 | 0
| 0 | 0 | 0 | 0 | 0 | 0 | 0 | 0 | 0 |  |  | 0 | 0 | [6 empty] | 0 | 0
| 0 | 0 | 0 | 0 | 0 | 0 | 0 | 0 | 0 |  |  | 0 | 0 | [6 empty] | 0 | 0
| 0 | 0 | 0 | 0 | 0 | 0 | 0 | 0 | 0 |  |  | 0 | 0 | [6 empty] | 0 | 0
| 0 | 0 | 0 | 0 | 0 | 0 | 0 | 0 | 0 |  |  | 0 | 0 | [6 empty] | 0 | 0
| 0 | 0 | 0 | 0 | 0 | 0 | 0 | 0 | 0 |  |  | 0 | 0 | [6 empty] | 0 | 0
| 0 | 0 | 0 | 0 | 0 | 0 | 0 | 0 | 0 |  |  | 0 | 0 | [6 empty] | 0 | 0
| 0 | 0 | 0 | 0 | 0 | 0 | 0 | 0 | 0 |  |  | 0 | 0 | [6 empty] | 0 | 0
| 0 | 0 | 0 | 0 | 0 | 0 | 0 | 0 | 0 |  |  | 0 | 0 | [6 empty] | 0 | 0
| 0 | 0 | 0 | 0 | 0 | 0 | 0 | 0 | 0 |  |  | 0 | 0 | [6 empty] | 0 | 0
| 0 | 0 | 0 | 0 | 0 | 0 | 0 | 0 | 0 |  |  | 0 | 0 | [6 empty] | 0 | 0
| 0 | 0 | 0 | 0 | 0 | 0 | 0 | 0 | 0 |  |  | 0 | 0 | [6 empty] | 0 | 0
| 0 | 0 | 0 | 0 | 0 | 0 | 0 | 0 | 0 |  |  | 0 | 0 | [6 empty] | 0 | 0
| 0 | 0 | 0 | 0 | 0 | 0 | 0 | 0 | 0 |  |  | 0 | 0 | [6 empty] | 0 | 0
| 0 | 0 | 0 | 0 | 0 | 0 | 0 | 0 | 0 |  |  | 0 | 0 | [6 empty] | 0 | 0
| 0 | 0 | 0 | 0 | 0 | 0 | 0 | 0 | 0 |  |  | 0 | 0 | [6 empty] | 0 | 0
| 0 | 0 | 0 | 0 | 0 | 0 | 0 | 0 | 0 |  |  | 0 | 0 | [6 empty] | 0 | 0
| 0 | 0 | 0 | 0 | 0 | 0 | 0 | 0 | 0 |  |  | 0 | 0 | [6 empty] | 0 | 0
| 0 | 0 | 0 | 0 | 0 | 0 | 0 | 0 | 0 |  |  | 0 | 0 | [6 empty] | 0 | 0
4 | 4 |  | REVESTIMENTO | 0 | 0 |  | 0 | 0 | 0 |  |  |  | 0 | 78607.9 | X | x | x | x | x |  | 0
PAV-085 | PAV-089 | PM Curitiba-abr/22 | Limpeza e Lavagem da pista ( Recape ) | 0 | 0 | 0 | 0.65 | 0.65 | 0.78 | m2 |  | 0 | 0 | [6 empty] | 0 | 0
560100 | 560100A | DER | Imprimação com Emulsão RR-1C- exclusive emulsão | taxa RR-1C | 0.0012 | 0 | 0.49 | 0.49 | 0.59 | m2 |  | 0 | 0 | [6 empty] | 0 | 0
589420 | 589420A | DER mat | Fornecimento de emulsão RR-1C - imprimação | 122 | 1 | 143.93 | 3861.37 | 3851.2568 | 4624.2 | ton | 0 | 0 | 0 | [6 empty] | 0 | 0
560100 | 560100B | DER | Imprimação com Emulsão EAI - exclusive emulsão | taxa RR-1C | 0.0011 | 0 | 0.49 | 0.49 | 0.59 | m2 | 975 | 0.59 | 575.25 |  |  | x | x | x | x |  | 0
589190 | 589190A | DER mat | Fornecimento de emulsão EAI - imprimação | 490 | 1 | 453.05 | 4730.97 | 4995.2855 | 5997.84 | ton | 1.07 | 5997.84 | 6417.69 |  |  | x | x | x | x |  | 0
560400 | 560400A | DER | Imprimação com CM-30 - exclusive CM-30 | taxa RR-1C | 0.0012 | 0 | 0.49 | 0.49 | 0.59 | m2 |  | 0 | 0 | [6 empty] | 0 | 0
589100 | 589100A | DER mat | Fornecimento de CM-30 - imprimação | 490 | 1 | 453.05 | 5937.37 | 6153.5582 | 7388.58 | ton | 0 | 0 | 0 | [6 empty] | 0 | 0
561100 | 561100A | DER | Pintura de ligação com RR-1C - exclusive emulsão | taxa RR-1C | 0.0005 | 0 | 0.34 | 0.34 | 0.41 | m2 | 975 | 0.41 | 399.75 |  |  | x | x | x | x |  | 0
589420 | 589420B | DER mat | Fornecimento de emulsão RR-1C - pintura de ligaçãp | 122 | 1 | 143.93 | 3861.37 | 3851.2568 | 4624.2 | ton | 0.49 | 4624.2 | 2265.86 |  |  | x | x | x | x |  | 0
521450 | 521450A | DER | Pedra Irregular - sem colchão | 0 | 0.3 | 0.804 | 25.31 | 26.114 | 31.36 | m2 |  | 0 | 0 | [6 empty] | 0 | 0
535200 | 535200A | DER | Cordão Lateral p/ Pedras Irregulares | 0 | 0.077 | 0.20636 | 11.65 | 11.8564 | 14.24 | m |  | 0 | 0 | [6 empty] | 0 | 0
521450 | 521450B | DER | Retirada de Pedras Irregulares | 0 | 0 | 0 | 18.08 | 18.08 | 21.71 | m2 |  | 0 | 0 | [6 empty] | 0 | 0
521450 | 521450C | DER | Retirada e Reassentamento de Pedras Irregulares | 0 | 0 | 0 | 25.31 | 25.31 | 30.39 | m2 |  | 0 | 0 | [6 empty] | 0 | 0
535000 | 535000A | DER | Paralelepípedos Regulares | 0 | 0.272 | 0.72896 | 109.55 | 110.279 | 132.41 | m2 |  | 0 | 0 | [6 empty] | 0 | 0
863000 | 863000A | DER | Lajotas de Concreto e=4cm - sem colchão | 38 | 0.08 | 3.4672 | 93.88 | 97.3472 | 116.88 | m2 |  | 0 | 0 | [6 empty] | 0 | 0
863000 | 863000B | DER | Lajotas de Concreto e=5cm - sem colchão | 38 | 0.1 | 4.334 | 105.61 | 109.944 | 132.01 | m2 |  | 0 | 0 | [6 empty] | 0 | 0
534906 | 534906A | DER | Lajotas de Concreto e=6cm - sem colchão | 38 | 0.12 | 5.2008 | 117.35 | 122.5508 | 147.15 | m2 |  | 0 | 0 | [6 empty] | 0 | 0
534906 | 534906B | DER | Lajotas de Concreto e=7cm - sem colchão | 38 | 0.14 | 6.0676 | 126.06 | 132.1276 | 158.65 | m2 |  | 0 | 0 | [6 empty] | 0 | 0
534906 | 534906C | DER | Lajotas de Concreto e=8cm - sem colchão | 38 | 0.16 | 6.9344 | 134.77 | 141.7044 | 170.14 | m2 |  | 0 | 0 | [6 empty] | 0 | 0
534906 | 534906D | DER | Lajotas de Concreto e=10cm - sem colchão | 38 | 0.2 | 8.668 | 152.6 | 161.268 | 193.63 | m2 |  | 0 | 0 | [6 empty] | 0 | 0
534906 | 534906E | DER | Paver ou Bloket e=6cm - sem colchão | 38 | 0.14 | 6.0676 | 76.4 | 82.4676 | 99.02 | m2 |  | 0 | 0 | [6 empty] | 0 | 0
534906 | 534906F | DER | Paver ou Bloket Colorido e=6cm - sem colchão | 38 | 0.14 | 6.0676 | 84.04 | 90.1076 | 108.19 | m2 |  | 0 | 0 | [6 empty] | 0 | 0
534908 | 534908A | DER | Paver ou Bloket e=8cm - sem colchão | 38 | 0.18 | 7.8012 | 89.6 | 97.4012 | 116.95 | m2 |  | 0 | 0 | [6 empty] | 0 | 0
534908 | 534908B | DER | Paver ou Bloket Colorido e=8cm - sem colchão | 38 | 0.18 | 7.8012 | 98.56 | 106.3612 | 127.71 | m2 |  | 0 | 0 | [6 empty] | 0 | 0
534908 | 534908C | DER | Paver ou Bloket e=10cm - sem colchão | 38 | 0.22 | 9.5348 | 101.45 | 110.9848 | 133.26 | m2 |  | 0 | 0 | [6 empty] | 0 | 0
534908 | 534908D | DER | Paver ou Bloket Colorido e=10cm - sem colchão | 38 | 0.22 | 9.5348 | 111.6 | 121.1348 | 145.45 | m2 |  | 0 | 0 | [6 empty] | 0 | 0
101090 | 101090A | SINAPI | Petit - Pavet - (PEDRA PORTUGUESA) - sem colchão | 0 | 0.3 | 0.804 | 291.81 | 292.614 | 351.34 | m2 |  | 0 | 0 | [6 empty] | 0 | 0
562100 | 562100A | DER | Lama Asfáltica ( faixa " 1 " ) - 2 mm - exclusive emulsão (0,0015) | taxa RL | 0.0015 | 0.15254 | 3.09 | 3.2425 | 3.89 | m2 |  | 0 | 0 | [6 empty] | 0 | 0
transporte | transporte |  | Areia | 43 | 0,0025 | 0.12172 | 0 | 0 | 0 |  |  | 0 | 0 | [6 empty] | 0 | 0
transporte | transporte |  | Cal Hidratada CH-1 | 296 | 0,0001 | 0.02387 | 0 | 0 | 0 |  |  | 0 | 0 | [6 empty] | 0 | 0
transporte | transporte |  | Pó de Pedra | 0.2 | 0,0024 | 0.0069456 | 0 | 0 | 0 |  |  | 0 | 0 | [6 empty] | 0 | 0
589170 | 589170A | DER mat | Fornecimento de emulsão RL - lama asfáltica faixa 1 | 81 | 1 | 109.49 | 4031.59 | 3980.2462 | 4779.08 | ton | 0 | 0 | 0 | [6 empty] | 0 | 0
562100 | 562100B | DER | Lama Asfáltica ( faixa " 2 " ) - 4 mm - exclusive emulsão (0,0018) | taxa RL | 0.0018 | 0.23971 | 3.09 | 3.3297 | 4 | m2 |  | 0 | 0 | [6 empty] | 0 | 0
transporte | transporte |  | Areia | 43 | 0,0038 | 0.18502 | 0 | 0 | 0 |  |  | 0 | 0 | [6 empty] | 0 | 0
transporte | transporte |  | Cal Hidratada CH-1 | 296 | 0,0002 | 0.04774 | 0 | 0 | 0 |  |  | 0 | 0 | [6 empty] | 0 | 0
transporte | transporte |  | Pó de Pedra | 0.2 | 0,0024 | 0.0069456 | 0 | 0 | 0 |  |  | 0 | 0 | [6 empty] | 0 | 0
589170 | 589170B | DER mat | Fornecimento de emulsão RL - lama asfáltica faixa 2 | 81 | 1 | 109.49 | 4031.59 | 3980.2462 | 4779.08 | ton | 0 | 0 | 0 | [6 empty] | 0 | 0
562200 | 562200A | DER | Lama Asfáltica ( faixa " 3" ) - 8 mm - exclusive emulsão (0,0020) | taxa RL | 0.002 | 0.36206 | 4.11 | 4.4721 | 5.37 | m2 |  | 0 | 0 | [6 empty] | 0 | 0
transporte | transporte |  | Areia | 43 | 0,0062 | 0.30188 | 0 | 0 | 0 |  |  | 0 | 0 | [6 empty] | 0 | 0
transporte | transporte |  | Cal Hidratada CH-1 | 296 | 0,0002 | 0.04774 | 0 | 0 | 0 |  |  | 0 | 0 | [6 empty] | 0 | 0
transporte | transporte |  | Pó de Pedra | 0.2 | 0,0043 | 0.012444 | 0 | 0 | 0 |  |  | 0 | 0 | [6 empty] | 0 | 0
589170 | 589170C | DER mat | Fornecimento de emulsão RL - lama asfáltica faixa 3 | 81 | 1 | 109.49 | 4031.59 | 3980.2462 | 4779.08 | ton | 0 | 0 | 0 | [6 empty] | 0 | 0
562200 | 562200B | DER | Lama Asfáltica ( faixa " 4 " ) -12 mm - exclusive emulsão (0,0026) | taxa RL | 0.0026 | 0.69862 | 4.11 | 4.8086 | 5.77 | m2 |  | 0 | 0 | [6 empty] | 0 | 0
transporte | transporte |  | Areia | 43 | 0,0119 | 0.57941 | 0 | 0 | 0 |  |  | 0 | 0 | [6 empty] | 0 | 0
transporte | transporte |  | Cal Hidratada CH-1 | 296 | 0,0004 | 0.09548 | 0 | 0 | 0 |  |  | 0 | 0 | [6 empty] | 0 | 0
transporte | transporte |  | Pó de Pedra | 0.2 | 0,0082 | 0.023731 | 0 | 0 | 0 |  |  | 0 | 0 | [6 empty] | 0 | 0
589170 | 589170D | DER mat | Fornecimento de emulsão RL - lama asfáltica faixa 4 | 81 | 1 | 109.49 | 4031.59 | 3980.2462 | 4779.08 | ton | 0 | 0 | 0 | [6 empty] | 0 | 0
587000 | 587000 | DER | Trat.Sup. Símples c/ Emulsão ( Curitiba ) | taxa RR-2C | 0.0015 | 2.0785 | 4.53 | 6.6086 | 7.93 | m2 |  | 0 | 0 | [6 empty] | 0 | 0
transporte | transporte |  | Brita | 127 | 0.015 | 2.0785 | 0 | 0 | 0 |  |  | 0 | 0 | [6 empty] | 0 | 0
589520 | 589520A | DER mat | Fornecimento de emulsão RR-2C - TSS | 122 | 1 | 143.93 | 4164.04 | 4141.8523 | 4973.12 | ton | 0 | 0 | 0 | [6 empty] | 0 | 0
583100 | 583100A | DER | TSD com Capa Selante - Tipo I-1 | taxa RR-2C | 0.0031 | 3.6444 | 6.82 | 10.4644 | 12.56 | m2 |  | 0 | 0 | [6 empty] | 0 | 0
transporte | transporte |  | Brita | 127 | 0.0263 | 3.6444 | 0 | 0 | 0 |  |  | 0 | 0 | [6 empty] | 0 | 0
589520 | 589520B | DER mat | Fornecimento de emulsão RR-2C - TSD com Capa Selante - Tipo I-1 | 122 | 1 | 143.93 | 4164.04 | 4141.8523 | 4973.12 | ton | 0 | 0 | 0 | [6 empty] | 0 | 0
583100 | 583100B | DER | TSD com Capa Selante Tipo - I-2 | taxa RR-2C | 0.0034 | 4.2264 | 6.82 | 11.0464 | 13.26 | m2 |  | 0 | 0 | [6 empty] | 0 | 0
transporte | transporte |  | Brita | 127 | 0.0305 | 4.2264 | 0 | 0 | 0 |  |  | 0 | 0 | [6 empty] | 0 | 0
589520 | 589520C | DER mat | Fornecimento de emulsão RR-2C - TSD com Capa Selante Tipo - I-2 | 122 | 1 | 143.93 | 4164.04 | 4141.8523 | 4973.12 | ton | 0 | 0 | 0 | [6 empty] | 0 | 0
583100 | 583100C | DER | TSD com Capa Selante - Tipo I-3 | taxa RR-2C | 0.0038 | 5.0994 | 6.82 | 11.9194 | 14.31 | m2 |  | 0 | 0 | [6 empty] | 0 | 0
transporte | transporte |  | Brita | 127 | 0.0368 | 5.0994 | 0 | 0 | 0 |  |  | 0 | 0 | [6 empty] | 0 | 0
589520 | 589520D | DER mat | Fornecimento de emulsão RR-2C - TSD com Capa Selante - Tipo I-3 | 122 | 1 | 143.93 | 4164.04 | 4141.8523 | 4973.12 | ton | 0 | 0 | 0 | [6 empty] | 0 | 0
584200 | 584200A | DER | Trat.Sup.Tríplo ( TST ) Tipo I-4 | taxa RR-2C | 0.0033 | 3.9354 | 8.48 | 12.4154 | 14.91 | m2 |  | 0 | 0 | [6 empty] | 0 | 0
transporte | transporte |  | Brita | 127 | 0.0284 | 3.9354 | 0 | 0 | 0 |  |  | 0 | 0 | [6 empty] | 0 | 0
589520 | 589520E | DER mat | Fornecimento de emulsão RR-2C - Trat.Sup.Tríplo ( TST ) Tipo I-4 | 122 | 1 | 143.93 | 4164.04 | 4141.8523 | 4973.12 | ton | 0 | 0 | 0 | [6 empty] | 0 | 0
584200 | 584200B | DER | Trat.Sup.Tríplo ( TST ) Tipo I-5 | taxa RR-2C | 0.0038 | 4.8084 | 8.48 | 13.2884 | 15.96 | m2 |  | 0 | 0 | [6 empty] | 0 | 0
transporte | transporte |  | Brita | 127 | 0.0347 | 4.8084 | 0 | 0 | 0 |  |  | 0 | 0 | [6 empty] | 0 | 0
589520 | 589520F | DER mat | Fornecimento de emulsão RR-2C - Trat.Sup.Tríplo ( TST ) Tipo I-5 | 122 | 1 | 143.93 | 4164.04 | 4141.8523 | 4973.12 | ton | 0 | 0 | 0 | [6 empty] | 0 | 0
584200 | 584200C | DER | Trat.Sup.Tríplo ( TST ) Tipo I-6 | taxa RR-2C | 0.004 | 6.6514 | 8.48 | 15.1314 | 18.17 | m2 |  | 0 | 0 | [6 empty] | 0 | 0
transporte | transporte |  | Brita | 127 | 0.048 | 6.6514 | 0 | 0 | 0 |  |  | 0 | 0 | [6 empty] | 0 | 0
589520 | 589520G | DER mat | Fornecimento de emulsão RR-2C - Trat.Sup.Tríplo ( TST ) Tipo I-6 | 122 | 1 | 143.93 | 4164.04 | 4141.8523 | 4973.12 | ton | 0 | 0 | 0 | [6 empty] | 0 | 0
564000 | 564000 | DER | Macadame Betuminoso c/ Emulsão RR-2C | taxa RR-2C | 0.125 | 304.854 | 122.99 | 427.844 | 513.71 | m3 |  | 0 | 0 | [6 empty] | 0 | 0
transporte | transporte |  | Brita | 127 | 2.2 | 304.854 | 0 | 0 | 0 |  |  | 0 | 0 | [6 empty] | 0 | 0
589520 | 589520H | DER mat | Fornecimento de emulsão RR-2C - Macadame Betuminoso | 122 | 1 | 143.93 | 4164.04 | 4141.8523 | 4973.12 | ton | 0 | 0 | 0 | [6 empty] | 0 | 0
564300 | 564300 | DER | Macadame Betuminoso c/ CAP | taxa CAP | 0.1 | 304.854 | 131 | 435.854 | 523.33 | m3 |  | 0 | 0 | [6 empty] | 0 | 0
transporte | transporte |  | Brita | 127 | 2.2 | 304.854 | 0 | 0 | 0 |  |  | 0 | 0 | [6 empty] | 0 | 0
589000 | 589000A | DER mat | Fornecimento de CAP - Macadame Betuminoso | 490 | 1 | 453.05 | 4828.86 | 5089.2704 | 6110.69 | ton | 0 | 0 | 0 | [6 empty] | 0 | 0
563100 | 563100A | DER | Capa Selante | taxa RR-2C | 0.0005 | 0.96999 | 1.27 | 2.24 | 2.69 | m2 |  | 0 | 0 | [6 empty] | 0 | 0
transporte | transporte |  | Brita | 127 | 0.007 | 0.96999 | 0 | 0 | 0 |  |  | 0 | 0 | [6 empty] | 0 | 0
589520 | 589520I | DER mat | Fornecimento de emulsão RR-2C - Capa Selante | 122 | 1 | 143.93 | 4164.04 | 4141.8523 | 4973.12 | ton | 0 | 0 | 0 | [6 empty] | 0 | 0
534000 | 534000A | DER | Pré-Misturado a Frio (aberto) - DER - (TAPA - BURACO) | taxa RM-2C | 0.08 | 316.9073 | 141.84 | 458.7473 | 550.82 | m3 |  | 0 | 0 | [6 empty] | 0 | 0
transporte | transporte |  | Areia | 43 | 0 | 0 | 0 | 0 | 0 |  |  | 0 | 0 | [6 empty] | 0 | 0
transporte | transporte |  | Cal Hidratada CH-1 | 296 | 0 | 0 | 0 | 0 | 0 |  |  | 0 | 0 | [6 empty] | 0 | 0
transporte | transporte |  | Brita ( usina ) | 0.2 | 2.12 | 6.1353 | 0 | 0 | 0 |  |  | 0 | 0 | [6 empty] | 0 | 0
transporte | transporte |  | Massa | 127 | 2.2 | 310.772 | 0 | 0 | 0 |  |  | 0 | 0 | [6 empty] | 0 | 0
589320 | 589320A | DER mat | Fornecimento de Emulsão RM-2C - Pré-Misturado a Frio (aberto) - DER | 81 | 1 | 109.49 | 4012.83 | 3962.2346 | 4757.46 | ton | 0 | 0 | 0 | [6 empty] | 0 | 0
534000 | 534000B | DER | Pré-Misturado a Frio (aberto) - DER - (REPERFILAMENTO) | taxa RM-2C | 0.08 | 316.9073 | 141.84 | 458.7473 | 550.82 | m3 |  | 0 | 0 | [6 empty] | 0 | 0
transporte | transporte |  | Areia | 43 | 0 | 0 | 0 | 0 | 0 |  |  | 0 | 0 | [6 empty] | 0 | 0
transporte | transporte |  | Cal Hidratada CH-1 | 296 | 0 | 0 | 0 | 0 | 0 |  |  | 0 | 0 | [6 empty] | 0 | 0
transporte | transporte |  | Brita ( usina ) | 0.2 | 2.12 | 6.1353 | 0 | 0 | 0 |  |  | 0 | 0 | [6 empty] | 0 | 0
transporte | transporte |  | Massa | 127 | 2.2 | 310.772 | 0 | 0 | 0 |  |  | 0 | 0 | [6 empty] | 0 | 0
589320 | 589320B | DER mat | Fornecimento de Emulsão RM-2C - Pré-Misturado a Frio (aberto) - DER | 81 | 1 | 109.49 | 4012.83 | 3962.2346 | 4757.46 | ton | 0 | 0 | 0 | [6 empty] | 0 | 0
534000 | 534000C | DER | Pré-Misturado a Frio (aberto) - DER - (CAPA) | taxa RM-2C | 0.08 | 316.9073 | 141.84 | 458.7473 | 550.82 | m3 |  | 0 | 0 | [6 empty] | 0 | 0
transporte | transporte |  | Areia | 43 | 0 | 0 | 0 | 0 | 0 |  |  | 0 | 0 | [6 empty] | 0 | 0
transporte | transporte |  | Cal Hidratada CH-1 | 296 | 0 | 0 | 0 | 0 | 0 |  |  | 0 | 0 | [6 empty] | 0 | 0
transporte | transporte |  | Brita ( usina ) | 0.2 | 2.12 | 6.1353 | 0 | 0 | 0 |  |  | 0 | 0 | [6 empty] | 0 | 0
transporte | transporte |  | Massa | 127 | 2.2 | 310.772 | 0 | 0 | 0 |  |  | 0 | 0 | [6 empty] | 0 | 0
589320 | 589320C | DER mat | Fornecimento de Emulsão RM-2C - Pré-Misturado a Frio (aberto) - DER | 81 | 1 | 109.49 | 4012.83 | 3962.2346 | 4757.46 | ton | 0 | 0 | 0 | [6 empty] | 0 | 0
534300 | 534300A | DER | Pré-Misturado a Frio (aberto) - DER - (REPERFILAMENTO) | taxa RM-2C | 0.11 | 316.8205 | 140.3 | 457.1205 | 548.86 | m3 |  | 0 | 0 | [6 empty] | 0 | 0
transporte | transporte |  | Areia | 43 | 0 | 0 | 0 | 0 | 0 |  |  | 0 | 0 | [6 empty] | 0 | 0
transporte | transporte |  | Cal Hidratada CH-1 | 296 | 0 | 0 | 0 | 0 | 0 |  |  | 0 | 0 | [6 empty] | 0 | 0
transporte | transporte |  | Brita ( usina ) | 0.2 | 2.09 | 6.0485 | 0 | 0 | 0 |  |  | 0 | 0 | [6 empty] | 0 | 0
transporte | transporte |  | Massa | 127 | 2.2 | 310.772 | 0 | 0 | 0 |  |  | 0 | 0 | [6 empty] | 0 | 0
589320 | 589320D | DER mat | Fornecimento de Emulsão RM-2C - Pré-Misturado a Frio (aberto) - DER | 81 | 1 | 109.49 | 4012.83 | 3962.2346 | 4757.46 | ton | 0 | 0 | 0 | [6 empty] | 0 | 0
534300 | 534300B | DER | Pré-Misturado a Frio (Semi-Denso) - DER - (CAPA) | taxa RM-2C | 0.11 | 316.8205 | 140.3 | 457.1205 | 548.86 | m3 |  | 0 | 0 | [6 empty] | 0 | 0
transporte | transporte |  | Areia | 43 | 0 | 0 | 0 | 0 | 0 |  |  | 0 | 0 | [6 empty] | 0 | 0
transporte | transporte |  | Cal Hidratada CH-1 | 296 | 0 | 0 | 0 | 0 | 0 |  |  | 0 | 0 | [6 empty] | 0 | 0
transporte | transporte |  | Brita ( usina ) | 0.2 | 2.09 | 6.0485 | 0 | 0 | 0 |  |  | 0 | 0 | [6 empty] | 0 | 0
transporte | transporte |  | Massa | 127 | 2.2 | 310.772 | 0 | 0 | 0 |  |  | 0 | 0 | [6 empty] | 0 | 0
589320 | 589320E | DER mat | Fornecimento de Emulsão RM-2C - Pré-Misturado a Frio (Semi-Denso) - DER | 81 | 1 | 109.49 | 4012.83 | 3962.2346 | 4757.46 | ton | 0 | 0 | 0 | [6 empty] | 0 | 0
534300 | 534300C | DER | Pré-Misturado a Frio (Semi-Denso) - DER - (REPERFILAMENTO) | taxa RM-2C | 0.14 | 343.514 | 140.3 | 483.814 | 580.92 | m3 |  | 0 | 0 | [6 empty] | 0 | 0
transporte | transporte |  | Areia | 43 | 0.27 | 13.1463 | 0 | 0 | 0 |  |  | 0 | 0 | [6 empty] | 0 | 0
transporte | transporte |  | Cal Hidratada CH-1 | 296 | 0 | 0 | 0 | 0 | 0 |  |  | 0 | 0 | [6 empty] | 0 | 0
transporte | transporte |  | Brita ( usina ) | 0.2 | 1.89 | 5.4697 | 0 | 0 | 0 |  |  | 0 | 0 | [6 empty] | 0 | 0
transporte | transporte |  | Massa | 127 | 2.3 | 324.898 | 0 | 0 | 0 |  |  | 0 | 0 | [6 empty] | 0 | 0
589320 | 589320F | DER mat | Fornecimento de Emulsão RM-2C - Pré-Misturado a Frio (Semi-Denso) - DER | 81 | 1 | 109.49 | 4012.83 | 3962.2346 | 4757.46 | ton | 0 | 0 | 0 | [6 empty] | 0 | 0
534300 | 534300D | DER | Pré-Misturado a Frio (Semi-Denso) - DER - (CAPA) | taxa RM-2C | 0.14 | 343.514 | 140.3 | 483.814 | 580.92 | m3 |  | 0 | 0 | [6 empty] | 0 | 0
transporte | transporte |  | Areia | 43 | 0.27 | 13.1463 | 0 | 0 | 0 |  |  | 0 | 0 | [6 empty] | 0 | 0
transporte | transporte |  | Cal Hidratada CH-1 | 296 | 0 | 0 | 0 | 0 | 0 |  |  | 0 | 0 | [6 empty] | 0 | 0
transporte | transporte |  | Brita ( usina ) | 0.2 | 1.89 | 5.4697 | 0 | 0 | 0 |  |  | 0 | 0 | [6 empty] | 0 | 0
transporte | transporte |  | Massa | 127 | 2.3 | 324.898 | 0 | 0 | 0 |  |  | 0 | 0 | [6 empty] | 0 | 0
589320 | 589320G | DER mat | Fornecimento de Emulsão RM-2C - Pré-Misturado a Frio (Semi-Denso) - DER | 81 | 1 | 109.49 | 4012.83 | 3962.2346 | 4757.46 | ton | 0 | 0 | 0 | [6 empty] | 0 | 0
534300 | 534300E | DER | Pré-Misturado a Frio (Denso) - DER - (CAPA) | taxa RM-2C | 0.1824 | 388.2962 | 140.3 | 528.5962 | 634.69 | m3 |  | 0 | 0 | [6 empty] | 0 | 0
transporte | transporte |  | Areia | 43 | 0.5697 | 27.7387 | 0 | 0 | 0 |  |  | 0 | 0 | [6 empty] | 0 | 0
transporte | transporte |  | Cal Hidratada CH-1 | 296 | 0.0876 | 20.9101 | 0 | 0 | 0 |  |  | 0 | 0 | [6 empty] | 0 | 0
transporte | transporte |  | Brita ( usina ) | 0.2 | 1.5333 | 4.4374 | 0 | 0 | 0 |  |  | 0 | 0 | [6 empty] | 0 | 0
transporte | transporte |  | Massa | 127 | 2.373 | 335.21 | 0 | 0 | 0 |  |  | 0 | 0 | [6 empty] | 0 | 0
589320 | 589320H | DER mat | Fornecimento de Emulsão RM-2C - Pré-Misturado a Frio (Denso) - DER | 81 | 1 | 109.49 | 4012.83 | 3962.2346 | 4757.46 | ton | 0 | 0 | 0 | [6 empty] | 0 | 0
570300 | 570300A | DER | CBUQ "PMQ" (Quant menor que 10.000 ton) | taxa CAP | 0.04 | 148.6553 | 178.78 | 327.4353 | 393.15 | ton |  | 0 | 0 | [6 empty] | 0 | 0
transporte | transporte |  | Areia | 43 | 0 | 0 | 0 | 0 | 0 |  |  | 0 | 0 | [6 empty] | 0 | 0
transporte | transporte |  | Cal Hidratada CH-1 | 296 | 0.015 | 3.5805 | 0 | 0 | 0 |  |  | 0 | 0 | [6 empty] | 0 | 0
transporte | transporte |  | Brita ( usina ) | 0.2 | 0.945 | 2.7348 | 0 | 0 | 0 |  |  | 0 | 0 | [6 empty] | 0 | 0
transporte | transporte |  | Massa | 127 | 1 | 142.34 | 0 | 0 | 0 |  |  | 0 | 0 | [6 empty] | 0 | 0
589000 | 589000B | DER mat | Fornecimento de CAP - Pré-Misturado a Quente (menor que 10.000 ton) | 395 | 1 | 417.36 | 4828.86 | 5053.5804 | 6067.83 | ton | 0 | 0 | 0 | [6 empty] | 0 | 0
570310 | 570310A | DER | CBUQ "PMQ" (Quant maior que 10.000 ton) | taxa CAP | 0.04 | 148.6553 | 158.85 | 307.5053 | 369.22 | ton |  | 0 | 0 | [6 empty] | 0 | 0
transporte | transporte |  | Areia | 43 | 0 | 0 | 0 | 0 | 0 |  |  | 0 | 0 | [6 empty] | 0 | 0
transporte | transporte |  | Cal Hidratada CH-1 | 296 | 0.015 | 3.5805 | 0 | 0 | 0 |  |  | 0 | 0 | [6 empty] | 0 | 0
transporte | transporte |  | Brita ( usina ) | 0.2 | 0.945 | 2.7348 | 0 | 0 | 0 |  |  | 0 | 0 | [6 empty] | 0 | 0
transporte | transporte |  | Massa | 127 | 1 | 142.34 | 0 | 0 | 0 |  |  | 0 | 0 | [6 empty] | 0 | 0
589000 | 589000C | DER mat | Fornecimento de CAP - Pré-Misturado a Quente (maior que 10.000 ton) | 395 | 1 | 417.36 | 4828.86 | 5053.5804 | 6067.83 | ton | 0 | 0 | 0 | [6 empty] | 0 | 0
570140 | 570140 | DER | CBUQ - REMENDO (MANUAL) | taxa CAP | 0.05 | 153.2852 | 281.31 | 434.5952 | 521.82 | ton |  | 0 | 0 | [6 empty] | 0 | 0
transporte | transporte |  | Areia | 43 | 0.1007 | 4.9031 | 0 | 0 | 0 |  |  | 0 | 0 | [6 empty] | 0 | 0
transporte | transporte |  | Cal Hidratada CH-1 | 296 | 0.0152 | 3.6282 | 0 | 0 | 0 |  |  | 0 | 0 | [6 empty] | 0 | 0
transporte | transporte |  | Brita ( usina ) | 0.2 | 0.8341 | 2.4139 | 0 | 0 | 0 |  |  | 0 | 0 | [6 empty] | 0 | 0
transporte | transporte |  | Massa | 127 | 1 | 142.34 | 0 | 0 | 0 |  |  | 0 | 0 | [6 empty] | 0 | 0
589000 | 589000D | DER mat | Fornecimento de CAP - CBUQ (Quantidade menor que 10.000 ton) | 395 | 1 | 417.36 | 4828.86 | 5053.5804 | 6067.83 | ton | 0 | 0 | 0 | [6 empty] | 0 | 0
570170 | 570170 | DER | CBUQ - REMENDO (NECÂNICO) | taxa CAP | 0.05 | 153.2852 | 209.01 | 362.2952 | 435.01 | ton |  | 0 | 0 | [6 empty] | 0 | 0
transporte | transporte |  | Areia | 43 | 0.1007 | 4.9031 | 0 | 0 | 0 |  |  | 0 | 0 | [6 empty] | 0 | 0
transporte | transporte |  | Cal Hidratada CH-1 | 296 | 0.0152 | 3.6282 | 0 | 0 | 0 |  |  | 0 | 0 | [6 empty] | 0 | 0
transporte | transporte |  | Brita ( usina ) | 0.2 | 0.8341 | 2.4139 | 0 | 0 | 0 |  |  | 0 | 0 | [6 empty] | 0 | 0
transporte | transporte |  | Massa | 127 | 1 | 142.34 | 0 | 0 | 0 |  |  | 0 | 0 | [6 empty] | 0 | 0
589000 | 589000E | DER mat | Fornecimento de CAP - CBUQ (Quantidade menor que 10.000 ton) | 395 | 1 | 417.36 | 4828.86 | 5053.5804 | 6067.83 | ton | 0 | 0 | 0 | [6 empty] | 0 | 0
570200 | 570200 | DER | CBUQ - BINDER (Quantidade menor que 10.000 ton) | taxa CAP | 0.045 | 145.7907 | 181.43 | 327.2207 | 392.89 | ton |  | 0 | 0 | [6 empty] | 0 | 0
transporte | transporte |  | Areia | 43 | 0.015 | 0.73035 | 0 | 0 | 0 |  |  | 0 | 0 | [6 empty] | 0 | 0
transporte | transporte |  | Cal Hidratada CH-1 | 296 | 0 | 0 | 0 | 0 | 0 |  |  | 0 | 0 | [6 empty] | 0 | 0
transporte | transporte |  | Brita ( usina ) | 0.2 | 0.94 | 2.7204 | 0 | 0 | 0 |  |  | 0 | 0 | [6 empty] | 0 | 0
transporte | transporte |  | Massa | 127 | 1 | 142.34 | 0 | 0 | 0 |  |  | 0 | 0 | [6 empty] | 0 | 0
589000 | 589000F | DER mat | Fornecimento de CAP - CBUQ (Quantidade menor que 10.000 ton) | 395 | 1 | 417.36 | 4828.86 | 5053.5804 | 6067.83 | ton | 0 | 0 | 0 | [6 empty] | 0 | 0
570200 | 570200 | DER | CBUQ - Novos Traços - BINDER 2 - novo traço (Quantidade menor que 10.000 ton) | taxa CAP | 0.044 | 145.7615 | 181.43 | 327.1915 | 392.86 | ton |  | 0 | 0 | [6 empty] | 0 | 0
transporte | transporte | 0 | Areia | 43 | 0.0143 | 0.69627 | 0 | 0 | 0 |  |  | 0 | 0 | [6 empty] | 0 | 0
transporte | transporte | 0 | Cal Hidratada CH-1 | 296 | 0 | 0 | 0 | 0 | 0 |  |  | 0 | 0 | [6 empty] | 0 | 0
transporte | transporte | 0 | Brita ( usina ) | 0.2 | 0.9417 | 2.7253 | 0 | 0 | 0 |  |  | 0 | 0 | [6 empty] | 0 | 0
transporte | transporte | 0 | Massa | 127 | 1 | 142.34 | 0 | 0 | 0 |  |  | 0 | 0 | [6 empty] | 0 | 0
589000 | 589000F | DER mat | Fornecimento de CAP - CBUQ (Quantidade menor que 10.000 ton) | 395 | 1 | 417.36 | 4828.86 | 5053.5804 | 6067.83 | ton | 0 | 0 | 0 | [6 empty] | 0 | 0
570200 | 570200 | DER | CBUQ - Novos Traços - BINDER 3 - novo traço (Quantidade menor que 10.000 ton) | taxa CAP | 0.043 | 145.769 | 181.43 | 327.199 | 392.87 | ton |  | 0 | 0 | [6 empty] | 0 | 0
transporte | transporte | 0 | Areia | 43 | 0.0144 | 0.70114 | 0 | 0 | 0 |  |  | 0 | 0 | [6 empty] | 0 | 0
transporte | transporte | 0 | Cal Hidratada CH-1 | 296 | 0 | 0 | 0 | 0 | 0 |  |  | 0 | 0 | [6 empty] | 0 | 0
transporte | transporte | 0 | Brita ( usina ) | 0.2 | 0.9426 | 2.7279 | 0 | 0 | 0 |  |  | 0 | 0 | [6 empty] | 0 | 0
transporte | transporte | 0 | Massa | 127 | 1 | 142.34 | 0 | 0 | 0 |  |  | 0 | 0 | [6 empty] | 0 | 0
589000 | 589000F | DER mat | Fornecimento de CAP - CBUQ (Quantidade menor que 10.000 ton) | 395 | 1 | 417.36 | 4828.86 | 5053.5804 | 6067.83 | ton | 0 | 0 | 0 | [6 empty] | 0 | 0
570210 | 570210 | DER | CBUQ - BINDER (Quantidade maior que 10.000 ton) | taxa CAP | 0.045 | 145.7907 | 161.52 | 307.3107 | 368.99 | ton |  | 0 | 0 | [6 empty] | 0 | 0
transporte | transporte |  | Areia | 43 | 0.015 | 0.73035 | 0 | 0 | 0 |  |  | 0 | 0 | [6 empty] | 0 | 0
transporte | transporte |  | Cal Hidratada CH-1 | 296 | 0 | 0 | 0 | 0 | 0 |  |  | 0 | 0 | [6 empty] | 0 | 0
transporte | transporte |  | Brita ( usina ) | 0.2 | 0.94 | 2.7204 | 0 | 0 | 0 |  |  | 0 | 0 | [6 empty] | 0 | 0
transporte | transporte |  | Massa | 127 | 1 | 142.34 | 0 | 0 | 0 |  |  | 0 | 0 | [6 empty] | 0 | 0
589000 | 589000G | DER mat | Fornecimento de CAP - CBUQ (Quantidade menor que 10.000 ton) | 395 | 1 | 417.36 | 4828.86 | 5053.5804 | 6067.83 | ton | 0 | 0 | 0 | [6 empty] | 0 | 0
570000 | 570000A | DER | CBUQ - Reperfilamento (Quantidade menor que 10.000 ton) | taxa CAP | 0.057 | 153.1857 | 187.41 | 340.5957 | 408.95 | ton |  | 0 | 0 | [6 empty] | 0 | 0
transporte | transporte |  | Areia | 43 | 0.1 | 4.869 | 0 | 0 | 0 |  |  | 0 | 0 | [6 empty] | 0 | 0
transporte | transporte |  | Cal Hidratada CH-1 | 296 | 0.015 | 3.5805 | 0 | 0 | 0 |  |  | 0 | 0 | [6 empty] | 0 | 0
transporte | transporte |  | Brita ( usina ) | 0.2 | 0.828 | 2.3962 | 0 | 0 | 0 |  |  | 0 | 0 | [6 empty] | 0 | 0
transporte | transporte |  | Massa | 127 | 1 | 142.34 | 0 | 0 | 0 |  |  | 0 | 0 | [6 empty] | 0 | 0
589000 | 589000H | DER mat | Fornecimento de CAP - CBUQ (Quantidade menor que 10.000 ton) | 395 | 1 | 417.36 | 4828.86 | 5053.5804 | 6067.83 | ton | 0 | 0 | 0 | [6 empty] | 0 | 0
570000 | 570000A | DER | CBUQ - Novo traço - Reperfilamento 2 - "FAIXA C" - (Quant. menor que 10.000 ton) | taxa CAP | 0.051 | 152.7809 | 187.41 | 340.1909 | 408.47 | ton |  | 0 | 0 | [6 empty] | 0 | 0
transporte | transporte | 0 | Areia | 43 | 0.0949 | 4.6207 | 0 | 0 | 0 |  |  | 0 | 0 | [6 empty] | 0 | 0
transporte | transporte | 0 | Cal Hidratada CH-1 | 296 | 0.0142 | 3.3895 | 0 | 0 | 0 |  |  | 0 | 0 | [6 empty] | 0 | 0
transporte | transporte | 0 | Brita ( usina ) | 0.2 | 0.8399 | 2.4307 | 0 | 0 | 0 |  |  | 0 | 0 | [6 empty] | 0 | 0
transporte | transporte | 0 | Massa | 127 | 1 | 142.34 | 0 | 0 | 0 |  |  | 0 | 0 | [6 empty] | 0 | 0
589000 | 589000H | DER mat | Fornecimento de CAP - CBUQ (Quantidade menor que 10.000 ton) | 395 | 1 | 417.36 | 4828.86 | 5053.5804 | 6067.83 | ton | 0 | 0 | 0 | [6 empty] | 0 | 0
570000 | 570000A | DER | CBUQ - Novo traço - Reperfilamento 3 - "FAIXA C" - (Quant. menor que 10.000 ton) | taxa CAP | 0.05 | 152.8119 | 187.41 | 340.2219 | 408.5 | ton |  | 0 | 0 | [6 empty] | 0 | 0
transporte | transporte | 0 | Areia | 43 | 0.095 | 4.6255 | 0 | 0 | 0 |  |  | 0 | 0 | [6 empty] | 0 | 0
transporte | transporte | 0 | Cal Hidratada CH-1 | 296 | 0.0143 | 3.4134 | 0 | 0 | 0 |  |  | 0 | 0 | [6 empty] | 0 | 0
transporte | transporte | 0 | Brita ( usina ) | 0.2 | 0.8407 | 2.433 | 0 | 0 | 0 |  |  | 0 | 0 | [6 empty] | 0 | 0
transporte | transporte | 0 | Massa | 127 | 1 | 142.34 | 0 | 0 | 0 |  |  | 0 | 0 | [6 empty] | 0 | 0
589000 | 589000H | DER mat | Fornecimento de CAP - CBUQ (Quantidade menor que 10.000 ton) | 395 | 1 | 417.36 | 4828.86 | 5053.5804 | 6067.83 | ton | 0 | 0 | 0 | [6 empty] | 0 | 0
570000 | 570000B | DER | CBUQ - TRAÇO 1 - CAPA - Faixa "C" (Quantidade menor que 10.000 ton) | taxa CAP | 0.05 | 153.2852 | 187.41 | 340.6952 | 409.07 | ton |  | 0 | 0 | [6 empty] | 0 | 0
transporte | transporte | 0 | Areia | 43 | 0.1007 | 4.9031 | 0 | 0 | 0 |  |  | 0 | 0 | [6 empty] | 0 | 0
transporte | transporte | 0 | Cal Hidratada CH-1 | 296 | 0.0152 | 3.6282 | 0 | 0 | 0 |  |  | 0 | 0 | [6 empty] | 0 | 0
transporte | transporte | 0 | Brita ( usina ) | 0.2 | 0.8341 | 2.4139 | 0 | 0 | 0 |  |  | 0 | 0 | [6 empty] | 0 | 0
transporte | transporte | 0 | Massa | 127 | 1 | 142.34 | 0 | 0 | 0 |  |  | 0 | 0 | [6 empty] | 0 | 0
589000 | 589000I | DER mat | Fornecimento de CAP - CBUQ (Quantidade menor que 10.000 ton) | 395 | 1 | 417.36 | 4828.86 | 5053.5804 | 6067.83 | ton | 0 | 0 | 0 | [6 empty] | 0 | 0
570000 | 570000C | DER | CBUQ - TRAÇO 2 - CAPA - Faixa "C" (Quantidade menor que 10.000 ton) | taxa CAP | 0.055 | 153.2243 | 187.41 | 340.6343 | 409 | ton |  | 0 | 0 | [6 empty] | 0 | 0
transporte | transporte | 0 | Areia | 43 | 0.1002 | 4.8787 | 0 | 0 | 0 |  |  | 0 | 0 | [6 empty] | 0 | 0
transporte | transporte | 0 | Cal Hidratada CH-1 | 296 | 0.0151 | 3.6044 | 0 | 0 | 0 |  |  | 0 | 0 | [6 empty] | 0 | 0
transporte | transporte | 0 | Brita ( usina ) | 0.2 | 0.8297 | 2.4012 | 0 | 0 | 0 |  |  | 0 | 0 | [6 empty] | 0 | 0
transporte | transporte | 0 | Massa | 127 | 1 | 142.34 | 0 | 0 | 0 |  |  | 0 | 0 | [6 empty] | 0 | 0
589000 | 589000J | DER mat | Fornecimento de CAP - CBUQ (Quantidade menor que 10.000 ton) | 395 | 1 | 417.36 | 4828.86 | 5053.5804 | 6067.83 | ton | 0 | 0 | 0 | [6 empty] | 0 | 0
570000 | 570000D | DER | CBUQ - TRAÇO 3 - CAPA - Faixa "C" (Quantidade menor que 10.000 ton) | taxa CAP | 0.057 | 153.1857 | 187.41 | 340.5957 | 408.95 | ton |  | 0 | 0 | [6 empty] | 0 | 0
transporte | transporte | 0 | Areia | 43 | 0.1 | 4.869 | 0 | 0 | 0 |  |  | 0 | 0 | [6 empty] | 0 | 0
transporte | transporte | 0 | Cal Hidratada CH-1 | 296 | 0.015 | 3.5805 | 0 | 0 | 0 |  |  | 0 | 0 | [6 empty] | 0 | 0
transporte | transporte | 0 | Brita ( usina ) | 0.2 | 0.828 | 2.3962 | 0 | 0 | 0 |  |  | 0 | 0 | [6 empty] | 0 | 0
transporte | transporte | 0 | Massa | 127 | 1 | 142.34 | 0 | 0 | 0 |  |  | 0 | 0 | [6 empty] | 0 | 0
589000 | 589000K | DER mat | Fornecimento de CAP - CBUQ (Quantidade menor que 10.000 ton) | 395 | 1 | 417.36 | 4828.86 | 5053.5804 | 6067.83 | ton | 0 | 0 | 0 | [6 empty] | 0 | 0
570000 | 570000D | DER | CBUQ - Novos traços - TRAÇO 4 - FAIXA "C" - (Quant. menor que 10.000 ton) | taxa CAP | 0.046 | 147.2853 | 187.41 | 334.6953 | 401.87 | ton | 101.21 | 401.87 | 40673.26 |  |  | x | x | x | x |  | 0
transporte | transporte | 0 | Areia | 43 | 0.0477 | 2.3225 | 0 | 0 | 0 |  |  | 0 | 0 |  | xx | x | x |  |  |  | 0
transporte | transporte | 0 | Cal Hidratada CH-1 | 296 | 0 | 0 | 0 | 0 | 0 |  |  | 0 | 0 |  | xx | x | x |  |  |  | 0
transporte | transporte | 0 | Brita ( usina ) | 0.2 | 0.9063 | 2.6228 | 0 | 0 | 0 |  |  | 0 | 0 |  | xx | x | x |  |  |  | 0
transporte | transporte | 0 | Massa | 127 | 1 | 142.34 | 0 | 0 | 0 |  |  | 0 | 0 |  | xx | x | x |  |  |  | 0
589000 | 589000K | DER mat | Fornecimento de CAP - CBUQ (Quantidade menor que 10.000 ton) | 395 | 1 | 417.36 | 4828.86 | 5053.5804 | 6067.83 | ton | 4.66 | 6067.83 | 28276.09 |  | xx | x | x | x | x |  | 0
570000 | 570000D | DER | CBUQ - Novos traços - TRAÇO 5 - FAIXA "C" - (Quant. menor que 10.000 ton) | taxa CAP | 0 | 0 | 187.41 | 187.41 | 225.02 | ton |  | 0 | 0 | [6 empty] | 0 | 0
transporte | transporte | 0 | Areia | 43 | 0 | 0 | 0 | 0 | 0 |  |  | 0 | 0 | [6 empty] | 0 | 0
transporte | transporte | 0 | Cal Hidratada CH-1 | 296 | 0 | 0 | 0 | 0 | 0 |  |  | 0 | 0 | [6 empty] | 0 | 0
transporte | transporte | 0 | Brita ( usina ) | 0.2 | 0 | 0 | 0 | 0 | 0 |  |  | 0 | 0 | [6 empty] | 0 | 0
transporte | transporte | 0 | Massa | 127 | 0 | 0 | 0 | 0 | 0 |  |  | 0 | 0 | [6 empty] | 0 | 0
589000 | 589000K | DER mat | Fornecimento de CAP - CBUQ (Quantidade menor que 10.000 ton) | 395 | 1 | 417.36 | 4828.86 | 5053.5804 | 6067.83 | ton | 0 | 0 | 0 | [6 empty] | 0 | 0
570000 | 570000D | DER | CBUQ - Novos traços - TRAÇO 6 - FAIXA "C" - (Quant. menor que 10.000 ton) | taxa CAP | 0 | 0 | 187.41 | 187.41 | 225.02 | ton |  | 0 | 0 | [6 empty] | 0 | 0
transporte | transporte | 0 | Areia | 43 | 0 | 0 | 0 | 0 | 0 |  |  | 0 | 0 | [6 empty] | 0 | 0
transporte | transporte | 0 | Cal Hidratada CH-1 | 296 | 0 | 0 | 0 | 0 | 0 |  |  | 0 | 0 | [6 empty] | 0 | 0
transporte | transporte | 0 | Brita ( usina ) | 0.2 | 0 | 0 | 0 | 0 | 0 |  |  | 0 | 0 | [6 empty] | 0 | 0
transporte | transporte | 0 | Massa | 127 | 0 | 0 | 0 | 0 | 0 |  |  | 0 | 0 | [6 empty] | 0 | 0
589000 | 589000K | DER mat | Fornecimento de CAP - CBUQ (Quantidade menor que 10.000 ton) | 395 | 1 | 417.36 | 4828.86 | 5053.5804 | 6067.83 | ton | 0 | 0 | 0 | [6 empty] | 0 | 0
570000 | 570000D | DER | CBUQ - Novos traços - TRAÇO 7 - FAIXA "C" - (Quant. menor que 10.000 ton) | taxa CAP | 0 | 0 | 187.41 | 187.41 | 225.02 | ton |  | 0 | 0 | [6 empty] | 0 | 0
transporte | transporte | 0 | Areia | 43 | 0 | 0 | 0 | 0 | 0 |  |  | 0 | 0 | [6 empty] | 0 | 0
transporte | transporte | 0 | Cal Hidratada CH-1 | 296 | 0 | 0 | 0 | 0 | 0 |  |  | 0 | 0 | [6 empty] | 0 | 0
transporte | transporte | 0 | Brita ( usina ) | 0.2 | 0 | 0 | 0 | 0 | 0 |  |  | 0 | 0 | [6 empty] | 0 | 0
transporte | transporte | 0 | Massa | 127 | 0 | 0 | 0 | 0 | 0 |  |  | 0 | 0 | [6 empty] | 0 | 0
589000 | 589000K | DER mat | Fornecimento de CAP - CBUQ (Quantidade menor que 10.000 ton) | 395 | 1 | 417.36 | 4828.86 | 5053.5804 | 6067.83 | ton | 0 | 0 | 0 | [6 empty] | 0 | 0
570000 | 570000D | DER | CBUQ - Novos traços - TRAÇO 8 - FAIXA "C" - (Quant. menor que 10.000 ton) | taxa CAP | 0.049 | 152.8986 | 187.41 | 340.3086 | 408.61 | ton |  | 0 | 0 | [6 empty] | 0 | 0
transporte | transporte | 0 | Areia | 43 | 0.0958 | 4.6645 | 0 | 0 | 0 |  |  | 0 | 0 | [6 empty] | 0 | 0
transporte | transporte | 0 | Cal Hidratada CH-1 | 296 | 0.0145 | 3.4611 | 0 | 0 | 0 |  |  | 0 | 0 | [6 empty] | 0 | 0
transporte | transporte | 0 | Brita ( usina ) | 0.2 | 0.8407 | 2.433 | 0 | 0 | 0 |  |  | 0 | 0 | [6 empty] | 0 | 0
transporte | transporte | 0 | Massa | 127 | 1 | 142.34 | 0 | 0 | 0 |  |  | 0 | 0 | [6 empty] | 0 | 0
589000 | 589000K | DER mat | Fornecimento de CAP - CBUQ (Quantidade menor que 10.000 ton) | 395 | 1 | 417.36 | 4828.86 | 5053.5804 | 6067.83 | ton | 0 | 0 | 0 | [6 empty] | 0 | 0
570400 | 570400A | DER | CBUQ - TRAÇO 1 - CAPA - Faixa "C" (Quantidade maior que 10.000 ton) | taxa CAP | 0.05 | 153.2852 | 169.12 | 322.4052 | 387.11 | ton |  | 0 | 0 | [6 empty] | 0 | 0
transporte | transporte |  | Areia | 43 | 0.1007 | 4.9031 | 0 | 0 | 0 |  |  | 0 | 0 | [6 empty] | 0 | 0
transporte | transporte |  | Cal Hidratada CH-1 | 296 | 0.0152 | 3.6282 | 0 | 0 | 0 |  |  | 0 | 0 | [6 empty] | 0 | 0
transporte | transporte |  | Brita ( usina ) | 0.2 | 0.8341 | 2.4139 | 0 | 0 | 0 |  |  | 0 | 0 | [6 empty] | 0 | 0
transporte | transporte |  | Massa | 127 | 1 | 142.34 | 0 | 0 | 0 |  |  | 0 | 0 | [6 empty] | 0 | 0
589000 | 589000L | DER mat | Fornecimento de CAP - CBUQ (Quantidade maior que 10.000 ton) | 395 | 1 | 417.36 | 4828.86 | 5053.5804 | 6067.83 | ton | 0 | 0 | 0 | [6 empty] | 0 | 0
570400 | 570400B | DER | CBUQ - TRAÇO 2 - CAPA - Faixa "C" (Quantidade maior que 10.000 ton) | taxa CAP | 0.055 | 153.2243 | 169.12 | 322.3443 | 387.04 | ton |  | 0 | 0 | [6 empty] | 0 | 0
transporte | transporte |  | Areia | 43 | 0.1002 | 4.8787 | 0 | 0 | 0 |  |  | 0 | 0 | [6 empty] | 0 | 0
transporte | transporte |  | Cal Hidratada CH-1 | 296 | 0.0151 | 3.6044 | 0 | 0 | 0 |  |  | 0 | 0 | [6 empty] | 0 | 0
transporte | transporte |  | Brita ( usina ) | 0.2 | 0.8297 | 2.4012 | 0 | 0 | 0 |  |  | 0 | 0 | [6 empty] | 0 | 0
transporte | transporte |  | Massa | 127 | 1 | 142.34 | 0 | 0 | 0 |  |  | 0 | 0 | [6 empty] | 0 | 0
589000 | 589000M | DER mat | Fornecimento de CAP - CBUQ (Quantidade maior que 10.000 ton) | 395 | 1 | 417.36 | 4828.86 | 5053.5804 | 6067.83 | ton | 0 | 0 | 0 | [6 empty] | 0 | 0
570400 | 570400C | DER | CBUQ - TRAÇO 3 - CAPA - Faixa "C" (Quantidade maior que 10.000 ton) | taxa CAP | 0.057 | 153.1857 | 169.12 | 322.3057 | 386.99 | ton |  | 0 | 0 | [6 empty] | 0 | 0
transporte | transporte |  | Areia | 43 | 0.1 | 4.869 | 0 | 0 | 0 |  |  | 0 | 0 | [6 empty] | 0 | 0
transporte | transporte |  | Cal Hidratada CH-1 | 296 | 0.015 | 3.5805 | 0 | 0 | 0 |  |  | 0 | 0 | [6 empty] | 0 | 0
transporte | transporte |  | Brita ( usina ) | 0.2 | 0.828 | 2.3962 | 0 | 0 | 0 |  |  | 0 | 0 | [6 empty] | 0 | 0
transporte | transporte |  | Massa | 127 | 1 | 142.34 | 0 | 0 | 0 |  |  | 0 | 0 | [6 empty] | 0 | 0
589000 | 589000N | DER mat | Fornecimento de CAP - CBUQ (Quantidade maior que 10.000 ton) | 395 | 1 | 417.36 | 4828.86 | 5053.5804 | 6067.83 | ton | 0 | 0 | 0 | [6 empty] | 0 | 0
570000 | 570000D | DER | CBUQ - Novo Traço - TRAÇO 4 - FAIXA "C" - (Quantidade MAIOR que 10.000 ton) | taxa CAP | 0.05 | 152.8676 | 187.41 | 340.2776 | 408.57 | ton |  | 0 | 0 | [6 empty] | 0 | 0
transporte | transporte | 0 | Areia | 43 | 0.0957 | 4.6596 | 0 | 0 | 0 |  |  | 0 | 0 | [6 empty] | 0 | 0
transporte | transporte | 0 | Cal Hidratada CH-1 | 296 | 0.0144 | 3.4373 | 0 | 0 | 0 |  |  | 0 | 0 | [6 empty] | 0 | 0
transporte | transporte | 0 | Brita ( usina ) | 0.2 | 0.8399 | 2.4307 | 0 | 0 | 0 |  |  | 0 | 0 | [6 empty] | 0 | 0
transporte | transporte | 0 | Massa | 127 | 1 | 142.34 | 0 | 0 | 0 |  |  | 0 | 0 | [6 empty] | 0 | 0
589000 | 589000K | DER mat | Fornecimento de CAP - CBUQ (Quantidade menor que 10.000 ton) | 395 | 1 | 417.36 | 4828.86 | 5053.5804 | 6067.83 | ton | 0 | 0 | 0 | [6 empty] | 0 | 0
570360 | 570360 | DER | CBUQ c/ asfalto modificado p/ polímero SBS(60/85) | taxa CAP SBS(60/85) | 0.059 | 153.1799 | 178.95 | 332.1299 | 398.79 | ton |  | 0 | 0 | [6 empty] | 0 | 0
transporte | transporte |  | Areia | 43 | 0.1 | 4.869 | 0 | 0 | 0 |  |  | 0 | 0 | [6 empty] | 0 | 0
transporte | transporte |  | Cal Hidratada CH-1 | 296 | 0.015 | 3.5805 | 0 | 0 | 0 |  |  | 0 | 0 | [6 empty] | 0 | 0
transporte | transporte |  | Brita ( usina ) | 0.2 | 0.826 | 2.3904 | 0 | 0 | 0 |  |  | 0 | 0 | [6 empty] | 0 | 0
transporte | transporte |  | Massa | 127 | 1 | 142.34 | 0 | 0 | 0 |  |  | 0 | 0 | [6 empty] | 0 | 0
589040 | 589040 | DER mat | Fornecimento de CAP SBS(60/85) - CBUQ c/ asfalto modificado p/ polímero | 395 | 1 | 417.36 | 6122.06 | 6295.1902 | 7558.63 | ton | 0 | 0 | 0 | [6 empty] | 0 | 0
570350 | 570350 | DER | CBUQ c/ asfalto com BORRACHA - AB8 | taxa CAP borracha | 0.06 | 153.1771 | 188.55 | 341.7271 | 410.31 | ton |  | 0 | 0 | [6 empty] | 0 | 0
transporte | transporte |  | Areia | 43 | 0.1 | 4.869 | 0 | 0 | 0 |  |  | 0 | 0 | [6 empty] | 0 | 0
transporte | transporte |  | Cal Hidratada CH-1 | 296 | 0.015 | 3.5805 | 0 | 0 | 0 |  |  | 0 | 0 | [6 empty] | 0 | 0
transporte | transporte |  | Brita ( usina ) | 0.2 | 0.825 | 2.3876 | 0 | 0 | 0 |  |  | 0 | 0 | [6 empty] | 0 | 0
transporte | transporte |  | Massa | 127 | 1 | 142.34 | 0 | 0 | 0 |  |  | 0 | 0 | [6 empty] | 0 | 0
589050 | 589050 | DER mat | Fornecimento de ASFALTO-BORRACHA - CBUQ com borracha - AB8 | 395 | 1 | 417.36 | 5201.1 | 5410.9705 | 6496.95 | ton | 0 | 0 | 0 | [6 empty] | 0 | 0
502615 | 502615 | DER | Concreto compactado a rolo Fck= 15MPa | 0 | 0 | 209.3489 | 307.28 | 516.6289 | 620.32 | m3 |  | 0 | 0 | [6 empty] | 0 | 0
transporte | transporte |  | Cimento | 460 | 0.33 | 120.9846 | 0 | 0 | 0 |  |  | 0 | 0 | [6 empty] | 0 | 0
transporte | transporte |  | Areia | 73 | 0.921 | 74.4076 | 0 | 0 | 0 |  |  | 0 | 0 | [6 empty] | 0 | 0
transporte | transporte |  | Brita | 4 | 1.1 | 7.656 | 0 | 0 | 0 |  |  | 0 | 0 | [6 empty] | 0 | 0
transporte | transporte |  | Massa | 0 | 2.351 | 6.3007 | 0 | 0 | 0 |  |  | 0 | 0 | [6 empty] | 0 | 0
502605 | 502605 | DER | Concreto compactado a rolo Fck= 5MPa | 0 | 0 | 127.5389 | 182.71 | 310.2489 | 372.52 | m3 |  | 0 | 0 | [6 empty] | 0 | 0
transporte | transporte |  | Cimento | 460 | 0.12 | 43.9944 | 0 | 0 | 0 |  |  | 0 | 0 | [6 empty] | 0 | 0
transporte | transporte |  | Areia | 73 | 0.87 | 70.2873 | 0 | 0 | 0 |  |  | 0 | 0 | [6 empty] | 0 | 0
transporte | transporte |  | Brita | 4 | 1.1 | 7.656 | 0 | 0 | 0 |  |  | 0 | 0 | [6 empty] | 0 | 0
transporte | transporte |  | Massa | 0 | 2.09 | 5.6012 | 0 | 0 | 0 |  |  | 0 | 0 | [6 empty] | 0 | 0
505185 | 505185 | DER | Concreto magro usinado, espalhamento manual | 0 | 0 | 165.6526 | 238.23 | 403.8826 | 484.94 | m3 |  | 0 | 0 | [6 empty] | 0 | 0
transporte | transporte |  | Cimento | 460 | 0.18 | 65.9916 | 0 | 0 | 0 |  |  | 0 | 0 | [6 empty] | 0 | 0
transporte | transporte |  | Areia | 73 | 1.06 | 85.6374 | 0 | 0 | 0 |  |  | 0 | 0 | [6 empty] | 0 | 0
transporte | transporte |  | Brita | 4 | 1.11 | 7.7256 | 0 | 0 | 0 |  |  | 0 | 0 | [6 empty] | 0 | 0
transporte | transporte |  | Massa | 0 | 2.35 | 6.298 | 0 | 0 | 0 |  |  | 0 | 0 | [6 empty] | 0 | 0
505415 | 505415 | DER | Cura química de pavimento de concreto | 0 | 0 | 0 | 8.49 | 8.49 | 10.19 | m2 |  | 0 | 0 | [6 empty] | 0 | 0
505416 | 505416 | DER | Cura úmida de pavimento de concreto com manta de cura | 0 | 0 | 0 | 10 | 10 | 12.01 | m2 |  | 0 | 0 | [6 empty] | 0 | 0
5111000 | 5111000 | DER | Forma metálica para pavimento | 0 | 0 | 0 | 4.25 | 4.25 | 5.1 | m2 |  | 0 | 0 | [6 empty] | 0 | 0
504840 | 504840 | DER | Fornecimento e aplicação de fibra de polipropileno multifilamentos (0,600kg/ m³) | 0 | 0 | 0 | 41.95 | 41.95 | 50.37 | kg |  | 0 | 0 | [6 empty] | 0 | 0
503110 | 503110 | DER | Fornecimento e aplicação de lona plástica preta 200 micras | 0 | 0 | 0 | 3.61 | 3.61 | 4.33 | m2 |  | 0 | 0 | [6 empty] | 0 | 0
507215 | 507215 | DER | Fornecimento e colocação de aço CA 50 para apoio de barra de transferência | 0 | 0 | 0 | 7.84 | 7.84 | 9.41 | kg |  | 0 | 0 | [6 empty] | 0 | 0
507210 | 507210 | DER | Fornecimento e colocação de aço CA 50 para barras de ligação | 0 | 0 | 0 | 8.4 | 8.4 | 10.09 | kg |  | 0 | 0 | [6 empty] | 0 | 0
507220 | 507220 | DER | Fornecimento e colocação de aço CA-25 para barra de transferência ø= 20mm | 0 | 0 | 0 | 7.48 | 7.48 | 8.98 | kg |  | 0 | 0 | [6 empty] | 0 | 0
507225 | 507225 | DER | Fornecimento e colocação de aço CA-25 para barra de transferência ø= 25mm | 0 | 0 | 0 | 7.48 | 7.48 | 8.98 | kg |  | 0 | 0 | [6 empty] | 0 | 0
507232 | 507232 | DER | Fornecimento e colocação de aço CA-25 para barra de transferência ø= 32mm | 0 | 0 | 0 | 8.3 | 8.3 | 9.97 | kg |  | 0 | 0 | [6 empty] | 0 | 0
504920 | 504920 | DER | Fornecimento e colocação de Tela Telcon Q-138 ou equivalente | 20 | 0.0011 | 0.025762 | 11.4 | 11.4258 | 13.72 | kg |  | 0 | 0 | [6 empty] | 0 | 0
502660 | 502660 | DER | Junta de construção com isopor, selante a base de silicone e cordão de polipropileno | 0 | 0 | 0 | 15.77 | 15.77 | 18.94 | m |  | 0 | 0 | [6 empty] | 0 | 0
502680 | 502680 | DER | Junta longitudinal, inclusive corte, selante a base de silicone e cordão de polipropileno | 0 | 0 | 0 | 14.93 | 14.93 | 17.93 | m |  | 0 | 0 | [6 empty] | 0 | 0
502670 | 502670 | DER | Junta transversal , inclusive corte, selante a base de silicone e cordão de polipropileno | 0 | 0 | 0 | 19.57 | 19.57 | 23.5 | m |  | 0 | 0 | [6 empty] | 0 | 0
502645 | 502645 | DER | Pavimento de concreto de cimento Portland Fctmk = 4,5 MPa executado com pavimentadora | 0 | 0 | 209.563 | 322.94 | 532.503 | 639.38 | m3 |  | 0 | 0 | [6 empty] | 0 | 0
transporte | transporte |  | Cimento | 460 | 0.38 | 139.3156 | 0 | 0 | 0 |  |  | 0 | 0 | [6 empty] | 0 | 0
transporte | transporte |  | Areia | 73 | 0.7005 | 56.5934 | 0 | 0 | 0 |  |  | 0 | 0 | [6 empty] | 0 | 0
transporte | transporte |  | Brita | 4 | 1.116 | 7.7674 | 0 | 0 | 0 |  |  | 0 | 0 | [6 empty] | 0 | 0
transporte | transporte |  | Massa | 0 | 2.1965 | 5.8866 | 0 | 0 | 0 |  |  | 0 | 0 | [6 empty] | 0 | 0
502646 | 502646 | DER | Pavimento de concreto Fctmk=4,50MPa executado com régua vibratória | 0 | 0 | 209.563 | 378.42 | 587.983 | 705.99 | m3 |  | 0 | 0 | [6 empty] | 0 | 0
transporte | transporte |  | Cimento | 460 | 0.38 | 139.3156 | 0 | 0 | 0 |  |  | 0 | 0 | [6 empty] | 0 | 0
transporte | transporte |  | Areia | 73 | 0.7005 | 56.5934 | 0 | 0 | 0 |  |  | 0 | 0 | [6 empty] | 0 | 0
transporte | transporte |  | Brita | 4 | 1.116 | 7.7674 | 0 | 0 | 0 |  |  | 0 | 0 | [6 empty] | 0 | 0
transporte | transporte |  | Massa | 0 | 2.1965 | 5.8866 | 0 | 0 | 0 |  |  | 0 | 0 | [6 empty] | 0 | 0
97104 | 97104 | SINAPI | EXECUÇÃO DE PAVIMENTO DE CONCRETO SIMPLES (PCS), FCK = 40 MPA, CAMADA COM ESPESSURA DE 15,0 CM. AF_11/2017. INCLUSIVE: AGENTE DE CURA, LONAS PLÁSTICA, RÉGUA VIBRATÓRIA, JUNTAS DE CONTRAÇÃO, GRAXA, BARRAS DE TRANSFERÊNCIA E BARRAS DE LIGAÇÃO. | 0 | 0.36 | 0.9648 | 121.45 | 122.4148 | 146.98 | m2 |  | 0 | 0 | [6 empty] | 0 | 0
97105 | 97105 | SINAPI | EXECUÇÃO DE PAVIMENTO DE CONCRETO SIMPLES (PCS), FCK = 40 MPA, CAMADA COM ESPESSURA DE 17,5 CM. AF_11/2017, INCLUSIVE: AGENTE DE CURA, LONAS PLÁSTICA, RÉGUA VIBRATÓRIA, JUNTAS DE CONTRAÇÃO, GRAXA, BARRAS DE TRANSFERÊNCIA E BARRAS DE LIGAÇÃO. | 0 | 0.42 | 1.1256 | 136.68 | 137.8056 | 165.46 | m2 |  | 0 | 0 | [6 empty] | 0 | 0
97106 | 97106 | SINAPI | EXECUÇÃO DE PAVIMENTO DE CONCRETO SIMPLES (PCS), FCK = 40 MPA, CAMADA COM ESPESSURA DE 20,0 CM. AF_11/2017 INCLUSIVE: AGENTE DE CURA, LONAS PLÁSTICA, RÉGUA VIBRATÓRIA, JUNTAS DE CONTRAÇÃO, GRAXA, BARRAS DE TRANSFERÊNCIA E BARRAS DE LIGAÇÃO. | 0 | 0.48 | 1.2864 | 150.85 | 152.1364 | 182.67 | m2 |  | 0 | 0 | [6 empty] | 0 | 0
97107 | 97107 | SINAPI | EXECUÇÃO DE PAVIMENTO DE CONCRETO SIMPLES (PCS), FCK = 40 MPA, CAMADA COM ESPESSURA DE 22,5 CM. AF_11/2017. INCLUSIVE: AGENTE DE CURA, LONAS PLÁSTICA, RÉGUA VIBRATÓRIA, JUNTAS DE CONTRAÇÃO, GRAXA, BARRAS DE TRANSFERÊNCIA E BARRAS DE LIGAÇÃO. | 0 | 0.54 | 1.4472 | 172.16 | 173.6072 | 208.45 | m2 |  | 0 | 0 | [6 empty] | 0 | 0
97108 | 97108 | SINAPI | EXECUÇÃO DE PAVIMENTO DE CONCRETO SIMPLES (PCS), FCK = 40 MPA, CAMADA COM ESPESSURA DE 25,0 CM. AF_11/2017. INCLUSIVE: AGENTE DE CURA, LONAS PLÁSTICA, RÉGUA VIBRATÓRIA, JUNTAS DE CONTRAÇÃO, GRAXA, BARRAS DE TRANSFERÊNCIA E BARRAS DE LIGAÇÃO. | 0 | 0.6 | 1.608 | 196.46 | 198.068 | 237.82 | m2 |  | 0 | 0 | [6 empty] | 0 | 0
97109 | 97109 | SINAPI | EXECUÇÃO DE PAVIMENTO DE CONCRETO SIMPLES (PCS), FCK = 40 MPA, CAMADA COM ESPESSURA DE 27,5 CM. AF_11/2017. INCLUSIVE: AGENTE DE CURA, LONAS PLÁSTICA, RÉGUA VIBRATÓRIA, JUNTAS DE CONTRAÇÃO, GRAXA, BARRAS DE TRANSFERÊNCIA E BARRAS DE LIGAÇÃO. | 0 | 0.66 | 1.7688 | 217 | 218.7688 | 262.68 | m2 |  | 0 | 0 | [6 empty] | 0 | 0
97111 | 97111 | SINAPI | EXECUÇÃO DE PAVIMENTO DE CONCRETO ARMADO (PCA), FCK = 30 MPA, ESPESSURA DE 15,0 CM. AF_04/2022 | 0 | 0.3 | 0.804 | 274.89 | 275.694 | 331.03 | m2 |  | 0 | 0 | [6 empty] | 0 | 0
97112 | 97112 | SINAPI | EXECUÇÃO DE PAVIMENTO DE CONCRETO ARMADO (PCA), FCK = 30 MPA, ESPESSURA DE 17,5 CM. AF_04/2022 | 0 | 0.36 | 0.9648 | 231.07 | 232.0348 | 278.6 | m2 |  | 0 | 0 | [6 empty] | 0 | 0
97112 | 97112 | SINAPI | EXECUÇÃO DE PAVIMENTO DE CONCRETO ARMADO (PCA), FCK = 30 MPA, ESPESSURA DE 17,5 CM. AF_04/2022 | 0 | 0.42 | 1.1256 | 231.07 | 232.1956 | 278.8 | m2 |  | 0 | 0 | [6 empty] | 0 | 0
97113 | 97113 | SINAPI | APLICAÇÃO DE LONA PLÁSTICA PARA EXECUÇÃO DE PAVIMENTOS DE CONCRETO. AF_11/2017. INCLUSIVE: AGENTE DE CURA, LONAS PLÁSTICA, RÉGUA VIBRATÓRIA, JUNTAS DE CONTRAÇÃO, GRAXA, BARRAS DE TRANSFERÊNCIA E BARRAS DE LIGAÇÃO. | 0 | 0 | 0 | 3.15 | 3.15 | 3.78 | m2 |  | 0 | 0 | [6 empty] | 0 | 0
97114 | 97114 | SINAPI | EXECUÇÃO DE JUNTAS DE CONTRAÇÃO PARA PAVIMENTOS DE CONCRETO. AF_11/2017 | 0 | 0 | 0 | 0.44 | 0.44 | 0.53 | m |  | 0 | 0 | [6 empty] | 0 | 0
97115 | 97115 | SINAPI | APLICAÇÃO DE GRAXA EM BARRAS DE TRANSFERÊNCIA PARA EXECUÇÃO DE PAVIMENTO DE CONCRETO. AF_11/2017 | 0 | 0 | 0 | 46.64 | 46.64 | 56 | kg |  | 0 | 0 | [6 empty] | 0 | 0
97116 | 97116 | SINAPI | BARRAS DE TRANSFERÊNCIA, AÇO CA-25 DE 16,0 MM, PARA EXECUÇÃO DE PAVIMENTO DE CONCRETO  FORNECIMENTO E INSTALAÇÃO. AF_11/2017 | 0 | 0 | 0 | 26.06 | 26.06 | 31.29 | kg |  | 0 | 0 | [6 empty] | 0 | 0
97117 | 97117 | SINAPI | BARRAS DE TRANSFERÊNCIA, AÇO CA-25 DE 20,0 MM, PARA EXECUÇÃO DE PAVIMENTO DE CONCRETO  FORNECIMENTO E INSTALAÇÃO. AF_11/2017 | 0 | 0 | 0 | 22.24 | 22.24 | 26.7 | kg |  | 0 | 0 | [6 empty] | 0 | 0
97118 | 97118 | SINAPI | BARRAS DE TRANSFERÊNCIA, AÇO CA-25 DE 25,0 MM, PARA EXECUÇÃO DE PAVIMENTO DE CONCRETO  FORNECIMENTO E INSTALAÇÃO. AF_11/2017 | 0 | 0 | 0 | 18.18 | 18.18 | 21.83 | kg |  | 0 | 0 | [6 empty] | 0 | 0
97119 | 97119 | SINAPI | BARRAS DE TRANSFERÊNCIA, AÇO CA-25 DE 32,0 MM, PARA EXECUÇÃO DE PAVIMENTO DE CONCRETO  FORNECIMENTO E INSTALAÇÃO. AF_11/2017 | 0 | 0 | 0 | 16.12 | 16.12 | 19.36 | kg |  | 0 | 0 | [6 empty] | 0 | 0
97120 | 97120 | SINAPI | BARRAS DE LIGAÇÃO, AÇO CA-50 DE 10 MM, PARA EXECUÇÃO DE PAVIMENTO DE CONCRETO  FORNECIMENTO E INSTALAÇÃO. AF_11/2017 | 0 | 0 | 0 | 10.31 | 10.31 | 12.38 | kg |  | 0 | 0 | [6 empty] | 0 | 0
96395 | 96395 | SINAPI | USINAGEM DE CONCRETO PARA COMPACTAÇÃO COM ROLO. AF_03/2020 | 0 | 0 | 0 | 232.87 | 232.87 | 279.61 | m3 |  | 0 | 0 | [6 empty] | 0 | 0
505000 | 505000 | DER | Frezagem Contínua a Frio | 0 | 2.4 | 6.432 | 233.68 | 240.112 | 288.3 | m3 |  | 0 | 0 | [6 empty] | 0 | 0
505100 | 505100 | DER | Frezagem Descontínua a Frio | 0 | 2.4 | 6.432 | 301.82 | 308.252 | 370.12 | m3 |  | 0 | 0 | [6 empty] | 0 | 0
|  |  | SERVIÇOS EXTRAS - REVESTIMENTO | 0 | 0 | 0 | 0 | 0 | 0 |  |  |  | 0 | [6 empty] | 0 | 0
| 0 | 0 | 0 | 0 | 0 | 0 | 0 |  |  |  |  | 0 | 0 | [6 empty] | 0 | 0
| 0 | 0 | 0 | 0 | 0 | 0 | 0 | 0 | 0 |  |  | 0 | 0 | [6 empty] | 0 | 0
| 0 | 0 | 0 | 0 | 0 | 0 | 0 | 0 | 0 |  |  | 0 | 0 | [6 empty] | 0 | 0
| 0 | 0 | 0 | 0 | 0 | 0 | 0 | 0 | 0 |  |  | 0 | 0 | [6 empty] | 0 | 0
| 0 | 0 | 0 | 0 | 0 | 0 | 0 | 0 | 0 |  |  | 0 | 0 | [6 empty] | 0 | 0
| 0 | 0 | 0 | 0 | 0 | 0 | 0 | 0 | 0 |  |  | 0 | 0 | [6 empty] | 0 | 0
| 0 | 0 | 0 | 0 | 0 | 0 | 0 | 0 | 0 |  |  | 0 | 0 | [6 empty] | 0 | 0
| 0 | 0 | 0 | 0 | 0 | 0 | 0 | 0 | 0 |  |  | 0 | 0 | [6 empty] | 0 | 0
| 0 | 0 | 0 | 0 | 0 | 0 | 0 | 0 | 0 |  |  | 0 | 0 | [6 empty] | 0 | 0
| 0 | 0 | 0 | 0 | 0 | 0 | 0 | 0 | 0 |  |  | 0 | 0 | [6 empty] | 0 | 0
| 0 | 0 | 0 | 0 | 0 | 0 | 0 | 0 | 0 |  |  | 0 | 0 | [6 empty] | 0 | 0
| 0 | 0 | 0 | 0 | 0 | 0 | 0 | 0 | 0 |  |  | 0 | 0 | [6 empty] | 0 | 0
| 0 | 0 | 0 | 0 | 0 | 0 | 0 | 0 | 0 |  |  | 0 | 0 | [6 empty] | 0 | 0
| 0 | 0 | 0 | 0 | 0 | 0 | 0 | 0 | 0 |  |  | 0 | 0 | [6 empty] | 0 | 0
| 0 | 0 | 0 | 0 | 0 | 0 | 0 | 0 | 0 |  |  | 0 | 0 | [6 empty] | 0 | 0
| 0 | 0 | 0 | 0 | 0 | 0 | 0 | 0 | 0 |  |  | 0 | 0 | [6 empty] | 0 | 0
| 0 | 0 | 0 | 0 | 0 | 0 | 0 | 0 | 0 |  |  | 0 | 0 | [6 empty] | 0 | 0
| 0 | 0 | 0 | 0 | 0 | 0 | 0 | 0 | 0 |  |  | 0 | 0 | [6 empty] | 0 | 0
| 0 | 0 | 0 | 0 | 0 | 0 | 0 | 0 | 0 |  |  | 0 | 0 | [6 empty] | 0 | 0
| 0 | 0 | 0 | 0 | 0 | 0 | 0 | 0 | 0 |  |  | 0 | 0 | [6 empty] | 0 | 0
| 0 | 0 | 0 | 0 | 0 | 0 | 0 | 0 | 0 |  |  | 0 | 0 | [6 empty] | 0 | 0
| 0 | 0 | 0 | 0 | 0 | 0 | 0 | 0 | 0 |  |  | 0 | 0 | [6 empty] | 0 | 0
| 0 | 0 | 0 | 0 | 0 | 0 | 0 | 0 | 0 |  |  | 0 | 0 | [6 empty] | 0 | 0
| 0 | 0 | 0 | 0 | 0 | 0 | 0 | 0 | 0 |  |  | 0 | 0 | [6 empty] | 0 | 0
| 0 | 0 | 0 | 0 | 0 | 0 | 0 | 0 | 0 |  |  | 0 | 0 | [6 empty] | 0 | 0
5 | 5 |  | MEIO-FIO E SARJETA | 0 | 0 |  | 0 | 0 | 0 |  |  |  | 0 | 15090.45 | X | x | x | x | x |  | 0
PAV-071 | PAV-071 | PM Curitiba-abr/22 | Arrancamento de Meio-Fio | 0 | 0 | 0 | 22.14 | 22.14 | 26.58 | m |  | 0 | 0 | [6 empty] | 0 | 0
PAV-077 | PAV-077 | PM Curitiba-abr/22 | Arrancamento e reassentamento de Meio-Fio de Concreto com sarjeta | 0 | 0 | 0 | 6.56 | 6.56 | 7.88 | m |  | 0 | 0 | [6 empty] | 0 | 0
535200 | 535200B | DER | Cordão Lateral p/ Pedras Irregulares | 0 | 0.077 | 0.20636 | 11.65 | 11.8564 | 14.24 | m |  | 0 | 0 | [6 empty] | 0 | 0
810100 | 810100 | DER | Meio-Fio com Sarjeta DER - Tipo 1 - (0,103 m3) - Moldado "in loco" | 0 | 0 | 34.0207 | 66.03 | 100.0507 | 120.13 | m |  | 0 | 0 | [6 empty] | 0 | 0
transporte | transporte |  | Cimento | 460 | 0.0278 | 10.192 | 0 | 0 | 0 |  |  | 0 | 0 | [6 empty] | 0 | 0
transporte | transporte |  | Areia | 73 | 0.0989 | 7.9901 | 0 | 0 | 0 |  |  | 0 | 0 | [6 empty] | 0 | 0
transporte | transporte |  | Brita | 127 | 0.1143 | 15.8386 | 0 | 0 | 0 |  |  | 0 | 0 | [6 empty] | 0 | 0
810050 | 810050 | DER | Meio-Fio com Sarjeta DER - Tipo 1 - (0,103 m3) - Pré-Moldado | 38 | 0.2409 | 10.4406 | 104.81 | 115.2506 | 138.38 | m |  | 0 | 0 | [6 empty] | 0 | 0
810200 | 810200 | DER | Meio-Fio com Sarjeta DER - Tipo 2 - (0,042 m3) - Moldado "in loco" | 0 | 0 | 13.856 | 28.65 | 42.506 | 51.04 | m | 279 | 51.04 | 14240.16 |  |  | x | x | x | x |  | 0
transporte | transporte |  | Cimento | 460 | 0.0113 | 4.1428 | 0 | 0 | 0 |  |  | 0 | 0 |  | xx | x | x |  |  |  | 0
transporte | transporte |  | Areia | 73 | 0.0403 | 3.2558 | 0 | 0 | 0 |  |  | 0 | 0 |  | xx | x | x |  |  |  | 0
transporte | transporte |  | Brita | 127 | 0.0466 | 6.4574 | 0 | 0 | 0 |  |  | 0 | 0 |  | xx | x | x |  |  |  | 0
810150 | 810150 | DER | Meio-Fio com Sarjeta DER - Tipo 2 - (0,042 m3) - Pré-Moldado | 38 | 0.0982 | 4.256 | 48.6 | 52.856 | 63.46 | m |  | 0 | 0 | [6 empty] | 0 | 0
810700 | 810700 | DER | Meio-Fio c/Sarjeta (rebaixado) DER-Tipo 7-(0,031 m3) - Moldado "in loco" | 0 | 0 | 10.254 | 23.47 | 33.724 | 40.49 | m | 21 | 40.49 | 850.29 |  |  | x | x | x | x |  | 0
transporte | transporte |  | Cimento | 460 | 0.0084 | 3.0796 | 0 | 0 | 0 |  |  | 0 | 0 |  | xx | x | x |  |  |  | 0
transporte | transporte |  | Areia | 73 | 0.0298 | 2.4075 | 0 | 0 | 0 |  |  | 0 | 0 |  | xx | x | x |  |  |  | 0
transporte | transporte |  | Brita | 127 | 0.0344 | 4.7668 | 0 | 0 | 0 |  |  | 0 | 0 |  | xx | x | x |  |  |  | 0
810650 | 810650 | DER | Meio-Fio com Sarjeta DER - Tipo 7 - (0,031 m3) - Pré-Moldado | 38 | 0.0726 | 3.1465 | 40.98 | 44.1265 | 52.98 | m |  | 0 | 0 | [6 empty] | 0 | 0
810300 | 810300 | DER | Meio-Fio Símples DER - Tipo 3 - (0,034 m3) - Moldado "in loco" | 0 | 0 | 11.2307 | 22.58 | 33.8107 | 40.6 | m |  | 0 | 0 | [6 empty] | 0 | 0
transporte | transporte |  | Cimento | 460 | 0.0092 | 3.3729 | 0 | 0 | 0 |  |  | 0 | 0 | [6 empty] | 0 | 0
transporte | transporte |  | Areia | 73 | 0.0326 | 2.6338 | 0 | 0 | 0 |  |  | 0 | 0 | [6 empty] | 0 | 0
transporte | transporte |  | Brita | 127 | 0.0377 | 5.2241 | 0 | 0 | 0 |  |  | 0 | 0 | [6 empty] | 0 | 0
810250 | 810250D | DER | Meio-Fio com Sarjeta DER - Tipo 3 - (0,034 m3) - Pré-Moldado | 38 | 0.0795 | 3.4455 | 40.09 | 43.5355 | 52.27 | m |  | 0 | 0 | [6 empty] | 0 | 0
810400 | 810400 | DER | Meio-Fio Símples DER - Tipo 4 - (0,072 m3) - Moldado "in loco" | 0 | 0 | 23.7668 | 41.97 | 65.7368 | 78.93 | m |  | 0 | 0 | [6 empty] | 0 | 0
transporte | transporte |  | Cimento | 460 | 0.0194 | 7.1124 | 0 | 0 | 0 |  |  | 0 | 0 | [6 empty] | 0 | 0
transporte | transporte |  | Areia | 73 | 0.0691 | 5.5826 | 0 | 0 | 0 |  |  | 0 | 0 | [6 empty] | 0 | 0
transporte | transporte |  | Brita | 127 | 0.0799 | 11.0717 | 0 | 0 | 0 |  |  | 0 | 0 | [6 empty] | 0 | 0
810350 | 810350 | DER | Meio-Fio com Sarjeta DER - Tipo 4 - (0,072 m3) - Pré-Moldado | 38 | 0.1684 | 7.2985 | 64.56 | 71.8585 | 86.28 | m |  | 0 | 0 | [6 empty] | 0 | 0
|  |  | SERVIÇOS EXTRAS - MEIO-FIO E SARJETA | 0 | 0 | 0 | 0 | 0 | 0 |  |  |  | 0 | [6 empty] | 0 | 0
| 0 | 0 | 0 | 0 | 0 | 0 | 0 | 0 | 0 |  |  | 0 | 0 | [6 empty] | 0 | 0
| 0 | 0 | 0 | 0 | 0 | 0 | 0 | 0 | 0 |  |  | 0 | 0 | [6 empty] | 0 | 0
| 0 | 0 | 0 | 0 | 0 | 0 | 0 | 0 | 0 |  |  | 0 | 0 | [6 empty] | 0 | 0
| 0 | 0 | 0 | 0 | 0 | 0 | 0 | 0 | 0 |  |  | 0 | 0 | [6 empty] | 0 | 0
| 0 | 0 | 0 | 0 | 0 | 0 | 0 | 0 | 0 |  |  | 0 | 0 | [6 empty] | 0 | 0
| 0 | 0 | 0 | 0 | 0 | 0 | 0 | 0 | 0 |  |  | 0 | 0 | [6 empty] | 0 | 0
| 0 | 0 | 0 | 0 | 0 | 0 | 0 | 0 | 0 |  |  | 0 | 0 | [6 empty] | 0 | 0
| 0 | 0 | 0 | 0 | 0 | 0 | 0 | 0 | 0 |  |  | 0 | 0 | [6 empty] | 0 | 0
| 0 | 0 | 0 | 0 | 0 | 0 | 0 | 0 | 0 |  |  | 0 | 0 | [6 empty] | 0 | 0
| 0 | 0 | 0 | 0 | 0 | 0 | 0 | 0 | 0 |  |  | 0 | 0 | [6 empty] | 0 | 0
| 0 | 0 | 0 | 0 | 0 | 0 | 0 | 0 | 0 |  |  | 0 | 0 | [6 empty] | 0 | 0
| 0 | 0 | 0 | 0 | 0 | 0 | 0 | 0 | 0 |  |  | 0 | 0 | [6 empty] | 0 | 0
| 0 | 0 | 0 | 0 | 0 | 0 | 0 | 0 | 0 |  |  | 0 | 0 | [6 empty] | 0 | 0
| 0 | 0 | 0 | 0 | 0 | 0 | 0 | 0 | 0 |  |  | 0 | 0 | [6 empty] | 0 | 0
| 0 | 0 | 0 | 0 | 0 | 0 | 0 | 0 | 0 |  |  | 0 | 0 | [6 empty] | 0 | 0
| 0 | 0 | 0 | 0 | 0 | 0 | 0 | 0 | 0 |  |  | 0 | 0 | [6 empty] | 0 | 0
| 0 | 0 | 0 | 0 | 0 | 0 | 0 | 0 | 0 |  |  | 0 | 0 | [6 empty] | 0 | 0
| 0 | 0 | 0 | 0 | 0 | 0 | 0 | 0 | 0 |  |  | 0 | 0 | [6 empty] | 0 | 0
| 0 | 0 | 0 | 0 | 0 | 0 | 0 | 0 | 0 |  |  | 0 | 0 | [6 empty] | 0 | 0
| 0 | 0 | 0 | 0 | 0 | 0 | 0 | 0 | 0 |  |  | 0 | 0 | [6 empty] | 0 | 0
| 0 | 0 | 0 | 0 | 0 | 0 | 0 | 0 | 0 |  |  | 0 | 0 | [6 empty] | 0 | 0
| 0 | 0 | 0 | 0 | 0 | 0 | 0 | 0 | 0 |  |  | 0 | 0 | [6 empty] | 0 | 0
| 0 | 0 | 0 | 0 | 0 | 0 | 0 | 0 | 0 |  |  | 0 | 0 | [6 empty] | 0 | 0
| 0 | 0 | 0 | 0 | 0 | 0 | 0 | 0 | 0 |  |  | 0 | 0 | [6 empty] | 0 | 0
| 0 | 0 | 0 | 0 | 0 | 0 | 0 | 0 | 0 |  |  | 0 | 0 | [6 empty] | 0 | 0
6 | 6 |  | SERVIÇOS DE URBANIZAÇÃO | 0 | 0 |  | 0 | 0 | 0 |  |  |  | 0 | 39757.44 | X | x | x | x | x |  | 0
810250 | 810250E | DER | Fincadinha de concreto - (9x19x39cm-0,0171m3/m) | 38 | 0.0398 | 1.7249 | 20.16 | 21.8849 | 26.28 | m |  | 0 | 0 | [6 empty] | 0 | 0
810250 | 810250F | DER | Fincadinha de concreto - (5x22,5x45cm-0,01125m3/m) | 38 | 0.0263 | 1.1398 | 13.27 | 14.4098 | 17.3 | m |  | 0 | 0 | [6 empty] | 0 | 0
810250 | 810250G | DER | Fincadinha de concreto moldada in loco- (7x20cm-0,014m3/m) | 38 | 0.0328 | 1.4216 | 16.51 | 17.9316 | 21.53 | m |  | 0 | 0 | [6 empty] | 0 | 0
PAI-17 | PAI-004B | PM Curitiba-abr/22 | Fincadinha de Granito - (100x8x15cm) | 0 | 0.0216 | 0.057888 | 64.71 | 64.7679 | 77.77 | m |  | 0 | 0 | [6 empty] | 0 | 0
606700 | 606700B | DER | Demolição de Concreto Símples (calçadas e outros) | 0 | 0 | 0 | 148.04 | 148.04 | 177.75 | m3 |  | 0 | 0 | [6 empty] | 0 | 0
606600 | 606600B | DER | Demolição de Concreto Armado (calçadas e outros) | 0 | 0 | 0 | 309.53 | 309.53 | 371.65 | m3 |  | 0 | 0 | [6 empty] | 0 | 0
100576 | 100576B | SINAPI | Regularização e Compactação p/ assentamento de calçadas/lajotas/blocos | 0 | 0 | 0 | 2.6 | 2.6 | 3.12 | m2 | 564.5 | 3.12 | 1761.24 |  |  | x | x | x | x |  | 0
532500 | 532500C | DER | Lastro de Areia | 73 | 1.725 | 139.3628 | 102.38 | 241.7428 | 290.26 | m3 |  | 0 | 0 | [6 empty] | 0 | 0
603900 | 603900C | DER | Lastro de Brita | 127 | 1.5 | 207.855 | 131.84 | 339.695 | 407.87 | m3 | 16.94 | 407.87 | 6909.32 |  |  | x | x | x | x |  | 0
605000 | 605000B | DER | Lastro de Concreto Simples (calçadas e outros) | 0 | 0 | 305.4417 | 425.25 | 730.6917 | 877.34 | m3 |  | 0 | 0 | [6 empty] | 0 | 0
transporte | transporte |  | Cimento | 460 | 0.18 | 65.9916 | 0 | 0 | 0 |  |  | 0 | 0 | [6 empty] | 0 | 0
transporte | transporte |  | Areia | 73 | 1.06 | 85.6374 | 0 | 0 | 0 |  |  | 0 | 0 | [6 empty] | 0 | 0
transporte | transporte |  | Brita | 127 | 1.11 | 153.8127 | 0 | 0 | 0 |  |  | 0 | 0 | [6 empty] | 0 | 0
400500 | 400500C | DER | Colchão de Areia para fundação de Aterro( Rio / Jazida ) | 73 | 1.73 | 139.7667 | 83.83 | 223.5967 | 268.47 | m3 |  | 0 | 0 | [6 empty] | 0 | 0
532500 | 532500D | DER | Colchão de Areia para assentamento de calçadas | 73 | 1.725 | 139.3628 | 102.38 | 241.7428 | 290.26 | m3 |  | 0 | 0 | [6 empty] | 0 | 0
532600 | 532600B | DER | Colchão de Argila/saibro/matr. jazida para assentamento de calçadas | 0 | 2.25 | 6.03 | 16.07 | 22.1 | 26.54 | m3 |  | 0 | 0 | [6 empty] | 0 | 0
603900 | 603900D | DER | Colchão de pó de pedra para assentamento de calçadas | 127 | 1.5 | 207.855 | 131.84 | 339.695 | 407.87 | m3 |  | 0 | 0 | [6 empty] | 0 | 0
601100 | 601100A | DER | Apiloamento Manual (calçadas e outros) | 0 | 0 | 0 | 54.05 | 54.05 | 64.9 | m3 |  | 0 | 0 | [6 empty] | 0 | 0
602000 | 602000A | DER | Formas de madeira comum | 0 | 0 | 0 | 62.53 | 62.53 | 75.08 | m2 |  | 0 | 0 | [6 empty] | 0 | 0
603000 | 603000A | DER | Aço CA-50 Dobr. e Colocação | 0 | 0 | 0 | 18.34 | 18.34 | 22.02 | kg |  | 0 | 0 | [6 empty] | 0 | 0
603300 | 603300A | DER | Aço CA-60 Dobr. e Colocação | 0 | 0 | 0 | 20.91 | 20.91 | 25.11 | kg |  | 0 | 0 | [6 empty] | 0 | 0
605000 | 605000C | DER | Calçada Concreto ( e = 5,00 cm ) | 0 | 0 | 0.8259 | 26.85 | 27.6759 | 33.23 | m2 | 454 | 33.23 | 15086.42 |  |  | x | x | x | x |  | 0
transporte | transporte |  | Cimento | 460 | 0.0135 | 4.9494 | 0 | 4.9494 | 0 |  |  | 0 | 0 |  | xx | x | x |  |  |  | 0
transporte | transporte |  | Areia | 73 | 0.048 | 3.8779 | 0 | 3.8779 | 0 |  |  | 0 | 0 |  | xx | x | x |  |  |  | 0
transporte | transporte |  | Brita | 127 | 0.0555 | 7.6906 | 0 | 7.6906 | 0 |  |  | 0 | 0 |  | xx | x | x |  |  |  | 0
605000 | 605000D | DER | Calçada Concreto ( e = 6,00 cm ) | 0 | 0 | 0.99108 | 31.71 | 32.7011 | 39.26 | m2 |  | 0 | 0 | [6 empty] | 0 | 0
transporte | transporte |  | Cimento | 460 | 0.0162 | 5.9392 | 0 | 5.9392 | 0 |  |  | 0 | 0 | [6 empty] | 0 | 0
transporte | transporte |  | Areia | 73 | 0.0576 | 4.6535 | 0 | 4.6535 | 0 |  |  | 0 | 0 | [6 empty] | 0 | 0
transporte | transporte |  | Brita | 127 | 0.0666 | 9.2288 | 0 | 9.2288 | 0 |  |  | 0 | 0 | [6 empty] | 0 | 0
605000 | 605000E | DER | Calçada Concreto ( e = 7,00 cm ) | 0 | 0 | 1.1563 | 36.58 | 37.7363 | 45.31 | m2 |  | 0 | 0 | [6 empty] | 0 | 0
transporte | transporte |  | Cimento | 460 | 0.0189 | 6.9291 | 0 | 6.9291 | 0 |  |  | 0 | 0 | [6 empty] | 0 | 0
transporte | transporte |  | Areia | 73 | 0.0672 | 5.4291 | 0 | 5.4291 | 0 |  |  | 0 | 0 | [6 empty] | 0 | 0
transporte | transporte |  | Brita | 127 | 0.0777 | 10.7669 | 0 | 10.7669 | 0 |  |  | 0 | 0 | [6 empty] | 0 | 0
605000 | 605000F | DER | Calçada Concreto ( e = 8,00 cm ) | 0 | 0 | 1.3214 | 41.44 | 42.7614 | 51.34 | m2 |  | 0 | 0 | [6 empty] | 0 | 0
transporte | transporte |  | Cimento | 460 | 0.0216 | 7.919 | 0 | 0 | 0 |  |  | 0 | 0 | [6 empty] | 0 | 0
transporte | transporte |  | Areia | 73 | 0.0768 | 6.2047 | 0 | 0 | 0 |  |  | 0 | 0 | [6 empty] | 0 | 0
transporte | transporte |  | Brita | 127 | 0.0888 | 12.305 | 0 | 0 | 0 |  |  | 0 | 0 | [6 empty] | 0 | 0
511000 | 511000B | DER | Regularização e Compactação SAF- 100% PI - Passeio com Pavimento | 0 | 0 | 0 | 4.91 | 4.91 | 5.9 | m2 |  | 0 | 0 | [6 empty] | 0 | 0
511100 | 511100B | DER | Regularização e Compactação 100% PN - Passeio com Pavimento | 0 | 0 | 0 | 4.25 | 4.25 | 5.1 | m2 |  | 0 | 0 | [6 empty] | 0 | 0
520100 | 520100E | DER | Aterro c/ mat. do canteiro (escav 1ª CAT+transp+compact) - Passeio | 1 | 2.1 | 7.875 | 5.45 | 13.325 | 16 | m3 |  | 0 | 0 | [6 empty] | 0 | 0
520100 | 520100F | DER | Aterro c/ mat. de jazida (escav 1ª CAT+transp+compact) - Passeio | 10 | 2.1 | 28.098 | 5.45 | 33.548 | 40.28 | m3 |  | 0 | 0 | [6 empty] | 0 | 0
533500 | 533500B | DER | Refôrço do Subleito c/ mat. de 1ª Cat (solos-argila e assemelhados) | 5 | 1.95 | 15.6585 | 25.79 | 41.4485 | 49.77 | m3 |  | 0 | 0 | [6 empty] | 0 | 0
533100 | 533100C | DER | Refôrço do Subleito c/ mat. de 2ª Cat (saibro-moledo-cascalho) passeio | 0 | 1.98 | 5.3064 | 30.58 | 35.8864 | 43.09 | m3 |  | 0 | 0 | [6 empty] | 0 | 0
533100 | 533100D | DER | Solo estabilizado 2ª categoria - Passeio | 10 | 2.1 | 28.098 | 30.58 | 58.678 | 70.45 | m3 |  | 0 | 0 | [6 empty] | 0 | 0
530200 | 530200C | DER | Bica Corrida - Passeio | 127 | 2.2 | 304.854 | 98.29 | 403.144 | 484.06 | m3 |  | 0 | 0 | [6 empty] | 0 | 0
PAV-003 | PAV-003B | PM Curitiba-abr/22 | Saibro Compactado CBR>=20 (Base ou Sub-Base) | 0 | 1.95 | 5.226 | 81.2 | 86.426 | 103.77 | m3 |  | 0 | 0 | [6 empty] | 0 | 0
PAV-005 | PAV-005B | PM Curitiba-abr/22 | Moledo Compactado CBR>=20(Base ou Sub-Base) | 0 | 2.1 | 5.628 | 44.92 | 50.548 | 60.69 | m3 |  | 0 | 0 | [6 empty] | 0 | 0
530200 | 530200D | DER | Brita 4A - passeio | 127 | 2.2 | 304.854 | 98.29 | 403.144 | 484.06 | m3 |  | 0 | 0 | [6 empty] | 0 | 0
531000 | 531000B | DER | Brita Graduada - Passeio | 127 | 2.4 | 332.568 | 132.23 | 464.798 | 558.08 | m3 |  | 0 | 0 | [6 empty] | 0 | 0
560100 | 560100C | DER | Imprimação com Emulsão RR-1C- exclusive emulsão | taxa RR-1C | 0.0012 | 0 | 0.49 | 0.49 | 0.59 | m2 |  | 0 | 0 | [6 empty] | 0 | 0
589420 | 589420C | DER mat | Fornecimento de emulsão RR-1C - imprimação | 122 | 1 | 143.93 | 3861.37 | 3851.2568 | 4624.2 | ton | 0 | 0 | 0 | [6 empty] | 0 | 0
560100 | 560100D | DER | Imprimação com Emulsão EAI - exclusive emulsão | taxa RR-1C | 0.0011 | 0 | 0.49 | 0.49 | 0.59 | m2 |  | 0 | 0 | [6 empty] | 0 | 0
589190 | 589190B | DER mat | Fornecimento de emulsão EAI - imprimação | 490 | 1 | 453.05 | 4730.97 | 4995.2855 | 5997.84 | ton | 0 | 0 | 0 | [6 empty] | 0 | 0
560400 | 560400B | DER | Imprimação com CM-30 - exclusive CM-30 | taxa RR-1C | 0.0012 | 0 | 0.49 | 0.49 | 0.59 | m2 |  | 0 | 0 | [6 empty] | 0 | 0
589100 | 589100B | DER mat | Fornecimento de CM-30 - imprimação | 490 | 1 | 453.05 | 5937.37 | 6153.5582 | 7388.58 | ton | 0 | 0 | 0 | [6 empty] | 0 | 0
561100 | 561100B | DER | Pintura de ligação com RR-1C - exclusive emulsão | taxa RR-1C | 0.0005 | 0 | 0.34 | 0.34 | 0.41 | m2 |  | 0 | 0 | [6 empty] | 0 | 0
589420 | 589420D | DER mat | Fornecimento de emulsão RR-1C - pintura de ligação | 122 | 1 | 143.93 | 3861.37 | 3851.2568 | 4624.2 | ton | 0 | 0 | 0 | [6 empty] | 0 | 0
563100 | 563100B | DER | Capa Selante | taxa RR-2C | 0.0005 | 0.78869 | 1.27 | 2.0587 | 2.47 | m2 |  | 0 | 0 | [6 empty] | 0 | 0
transporte | transporte |  | Brita | 127 | 0.007 | 0.78869 | 0 | 0 | 0 |  |  | 0 | 0 | [6 empty] | 0 | 0
589520 | 589520J | DER mat | Fornecimento de emulsão RR-2C - Capa Selante | 122 | 1 | 143.93 | 4164.04 | 4141.8523 | 4973.12 | ton | 0 | 0 | 0 | [6 empty] | 0 | 0
534000 | 534000D | DER | Pré-Misturado a Frio (aberto) - DER - (TAPA - BURACO) | taxa RM-2C | 0.08 | 310.9893 | 141.84 | 452.8293 | 543.71 | m3 |  | 0 | 0 | [6 empty] | 0 | 0
transporte | transporte |  | Areia | 43 | 0 | 0 | 0 | 0 | 0 |  |  | 0 | 0 | [6 empty] | 0 | 0
transporte | transporte |  | Cal Hidratada CH-1 | 296 | 0 | 0 | 0 | 0 | 0 |  |  | 0 | 0 | [6 empty] | 0 | 0
transporte | transporte |  | Brita ( usina ) | 0.2 | 2.12 | 6.1353 | 0 | 0 | 0 |  |  | 0 | 0 | [6 empty] | 0 | 0
transporte | transporte |  | Massa | 127 | 2.2 | 304.854 | 0 | 0 | 0 |  |  | 0 | 0 | [6 empty] | 0 | 0
589320 | 589320I | DER mat | Fornecimento de Emulsão RM-2C - Pré-Misturado a Frio (aberto) - DER | 81 | 1 | 109.49 | 4012.83 | 3962.2346 | 4757.46 | ton | 0 | 0 | 0 | [6 empty] | 0 | 0
534000 | 534000E | DER | Pré-Misturado a Frio (aberto) - DER - (REPERFILAMENTO) | taxa RM-2C | 0.08 | 310.9893 | 141.84 | 452.8293 | 543.71 | m3 |  | 0 | 0 | [6 empty] | 0 | 0
transporte | transporte |  | Areia | 43 | 0 | 0 | 0 | 0 | 0 |  |  | 0 | 0 | [6 empty] | 0 | 0
transporte | transporte |  | Cal Hidratada CH-1 | 296 | 0 | 0 | 0 | 0 | 0 |  |  | 0 | 0 | [6 empty] | 0 | 0
transporte | transporte |  | Brita ( usina ) | 0.2 | 2.12 | 6.1353 | 0 | 0 | 0 |  |  | 0 | 0 | [6 empty] | 0 | 0
transporte | transporte |  | Massa | 127 | 2.2 | 304.854 | 0 | 0 | 0 |  |  | 0 | 0 | [6 empty] | 0 | 0
589320 | 589320J | DER mat | Fornecimento de Emulsão RM-2C - Pré-Misturado a Frio (aberto) - DER | 81 | 1 | 109.49 | 4012.83 | 3962.2346 | 4757.46 | ton | 0 | 0 | 0 | [6 empty] | 0 | 0
534000 | 534000F | DER | Pré-Misturado a Frio (aberto) - DER - (CAPA) | taxa RM-2C | 0.08 | 310.9893 | 141.84 | 452.8293 | 543.71 | m3 |  | 0 | 0 | [6 empty] | 0 | 0
transporte | transporte |  | Areia | 43 | 0 | 0 | 0 | 0 | 0 |  |  | 0 | 0 | [6 empty] | 0 | 0
transporte | transporte |  | Cal Hidratada CH-1 | 296 | 0 | 0 | 0 | 0 | 0 |  |  | 0 | 0 | [6 empty] | 0 | 0
transporte | transporte |  | Brita ( usina ) | 0.2 | 2.12 | 6.1353 | 0 | 0 | 0 |  |  | 0 | 0 | [6 empty] | 0 | 0
transporte | transporte |  | Massa | 127 | 2.2 | 304.854 | 0 | 0 | 0 |  |  | 0 | 0 | [6 empty] | 0 | 0
589320 | 589320K | DER mat | Fornecimento de Emulsão RM-2C - Pré-Misturado a Frio (aberto) - DER | 81 | 1 | 109.49 | 4012.83 | 3962.2346 | 4757.46 | ton | 0 | 0 | 0 | [6 empty] | 0 | 0
534300 | 534300F | DER | Pré-Misturado a Frio (Semi-Denso) - DER - (REPERFILAMENTO) | taxa RM-2C | 0.11 | 310.9025 | 140.3 | 451.2025 | 541.76 | m3 |  | 0 | 0 | [6 empty] | 0 | 0
transporte | transporte |  | Areia | 43 | 0 | 0 | 0 | 0 | 0 |  |  | 0 | 0 | [6 empty] | 0 | 0
transporte | transporte |  | Cal Hidratada CH-1 | 296 | 0 | 0 | 0 | 0 | 0 |  |  | 0 | 0 | [6 empty] | 0 | 0
transporte | transporte |  | Brita ( usina ) | 0.2 | 2.09 | 6.0485 | 0 | 0 | 0 |  |  | 0 | 0 | [6 empty] | 0 | 0
transporte | transporte |  | Massa | 127 | 2.2 | 304.854 | 0 | 0 | 0 |  |  | 0 | 0 | [6 empty] | 0 | 0
589320 | 589320L | DER mat | Fornecimento de Emulsão RM-2C - Pré-Misturado a Frio (Semi-Denso) - DER | 81 | 1 | 109.49 | 4012.83 | 3962.2346 | 4757.46 | ton | 0 | 0 | 0 | [6 empty] | 0 | 0
534300 | 534300G | DER | Pré-Misturado a Frio (Semi-Denso) - DER - (CAPA) | taxa RM-2C | 0.11 | 310.9025 | 140.3 | 451.2025 | 541.76 | m3 |  | 0 | 0 | [6 empty] | 0 | 0
transporte | transporte |  | Areia | 43 | 0 | 0 | 0 | 0 | 0 |  |  | 0 | 0 | [6 empty] | 0 | 0
transporte | transporte |  | Cal Hidratada CH-1 | 296 | 0 | 0 | 0 | 0 | 0 |  |  | 0 | 0 | [6 empty] | 0 | 0
transporte | transporte |  | Brita ( usina ) | 0.2 | 2.09 | 6.0485 | 0 | 0 | 0 |  |  | 0 | 0 | [6 empty] | 0 | 0
transporte | transporte |  | Massa | 127 | 2.2 | 304.854 | 0 | 0 | 0 |  |  | 0 | 0 | [6 empty] | 0 | 0
589320 | 589320M | DER mat | Fornecimento de Emulsão RM-2C - Pré-Misturado a Frio (Semi-Denso) - DER | 81 | 1 | 109.49 | 4012.83 | 3962.2346 | 4757.46 | ton | 0 | 0 | 0 | [6 empty] | 0 | 0
534300 | 534300H | DER | Pré-Misturado a Frio (Semi-Denso) - DER - (REPERFILAMENTO) | taxa RM-2C | 0.14 | 337.327 | 140.3 | 477.627 | 573.49 | m3 |  | 0 | 0 | [6 empty] | 0 | 0
transporte | transporte |  | Areia | 43 | 0.27 | 13.1463 | 0 | 0 | 0 |  |  | 0 | 0 | [6 empty] | 0 | 0
transporte | transporte |  | Cal Hidratada CH-1 | 296 | 0 | 0 | 0 | 0 | 0 |  |  | 0 | 0 | [6 empty] | 0 | 0
transporte | transporte |  | Brita ( usina ) | 0.2 | 1.89 | 5.4697 | 0 | 0 | 0 |  |  | 0 | 0 | [6 empty] | 0 | 0
transporte | transporte |  | Massa | 127 | 2.3 | 318.711 | 0 | 0 | 0 |  |  | 0 | 0 | [6 empty] | 0 | 0
589320 | 589320N | DER mat | Fornecimento de Emulsão RM-2C - Pré-Misturado a Frio (Semi-Denso) - DER | 81 | 1 | 109.49 | 4012.83 | 3962.2346 | 4757.46 | ton | 0 | 0 | 0 | [6 empty] | 0 | 0
534300 | 534300I | DER | Pré-Misturado a Frio (Semi-Denso) - DER - (CAPA) | taxa RM-2C | 0.14 | 337.327 | 140.3 | 477.627 | 573.49 | m3 |  | 0 | 0 | [6 empty] | 0 | 0
transporte | transporte |  | Areia | 43 | 0.27 | 13.1463 | 0 | 0 | 0 |  |  | 0 | 0 | [6 empty] | 0 | 0
transporte | transporte |  | Cal Hidratada CH-1 | 296 | 0 | 0 | 0 | 0 | 0 |  |  | 0 | 0 | [6 empty] | 0 | 0
transporte | transporte |  | Brita ( usina ) | 0.2 | 1.89 | 5.4697 | 0 | 0 | 0 |  |  | 0 | 0 | [6 empty] | 0 | 0
transporte | transporte |  | Massa | 127 | 2.3 | 318.711 | 0 | 0 | 0 |  |  | 0 | 0 | [6 empty] | 0 | 0
589320 | 589320O | DER mat | Fornecimento de Emulsão RM-2C - Pré-Misturado a Frio (Semi-Denso) - DER | 81 | 1 | 109.49 | 4012.83 | 3962.2346 | 4757.46 | ton | 0 | 0 | 0 | [6 empty] | 0 | 0
534300 | 534300J | DER | Pré-Misturado a Frio (Denso) - DER - (CAPA) | taxa RM-2C | 0.1824 | 381.9128 | 140.3 | 522.2128 | 627.02 | m3 |  | 0 | 0 | [6 empty] | 0 | 0
transporte | transporte |  | Areia | 43 | 0.5697 | 27.7387 | 0 | 0 | 0 |  |  | 0 | 0 | [6 empty] | 0 | 0
transporte | transporte |  | Cal Hidratada CH-1 | 296 | 0.0876 | 20.9101 | 0 | 0 | 0 |  |  | 0 | 0 | [6 empty] | 0 | 0
transporte | transporte |  | Brita ( usina ) | 0.2 | 1.5333 | 4.4374 | 0 | 0 | 0 |  |  | 0 | 0 | [6 empty] | 0 | 0
transporte | transporte |  | Massa | 127 | 2.373 | 328.8266 | 0 | 0 | 0 |  |  | 0 | 0 | [6 empty] | 0 | 0
589320 | 589320P | DER mat | Fornecimento de Emulsão RM-2C - Pré-Misturado a Frio (Denso) - DER | 81 | 1 | 109.49 | 4012.83 | 3962.2346 | 4757.46 | ton | 0 | 0 | 0 | [6 empty] | 0 | 0
570300 | 570300B | DER | CBUQ "PMQ" (Quant menor que 10.000 ton) | taxa CAP | 0.04 | 148.6553 | 178.78 | 327.4353 | 393.15 | ton |  | 0 | 0 | [6 empty] | 0 | 0
transporte | transporte |  | Areia | 43 | 0 | 0 | 0 | 0 | 0 |  |  | 0 | 0 | [6 empty] | 0 | 0
transporte | transporte |  | Cal Hidratada CH-1 | 296 | 0.015 | 3.5805 | 0 | 0 | 0 |  |  | 0 | 0 | [6 empty] | 0 | 0
transporte | transporte |  | Brita ( usina ) | 0.2 | 0.945 | 2.7348 | 0 | 0 | 0 |  |  | 0 | 0 | [6 empty] | 0 | 0
transporte | transporte |  | Massa | 127 | 1 | 142.34 | 0 | 0 | 0 |  |  | 0 | 0 | [6 empty] | 0 | 0
589000 | 589000O | DER mat | Fornecimento de CAP - Pré-Misturado a Quente (menor que 10000 ton) | 395 | 1 | 417.36 | 4828.86 | 5053.5804 | 6067.83 | ton | 0 | 0 | 0 | [6 empty] | 0 | 0
570310 | 570310B | DER | CBUQ "PMQ" (Quant maior que 10.000 ton) | taxa CAP | 0.04 | 148.6553 | 158.85 | 307.5053 | 369.22 | ton |  | 0 | 0 | [6 empty] | 0 | 0
transporte | transporte |  | Areia | 43 | 0 | 0 | 0 | 0 | 0 |  |  | 0 | 0 | [6 empty] | 0 | 0
transporte | transporte |  | Cal Hidratada CH-1 | 296 | 0.015 | 3.5805 | 0 | 0 | 0 |  |  | 0 | 0 | [6 empty] | 0 | 0
transporte | transporte |  | Brita ( usina ) | 0.2 | 0.945 | 2.7348 | 0 | 0 | 0 |  |  | 0 | 0 | [6 empty] | 0 | 0
transporte | transporte |  | Massa | 127 | 1 | 142.34 | 0 | 0 | 0 |  |  | 0 | 0 | [6 empty] | 0 | 0
589000 | 589000P | DER mat | Fornecimento de CAP - Pré-Misturado a Quente (maior que 10000 ton) | 395 | 1 | 417.36 | 4828.86 | 5053.5804 | 6067.83 | ton | 0 | 0 | 0 | [6 empty] | 0 | 0
570000 | 570000E | DER | CBUQ - PASSEIO (Quantidade menor que 10.000 ton) | taxa CAP | 0.057 | 153.1857 | 187.41 | 340.5957 | 408.95 | ton |  | 0 | 0 | [6 empty] | 0 | 0
transporte | transporte | 0 | Areia | 43 | 0.1 | 4.869 | 0 | 0 | 0 |  |  | 0 | 0 | [6 empty] | 0 | 0
transporte | transporte | 0 | Cal Hidratada CH-1 | 296 | 0.015 | 3.5805 | 0 | 0 | 0 |  |  | 0 | 0 | [6 empty] | 0 | 0
transporte | transporte | 0 | Brita ( usina ) | 0.2 | 0.828 | 2.3962 | 0 | 0 | 0 |  |  | 0 | 0 | [6 empty] | 0 | 0
transporte | transporte | 0 | Massa | 127 | 1 | 142.34 | 0 | 0 | 0 |  |  | 0 | 0 | [6 empty] | 0 | 0
589000 | 589000Q | DER mat | Fornecimento de CAP - CBUQ (Quantidade menor que 10.000 ton) | 395 | 1 | 417.36 | 4828.86 | 5053.5804 | 6067.83 | ton | 0 | 0 | 0 | [6 empty] | 0 | 0
570400 | 570400D | DER | CBUQ - PASSEIO (Quantidade maior que 10.000 ton) | taxa CAP | 0.057 | 153.1857 | 169.12 | 322.3057 | 386.99 | ton |  | 0 | 0 | [6 empty] | 0 | 0
transporte | transporte | 0 | Areia | 43 | 0.1 | 4.869 | 0 | 0 | 0 |  |  | 0 | 0 | [6 empty] | 0 | 0
transporte | transporte | 0 | Cal Hidratada CH-1 | 296 | 0.015 | 3.5805 | 0 | 0 | 0 |  |  | 0 | 0 | [6 empty] | 0 | 0
transporte | transporte | 0 | Brita ( usina ) | 0.2 | 0.828 | 2.3962 | 0 | 0 | 0 |  |  | 0 | 0 | [6 empty] | 0 | 0
transporte | transporte | 0 | Massa | 127 | 1 | 142.34 | 0 | 0 | 0 |  |  | 0 | 0 | [6 empty] | 0 | 0
589000 | 589000R | DER mat | Fornecimento de CAP - CBUQ (Quantidade maior que 10.000 ton) | 395 | 1 | 417.36 | 4828.86 | 5053.5804 | 6067.83 | ton | 0 | 0 | 0 | [6 empty] | 0 | 0
570000 | 570000E | DER | CBUQ - PASSEIO - Novo Traço - TRAÇO 4 - FAIXA "D" - (Quant. menor que 10.000 ton) | taxa CAP | 0.056 | 152.7435 | 187.41 | 340.1535 | 408.42 | ton |  | 0 | 0 | [6 empty] | 0 | 0
transporte | transporte | 0 | Areia | 43 | 0.0944 | 4.5963 | 0 | 0 | 0 |  |  | 0 | 0 | [6 empty] | 0 | 0
transporte | transporte | 0 | Cal Hidratada CH-1 | 296 | 0.0142 | 3.3895 | 0 | 0 | 0 |  |  | 0 | 0 | [6 empty] | 0 | 0
transporte | transporte | 0 | Brita ( usina ) | 0.2 | 0.8354 | 2.4176 | 0 | 0 | 0 |  |  | 0 | 0 | [6 empty] | 0 | 0
transporte | transporte | 0 | Massa | 127 | 1 | 142.34 | 0 | 0 | 0 |  |  | 0 | 0 | [6 empty] | 0 | 0
589000 | 589000Q | DER mat | Fornecimento de CAP - CBUQ (Quantidade menor que 10.000 ton) | 395 | 1 | 417.36 | 4828.86 | 5053.5804 | 6067.83 | ton | 0 | 0 | 0 | [6 empty] | 0 | 0
570000 | 570000E | DER | CBUQ - PASSEIO - Novo Traço - TRAÇO 5 - FAIXA "D" - (Quant. menor que 10.000 ton) | taxa CAP | 0.055 | 152.751 | 187.41 | 340.161 | 408.43 | ton |  | 0 | 0 | [6 empty] | 0 | 0
transporte | transporte | 0 | Areia | 43 | 0.0945 | 4.6012 | 0 | 0 | 0 |  |  | 0 | 0 | [6 empty] | 0 | 0
transporte | transporte | 0 | Cal Hidratada CH-1 | 296 | 0.0142 | 3.3895 | 0 | 0 | 0 |  |  | 0 | 0 | [6 empty] | 0 | 0
transporte | transporte | 0 | Brita ( usina ) | 0.2 | 0.8363 | 2.4203 | 0 | 0 | 0 |  |  | 0 | 0 | [6 empty] | 0 | 0
transporte | transporte | 0 | Massa | 127 | 1 | 142.34 | 0 | 0 | 0 |  |  | 0 | 0 | [6 empty] | 0 | 0
589000 | 589000Q | DER mat | Fornecimento de CAP - CBUQ (Quantidade menor que 10.000 ton) | 395 | 1 | 417.36 | 4828.86 | 5053.5804 | 6067.83 | ton | 0 | 0 | 0 | [6 empty] | 0 | 0
521450 | 521450D | DER | Pedra Irregular - sem colchão - Passeio | 0 | 0.3 | 0.804 | 25.31 | 26.114 | 31.36 | m2 |  | 0 | 0 | [6 empty] | 0 | 0
535200 | 535200C | DER | Cordão Lateral p/ Pedras Irregulares - Passeio | 0 | 0.077 | 0.20636 | 11.65 | 11.8564 | 14.24 | m |  | 0 | 0 | [6 empty] | 0 | 0
521450 | 521450E | DER | Retirada de Pedras Irregulares - Passeio | 0 | 0 | 0 | 18.08 | 18.08 | 21.71 | m2 |  | 0 | 0 | [6 empty] | 0 | 0
521450 | 521450F | DER | Retirada e Reassentamento de Pedras Irregulares - Passeio | 0 | 0 | 0 | 25.31 | 25.31 | 30.39 | m2 |  | 0 | 0 | [6 empty] | 0 | 0
535000 | 535000B | DER | Paralelepípedos Regulares | 0 | 0.272 | 0.72896 | 109.55 | 110.279 | 132.41 | m2 |  | 0 | 0 | [6 empty] | 0 | 0
863000 | 863000C | DER | Lajotas de Concreto e=4cm - sem colchão | 38 | 0.08 | 3.4672 | 93.88 | 97.3472 | 116.88 | m2 |  | 0 | 0 | [6 empty] | 0 | 0
863000 | 863000D | DER | Lajotas de Concreto e=5cm - sem colchão | 38 | 0.1 | 4.334 | 105.61 | 109.944 | 132.01 | m2 |  | 0 | 0 | [6 empty] | 0 | 0
534906 | 534906G | DER | Lajotas de Concreto e=6cm - sem colchão | 38 | 0.12 | 5.2008 | 117.35 | 122.5508 | 147.15 | m2 |  | 0 | 0 | [6 empty] | 0 | 0
534906 | 534906H | DER | Lajotas de Concreto e=7cm - sem colchão | 38 | 0.14 | 6.0676 | 126.06 | 132.1276 | 158.65 | m2 |  | 0 | 0 | [6 empty] | 0 | 0
534906 | 534906I | DER | Lajotas de Concreto e=8cm - sem colchão | 38 | 0.16 | 6.9344 | 134.77 | 141.7044 | 170.14 | m2 |  | 0 | 0 | [6 empty] | 0 | 0
534906 | 534906J | DER | Lajotas de Concreto e=10cm - sem colchão | 38 | 0.2 | 8.668 | 152.6 | 161.268 | 193.63 | m2 |  | 0 | 0 | [6 empty] | 0 | 0
534906 | 534906K | DER | Paver ou Bloket e=6cm - sem colchão | 38 | 0.14 | 6.0676 | 76.4 | 82.4676 | 99.02 | m2 |  | 0 | 0 | [6 empty] | 0 | 0
534906 | 534906L | DER | Paver ou Bloket Colorido e=6cm - sem colchão | 38 | 0.14 | 6.0676 | 84.04 | 90.1076 | 108.19 | m2 |  | 0 | 0 | [6 empty] | 0 | 0
534908 | 534908E | DER | Paver ou Bloket e=8cm - sem colchão | 38 | 0.18 | 7.8012 | 89.6 | 97.4012 | 116.95 | m2 |  | 0 | 0 | [6 empty] | 0 | 0
534908 | 534908F | DER | Paver ou Bloket Colorido e=8cm - sem colchão | 38 | 0.18 | 7.8012 | 98.56 | 106.3612 | 127.71 | m2 |  | 0 | 0 | [6 empty] | 0 | 0
534908 | 534908G | DER | Paver ou Bloket e=10cm - sem colchão | 38 | 0.22 | 9.5348 | 101.45 | 110.9848 | 133.26 | m2 |  | 0 | 0 | [6 empty] | 0 | 0
534908 | 534908H | DER | Paver ou Bloket Colorido e=10cm - sem colchão | 38 | 0.22 | 9.5348 | 111.6 | 121.1348 | 145.45 | m2 |  | 0 | 0 | [6 empty] | 0 | 0
101090 | 101090B | SINAPI | Petit - Pavet - (PEDRA PORTUGUESA) - sem colchão | 0 | 0.3 | 0.804 | 291.81 | 292.614 | 351.34 | m2 |  | 0 | 0 | [6 empty] | 0 | 0
98509 | 98509 | SINAPI | Plantio de Arbusto ou Cerca Viva | 0 | 0 | 0 | 31.71 | 31.71 | 38.07 | un |  | 0 | 0 | [6 empty] | 0 | 0
98510 | 98510 | SINAPI | Plantio de Árvore com altura até 2m | 0 | 0 | 0 | 57.03 | 57.03 | 68.48 | un |  | 0 | 0 | [6 empty] | 0 | 0
98511 | 98511 | SINAPI | Plantio de Árvore com altura de 2m a 4m | 0 | 0 | 0 | 102.8 | 102.8 | 123.43 | un |  | 0 | 0 | [6 empty] | 0 | 0
98516 | 98516 | SINAPI | Plantio de palmeira com altura até 2,00 m | 0 | 0 | 0 | 348.96 | 348.96 | 419 | un |  | 0 | 0 | [6 empty] | 0 | 0
98504 | 98504 | SINAPI | Plantio de Grama em placas | 0 | 0 | 0 | 11.01 | 11.01 | 13.22 | m2 |  | 0 | 0 | [6 empty] | 0 | 0
98505 | 98505 | SINAPI | Plantio de forração | 0 | 0 | 0 | 46.68 | 46.68 | 56.05 | m2 |  | 0 | 0 | [6 empty] | 0 | 0
800000 | 800000 | DER | Plantio de Grama em mudas | 0 | 0 | 0 | 12.41 | 12.41 | 14.9 | m2 |  | 0 | 0 | [6 empty] | 0 | 0
ORÇAR | ORÇAR | DER | FAIXA ELEVADA PNE c/ Piso Tátil (NBR 9050) - Modelo 01 - ORÇAR | 0 | 0 | 0 | 0 | 0 | 0 | m3 |  | 0 | 0 | [6 empty] | 0 | 0
605000 | 605000G | DER | Rampa para PNE com Piso Tátil (NBR 9050) - Modelo 02 - 5,94 m2 | 0 | 0 | 0 | 481.5 | 481.5 | 578.14 | un |  | 0 | 0 | [6 empty] | 0 | 0
605000 | 605000H | DER | Rampa para PNE com Piso Tátil (NBR 9050) - Modelo 03 - 5,94 m2 | 0 | 0 | 0 | 481.5 | 481.5 | 578.14 | un |  | 0 | 0 | [6 empty] | 0 | 0
605000 | 605000I | DER | Rampa para PNE com Piso Tátil (NBR 9050) - Modelo 04 - 5,94 m2 | 0 | 0 | 0 | 481.5 | 481.5 | 578.14 | un |  | 0 | 0 | [6 empty] | 0 | 0
605000 | 605000J | DER | Rampa para PNE com Piso Tátil (NBR 9050) - Modelo 05 - 7,80 m2 | 0 | 0 | 0 | 654.31 | 654.31 | 785.63 | un |  | 0 | 0 | [6 empty] | 0 | 0
605000 | 605000K | DER | Rampa para PNE com Piso Tátil (NBR 9050) - Modelo 06 - 7,65 m2 | 0 | 0 | 0 | 573.36 | 573.36 | 688.43 | un | 4 | 688.43 | 2753.72 |  |  | x | x | x | x |  | 0
|  |  | SERVIÇOS EXTRAS - URBANISMO DO PASSEIO | 0 | 0 | 0 | 0 | 0 | 0 |  |  | 0 | 0 |  | y | x | x |  |  |  | 0
| 834908 | DER | Fornecimento e assentamento de piso tátil de concreto alerta/direcional 20x20cm | 0 | 0 | 0 | 90.41 | 90.41 | 108.56 | m2 |  | 0 | 0 | [6 empty] | 0 | 0
| 834909 | DER | Fornecimento e assentamento de piso tátil de concreto alerta/direcional 20x20cm vermelho | 0 | 0 | 0 | 96.16 | 96.16 | 115.46 | m2 |  | 0 | 0 | [6 empty] | 0 | 0
| 834906 | DER | Fornecimento e assentamento de piso tátil de concreto alerta/direcional 40x40cm | 0 | 0 | 0 | 96.21 | 96.21 | 115.52 | m2 |  | 0 | 0 | [6 empty] | 0 | 0
| 834907 | DER | Fornecimento e assentamento de piso tátil de concreto alerta/direcional 40x40cm vermelho | 0 | 0 | 0 | 99.84 | 99.84 | 119.88 | m2 | 110.5 | 119.88 | 13246.74 |  |  | x | x | x | x |  | 0
| 0 | 0 | 0 | 0 | 0 | 0 | 0 | 0 | 0 |  |  | 0 | 0 | [6 empty] | 0 | 0
| 0 | 0 | 0 | 0 | 0 | 0 | 0 | 0 | 0 |  |  | 0 | 0 | [6 empty] | 0 | 0
| 0 | 0 | 0 | 0 | 0 | 0 | 0 | 0 | 0 |  |  | 0 | 0 | [6 empty] | 0 | 0
| 0 | 0 | 0 | 0 | 0 | 0 | 0 | 0 | 0 |  |  | 0 | 0 | [6 empty] | 0 | 0
| 0 | 0 | 0 | 0 | 0 | 0 | 0 | 0 | 0 |  |  | 0 | 0 | [6 empty] | 0 | 0
| 0 | 0 | 0 | 0 | 0 | 0 | 0 | 0 | 0 |  |  | 0 | 0 | [6 empty] | 0 | 0
| 0 | 0 | 0 | 0 | 0 | 0 | 0 | 0 | 0 |  |  | 0 | 0 | [6 empty] | 0 | 0
| 0 | 0 | 0 | 0 | 0 | 0 | 0 | 0 | 0 |  |  | 0 | 0 | [6 empty] | 0 | 0
| 0 | 0 | 0 | 0 | 0 | 0 | 0 | 0 | 0 |  |  | 0 | 0 | [6 empty] | 0 | 0
| 0 | 0 | 0 | 0 | 0 | 0 | 0 | 0 | 0 |  |  | 0 | 0 | [6 empty] | 0 | 0
| 0 | 0 | 0 | 0 | 0 | 0 | 0 | 0 | 0 |  |  | 0 | 0 | [6 empty] | 0 | 0
| 0 | 0 | 0 | 0 | 0 | 0 | 0 | 0 | 0 |  |  | 0 | 0 | [6 empty] | 0 | 0
| 0 | 0 | 0 | 0 | 0 | 0 | 0 | 0 | 0 |  |  | 0 | 0 | [6 empty] | 0 | 0
| 0 | 0 | 0 | 0 | 0 | 0 | 0 | 0 | 0 |  |  | 0 | 0 | [6 empty] | 0 | 0
| 0 | 0 | 0 | 0 | 0 | 0 | 0 | 0 | 0 |  |  | 0 | 0 | [6 empty] | 0 | 0
| 0 | 0 | 0 | 0 | 0 | 0 | 0 | 0 | 0 |  |  | 0 | 0 | [6 empty] | 0 | 0
| 0 | 0 | 0 | 0 | 0 | 0 | 0 | 0 | 0 |  |  | 0 | 0 | [6 empty] | 0 | 0
| 0 | 0 | 0 | 0 | 0 | 0 | 0 | 0 | 0 |  |  | 0 | 0 | [6 empty] | 0 | 0
| 0 | 0 | 0 | 0 | 0 | 0 | 0 | 0 | 0 |  |  | 0 | 0 | [6 empty] | 0 | 0
| 0 | 0 | 0 | 0 | 0 | 0 | 0 | 0 | 0 |  |  | 0 | 0 | [6 empty] | 0 | 0
| 0 | 0 | 0 | 0 | 0 | 0 | 0 | 0 | 0 |  |  | 0 | 0 | [6 empty] | 0 | 0
| 0 | 0 | 0 | 0 | 0 | 0 | 0 | 0 | 0 |  |  | 0 | 0 | [6 empty] | 0 | 0
| 0 | 0 | 0 | 0 | 0 | 0 | 0 | 0 | 0 |  |  | 0 | 0 | [6 empty] | 0 | 0
| 0 | 0 | 0 | 0 | 0 | 0 | 0 | 0 | 0 |  |  | 0 | 0 | [6 empty] | 0 | 0
| 0 | 0 | 0 | 0 | 0 | 0 | 0 | 0 | 0 |  |  | 0 | 0 | [6 empty] | 0 | 0
| 0 | 0 | 0 | 0 | 0 | 0 | 0 | 0 | 0 |  |  | 0 | 0 | [6 empty] | 0 | 0
| 0 | 0 | 0 | 0 | 0 | 0 | 0 | 0 | 0 |  |  | 0 | 0 | [6 empty] | 0 | 0
| 0 | 0 | 0 | 0 | 0 | 0 | 0 | 0 | 0 |  |  | 0 | 0 | [6 empty] | 0 | 0
7 | 7 |  | SINALIZAÇÃO DE TRÂNSITO | 0 | 0 |  | 0 | 0 | 0 |  |  | 0 | 0 | 2689.44 | X | x | x | x | x |  | 0
813000 | 813000 | DER | Barreira New Jersey simples de concreto, não armada, executada com | 0 | 0 | 29.6899 | 102.37 | 132.0599 | 158.56 | m |  | 0 | 0 | [6 empty] | 0 | 0
transporte | transporte |  | Cimento | 460 | 0.0176 | 6.4525 | 0 | 0 | 0 |  |  | 0 | 0 | [6 empty] | 0 | 0
transporte | transporte |  | Areia | 73 | 0.0734 | 5.93 | 0 | 0 | 0 |  |  | 0 | 0 | [6 empty] | 0 | 0
transporte | transporte |  | Brita | 127 | 0.1249 | 17.3074 | 0 | 0 | 0 |  |  | 0 | 0 | [6 empty] | 0 | 0
814000 | 814000 | DER | Barreira New Jersey dupla de concreto, não armada, executada com | 0 | 0 | 29.6899 | 101.06 | 130.7499 | 156.99 | m |  | 0 | 0 | [6 empty] | 0 | 0
transporte | transporte |  | Cimento | 460 | 0.0176 | 6.4525 | 0 | 0 | 0 |  |  | 0 | 0 | [6 empty] | 0 | 0
transporte | transporte |  | Areia | 73 | 0.0734 | 5.93 | 0 | 0 | 0 |  |  | 0 | 0 | [6 empty] | 0 | 0
transporte | transporte |  | Brita | 127 | 0.1249 | 17.3074 | 0 | 0 | 0 |  |  | 0 | 0 | [6 empty] | 0 | 0
823000 | 823000A | DER | Defensa simples semi-maleável c/ espaçador e calço | 0 | 0 | 0 | 490.71 | 490.71 | 589.2 | m |  | 0 | 0 | [6 empty] | 0 | 0
871000 | 871000 | DER | Tacha refletiva bidirecional | 0 | 0 | 0 | 18.28 | 18.28 | 21.95 | un |  | 0 | 0 | [6 empty] | 0 | 0
870000 | 870000 | DER | Tacha refletiva monodirecional | 0 | 0 | 0 | 17.63 | 17.63 | 21.17 | un |  | 0 | 0 | [6 empty] | 0 | 0
873000 | 873000 | DER | Tachão refletivo bidirecional | 0 | 0 | 0 | 31.82 | 31.82 | 38.21 | un |  | 0 | 0 | [6 empty] | 0 | 0
872000 | 872000 | DER | Tachão refletivo monodirecional | 0 | 0 | 0 | 31.05 | 31.05 | 37.28 | un |  | 0 | 0 | [6 empty] | 0 | 0
822000 | 822000 | DER | Faixa de Sinalização Horizontal c/tinta resina acrílica base solvente- (0,034 m2/m2) | 0 | 0 | 0 | 30.86 | 30.86 | 37.05 | m2 | 38 | 37.05 | 1407.9 |  |  | x | x | x | x |  | 0
820000 | 820000A | DER | Placa sinalização refletiva - SEM SUPORTE | 0 | 0 | 0 | 542.3 | 542.3 | 651.14 | m2 |  | 0 | 0 | [6 empty] | 0 | 0
821000 | 821000 | DER | Suporte de madeira 3"x3" p/ placa sinalização | 0 | 0 | 0 | 167.69 | 167.69 | 201.35 | un |  | 0 | 0 | [6 empty] | 0 | 0
821300 | 821300 | DER | Suporte metál.galv.fogo d=2,5" c/tampa e aletas anti-giro h=3,00m | 0 | 0 | 0 | 416.52 | 416.52 | 500.12 | un |  | 0 | 0 | [6 empty] | 0 | 0
820000 | 820000B | DER | Placa sinalização refletiva-círculo (0,1964 m2/ud) + suporte MADEIRA | 0 | 0 | 0 | 542.3 | 460.955 | 553.47 | un |  | 0 | 0 | [6 empty] | 0 | 0
820000 | 820000C | DER | Placa sinalização refletiva-triângulo (0,1219 m2/ud) + suporte MADEIRA | 0 | 0 | 0 | 542.3 | 460.955 | 553.47 | un |  | 0 | 0 | [6 empty] | 0 | 0
820000 | 820000D | DER | Placa sinalização refletiva-octógono (0,2160 m2/ud) + suporte MADEIRA | 0 | 0 | 0 | 542.3 | 460.955 | 553.47 | un |  | 0 | 0 | [6 empty] | 0 | 0
820000 | 820000E | DER | Placa sinalização refletiva-losango (0,2025 m2/ud) + suporte MADEIRA | 0 | 0 | 0 | 542.3 | 460.955 | 553.47 | un |  | 0 | 0 | [6 empty] | 0 | 0
820000 | 820000F | DER | Placa sinalização refletiva-círculo (0,1964 m2/ud) + suporte METÁLICO | 0 | 0 | 0 | 542.3 | 542.3 | 651.14 | un |  | 0 | 0 | [6 empty] | 0 | 0
820000 | 820000G | DER | Placa sinalização refletiva-triângulo (0,1219 m2/ud) + suporte METÁLICO | 0 | 0 | 0 | 542.3 | 542.3 | 651.14 | un |  | 0 | 0 | [6 empty] | 0 | 0
820000 | 820000H | DER | Placa sinalização refletiva-octógono (0,2160 m2/ud) + suporte METÁLICO | 0 | 0 | 0 | 533.66 | 533.66 | 640.77 | un | 2 | 640.77 | 1281.54 |  |  | x | x | x | x |  | 0
820000 | 820000I | DER | Placa sinalização refletiva-losango (0,2025 m2/ud) + suporte METÁLICO | 0 | 0 | 0 | 542.3 | 542.3 | 651.14 | un |  | 0 | 0 | [6 empty] | 0 | 0
820000 | 820000J | DER | Placa sinalização refletiva-retangular dupla (duas de-0,20x060) em L (0,2400 m2/ud) + suporte METÁLICO | 0 | 0 | 0 | 542.3 | 542.3 | 651.14 | un |  | 0 | 0 | [6 empty] | 0 | 0
|  |  | SERVIÇOS EXTRAS - SINALIZAÇÃO DE TRÂNSITO | 0 | 0 | 0 | 0 | 0 | 0 |  |  | 0 | 0 | [6 empty] | 0 | 0
| 0 | 0 | 0 | 0 | 0 | 0 | 0 | 0 | 0 |  |  | 0 | 0 | [6 empty] | 0 | 0
| 0 | 0 | 0 | 0 | 0 | 0 | 0 | 0 | 0 |  |  | 0 | 0 | [6 empty] | 0 | 0
| 0 | 0 | 0 | 0 | 0 | 0 | 0 | 0 | 0 |  |  | 0 | 0 | [6 empty] | 0 | 0
| 0 | 0 | 0 | 0 | 0 | 0 | 0 | 0 | 0 |  |  | 0 | 0 | [6 empty] | 0 | 0
| 0 | 0 | 0 | 0 | 0 | 0 | 0 | 0 | 0 |  |  | 0 | 0 | [6 empty] | 0 | 0
| 0 | 0 | 0 | 0 | 0 | 0 | 0 | 0 | 0 |  |  | 0 | 0 | [6 empty] | 0 | 0
| 0 | 0 | 0 | 0 | 0 | 0 | 0 | 0 | 0 |  |  | 0 | 0 | [6 empty] | 0 | 0
| 0 | 0 | 0 | 0 | 0 | 0 | 0 | 0 | 0 |  |  | 0 | 0 | [6 empty] | 0 | 0
| 0 | 0 | 0 | 0 | 0 | 0 | 0 | 0 | 0 |  |  | 0 | 0 | [6 empty] | 0 | 0
| 0 | 0 | 0 | 0 | 0 | 0 | 0 | 0 | 0 |  |  | 0 | 0 | [6 empty] | 0 | 0
| 0 | 0 | 0 | 0 | 0 | 0 | 0 | 0 | 0 |  |  | 0 | 0 | [6 empty] | 0 | 0
| 0 | 0 | 0 | 0 | 0 | 0 | 0 | 0 | 0 |  |  | 0 | 0 | [6 empty] | 0 | 0
| 0 | 0 | 0 | 0 | 0 | 0 | 0 | 0 | 0 |  |  | 0 | 0 | [6 empty] | 0 | 0
| 0 | 0 | 0 | 0 | 0 | 0 | 0 | 0 | 0 |  |  | 0 | 0 | [6 empty] | 0 | 0
| 0 | 0 | 0 | 0 | 0 | 0 | 0 | 0 | 0 |  |  | 0 | 0 | [6 empty] | 0 | 0
| 0 | 0 | 0 | 0 | 0 | 0 | 0 | 0 | 0 |  |  | 0 | 0 | [6 empty] | 0 | 0
| 0 | 0 | 0 | 0 | 0 | 0 | 0 | 0 | 0 |  |  | 0 | 0 | [6 empty] | 0 | 0
| 0 | 0 | 0 | 0 | 0 | 0 | 0 | 0 | 0 |  |  | 0 | 0 | [6 empty] | 0 | 0
| 0 | 0 | 0 | 0 | 0 | 0 | 0 | 0 | 0 |  |  | 0 | 0 | [6 empty] | 0 | 0
| 0 | 0 | 0 | 0 | 0 | 0 | 0 | 0 | 0 |  |  | 0 | 0 | [6 empty] | 0 | 0
| 0 | 0 | 0 | 0 | 0 | 0 | 0 | 0 | 0 |  |  | 0 | 0 | [6 empty] | 0 | 0
| 0 | 0 | 0 | 0 | 0 | 0 | 0 | 0 | 0 |  |  | 0 | 0 | [6 empty] | 0 | 0
| 0 | 0 | 0 | 0 | 0 | 0 | 0 | 0 | 0 |  |  | 0 | 0 | [6 empty] | 0 | 0
| 0 | 0 | 0 | 0 | 0 | 0 | 0 | 0 | 0 |  |  | 0 | 0 | [6 empty] | 0 | 0
| 0 | 0 | 0 | 0 | 0 | 0 | 0 | 0 | 0 |  |  | 0 | 0 | [6 empty] | 0 | 0
| 0 | 0 | 0 | 0 | 0 | 0 | 0 | 0 | 0 |  |  | 0 | 0 | [6 empty] | 0 | 0
| 0 | 0 | 0 | 0 | 0 | 0 | 0 | 0 | 0 |  |  | 0 | 0 | [6 empty] | 0 | 0
| 0 | 0 | 0 | 0 | 0 | 0 | 0 | 0 | 0 |  |  | 0 | 0 | [6 empty] | 0 | 0
| 0 | 0 | 0 | 0 | 0 | 0 | 0 | 0 | 0 |  |  | 0 | 0 | [6 empty] | 0 | 0
| 0 | 0 | 0 | 0 | 0 | 0 | 0 | 0 | 0 |  |  | 0 | 0 | [6 empty] | 0 | 0
| 0 | 0 | 0 | 0 | 0 | 0 | 0 | 0 | 0 |  |  | 0 | 0 | [6 empty] | 0 | 0
| 0 | 0 | 0 | 0 | 0 | 0 | 0 | 0 | 0 |  |  | 0 | 0 | [6 empty] | 0 | 0
8 | 8 |  | ILUMINAÇÃO PÚBLICA | 0 | 0 |  | 0 | 0 | 0 |  |  | 0 | 0 | 0 | [5 empty] | 0 | 0
102102 | 102102 | SINAPI | TRANSFORMADOR DE DISTRIBUIÇÃO, 30 KVA, TRIFÁSICO, 60 HZ, CLASSE 15 KV, IMERSO EM ÓLEO MINERAL, INSTALAÇÃO EM POSTE (NÃO INCLUSO SUPORTE) - FORNECIMENTO E INSTALAÇÃO. AF_12/2020 | 0 | 0 | 0 | 9956 | 9956 | 11954.17 | UN |  | 0 | 0 | [6 empty] | 0 | 0
102103 | 102103 | SINAPI | TRANSFORMADOR DE DISTRIBUIÇÃO, 45 KVA, TRIFÁSICO, 60 HZ, CLASSE 15 KV, IMERSO EM ÓLEO MINERAL, INSTALAÇÃO EM POSTE (NÃO INCLUSO SUPORTE) - FORNECIMENTO E INSTALAÇÃO. AF_12/2020 | 0 | 0 | 0 | 11068.77 | 11068.77 | 13290.27 | UN |  | 0 | 0 | [6 empty] | 0 | 0
102104 | 102104 | SINAPI | TRANSFORMADOR DE DISTRIBUIÇÃO, 75 KVA, TRIFÁSICO, 60 HZ, CLASSE 15 KV, IMERSO EM ÓLEO MINERAL, INSTALAÇÃO EM POSTE (NÃO INCLUSO SUPORTE) - FORNECIMENTO E INSTALAÇÃO. AF_12/2020 | 0 | 0 | 0 | 14168.89 | 14168.89 | 17012.59 | UN |  | 0 | 0 | [6 empty] | 0 | 0
102105 | 102105 | SINAPI | TRANSFORMADOR DE DISTRIBUIÇÃO, 112,5 KVA, TRIFÁSICO, 60 HZ, CLASSE 15 KV, IMERSO EM ÓLEO MINERAL, INSTALAÇÃO EM POSTE (NÃO INCLUSO SUPORTE) - FORNECIMENTO E INSTALAÇÃO. AF_12/2020 | 0 | 0 | 0 | 17389.88 | 17389.88 | 20880.03 | UN |  | 0 | 0 | [6 empty] | 0 | 0
102106 | 102106 | SINAPI | TRANSFORMADOR DE DISTRIBUIÇÃO, 150 KVA, TRIFÁSICO, 60 HZ, CLASSE 15 KV, IMERSO EM ÓLEO MINERAL, INSTALAÇÃO EM POSTE (NÃO INCLUSO SUPORTE) - FORNECIMENTO E INSTALAÇÃO. AF_12/2020 | 0 | 0 | 0 | 21783.06 | 21783.06 | 26154.92 | UN |  | 0 | 0 | [6 empty] | 0 | 0
102107 | 102107 | SINAPI | TRANSFORMADOR DE DISTRIBUIÇÃO, 225 KVA, TRIFÁSICO, 60 HZ, CLASSE 15 KV, IMERSO EM ÓLEO MINERAL, INSTALAÇÃO EM POSTE (NÃO INCLUSO SUPORTE) - FORNECIMENTO E INSTALAÇÃO. AF_12/2020 | 0 | 0 | 0 | 30352.89 | 30352.89 | 36444.72 | UN |  | 0 | 0 | [6 empty] | 0 | 0
102108 | 102108 | SINAPI | TRANSFORMADOR DE DISTRIBUIÇÃO, 300 KVA, TRIFÁSICO, 60 HZ, CLASSE 15 KV, IMERSO EM ÓLEO MINERAL, INSTALAÇÃO EM POSTE (NÃO INCLUSO SUPORTE) - FORNECIMENTO E INSTALAÇÃO. AF_12/2020 | 0 | 0 | 0 | 35328.54 | 35328.54 | 42418.98 | UN |  | 0 | 0 | [6 empty] | 0 | 0
102109 | 102109 | SINAPI | SUPORTE PARA TRANSFORMADOR EM POSTE DE CONCRETO CIRCULAR - FORNECIMENTO E INSTALAÇÃO. AF_12/2020 | 0 | 0 | 0 | 45.94 | 45.94 | 55.16 | UN |  | 0 | 0 | [6 empty] | 0 | 0
102110 | 102110 | SINAPI | SUPORTE PARA TRANSFORMADOR EM POSTE DE CONCRETO DUPLO T - FORNECIMENTO E INSTALAÇÃO. AF_12/2020 | 0 | 0 | 0 | 110.92 | 110.92 | 133.18 | UN |  | 0 | 0 | [6 empty] | 0 | 0
100619 | 100619 | SINAPI | POSTE DECORATIVO PARA JARDIM EM AÇO TUBULAR, H = *2,5* M, SEM LUMINÁRIA - FORNECIMENTO E INSTALAÇÃO. AF_11/2019 | 0 | 0 | 0 | 601.52 | 601.52 | 722.25 | UN |  | 0 | 0 | [6 empty] | 0 | 0
100620 | 100620 | SINAPI | POSTE DE AÇO CONICO CONTÍNUO CURVO SIMPLES, FLANGEADO, H=9M, INCLUSIVE LUMINÁRIA, SEM LÂMPADA - FORNECIMENTO E INSTALACAO. AF_11/2019 | 0 | 0 | 0 | 3497.06 | 3497.06 | 4198.92 | UN |  | 0 | 0 | [6 empty] | 0 | 0
100621 | 100621 | SINAPI | POSTE DE AÇO CONICO CONTÍNUO CURVO DUPLO, FLANGEADO, H=9M, INCLUSIVE LUMINÁRIAS, SEM LÂMPADAS - FORNECIMENTO E INSTALACAO. AF_11/2019 | 0 | 0 | 0 | 3985.57 | 3985.57 | 4785.47 | UN |  | 0 | 0 | [6 empty] | 0 | 0
100622 | 100622 | SINAPI | POSTE DE AÇO CONICO CONTÍNUO CURVO SIMPLES, ENGASTADO, H=9M, INCLUSIVE LUMINÁRIA, SEM LÂMPADA - FORNECIMENTO E INSTALACAO. AF_11/2019 | 0 | 0 | 0 | 2579.43 | 2579.43 | 3097.12 | UN |  | 0 | 0 | [6 empty] | 0 | 0
100623 | 100623 | SINAPI | POSTE DE AÇO CONICO CONTÍNUO CURVO DUPLO, ENGASTADO, H=9M, INCLUSIVE LUMINÁRIAS, SEM LÂMPADAS - FORNECIMENTO E INSTALACAO. AF_11/2019 | 0 | 0 | 0 | 2785.78 | 2785.78 | 3344.89 | UN |  | 0 | 0 | [6 empty] | 0 | 0
100578 | 100578 | SINAPI | ASSENTAMENTO DE POSTE DE CONCRETO COM COMPRIMENTO NOMINAL DE 9 M, CARGA NOMINAL MENOR OU IGUAL A 1000 DAN, ENGASTAMENTO SIMPLES COM 1,5 M DE SOLO (NÃO INCLUI FORNECIMENTO). AF_11/2019 | 0 | 0 | 0 | 509.26 | 509.26 | 611.47 | UN |  | 0 | 0 | [6 empty] | 0 | 0
100579 | 100579 | SINAPI | ASSENTAMENTO DE POSTE DE CONCRETO COM COMPRIMENTO NOMINAL DE 10 M, CARGA NOMINAL MENOR OU IGUAL A 1000 DAN, ENGASTAMENTO SIMPLES COM 1,6 M DE SOLO (NÃO INCLUI FORNECIMENTO). AF_11/2019 | 0 | 0 | 0 | 558 | 558 | 669.99 | UN |  | 0 | 0 | [6 empty] | 0 | 0
100580 | 100580 | SINAPI | ASSENTAMENTO DE POSTE DE CONCRETO COM COMPRIMENTO NOMINAL DE 10 M, CARGA NOMINAL MAIOR QUE 1000 DAN, ENGASTAMENTO SIMPLES COM 1,6 M DE SOLO (NÃO INCLUI FORNECIMENTO). AF_11/2019 | 0 | 0 | 0 | 615.13 | 615.13 | 738.59 | UN |  | 0 | 0 | [6 empty] | 0 | 0
100581 | 100581 | SINAPI | ASSENTAMENTO DE POSTE DE CONCRETO COM COMPRIMENTO NOMINAL DE 10,5 M, CARGA NOMINAL MENOR OU IGUAL A 1000 DAN, ENGASTAMENTO SIMPLES COM 1,65 M DE SOLO (NÃO INCLUI FORNECIMENTO). AF_11/2019 | 0 | 0 | 0 | 582.14 | 582.14 | 698.98 | UN |  | 0 | 0 | [6 empty] | 0 | 0
100582 | 100582 | SINAPI | ASSENTAMENTO DE POSTE DE CONCRETO COM COMPRIMENTO NOMINAL DE 10,5 M, CARGA NOMINAL MAIOR QUE 1000 DAN, ENGASTAMENTO SIMPLES COM 1,65 M DE SOLO (NÃO INCLUI FORNECIMENTO). AF_11/2019 | 0 | 0 | 0 | 685.15 | 685.15 | 822.66 | UN |  | 0 | 0 | [6 empty] | 0 | 0
100583 | 100583 | SINAPI | ASSENTAMENTO DE POSTE DE CONCRETO COM COMPRIMENTO NOMINAL DE 11 M, CARGA NOMINAL MENOR OU IGUAL A 1000 DAN, ENGASTAMENTO SIMPLES COM 1,7 M DE SOLO (NÃO INCLUI FORNECIMENTO). AF_11/2019 | 0 | 0 | 0 | 608.13 | 608.13 | 730.18 | UN |  | 0 | 0 | [6 empty] | 0 | 0
100584 | 100584 | SINAPI | ASSENTAMENTO DE POSTE DE CONCRETO COM COMPRIMENTO NOMINAL DE 11 M, CARGA NOMINAL MAIOR QUE 1000 DAN, ENGASTAMENTO SIMPLES COM 1,7 M DE SOLO (NÃO INCLUI FORNECIMENTO). AF_11/2019 | 0 | 0 | 0 | 670.05 | 670.05 | 804.53 | UN |  | 0 | 0 | [6 empty] | 0 | 0
100585 | 100585 | SINAPI | ASSENTAMENTO DE POSTE DE CONCRETO COM COMPRIMENTO NOMINAL DE 12 M, CARGA NOMINAL MENOR OU IGUAL A 1000 DAN, ENGASTAMENTO SIMPLES COM 1,8 M DE SOLO (NÃO INCLUI FORNECIMENTO). AF_11/2019 | 0 | 0 | 0 | 658.54 | 658.54 | 790.71 | UN |  | 0 | 0 | [6 empty] | 0 | 0
100586 | 100586 | SINAPI | ASSENTAMENTO DE POSTE DE CONCRETO COM COMPRIMENTO NOMINAL DE 12 M, CARGA NOMINAL MAIOR QUE 1000 DAN, ENGASTAMENTO SIMPLES COM 1,8 M DE SOLO (NÃO INCLUI FORNECIMENTO). AF_11/2019 | 0 | 0 | 0 | 757.16 | 757.16 | 909.12 | UN |  | 0 | 0 | [6 empty] | 0 | 0
100587 | 100587 | SINAPI | ASSENTAMENTO DE POSTE DE CONCRETO COM COMPRIMENTO NOMINAL DE 13 M, CARGA NOMINAL MENOR OU IGUAL A 1000 DAN, ENGASTAMENTO SIMPLES COM 1,9 M DE SOLO (NÃO INCLUI FORNECIMENTO). AF_11/2019 | 0 | 0 | 0 | 710.91 | 710.91 | 853.59 | UN |  | 0 | 0 | [6 empty] | 0 | 0
100588 | 100588 | SINAPI | ASSENTAMENTO DE POSTE DE CONCRETO COM COMPRIMENTO NOMINAL DE 13 M, CARGA NOMINAL MAIOR QUE 1000 DAN, ENGASTAMENTO SIMPLES COM 1,9 M DE SOLO (NÃO INCLUI FORNECIMENTO). AF_11/2019 | 0 | 0 | 0 | 787.57 | 787.57 | 945.64 | UN |  | 0 | 0 | [6 empty] | 0 | 0
100589 | 100589 | SINAPI | ASSENTAMENTO DE POSTE DE CONCRETO COM COMPRIMENTO NOMINAL DE 13,5 M, CARGA NOMINAL MENOR OU IGUAL A 1000 DAN, ENGASTAMENTO SIMPLES COM 1,95 M DE SOLO (NÃO INCLUI FORNECIMENTO). AF_11/2019 | 0 | 0 | 0 | 790.38 | 790.38 | 949.01 | UN |  | 0 | 0 | [6 empty] | 0 | 0
100590 | 100590 | SINAPI | ASSENTAMENTO DE POSTE DE CONCRETO COM COMPRIMENTO NOMINAL DE 13,5 M, CARGA NOMINAL MAIOR QUE 1000 DAN, ENGASTAMENTO SIMPLES COM 1,95 M DE SOLO (NÃO INCLUI FORNECIMENTO). AF_11/2019 | 0 | 0 | 0 | 866.24 | 866.24 | 1040.09 | UN |  | 0 | 0 | [6 empty] | 0 | 0
100591 | 100591 | SINAPI | ASSENTAMENTO DE POSTE DE CONCRETO COM COMPRIMENTO NOMINAL DE 14 M, CARGA NOMINAL MENOR OU IGUAL A 1000 DAN, ENGASTAMENTO SIMPLES COM 2 M DE SOLO (NÃO INCLUI FORNECIMENTO). AF_11/2019 | 0 | 0 | 0 | 783.32 | 783.32 | 940.53 | UN |  | 0 | 0 | [6 empty] | 0 | 0
100592 | 100592 | SINAPI | ASSENTAMENTO DE POSTE DE CONCRETO COM COMPRIMENTO NOMINAL DE 14 M, CARGA NOMINAL MAIOR QUE 1000 DAN, ENGASTAMENTO SIMPLES COM 2 M DE SOLO (NÃO INCLUI FORNECIMENTO). AF_11/2019 | 0 | 0 | 0 | 846.16 | 846.16 | 1015.98 | UN |  | 0 | 0 | [6 empty] | 0 | 0
100593 | 100593 | SINAPI | ASSENTAMENTO DE POSTE DE CONCRETO COM COMPRIMENTO NOMINAL DE 15 M, CARGA NOMINAL MENOR OU IGUAL A 1000 DAN, ENGASTAMENTO SIMPLES COM 2,1 M DE SOLO (NÃO INCLUI FORNECIMENTO). AF_11/2019 | 0 | 0 | 0 | 839.13 | 839.13 | 1007.54 | UN |  | 0 | 0 | [6 empty] | 0 | 0
100594 | 100594 | SINAPI | ASSENTAMENTO DE POSTE DE CONCRETO COM COMPRIMENTO NOMINAL DE 15 M, CARGA NOMINAL MAIOR QUE 1000 DAN, ENGASTAMENTO SIMPLES COM 2,1 M DE SOLO (NÃO INCLUI FORNECIMENTO). AF_11/2019 | 0 | 0 | 0 | 945.58 | 945.58 | 1135.36 | UN |  | 0 | 0 | [6 empty] | 0 | 0
100595 | 100595 | SINAPI | ASSENTAMENTO DE POSTE DE CONCRETO COM COMPRIMENTO NOMINAL DE 18 M, CARGA NOMINAL MENOR OU IGUAL A 1000 DAN, ENGASTAMENTO SIMPLES COM 2,4 M DE SOLO (NÃO INCLUI FORNECIMENTO). AF_11/2019 | 0 | 0 | 0 | 1006.57 | 1006.57 | 1208.59 | UN |  | 0 | 0 | [6 empty] | 0 | 0
100596 | 100596 | SINAPI | ASSENTAMENTO DE POSTE DE CONCRETO COM COMPRIMENTO NOMINAL DE 18 M, CARGA NOMINAL MAIOR QUE 1000 DAN, ENGASTAMENTO SIMPLES COM 2,4 M DE SOLO (NÃO INCLUI FORNECIMENTO). AF_11/2019 | 0 | 0 | 0 | 1150.12 | 1150.12 | 1380.95 | UN |  | 0 | 0 | [6 empty] | 0 | 0
100597 | 100597 | SINAPI | ASSENTAMENTO DE POSTE DE CONCRETO COM COMPRIMENTO NOMINAL DE 20 M, CARGA NOMINAL MENOR OU IGUAL A 1000 DAN, ENGASTAMENTO SIMPLES COM 2,6 M DE SOLO (NÃO INCLUI FORNECIMENTO). AF_11/2019 | 0 | 0 | 0 | 1167.05 | 1167.05 | 1401.28 | UN |  | 0 | 0 | [6 empty] | 0 | 0
100598 | 100598 | SINAPI | ASSENTAMENTO DE POSTE DE CONCRETO COM COMPRIMENTO NOMINAL DE 20 M, CARGA NOMINAL MAIOR QUE 1000, ENGASTAMENTO SIMPLES COM 2,6 M DE SOLO (NÃO INCLUI FORNECIMENTO). AF_11/2019 | 0 | 0 | 0 | 1285.39 | 1285.39 | 1543.37 | UN |  | 0 | 0 | [6 empty] | 0 | 0
100599 | 100599 | SINAPI | ASSENTAMENTO DE POSTE DE CONCRETO COM COMPRIMENTO NOMINAL DE 9 M, CARGA NOMINAL DE 150 DAN, ENGASTAMENTO BASE CONCRETADA COM 1 M DE CONCRETO E 0,5 M DE SOLO (NÃO INCLUI FORNECIMENTO). AF_11/2019 | 0 | 0 | 0 | 516.86 | 516.86 | 620.59 | UN |  | 0 | 0 | [6 empty] | 0 | 0
100600 | 100600 | SINAPI | ASSENTAMENTO DE POSTE DE CONCRETO COM COMPRIMENTO NOMINAL DE 9 M, CARGA NOMINAL DE 300 DAN, ENGASTAMENTO BASE CONCRETADA COM 1 M DE CONCRETO E 0,5 M DE SOLO (NÃO INCLUI FORNECIMENTO). AF_11/2019 | 0 | 0 | 0 | 613.13 | 613.13 | 736.19 | UN |  | 0 | 0 | [6 empty] | 0 | 0
100601 | 100601 | SINAPI | ASSENTAMENTO DE POSTE DE CONCRETO COM COMPRIMENTO NOMINAL DE 9 M, CARGA NOMINAL DE 400 DAN, ENGASTAMENTO BASE CONCRETADA COM 1 M DE CONCRETO E 0,5 M DE SOLO (NÃO INCLUI FORNECIMENTO). AF_11/2019 | 0 | 0 | 0 | 772.56 | 772.56 | 927.61 | UN |  | 0 | 0 | [6 empty] | 0 | 0
100602 | 100602 | SINAPI | ASSENTAMENTO DE POSTE DE CONCRETO COM COMPRIMENTO NOMINAL DE 9 M, CARGA NOMINAL DE 600 DAN, ENGASTAMENTO BASE CONCRETADA COM 1 M DE CONCRETO E 0,5 M DE SOLO (NÃO INCLUI FORNECIMENTO). AF_11/2019 | 0 | 0 | 0 | 971.46 | 971.46 | 1166.43 | UN |  | 0 | 0 | [6 empty] | 0 | 0
100603 | 100603 | SINAPI | ASSENTAMENTO DE POSTE DE CONCRETO COM COMPRIMENTO NOMINAL DE 9 M, CARGA NOMINAL DE 1000 DAN, ENGASTAMENTO BASE CONCRETADA COM 1 M DE CONCRETO E 0,5 M DE SOLO (NÃO INCLUI FORNECIMENTO). AF_11/2019 | 0 | 0 | 0 | 1484.28 | 1484.28 | 1782.17 | UN |  | 0 | 0 | [6 empty] | 0 | 0
100604 | 100604 | SINAPI | ASSENTAMENTO DE POSTE DE CONCRETO COM COMPRIMENTO NOMINAL DE 10 M, CARGA NOMINAL DE 300 DAN, ENGASTAMENTO BASE CONCRETADA COM 1 M DE CONCRETO E 0,6 M DE SOLO (NÃO INCLUI FORNECIMENTO). AF_11/2019 | 0 | 0 | 0 | 652.23 | 652.23 | 783.13 | UN |  | 0 | 0 | [6 empty] | 0 | 0
100605 | 100605 | SINAPI | ASSENTAMENTO DE POSTE DE CONCRETO COM COMPRIMENTO NOMINAL DE 10 M, CARGA NOMINAL DE 600 DAN, ENGASTAMENTO BASE CONCRETADA COM 1 M DE CONCRETO E 0,6 M DE SOLO (NÃO INCLUI FORNECIMENTO). AF_11/2019 | 0 | 0 | 0 | 1021.11 | 1021.11 | 1226.05 | UN |  | 0 | 0 | [6 empty] | 0 | 0
100606 | 100606 | SINAPI | ASSENTAMENTO DE POSTE DE CONCRETO COM COMPRIMENTO NOMINAL DE 10 M, CARGA NOMINAL DE 1000 DAN, ENGASTAMENTO BASE CONCRETADA COM 1 M DE CONCRETO E 0,6 M DE SOLO (NÃO INCLUI FORNECIMENTO). AF_11/2019 | 0 | 0 | 0 | 1547.64 | 1547.64 | 1858.25 | UN |  | 0 | 0 | [6 empty] | 0 | 0
100607 | 100607 | SINAPI | ASSENTAMENTO DE POSTE DE CONCRETO COM COMPRIMENTO NOMINAL DE 10,5 M, CARGA NOMINAL DE 300 DAN, ENGASTAMENTO BASE CONCRETADA COM 1 M DE CONCRETO E 0,65 M DE SOLO (NÃO INCLUI FORNECIMENTO). AF_11/2019 | 0 | 0 | 0 | 670.9 | 670.9 | 805.55 | UN |  | 0 | 0 | [6 empty] | 0 | 0
100608 | 100608 | SINAPI | ASSENTAMENTO DE POSTE DE CONCRETO COM COMPRIMENTO NOMINAL DE 10,5 M, CARGA NOMINAL DE 600 DAN, ENGASTAMENTO BASE CONCRETADA COM 1 M DE CONCRETO E 0,65 M DE SOLO (NÃO INCLUI FORNECIMENTO). AF_11/2019 | 0 | 0 | 0 | 1045.59 | 1045.59 | 1255.44 | UN |  | 0 | 0 | [6 empty] | 0 | 0
100609 | 100609 | SINAPI | ASSENTAMENTO DE POSTE DE CONCRETO COM COMPRIMENTO NOMINAL DE 10,5 M, CARGA NOMINAL DE 1000 DAN, ENGASTAMENTO BASE CONCRETADA COM 1 M DE CONCRETO E 0,65 M DE SOLO (NÃO INCLUI FORNECIMENTO). AF_11/2019 | 0 | 0 | 0 | 1581.56 | 1581.56 | 1898.98 | UN |  | 0 | 0 | [6 empty] | 0 | 0
100610 | 100610 | SINAPI | ASSENTAMENTO DE POSTE DE CONCRETO COM COMPRIMENTO NOMINAL DE 11 M, CARGA NOMINAL DE 300 DAN, ENGASTAMENTO BASE CONCRETADA COM 1 M DE CONCRETO E 0,7 M DE SOLO (NÃO INCLUI FORNECIMENTO). AF_11/2019 | 0 | 0 | 0 | 689.49 | 689.49 | 827.87 | UN |  | 0 | 0 | [6 empty] | 0 | 0
100611 | 100611 | SINAPI | ASSENTAMENTO DE POSTE DE CONCRETO COM COMPRIMENTO NOMINAL DE 11 M, CARGA NOMINAL DE 400 DAN, ENGASTAMENTO BASE CONCRETADA COM 1 M DE CONCRETO E 0,7 M DE SOLO (NÃO INCLUI FORNECIMENTO). AF_11/2019 | 0 | 0 | 0 | 858.26 | 858.26 | 1030.51 | UN |  | 0 | 0 | [6 empty] | 0 | 0
100612 | 100612 | SINAPI | ASSENTAMENTO DE POSTE DE CONCRETO COM COMPRIMENTO NOMINAL DE 11 M, CARGA NOMINAL DE 600 DAN, ENGASTAMENTO BASE CONCRETADA COM 1 M DE CONCRETO E 0,7 M DE SOLO (NÃO INCLUI FORNECIMENTO). AF_11/2019 | 0 | 0 | 0 | 1069.66 | 1069.66 | 1284.34 | UN |  | 0 | 0 | [6 empty] | 0 | 0
100613 | 100613 | SINAPI | ASSENTAMENTO DE POSTE DE CONCRETO COM COMPRIMENTO NOMINAL DE 11 M, CARGA NOMINAL DE 1000 DAN, ENGASTAMENTO BASE CONCRETADA COM 1 M DE CONCRETO E 0,7 M DE SOLO (NÃO INCLUI FORNECIMENTO). AF_11/2019 | 0 | 0 | 0 | 1614.79 | 1614.79 | 1938.88 | UN |  | 0 | 0 | [6 empty] | 0 | 0
100614 | 100614 | SINAPI | ASSENTAMENTO DE POSTE DE CONCRETO COM COMPRIMENTO NOMINAL DE 12 M, CARGA NOMINAL DE 400 DAN, ENGASTAMENTO BASE CONCRETADA COM 1 M DE CONCRETO E 0,8 M DE SOLO (NÃO INCLUI FORNECIMENTO). AF_11/2019 | 0 | 0 | 0 | 900.34 | 900.34 | 1081.04 | UN |  | 0 | 0 | [6 empty] | 0 | 0
100615 | 100615 | SINAPI | ASSENTAMENTO DE POSTE DE CONCRETO COM COMPRIMENTO NOMINAL DE 12 M, CARGA NOMINAL DE 600 DAN, ENGASTAMENTO BASE CONCRETADA COM 1 M DE CONCRETO E 0,8 M DE SOLO (NÃO INCLUI FORNECIMENTO). AF_11/2019 | 0 | 0 | 0 | 1117.47 | 1117.47 | 1341.75 | UN |  | 0 | 0 | [6 empty] | 0 | 0
100616 | 100616 | SINAPI | ASSENTAMENTO DE POSTE DE CONCRETO COM COMPRIMENTO NOMINAL DE 12 M, CARGA NOMINAL DE 1000 DAN, ENGASTAMENTO BASE CONCRETADA COM 1 M DE CONCRETO E 0,8 M DE SOLO (NÃO INCLUI FORNECIMENTO). AF_11/2019 | 0 | 0 | 0 | 1684.75 | 1684.75 | 2022.88 | UN |  | 0 | 0 | [6 empty] | 0 | 0
100617 | 100617 | SINAPI | ASSENTAMENTO DE POSTE DE CONCRETO COM COMPRIMENTO NOMINAL DE 13 M, CARGA NOMINAL DE 600 DAN, ENGASTAMENTO BASE CONCRETADA COM 1 M DE CONCRETO E 0,9 M DE SOLO (NÃO INCLUI FORNECIMENTO). AF_11/2019 | 0 | 0 | 0 | 1165.17 | 1165.17 | 1399.02 | UN |  | 0 | 0 | [6 empty] | 0 | 0
100618 | 100618 | SINAPI | ASSENTAMENTO DE POSTE DE CONCRETO COM COMPRIMENTO NOMINAL DE 13 M, CARGA NOMINAL DE 1000 DAN, ENGASTAMENTO BASE CONCRETADA COM 1 M DE CONCRETO E 0,9 M DE SOLO - SOMENTE INSTALAÇÃO, SEM FORNECIMENTO. AF_11/2019 | 0 | 0 | 0 | 1758.03 | 1758.03 | 2110.87 | UN |  | 0 | 0 | [6 empty] | 0 | 0
97660 | 97660 | SINAPI | REMOÇÃO DE INTERRUPTORES/TOMADAS ELÉTRICAS, DE FORMA MANUAL, SEM REAPROVEITAMENTO. AF_12/2017 | 0 | 0 | 0 | 0.77 | 0.77 | 0.92 | UN |  | 0 | 0 | [6 empty] | 0 | 0
90447 | 90447 | SINAPI | RASGO EM ALVENARIA PARA ELETRODUTOS COM DIAMETROS MENORES OU IGUAIS A 40 MM. AF_05/2015 | 0 | 0 | 0 | 8.03 | 8.03 | 9.64 | M |  | 0 | 0 | [6 empty] | 0 | 0
90456 | 90456 | SINAPI | QUEBRA EM ALVENARIA PARA INSTALAÇÃO DE CAIXA DE TOMADA (4X4 OU 4X2). AF_05/2015 | 0 | 0 | 0 | 5.16 | 5.16 | 6.2 | UN |  | 0 | 0 | [6 empty] | 0 | 0
90457 | 90457 | SINAPI | QUEBRA EM ALVENARIA PARA INSTALAÇÃO DE QUADRO DISTRIBUIÇÃO PEQUENO (19X25 CM). AF_05/2015 | 0 | 0 | 0 | 11.77 | 11.77 | 14.13 | UN |  | 0 | 0 | [6 empty] | 0 | 0
90458 | 90458 | SINAPI | QUEBRA EM ALVENARIA PARA INSTALAÇÃO DE QUADRO DISTRIBUIÇÃO GRANDE (76X40 CM). AF_05/2015 | 0 | 0 | 0 | 33.41 | 33.41 | 40.12 | UN |  | 0 | 0 | [6 empty] | 0 | 0
101938 | 101938 | SINAPI | CAIXA DE PROTEÇÃO PARA MEDIDOR MONOFÁSICO DE EMBUTIR - FORNECIMENTO E INSTALAÇÃO. AF_10/2020 | 0 | 0 | 0 | 127.45 | 127.45 | 153.03 | UN |  | 0 | 0 | [6 empty] | 0 | 0
101489 | 101489 | SINAPI | ENTRADA DE ENERGIA ELÉTRICA, AÉREA, MONOFÁSICA, COM CAIXA DE SOBREPOR, CABO DE 10 MM2 E DISJUNTOR DIN 50A (NÃO INCLUSO O POSTE DE CONCRETO). AF_07/2020_P | 0 | 0 | 0 | 1507.06 | 1507.06 | 1809.53 | UN |  | 0 | 0 | [6 empty] | 0 | 0
101490 | 101490 | SINAPI | ENTRADA DE ENERGIA ELÉTRICA, AÉREA, MONOFÁSICA, COM CAIXA DE SOBREPOR, CABO DE 16 MM2 E DISJUNTOR DIN 50A (NÃO INCLUSO O POSTE DE CONCRETO). AF_07/2020_P | 0 | 0 | 0 | 1605.18 | 1605.18 | 1927.34 | UN |  | 0 | 0 | [6 empty] | 0 | 0
101491 | 101491 | SINAPI | ENTRADA DE ENERGIA ELÉTRICA, AÉREA, MONOFÁSICA, COM CAIXA DE SOBREPOR, CABO DE 25 MM2 E DISJUNTOR DIN 50A (NÃO INCLUSO O POSTE DE CONCRETO). AF_07/2020_P | 0 | 0 | 0 | 1632.79 | 1632.79 | 1960.49 | UN |  | 0 | 0 | [6 empty] | 0 | 0
101492 | 101492 | SINAPI | ENTRADA DE ENERGIA ELÉTRICA, AÉREA, MONOFÁSICA, COM CAIXA DE SOBREPOR, CABO DE 35 MM2 E DISJUNTOR DIN 50A (NÃO INCLUSO O POSTE DE CONCRETO). AF_07/2020_P | 0 | 0 | 0 | 1787.27 | 1787.27 | 2145.98 | UN |  | 0 | 0 | [6 empty] | 0 | 0
101493 | 101493 | SINAPI | ENTRADA DE ENERGIA ELÉTRICA, AÉREA, MONOFÁSICA, COM CAIXA DE EMBUTIR, CABO DE 10 MM2 E DISJUNTOR DIN 50A (NÃO INCLUSO O POSTE DE CONCRETO). AF_07/2020_P | 0 | 0 | 0 | 1487.05 | 1487.05 | 1785.5 | UN |  | 0 | 0 | [6 empty] | 0 | 0
101494 | 101494 | SINAPI | ENTRADA DE ENERGIA ELÉTRICA, AÉREA, MONOFÁSICA, COM CAIXA DE EMBUTIR, CABO DE 16 MM2 E DISJUNTOR DIN 50A (NÃO INCLUSO O POSTE DE CONCRETO). AF_07/2020_P | 0 | 0 | 0 | 1585.17 | 1585.17 | 1903.31 | UN |  | 0 | 0 | [6 empty] | 0 | 0
101495 | 101495 | SINAPI | ENTRADA DE ENERGIA ELÉTRICA, AÉREA, MONOFÁSICA, COM CAIXA DE EMBUTIR, CABO DE 25 MM2 E DISJUNTOR DIN 50A (NÃO INCLUSO O POSTE DE CONCRETO). AF_07/2020_P | 0 | 0 | 0 | 1612.78 | 1612.78 | 1936.46 | UN |  | 0 | 0 | [6 empty] | 0 | 0
101496 | 101496 | SINAPI | ENTRADA DE ENERGIA ELÉTRICA, AÉREA, MONOFÁSICA, COM CAIXA DE EMBUTIR, CABO DE 35 MM2 E DISJUNTOR DIN 50A (NÃO INCLUSO O POSTE DE CONCRETO). AF_07/2020_P | 0 | 0 | 0 | 1767.26 | 1767.26 | 2121.95 | UN |  | 0 | 0 | [6 empty] | 0 | 0
101497 | 101497 | SINAPI | ENTRADA DE ENERGIA ELÉTRICA, AÉREA, BIFÁSICA, COM CAIXA DE SOBREPOR, CABO DE 10 MM2 E DISJUNTOR DIN 50A (NÃO INCLUSO O POSTE DE CONCRETO). AF_07/2020_P | 0 | 0 | 0 | 1782.8 | 1782.8 | 2140.61 | UN |  | 0 | 0 | [6 empty] | 0 | 0
101498 | 101498 | SINAPI | ENTRADA DE ENERGIA ELÉTRICA, AÉREA, BIFÁSICA, COM CAIXA DE SOBREPOR, CABO DE 16 MM2 E DISJUNTOR DIN 50A (NÃO INCLUSO O POSTE DE CONCRETO). AF_07/2020_P | 0 | 0 | 0 | 1931.32 | 1931.32 | 2318.94 | UN |  | 0 | 0 | [6 empty] | 0 | 0
101499 | 101499 | SINAPI | ENTRADA DE ENERGIA ELÉTRICA, AÉREA, BIFÁSICA, COM CAIXA DE SOBREPOR, CABO DE 25 MM2 E DISJUNTOR DIN 50A (NÃO INCLUSO O POSTE DE CONCRETO). AF_07/2020_P | 0 | 0 | 0 | 1973.11 | 1973.11 | 2369.11 | UN |  | 0 | 0 | [6 empty] | 0 | 0
101500 | 101500 | SINAPI | ENTRADA DE ENERGIA ELÉTRICA, AÉREA, BIFÁSICA, COM CAIXA DE SOBREPOR, CABO DE 35 MM2 E DISJUNTOR DIN 50A (NÃO INCLUSO O POSTE DE CONCRETO). AF_07/2020_P | 0 | 0 | 0 | 2185.78 | 2185.78 | 2624.47 | UN |  | 0 | 0 | [6 empty] | 0 | 0
101501 | 101501 | SINAPI | ENTRADA DE ENERGIA ELÉTRICA, AÉREA, BIFÁSICA, COM CAIXA DE EMBUTIR, CABO DE 10 MM2 E DISJUNTOR DIN 50A (NÃO INCLUSO O POSTE DE CONCRETO). AF_07/2020_P | 0 | 0 | 0 | 1770.67 | 1770.67 | 2126.04 | UN |  | 0 | 0 | [6 empty] | 0 | 0
101502 | 101502 | SINAPI | ENTRADA DE ENERGIA ELÉTRICA, AÉREA, BIFÁSICA, COM CAIXA DE EMBUTIR, CABO DE 16 MM2 E DISJUNTOR DIN 50A (NÃO INCLUSO O POSTE DE CONCRETO). AF_07/2020_P | 0 | 0 | 0 | 1919.19 | 1919.19 | 2304.37 | UN |  | 0 | 0 | [6 empty] | 0 | 0
101503 | 101503 | SINAPI | ENTRADA DE ENERGIA ELÉTRICA, AÉREA, BIFÁSICA, COM CAIXA DE EMBUTIR, CABO DE 25 MM2 E DISJUNTOR DIN 50A (NÃO INCLUSO O POSTE DE CONCRETO). AF_07/2020_P | 0 | 0 | 0 | 1960.98 | 1960.98 | 2354.55 | UN |  | 0 | 0 | [6 empty] | 0 | 0
101504 | 101504 | SINAPI | ENTRADA DE ENERGIA ELÉTRICA, AÉREA, BIFÁSICA, COM CAIXA DE EMBUTIR, CABO DE 35 MM2 E DISJUNTOR DIN 50A (NÃO INCLUSO O POSTE DE CONCRETO). AF_07/2020_P | 0 | 0 | 0 | 2173.65 | 2173.65 | 2609.9 | UN |  | 0 | 0 | [6 empty] | 0 | 0
101505 | 101505 | SINAPI | ENTRADA DE ENERGIA ELÉTRICA, AÉREA, TRIFÁSICA, COM CAIXA DE SOBREPOR, CABO DE 10 MM2 E DISJUNTOR DIN 50A (NÃO INCLUSO O POSTE DE CONCRETO). AF_07/2020_P | 0 | 0 | 0 | 1896.69 | 1896.69 | 2277.36 | UN |  | 0 | 0 | [6 empty] | 0 | 0
101506 | 101506 | SINAPI | ENTRADA DE ENERGIA ELÉTRICA, AÉREA, TRIFÁSICA, COM CAIXA DE SOBREPOR, CABO DE 16 MM2 E DISJUNTOR DIN 50A (NÃO INCLUSO O POSTE DE CONCRETO). AF_07/2020_P | 0 | 0 | 0 | 2094.72 | 2094.72 | 2515.13 | UN |  | 0 | 0 | [6 empty] | 0 | 0
101507 | 101507 | SINAPI | ENTRADA DE ENERGIA ELÉTRICA, AÉREA, TRIFÁSICA, COM CAIXA DE SOBREPOR, CABO DE 25 MM2 E DISJUNTOR DIN 50A (NÃO INCLUSO O POSTE DE CONCRETO). AF_07/2020_P | 0 | 0 | 0 | 2150.44 | 2150.44 | 2582.03 | UN |  | 0 | 0 | [6 empty] | 0 | 0
101508 | 101508 | SINAPI | ENTRADA DE ENERGIA ELÉTRICA, AÉREA, TRIFÁSICA, COM CAIXA DE SOBREPOR, CABO DE 35 MM2 E DISJUNTOR DIN 50A (NÃO INCLUSO O POSTE DE CONCRETO). AF_07/2020_P | 0 | 0 | 0 | 2420.28 | 2420.28 | 2906.03 | UN |  | 0 | 0 | [6 empty] | 0 | 0
101509 | 101509 | SINAPI | ENTRADA DE ENERGIA ELÉTRICA, AÉREA, TRIFÁSICA, COM CAIXA DE EMBUTIR, CABO DE 10 MM2 E DISJUNTOR DIN 50A (NÃO INCLUSO O POSTE DE CONCRETO). AF_07/2020 | 0 | 0 | 0 | 2020.87 | 2020.87 | 2426.46 | UN |  | 0 | 0 | [6 empty] | 0 | 0
101510 | 101510 | SINAPI | ENTRADA DE ENERGIA ELÉTRICA, AÉREA, TRIFÁSICA, COM CAIXA DE EMBUTIR, CABO DE 16 MM2 E DISJUNTOR DIN 50A (NÃO INCLUSO O POSTE DE CONCRETO). AF_07/2020 | 0 | 0 | 0 | 2218.9 | 2218.9 | 2664.23 | UN |  | 0 | 0 | [6 empty] | 0 | 0
101511 | 101511 | SINAPI | ENTRADA DE ENERGIA ELÉTRICA, AÉREA, TRIFÁSICA, COM CAIXA DE EMBUTIR, CABO DE 25 MM2 E DISJUNTOR DIN 50A (NÃO INCLUSO O POSTE DE CONCRETO). AF_07/2020 | 0 | 0 | 0 | 2274.62 | 2274.62 | 2731.14 | UN |  | 0 | 0 | [6 empty] | 0 | 0
101512 | 101512 | SINAPI | ENTRADA DE ENERGIA ELÉTRICA, AÉREA, TRIFÁSICA, COM CAIXA DE EMBUTIR, CABO DE 35 MM2 E DISJUNTOR DIN 50A (NÃO INCLUSO O POSTE DE CONCRETO). AF_07/2020 | 0 | 0 | 0 | 2544.46 | 2544.46 | 3055.13 | UN |  | 0 | 0 | [6 empty] | 0 | 0
101513 | 101513 | SINAPI | ENTRADA DE ENERGIA ELÉTRICA, SUBTERRÂNEA, MONOFÁSICA, COM CAIXA DE SOBREPOR, CABO DE 10 MM2 E DISJUNTOR DIN 50A (NÃO INCLUSA MURETA DE ALVENARIA). AF_07/2020_P | 0 | 0 | 0 | 840 | 840 | 1008.59 | UN |  | 0 | 0 | [6 empty] | 0 | 0
101514 | 101514 | SINAPI | ENTRADA DE ENERGIA ELÉTRICA, SUBTERRÂNEA, MONOFÁSICA, COM CAIXA DE SOBREPOR, CABO DE 16 MM2 E DISJUNTOR DIN 50A (NÃO INCLUSA MURETA DE ALVENARIA). AF_07/2020_P | 0 | 0 | 0 | 957.75 | 957.75 | 1149.97 | UN |  | 0 | 0 | [6 empty] | 0 | 0
101515 | 101515 | SINAPI | ENTRADA DE ENERGIA ELÉTRICA, SUBTERRÂNEA, MONOFÁSICA, COM CAIXA DE SOBREPOR, CABO DE 25 MM2 E DISJUNTOR DIN 50A (NÃO INCLUSA MURETA DE ALVENARIA). AF_07/2020_P | 0 | 0 | 0 | 990.88 | 990.88 | 1189.75 | UN |  | 0 | 0 | [6 empty] | 0 | 0
101516 | 101516 | SINAPI | ENTRADA DE ENERGIA ELÉTRICA, SUBTERRÂNEA, MONOFÁSICA, COM CAIXA DE SOBREPOR, CABO DE 35 MM2 E DISJUNTOR DIN 50A (NÃO INCLUSA MURETA DE ALVENARIA). AF_07/2020_P | 0 | 0 | 0 | 1126.84 | 1126.84 | 1353 | UN |  | 0 | 0 | [6 empty] | 0 | 0
101517 | 101517 | SINAPI | ENTRADA DE ENERGIA ELÉTRICA, SUBTERRÂNEA, MONOFÁSICA, COM CAIXA DE EMBUTIR, CABO DE 10 MM2 E DISJUNTOR DIN 50A (NÃO INCLUSA MURETA DE ALVENARIA). AF_07/2020_P | 0 | 0 | 0 | 819.99 | 819.99 | 984.56 | UN |  | 0 | 0 | [6 empty] | 0 | 0
101518 | 101518 | SINAPI | ENTRADA DE ENERGIA ELÉTRICA, SUBTERRÂNEA, MONOFÁSICA, COM CAIXA DE EMBUTIR, CABO DE 16 MM2 E DISJUNTOR DIN 50A (NÃO INCLUSA MURETA DE ALVENARIA). AF_07/2020_P | 0 | 0 | 0 | 937.74 | 937.74 | 1125.94 | UN |  | 0 | 0 | [6 empty] | 0 | 0
101519 | 101519 | SINAPI | ENTRADA DE ENERGIA ELÉTRICA, SUBTERRÂNEA, MONOFÁSICA, COM CAIXA DE EMBUTIR, CABO DE 25 MM2 E DISJUNTOR DIN 50A (NÃO INCLUSA MURETA DE ALVENARIA). AF_07/2020_P | 0 | 0 | 0 | 970.87 | 970.87 | 1165.72 | UN |  | 0 | 0 | [6 empty] | 0 | 0
101520 | 101520 | SINAPI | ENTRADA DE ENERGIA ELÉTRICA, SUBTERRÂNEA, MONOFÁSICA, COM CAIXA DE EMBUTIR, CABO DE 35 MM2 E DISJUNTOR DIN 50A (NÃO INCLUSA MURETA DE ALVENARIA). AF_07/2020_P | 0 | 0 | 0 | 1106.83 | 1106.83 | 1328.97 | UN |  | 0 | 0 | [6 empty] | 0 | 0
101521 | 101521 | SINAPI | ENTRADA DE ENERGIA ELÉTRICA, SUBTERRÂNEA, BIFÁSICA, COM CAIXA DE SOBREPOR, CABO DE 10 MM2 E DISJUNTOR DIN 50A (NÃO INCLUSA MURETA DE ALVENARIA). AF_07/2020_P | 0 | 0 | 0 | 1130.83 | 1130.83 | 1357.79 | UN |  | 0 | 0 | [6 empty] | 0 | 0
101522 | 101522 | SINAPI | ENTRADA DE ENERGIA ELÉTRICA, SUBTERRÂNEA, BIFÁSICA, COM CAIXA DE SOBREPOR, CABO DE 16 MM2 E DISJUNTOR DIN 50A (NÃO INCLUSA MURETA DE ALVENARIA). AF_07/2020_P | 0 | 0 | 0 | 1307.45 | 1307.45 | 1569.86 | UN |  | 0 | 0 | [6 empty] | 0 | 0
101523 | 101523 | SINAPI | ENTRADA DE ENERGIA ELÉTRICA, SUBTERRÂNEA, BIFÁSICA, COM CAIXA DE SOBREPOR, CABO DE 25 MM2 E DISJUNTOR DIN 50A (NÃO INCLUSA MURETA DE ALVENARIA). AF_07/2020_P | 0 | 0 | 0 | 1357.14 | 1357.14 | 1629.52 | UN |  | 0 | 0 | [6 empty] | 0 | 0
101524 | 101524 | SINAPI | ENTRADA DE ENERGIA ELÉTRICA, SUBTERRÂNEA, BIFÁSICA, COM CAIXA DE SOBREPOR, CABO DE 35 MM2 E DISJUNTOR DIN 50A (NÃO INCLUSA MURETA DE ALVENARIA). AF_07/2020_P | 0 | 0 | 0 | 1561.08 | 1561.08 | 1874.39 | UN |  | 0 | 0 | [6 empty] | 0 | 0
101525 | 101525 | SINAPI | ENTRADA DE ENERGIA ELÉTRICA, SUBTERRÂNEA, BIFÁSICA, COM CAIXA DE EMBUTIR, CABO DE 10 MM2 E DISJUNTOR DIN 50A (NÃO INCLUSA MURETA DE ALVENARIA). AF_07/2020_P | 0 | 0 | 0 | 1118.71 | 1118.71 | 1343.24 | UN |  | 0 | 0 | [6 empty] | 0 | 0
101526 | 101526 | SINAPI | ENTRADA DE ENERGIA ELÉTRICA, SUBTERRÂNEA, BIFÁSICA, COM CAIXA DE EMBUTIR, CABO DE 16 MM2 E DISJUNTOR DIN 50A (NÃO INCLUSA MURETA DE ALVENARIA). AF_07/2020_P | 0 | 0 | 0 | 1295.33 | 1295.33 | 1555.3 | UN |  | 0 | 0 | [6 empty] | 0 | 0
101527 | 101527 | SINAPI | ENTRADA DE ENERGIA ELÉTRICA, SUBTERRÂNEA, BIFÁSICA, COM CAIXA DE EMBUTIR, CABO DE 25 MM2 E DISJUNTOR DIN 50A (NÃO INCLUSA MURETA DE ALVENARIA). AF_07/2020_P | 0 | 0 | 0 | 1345.02 | 1345.02 | 1614.97 | UN |  | 0 | 0 | [6 empty] | 0 | 0
101528 | 101528 | SINAPI | ENTRADA DE ENERGIA ELÉTRICA, SUBTERRÂNEA, BIFÁSICA, COM CAIXA DE EMBUTIR, CABO DE 35 MM2 E DISJUNTOR DIN 50A (NÃO INCLUSA MURETA DE ALVENARIA). AF_07/2020_P | 0 | 0 | 0 | 1548.96 | 1548.96 | 1859.84 | UN |  | 0 | 0 | [6 empty] | 0 | 0
101529 | 101529 | SINAPI | ENTRADA DE ENERGIA ELÉTRICA, SUBTERRÂNEA, TRIFÁSICA, COM CAIXA DE SOBREPOR, CABO DE 10 MM2 E DISJUNTOR DIN 50A (NÃO INCLUSA MURETA DE ALVENARIA). AF_07/2020_P | 0 | 0 | 0 | 1261.4 | 1261.4 | 1514.56 | UN |  | 0 | 0 | [6 empty] | 0 | 0
101530 | 101530 | SINAPI | ENTRADA DE ENERGIA ELÉTRICA, SUBTERRÂNEA, TRIFÁSICA, COM CAIXA DE SOBREPOR, CABO DE 16 MM2 E DISJUNTOR DIN 50A (NÃO INCLUSA MURETA DE ALVENARIA). AF_07/2020_P | 0 | 0 | 0 | 1496.89 | 1496.89 | 1797.32 | UN |  | 0 | 0 | [6 empty] | 0 | 0
101531 | 101531 | SINAPI | ENTRADA DE ENERGIA ELÉTRICA, SUBTERRÂNEA, TRIFÁSICA, COM CAIXA DE SOBREPOR, CABO DE 25 MM2 E DISJUNTOR DIN 50A (NÃO INCLUSA MURETA DE ALVENARIA). AF_07/2020_P | 0 | 0 | 0 | 1563.15 | 1563.15 | 1876.87 | UN |  | 0 | 0 | [6 empty] | 0 | 0
101532 | 101532 | SINAPI | ENTRADA DE ENERGIA ELÉTRICA, SUBTERRÂNEA, TRIFÁSICA, COM CAIXA DE SOBREPOR, CABO DE 35 MM2 E DISJUNTOR DIN 50A (NÃO INCLUSA MURETA DE ALVENARIA). AF_07/2020_P | 0 | 0 | 0 | 1835.07 | 1835.07 | 2203.37 | UN |  | 0 | 0 | [6 empty] | 0 | 0
101533 | 101533 | SINAPI | ENTRADA DE ENERGIA ELÉTRICA, SUBTERRÂNEA, TRIFÁSICA, COM CAIXA DE EMBUTIR, CABO DE 10 MM2 E DISJUNTOR DIN 50A (NÃO INCLUSA MURETA DE ALVENARIA). AF_07/2020 | 0 | 0 | 0 | 1385.59 | 1385.59 | 1663.68 | UN |  | 0 | 0 | [6 empty] | 0 | 0
101534 | 101534 | SINAPI | ENTRADA DE ENERGIA ELÉTRICA, SUBTERRÂNEA, TRIFÁSICA, COM CAIXA DE EMBUTIR, CABO DE 16 MM2 E DISJUNTOR DIN 50A (NÃO INCLUSA MURETA DE ALVENARIA). AF_07/2020 | 0 | 0 | 0 | 1621.08 | 1621.08 | 1946.43 | UN |  | 0 | 0 | [6 empty] | 0 | 0
101535 | 101535 | SINAPI | ENTRADA DE ENERGIA ELÉTRICA, SUBTERRÂNEA, TRIFÁSICA, COM CAIXA DE EMBUTIR, CABO DE 25 MM2 E DISJUNTOR DIN 50A (NÃO INCLUSA MURETA DE ALVENARIA). AF_07/2020 | 0 | 0 | 0 | 1687.34 | 1687.34 | 2025.99 | UN |  | 0 | 0 | [6 empty] | 0 | 0
101536 | 101536 | SINAPI | ENTRADA DE ENERGIA ELÉTRICA, SUBTERRÂNEA, TRIFÁSICA, COM CAIXA DE EMBUTIR, CABO DE 35 MM2 E DISJUNTOR DIN 50A (NÃO INCLUSA MURETA DE ALVENARIA). AF_07/2020 | 0 | 0 | 0 | 1959.26 | 1959.26 | 2352.48 | UN |  | 0 | 0 | [6 empty] | 0 | 0
16.105.000030.SER | 16.105.000030.SER | PINI - fev/23 | ENTRADA DE ENERGIA ELÉTRICA, SUBTERRÂNEA, TRIFÁSICA, COM CAIXA DE EMBUTIR, CABO DE 16 MM2 E DISJUNTOR DIN 50A (NÃO INCLUSA MURETA DE ALVENARIA). AF_07/2020 | 0 | 0 | 0 | 1885.87 | 1885.87 | 2264.36 | UN |  | 0 | 0 | [6 empty] | 0 | 0
16.105.000031.SER | 16.105.000031.SER | PINI - fev/23 | ENTRADA DE ENERGIA ELÉTRICA, SUBTERRÂNEA, TRIFÁSICA, COM CAIXA DE EMBUTIR, CABO DE 25 MM2 E DISJUNTOR DIN 50A (NÃO INCLUSA MURETA DE ALVENARIA). AF_07/2020 | 0 | 0 | 0 | 2069.96 | 2069.96 | 2485.4 | UN |  | 0 | 0 | [6 empty] | 0 | 0
16.105.000032.SER | 16.105.000032.SER | PINI - fev/23 | ENTRADA DE ENERGIA ELÉTRICA, SUBTERRÂNEA, TRIFÁSICA, COM CAIXA DE EMBUTIR, CABO DE 35 MM2 E DISJUNTOR DIN 50A (NÃO INCLUSA MURETA DE ALVENARIA). AF_07/2020 | 0 | 0 | 0 | 2505.64 | 2505.64 | 3008.52 | UN |  | 0 | 0 | [6 empty] | 0 | 0
16.105.000033.SER | 16.105.000033.SER | PINI - fev/23 | Entrada de energia em poste próprio da edificação com potência instalada de 15 a 20 KW | 0 | 0 | 0 | 2829.71 | 2829.71 | 3397.63 | UN |  | 0 | 0 | [6 empty] | 0 | 0
16.105.000034.SER | 16.105.000034.SER | PINI - fev/23 | Entrada de energia em poste próprio da edificação com potência instalada de 20 a 25 KW | 0 | 0 | 0 | 4324.09 | 4324.09 | 5191.93 | UN |  | 0 | 0 | [6 empty] | 0 | 0
16.105.000035.SER | 16.105.000035.SER | PINI - fev/23 | Entrada de energia em poste próprio da edificação com potência instalada de 25 a 30 KW | 0 | 0 | 0 | 5277.61 | 5277.61 | 6336.83 | UN |  | 0 | 0 | [6 empty] | 0 | 0
96984 | 96984 | SINAPI | ELETRODUTO PVC 40MM (1 ¼ ) PARA SPDA - FORNECIMENTO E INSTALAÇÃO. AF_12/2017 | 0 | 0 | 0 | 77.59 | 77.59 | 93.16 | UN |  | 0 | 0 | [6 empty] | 0 | 0
91831 | 91831 | SINAPI | ELETRODUTO FLEXÍVEL CORRUGADO, PVC, DN 20 MM (1/2"), PARA CIRCUITOS TERMINAIS, INSTALADO EM FORRO - FORNECIMENTO E INSTALAÇÃO. AF_12/2015 | 0 | 0 | 0 | 10.69 | 10.69 | 12.84 | M |  | 0 | 0 | [6 empty] | 0 | 0
91834 | 91834 | SINAPI | ELETRODUTO FLEXÍVEL CORRUGADO, PVC, DN 25 MM (3/4"), PARA CIRCUITOS TERMINAIS, INSTALADO EM FORRO - FORNECIMENTO E INSTALAÇÃO. AF_12/2015 | 0 | 0 | 0 | 11.9 | 11.9 | 14.29 | M |  | 0 | 0 | [6 empty] | 0 | 0
91836 | 91836 | SINAPI | ELETRODUTO FLEXÍVEL CORRUGADO, PVC, DN 32 MM (1"), PARA CIRCUITOS TERMINAIS, INSTALADO EM FORRO - FORNECIMENTO E INSTALAÇÃO. AF_12/2015 | 0 | 0 | 0 | 15.96 | 15.96 | 19.16 | M |  | 0 | 0 | [6 empty] | 0 | 0
91842 | 91842 | SINAPI | ELETRODUTO FLEXÍVEL CORRUGADO, PVC, DN 20 MM (1/2"), PARA CIRCUITOS TERMINAIS, INSTALADO EM LAJE - FORNECIMENTO E INSTALAÇÃO. AF_12/2015 | 0 | 0 | 0 | 8.05 | 8.05 | 9.67 | M |  | 0 | 0 | [6 empty] | 0 | 0
91844 | 91844 | SINAPI | ELETRODUTO FLEXÍVEL CORRUGADO, PVC, DN 25 MM (3/4"), PARA CIRCUITOS TERMINAIS, INSTALADO EM LAJE - FORNECIMENTO E INSTALAÇÃO. AF_12/2015 | 0 | 0 | 0 | 9.26 | 9.26 | 11.12 | M |  | 0 | 0 | [6 empty] | 0 | 0
91846 | 91846 | SINAPI | ELETRODUTO FLEXÍVEL CORRUGADO, PVC, DN 32 MM (1"), PARA CIRCUITOS TERMINAIS, INSTALADO EM LAJE - FORNECIMENTO E INSTALAÇÃO. AF_12/2015 | 0 | 0 | 0 | 13.33 | 13.33 | 16.01 | M |  | 0 | 0 | [6 empty] | 0 | 0
91852 | 91852 | SINAPI | ELETRODUTO FLEXÍVEL CORRUGADO, PVC, DN 20 MM (1/2"), PARA CIRCUITOS TERMINAIS, INSTALADO EM PAREDE - FORNECIMENTO E INSTALAÇÃO. AF_12/2015 | 0 | 0 | 0 | 11.16 | 11.16 | 13.4 | M |  | 0 | 0 | [6 empty] | 0 | 0
91854 | 91854 | SINAPI | ELETRODUTO FLEXÍVEL CORRUGADO, PVC, DN 25 MM (3/4"), PARA CIRCUITOS TERMINAIS, INSTALADO EM PAREDE - FORNECIMENTO E INSTALAÇÃO. AF_12/2015 | 0 | 0 | 0 | 12.34 | 12.34 | 14.82 | M |  | 0 | 0 | [6 empty] | 0 | 0
91856 | 91856 | SINAPI | ELETRODUTO FLEXÍVEL CORRUGADO, PVC, DN 32 MM (1"), PARA CIRCUITOS TERMINAIS, INSTALADO EM PAREDE - FORNECIMENTO E INSTALAÇÃO. AF_12/2015 | 0 | 0 | 0 | 16.18 | 16.18 | 19.43 | M |  | 0 | 0 | [6 empty] | 0 | 0
91833 | 91833 | SINAPI | ELETRODUTO FLEXÍVEL CORRUGADO REFORÇADO, PVC, DN 20 MM (1/2"), PARA CIRCUITOS TERMINAIS, INSTALADO EM FORRO - FORNECIMENTO E INSTALAÇÃO. AF_12/2015 | 0 | 0 | 0 | 11.52 | 11.52 | 13.83 | M |  | 0 | 0 | [6 empty] | 0 | 0
91835 | 91835 | SINAPI | ELETRODUTO FLEXÍVEL CORRUGADO REFORÇADO, PVC, DN 25 MM (3/4"), PARA CIRCUITOS TERMINAIS, INSTALADO EM FORRO - FORNECIMENTO E INSTALAÇÃO. AF_12/2015 | 0 | 0 | 0 | 14.01 | 14.01 | 16.82 | M |  | 0 | 0 | [6 empty] | 0 | 0
91837 | 91837 | SINAPI | ELETRODUTO FLEXÍVEL CORRUGADO REFORÇADO, PVC, DN 32 MM (1"), PARA CIRCUITOS TERMINAIS, INSTALADO EM FORRO - FORNECIMENTO E INSTALAÇÃO. AF_12/2015 | 0 | 0 | 0 | 20.87 | 20.87 | 25.06 | M |  | 0 | 0 | [6 empty] | 0 | 0
91843 | 91843 | SINAPI | ELETRODUTO FLEXÍVEL CORRUGADO REFORÇADO, PVC, DN 20 MM (1/2"), PARA CIRCUITOS TERMINAIS, INSTALADO EM LAJE - FORNECIMENTO E INSTALAÇÃO. AF_12/2015 | 0 | 0 | 0 | 8.88 | 8.88 | 10.66 | M |  | 0 | 0 | [6 empty] | 0 | 0
91845 | 91845 | SINAPI | ELETRODUTO FLEXÍVEL CORRUGADO REFORÇADO, PVC, DN 25 MM (3/4"), PARA CIRCUITOS TERMINAIS, INSTALADO EM LAJE - FORNECIMENTO E INSTALAÇÃO. AF_12/2015 | 0 | 0 | 0 | 11.37 | 11.37 | 13.65 | M |  | 0 | 0 | [6 empty] | 0 | 0
91847 | 91847 | SINAPI | ELETRODUTO FLEXÍVEL CORRUGADO REFORÇADO, PVC, DN 32 MM (1"), PARA CIRCUITOS TERMINAIS, INSTALADO EM LAJE - FORNECIMENTO E INSTALAÇÃO. AF_12/2015 | 0 | 0 | 0 | 18.24 | 18.24 | 21.9 | M |  | 0 | 0 | [6 empty] | 0 | 0
91853 | 91853 | SINAPI | ELETRODUTO FLEXÍVEL CORRUGADO REFORÇADO, PVC, DN 20 MM (1/2"), PARA CIRCUITOS TERMINAIS, INSTALADO EM PAREDE - FORNECIMENTO E INSTALAÇÃO. AF_12/2015 | 0 | 0 | 0 | 11.93 | 11.93 | 14.32 | M |  | 0 | 0 | [6 empty] | 0 | 0
91855 | 91855 | SINAPI | ELETRODUTO FLEXÍVEL CORRUGADO REFORÇADO, PVC, DN 25 MM (3/4"), PARA CIRCUITOS TERMINAIS, INSTALADO EM PAREDE - FORNECIMENTO E INSTALAÇÃO. AF_12/2015 | 0 | 0 | 0 | 14.29 | 14.29 | 17.16 | M |  | 0 | 0 | [6 empty] | 0 | 0
91857 | 91857 | SINAPI | ELETRODUTO FLEXÍVEL CORRUGADO REFORÇADO, PVC, DN 32 MM (1"), PARA CIRCUITOS TERMINAIS, INSTALADO EM PAREDE - FORNECIMENTO E INSTALAÇÃO. AF_12/2015 | 0 | 0 | 0 | 20.72 | 20.72 | 24.88 | M |  | 0 | 0 | [6 empty] | 0 | 0
91874 | 91874 | SINAPI | LUVA PARA ELETRODUTO, PVC, ROSCÁVEL, DN 20 MM (1/2"), PARA CIRCUITOS TERMINAIS, INSTALADA EM FORRO - FORNECIMENTO E INSTALAÇÃO. AF_12/2015 | 0 | 0 | 0 | 6.07 | 6.07 | 7.29 | UN |  | 0 | 0 | [6 empty] | 0 | 0
91875 | 91875 | SINAPI | LUVA PARA ELETRODUTO, PVC, ROSCÁVEL, DN 25 MM (3/4"), PARA CIRCUITOS TERMINAIS, INSTALADA EM FORRO - FORNECIMENTO E INSTALAÇÃO. AF_12/2015 | 0 | 0 | 0 | 8.04 | 8.04 | 9.65 | UN |  | 0 | 0 | [6 empty] | 0 | 0
91876 | 91876 | SINAPI | LUVA PARA ELETRODUTO, PVC, ROSCÁVEL, DN 32 MM (1"), PARA CIRCUITOS TERMINAIS, INSTALADA EM FORRO - FORNECIMENTO E INSTALAÇÃO. AF_12/2015 | 0 | 0 | 0 | 10.61 | 10.61 | 12.74 | UN |  | 0 | 0 | [6 empty] | 0 | 0
91877 | 91877 | SINAPI | LUVA PARA ELETRODUTO, PVC, ROSCÁVEL, DN 40 MM (1 1/4"), PARA CIRCUITOS TERMINAIS, INSTALADA EM FORRO - FORNECIMENTO E INSTALAÇÃO. AF_12/2015 | 0 | 0 | 0 | 14.08 | 14.08 | 16.91 | UN |  | 0 | 0 | [6 empty] | 0 | 0
91878 | 91878 | SINAPI | LUVA PARA ELETRODUTO, PVC, ROSCÁVEL, DN 20 MM (1/2"), PARA CIRCUITOS TERMINAIS, INSTALADA EM LAJE - FORNECIMENTO E INSTALAÇÃO. AF_12/2015 | 0 | 0 | 0 | 7.82 | 7.82 | 9.39 | UN |  | 0 | 0 | [6 empty] | 0 | 0
91879 | 91879 | SINAPI | LUVA PARA ELETRODUTO, PVC, ROSCÁVEL, DN 25 MM (3/4"), PARA CIRCUITOS TERMINAIS, INSTALADA EM LAJE - FORNECIMENTO E INSTALAÇÃO. AF_12/2015 | 0 | 0 | 0 | 9.72 | 9.72 | 11.67 | UN |  | 0 | 0 | [6 empty] | 0 | 0
91880 | 91880 | SINAPI | LUVA PARA ELETRODUTO, PVC, ROSCÁVEL, DN 32 MM (1"), PARA CIRCUITOS TERMINAIS, INSTALADA EM LAJE - FORNECIMENTO E INSTALAÇÃO. AF_12/2015 | 0 | 0 | 0 | 12.34 | 12.34 | 14.82 | UN |  | 0 | 0 | [6 empty] | 0 | 0
91881 | 91881 | SINAPI | LUVA PARA ELETRODUTO, PVC, ROSCÁVEL, DN 40 MM (1 1/4"), PARA CIRCUITOS TERMINAIS, INSTALADA EM LAJE - FORNECIMENTO E INSTALAÇÃO. AF_12/2015 | 0 | 0 | 0 | 15.82 | 15.82 | 19 | UN |  | 0 | 0 | [6 empty] | 0 | 0
91882 | 91882 | SINAPI | LUVA PARA ELETRODUTO, PVC, ROSCÁVEL, DN 20 MM (1/2"), PARA CIRCUITOS TERMINAIS, INSTALADA EM PAREDE - FORNECIMENTO E INSTALAÇÃO. AF_12/2015 | 0 | 0 | 0 | 9.67 | 9.67 | 11.61 | UN |  | 0 | 0 | [6 empty] | 0 | 0
91884 | 91884 | SINAPI | LUVA PARA ELETRODUTO, PVC, ROSCÁVEL, DN 25 MM (3/4"), PARA CIRCUITOS TERMINAIS, INSTALADA EM PAREDE - FORNECIMENTO E INSTALAÇÃO. AF_12/2015 | 0 | 0 | 0 | 11.16 | 11.16 | 13.4 | UN |  | 0 | 0 | [6 empty] | 0 | 0
91885 | 91885 | SINAPI | LUVA PARA ELETRODUTO, PVC, ROSCÁVEL, DN 32 MM (1"), PARA CIRCUITOS TERMINAIS, INSTALADA EM PAREDE - FORNECIMENTO E INSTALAÇÃO. AF_12/2015 | 0 | 0 | 0 | 13.18 | 13.18 | 15.83 | UN |  | 0 | 0 | [6 empty] | 0 | 0
91886 | 91886 | SINAPI | LUVA PARA ELETRODUTO, PVC, ROSCÁVEL, DN 40 MM (1 1/4"), PARA CIRCUITOS TERMINAIS, INSTALADA EM PAREDE - FORNECIMENTO E INSTALAÇÃO. AF_12/2015 | 0 | 0 | 0 | 16 | 16 | 19.21 | UN |  | 0 | 0 | [6 empty] | 0 | 0
91887 | 91887 | SINAPI | CURVA 90 GRAUS PARA ELETRODUTO, PVC, ROSCÁVEL, DN 20 MM (1/2"), PARA CIRCUITOS TERMINAIS, INSTALADA EM FORRO - FORNECIMENTO E INSTALAÇÃO. AF_12/2015 | 0 | 0 | 0 | 11.2 | 11.2 | 13.45 | UN |  | 0 | 0 | [6 empty] | 0 | 0
91889 | 91889 | SINAPI | CURVA 180 GRAUS PARA ELETRODUTO, PVC, ROSCÁVEL, DN 20 MM (1/2"), PARA CIRCUITOS TERMINAIS, INSTALADA EM FORRO - FORNECIMENTO E INSTALAÇÃO. AF_12/2015 | 0 | 0 | 0 | 10.8 | 10.8 | 12.97 | UN |  | 0 | 0 | [6 empty] | 0 | 0
91890 | 91890 | SINAPI | CURVA 90 GRAUS PARA ELETRODUTO, PVC, ROSCÁVEL, DN 25 MM (3/4"), PARA CIRCUITOS TERMINAIS, INSTALADA EM FORRO - FORNECIMENTO E INSTALAÇÃO. AF_12/2015 | 0 | 0 | 0 | 13.35 | 13.35 | 16.03 | UN |  | 0 | 0 | [6 empty] | 0 | 0
91892 | 91892 | SINAPI | CURVA 180 GRAUS PARA ELETRODUTO, PVC, ROSCÁVEL, DN 25 MM (3/4"), PARA CIRCUITOS TERMINAIS, INSTALADA EM FORRO - FORNECIMENTO E INSTALAÇÃO. AF_12/2015 | 0 | 0 | 0 | 16.04 | 16.04 | 19.26 | UN |  | 0 | 0 | [6 empty] | 0 | 0
91893 | 91893 | SINAPI | CURVA 90 GRAUS PARA ELETRODUTO, PVC, ROSCÁVEL, DN 32 MM (1"), PARA CIRCUITOS TERMINAIS, INSTALADA EM FORRO - FORNECIMENTO E INSTALAÇÃO. AF_12/2015 | 0 | 0 | 0 | 18.22 | 18.22 | 21.88 | UN |  | 0 | 0 | [6 empty] | 0 | 0
91896 | 91896 | SINAPI | CURVA 90 GRAUS PARA ELETRODUTO, PVC, ROSCÁVEL, DN 40 MM (1 1/4"), PARA CIRCUITOS TERMINAIS, INSTALADA EM FORRO - FORNECIMENTO E INSTALAÇÃO. AF_12/2015 | 0 | 0 | 0 | 22.26 | 22.26 | 26.73 | UN |  | 0 | 0 | [6 empty] | 0 | 0
91898 | 91898 | SINAPI | CURVA 180 GRAUS PARA ELETRODUTO, PVC, ROSCÁVEL, DN 40 MM (1 1/4"), PARA CIRCUITOS TERMINAIS, INSTALADA EM FORRO - FORNECIMENTO E INSTALAÇÃO. AF_12/2015 | 0 | 0 | 0 | 25.18 | 25.18 | 30.23 | UN |  | 0 | 0 | [6 empty] | 0 | 0
91899 | 91899 | SINAPI | CURVA 90 GRAUS PARA ELETRODUTO, PVC, ROSCÁVEL, DN 20 MM (1/2"), PARA CIRCUITOS TERMINAIS, INSTALADA EM LAJE - FORNECIMENTO E INSTALAÇÃO. AF_12/2015 | 0 | 0 | 0 | 13.72 | 13.72 | 16.47 | UN |  | 0 | 0 | [6 empty] | 0 | 0
91901 | 91901 | SINAPI | CURVA 180 GRAUS PARA ELETRODUTO, PVC, ROSCÁVEL, DN 20 MM (1/2"), PARA CIRCUITOS TERMINAIS, INSTALADA EM LAJE - FORNECIMENTO E INSTALAÇÃO. AF_12/2015 | 0 | 0 | 0 | 13.32 | 13.32 | 15.99 | UN |  | 0 | 0 | [6 empty] | 0 | 0
91902 | 91902 | SINAPI | CURVA 90 GRAUS PARA ELETRODUTO, PVC, ROSCÁVEL, DN 25 MM (3/4"), PARA CIRCUITOS TERMINAIS, INSTALADA EM LAJE - FORNECIMENTO E INSTALAÇÃO. AF_12/2015 | 0 | 0 | 0 | 15.87 | 15.87 | 19.06 | UN |  | 0 | 0 | [6 empty] | 0 | 0
91895 | 91895 | SINAPI | CURVA 180 GRAUS PARA ELETRODUTO, PVC, ROSCÁVEL, DN 32 MM (1"), PARA CIRCUITOS TERMINAIS, INSTALADA EM FORRO - FORNECIMENTO E INSTALAÇÃO. AF_12/2015 | 0 | 0 | 0 | 20.96 | 20.96 | 25.17 | UN |  | 0 | 0 | [6 empty] | 0 | 0
91907 | 91907 | SINAPI | CURVA 180 GRAUS PARA ELETRODUTO, PVC, ROSCÁVEL, DN 32 MM (1), PARA CIRCUITOS TERMINAIS, INSTALADA EM LAJE - FORNECIMENTO E INSTALAÇÃO. AF_12/2015 | 0 | 0 | 0 | 23.49 | 23.49 | 28.2 | UN |  | 0 | 0 | [6 empty] | 0 | 0
91919 | 91919 | SINAPI | CURVA 180 GRAUS PARA ELETRODUTO, PVC, ROSCÁVEL, DN 32 MM (1), PARA CIRCUITOS TERMINAIS, INSTALADA EM PAREDE - FORNECIMENTO E INSTALAÇÃO. AF_12/2015 | 0 | 0 | 0 | 24.8 | 24.8 | 29.78 | UN |  | 0 | 0 | [6 empty] | 0 | 0
91904 | 91904 | SINAPI | CURVA 180 GRAUS PARA ELETRODUTO, PVC, ROSCÁVEL, DN 25 MM (3/4"), PARA CIRCUITOS TERMINAIS, INSTALADA EM LAJE - FORNECIMENTO E INSTALAÇÃO. AF_12/2015 | 0 | 0 | 0 | 18.56 | 18.56 | 22.28 | UN |  | 0 | 0 | [6 empty] | 0 | 0
91905 | 91905 | SINAPI | CURVA 90 GRAUS PARA ELETRODUTO, PVC, ROSCÁVEL, DN 32 MM (1"), PARA CIRCUITOS TERMINAIS, INSTALADA EM LAJE - FORNECIMENTO E INSTALAÇÃO. AF_12/2015 | 0 | 0 | 0 | 20.75 | 20.75 | 24.91 | UN |  | 0 | 0 | [6 empty] | 0 | 0
91908 | 91908 | SINAPI | CURVA 90 GRAUS PARA ELETRODUTO, PVC, ROSCÁVEL, DN 40 MM (1 1/4"), PARA CIRCUITOS TERMINAIS, INSTALADA EM LAJE - FORNECIMENTO E INSTALAÇÃO. AF_12/2015 | 0 | 0 | 0 | 24.84 | 24.84 | 29.83 | UN |  | 0 | 0 | [6 empty] | 0 | 0
91910 | 91910 | SINAPI | CURVA 180 GRAUS PARA ELETRODUTO, PVC, ROSCÁVEL, DN 40 MM (1 1/4"), PARA CIRCUITOS TERMINAIS, INSTALADA EM LAJE - FORNECIMENTO E INSTALAÇÃO. AF_12/2015 | 0 | 0 | 0 | 27.76 | 27.76 | 33.33 | UN |  | 0 | 0 | [6 empty] | 0 | 0
91911 | 91911 | SINAPI | CURVA 90 GRAUS PARA ELETRODUTO, PVC, ROSCÁVEL, DN 20 MM (1/2"), PARA CIRCUITOS TERMINAIS, INSTALADA EM PAREDE - FORNECIMENTO E INSTALAÇÃO. AF_12/2015 | 0 | 0 | 0 | 16.6 | 16.6 | 19.93 | UN |  | 0 | 0 | [6 empty] | 0 | 0
91913 | 91913 | SINAPI | CURVA 180 GRAUS PARA ELETRODUTO, PVC, ROSCÁVEL, DN 20 MM (1/2"), PARA CIRCUITOS TERMINAIS, INSTALADA EM PAREDE - FORNECIMENTO E INSTALAÇÃO. AF_12/2015 | 0 | 0 | 0 | 16.2 | 16.2 | 19.45 | UN |  | 0 | 0 | [6 empty] | 0 | 0
91914 | 91914 | SINAPI | CURVA 90 GRAUS PARA ELETRODUTO, PVC, ROSCÁVEL, DN 25 MM (3/4"), PARA CIRCUITOS TERMINAIS, INSTALADA EM PAREDE - FORNECIMENTO E INSTALAÇÃO. AF_12/2015 | 0 | 0 | 0 | 18.09 | 18.09 | 21.72 | UN |  | 0 | 0 | [6 empty] | 0 | 0
91916 | 91916 | SINAPI | CURVA 180 GRAUS PARA ELETRODUTO, PVC, ROSCÁVEL, DN 25 MM (3/4"), PARA CIRCUITOS TERMINAIS, INSTALADA EM PAREDE - FORNECIMENTO E INSTALAÇÃO. AF_12/2015 | 0 | 0 | 0 | 20.78 | 20.78 | 24.95 | UN |  | 0 | 0 | [6 empty] | 0 | 0
91917 | 91917 | SINAPI | CURVA 90 GRAUS PARA ELETRODUTO, PVC, ROSCÁVEL, DN 32 MM (1"), PARA CIRCUITOS TERMINAIS, INSTALADA EM PAREDE - FORNECIMENTO E INSTALAÇÃO. AF_12/2015 | 0 | 0 | 0 | 22.06 | 22.06 | 26.49 | UN |  | 0 | 0 | [6 empty] | 0 | 0
91920 | 91920 | SINAPI | CURVA 90 GRAUS PARA ELETRODUTO, PVC, ROSCÁVEL, DN 40 MM (1 1/4"), PARA CIRCUITOS TERMINAIS, INSTALADA EM PAREDE - FORNECIMENTO E INSTALAÇÃO. AF_12/2015 | 0 | 0 | 0 | 25.15 | 25.15 | 30.2 | UN |  | 0 | 0 | [6 empty] | 0 | 0
91922 | 91922 | SINAPI | CURVA 180 GRAUS PARA ELETRODUTO, PVC, ROSCÁVEL, DN 40 MM (1 1/4"), PARA CIRCUITOS TERMINAIS, INSTALADA EM PAREDE - FORNECIMENTO E INSTALAÇÃO. AF_12/2015 | 0 | 0 | 0 | 28.07 | 28.07 | 33.7 | UN |  | 0 | 0 | [6 empty] | 0 | 0
93013 | 93013 | SINAPI | LUVA PARA ELETRODUTO, PVC, ROSCÁVEL, DN 50 MM (1 1/2") - FORNECIMENTO E INSTALAÇÃO. AF_12/2015 | 0 | 0 | 0 | 18.31 | 18.31 | 21.98 | UN |  | 0 | 0 | [6 empty] | 0 | 0
93014 | 93014 | SINAPI | LUVA PARA ELETRODUTO, PVC, ROSCÁVEL, DN 60 MM (2") - FORNECIMENTO E INSTALAÇÃO. AF_12/2015 | 0 | 0 | 0 | 22.49 | 22.49 | 27 | UN |  | 0 | 0 | [6 empty] | 0 | 0
93015 | 93015 | SINAPI | LUVA PARA ELETRODUTO, PVC, ROSCÁVEL, DN 75 MM (2 1/2") - FORNECIMENTO E INSTALAÇÃO. AF_12/2015 | 0 | 0 | 0 | 34.13 | 34.13 | 40.98 | UN |  | 0 | 0 | [6 empty] | 0 | 0
93016 | 93016 | SINAPI | LUVA PARA ELETRODUTO, PVC, ROSCÁVEL, DN 85 MM (3") - FORNECIMENTO E INSTALAÇÃO. AF_12/2015 | 0 | 0 | 0 | 41.5 | 41.5 | 49.83 | UN |  | 0 | 0 | [6 empty] | 0 | 0
93017 | 93017 | SINAPI | LUVA PARA ELETRODUTO, PVC, ROSCÁVEL, DN 110 MM (4") - FORNECIMENTO E INSTALAÇÃO. AF_12/2015 | 0 | 0 | 0 | 62.43 | 62.43 | 74.96 | UN |  | 0 | 0 | [6 empty] | 0 | 0
93018 | 93018 | SINAPI | CURVA 90 GRAUS PARA ELETRODUTO, PVC, ROSCÁVEL, DN 50 MM (1 1/2") - FORNECIMENTO E INSTALAÇÃO. AF_12/2015 | 0 | 0 | 0 | 27.96 | 27.96 | 33.57 | UN |  | 0 | 0 | [6 empty] | 0 | 0
93020 | 93020 | SINAPI | CURVA 90 GRAUS PARA ELETRODUTO, PVC, ROSCÁVEL, DN 60 MM (2") - FORNECIMENTO E INSTALAÇÃO. AF_12/2015 | 0 | 0 | 0 | 35.84 | 35.84 | 43.03 | UN |  | 0 | 0 | [6 empty] | 0 | 0
93022 | 93022 | SINAPI | CURVA 90 GRAUS PARA ELETRODUTO, PVC, ROSCÁVEL, DN 75 MM (2 1/2") - FORNECIMENTO E INSTALAÇÃO. AF_12/2015 | 0 | 0 | 0 | 60 | 60 | 72.04 | UN |  | 0 | 0 | [6 empty] | 0 | 0
93024 | 93024 | SINAPI | CURVA 90 GRAUS PARA ELETRODUTO, PVC, ROSCÁVEL, DN 85 MM (3") - FORNECIMENTO E INSTALAÇÃO. AF_12/2015 | 0 | 0 | 0 | 63.08 | 63.08 | 75.74 | UN |  | 0 | 0 | [6 empty] | 0 | 0
93026 | 93026 | SINAPI | CURVA 90 GRAUS PARA ELETRODUTO, PVC, ROSCÁVEL, DN 110 MM (4") - FORNECIMENTO E INSTALAÇÃO. AF_12/2015 | 0 | 0 | 0 | 103.23 | 103.23 | 123.95 | UN |  | 0 | 0 | [6 empty] | 0 | 0
97559 | 97559 | SINAPI | CURVA 135 GRAUS PARA ELETRODUTO, PVC, ROSCÁVEL, DN 25 MM (3/4), PARA CIRCUITOS TERMINAIS, INSTALADA EM FORRO - FORNECIMENTO E INSTALAÇÃO. AF_12/2015 | 0 | 0 | 0 | 13.05 | 13.05 | 15.67 | UN |  | 0 | 0 | [6 empty] | 0 | 0
97562 | 97562 | SINAPI | CURVA 135 GRAUS PARA ELETRODUTO, PVC, ROSCÁVEL, DN 25 MM (3/4), PARA CIRCUITOS TERMINAIS, INSTALADA EM LAJE - FORNECIMENTO E INSTALAÇÃO. AF_12/2015 | 0 | 0 | 0 | 15.57 | 15.57 | 18.69 | UN |  | 0 | 0 | [6 empty] | 0 | 0
97564 | 97564 | SINAPI | CURVA 135 GRAUS PARA ELETRODUTO, PVC, ROSCÁVEL, DN 25 MM (3/4), PARA CIRCUITOS TERMINAIS, INSTALADA EM PAREDE - FORNECIMENTO E INSTALAÇÃO. AF_12/2015 | 0 | 0 | 0 | 17.79 | 17.79 | 21.36 | UN |  | 0 | 0 | [6 empty] | 0 | 0
91862 | 91862 | SINAPI | ELETRODUTO RÍGIDO ROSCÁVEL, PVC, DN 20 MM (1/2"), PARA CIRCUITOS TERMINAIS, INSTALADO EM FORRO - FORNECIMENTO E INSTALAÇÃO. AF_12/2015 | 0 | 0 | 0 | 13.26 | 13.26 | 15.92 | M |  | 0 | 0 | [6 empty] | 0 | 0
91863 | 91863 | SINAPI | ELETRODUTO RÍGIDO ROSCÁVEL, PVC, DN 25 MM (3/4"), PARA CIRCUITOS TERMINAIS, INSTALADO EM FORRO - FORNECIMENTO E INSTALAÇÃO. AF_12/2015 | 0 | 0 | 0 | 15.67 | 15.67 | 18.81 | M |  | 0 | 0 | [6 empty] | 0 | 0
91864 | 91864 | SINAPI | ELETRODUTO RÍGIDO ROSCÁVEL, PVC, DN 32 MM (1"), PARA CIRCUITOS TERMINAIS, INSTALADO EM FORRO - FORNECIMENTO E INSTALAÇÃO. AF_12/2015 | 0 | 0 | 0 | 21.09 | 21.09 | 25.32 | M |  | 0 | 0 | [6 empty] | 0 | 0
91865 | 91865 | SINAPI | ELETRODUTO RÍGIDO ROSCÁVEL, PVC, DN 40 MM (1 1/4"), PARA CIRCUITOS TERMINAIS, INSTALADO EM FORRO - FORNECIMENTO E INSTALAÇÃO. AF_12/2015 | 0 | 0 | 0 | 26.43 | 26.43 | 31.73 | M |  | 0 | 0 | [6 empty] | 0 | 0
91866 | 91866 | SINAPI | ELETRODUTO RÍGIDO ROSCÁVEL, PVC, DN 20 MM (1/2"), PARA CIRCUITOS TERMINAIS, INSTALADO EM LAJE - FORNECIMENTO E INSTALAÇÃO. AF_12/2015 | 0 | 0 | 0 | 10.81 | 10.81 | 12.98 | M |  | 0 | 0 | [6 empty] | 0 | 0
91867 | 91867 | SINAPI | ELETRODUTO RÍGIDO ROSCÁVEL, PVC, DN 25 MM (3/4"), PARA CIRCUITOS TERMINAIS, INSTALADO EM LAJE - FORNECIMENTO E INSTALAÇÃO. AF_12/2015 | 0 | 0 | 0 | 13.22 | 13.22 | 15.87 | M |  | 0 | 0 | [6 empty] | 0 | 0
91868 | 91868 | SINAPI | ELETRODUTO RÍGIDO ROSCÁVEL, PVC, DN 32 MM (1"), PARA CIRCUITOS TERMINAIS, INSTALADO EM LAJE - FORNECIMENTO E INSTALAÇÃO. AF_12/2015 | 0 | 0 | 0 | 18.64 | 18.64 | 22.38 | M |  | 0 | 0 | [6 empty] | 0 | 0
91869 | 91869 | SINAPI | ELETRODUTO RÍGIDO ROSCÁVEL, PVC, DN 40 MM (1 1/4"), PARA CIRCUITOS TERMINAIS, INSTALADO EM LAJE - FORNECIMENTO E INSTALAÇÃO. AF_12/2015 | 0 | 0 | 0 | 23.99 | 23.99 | 28.8 | M |  | 0 | 0 | [6 empty] | 0 | 0
91870 | 91870 | SINAPI | ELETRODUTO RÍGIDO ROSCÁVEL, PVC, DN 20 MM (1/2"), PARA CIRCUITOS TERMINAIS, INSTALADO EM PAREDE - FORNECIMENTO E INSTALAÇÃO. AF_12/2015 | 0 | 0 | 0 | 14.78 | 14.78 | 17.75 | M |  | 0 | 0 | [6 empty] | 0 | 0
91871 | 91871 | SINAPI | ELETRODUTO RÍGIDO ROSCÁVEL, PVC, DN 25 MM (3/4"), PARA CIRCUITOS TERMINAIS, INSTALADO EM PAREDE - FORNECIMENTO E INSTALAÇÃO. AF_12/2015 | 0 | 0 | 0 | 17.26 | 17.26 | 20.72 | M |  | 0 | 0 | [6 empty] | 0 | 0
91872 | 91872 | SINAPI | ELETRODUTO RÍGIDO ROSCÁVEL, PVC, DN 32 MM (1"), PARA CIRCUITOS TERMINAIS, INSTALADO EM PAREDE - FORNECIMENTO E INSTALAÇÃO. AF_12/2015 | 0 | 0 | 0 | 22.67 | 22.67 | 27.22 | M |  | 0 | 0 | [6 empty] | 0 | 0
91873 | 91873 | SINAPI | ELETRODUTO RÍGIDO ROSCÁVEL, PVC, DN 40 MM (1 1/4"), PARA CIRCUITOS TERMINAIS, INSTALADO EM PAREDE - FORNECIMENTO E INSTALAÇÃO. AF_12/2015 | 0 | 0 | 0 | 27.96 | 27.96 | 33.57 | M |  | 0 | 0 | [6 empty] | 0 | 0
93008 | 93008 | SINAPI | ELETRODUTO RÍGIDO ROSCÁVEL, PVC, DN 50 MM (1 1/2") - FORNECIMENTO E INSTALAÇÃO. AF_12/2015 | 0 | 0 | 0 | 24.19 | 24.19 | 29.04 | M |  | 0 | 0 | [6 empty] | 0 | 0
93009 | 93009 | SINAPI | ELETRODUTO RÍGIDO ROSCÁVEL, PVC, DN 60 MM (2") - FORNECIMENTO E INSTALAÇÃO. AF_12/2015 | 0 | 0 | 0 | 36.3 | 36.3 | 43.59 | M |  | 0 | 0 | [6 empty] | 0 | 0
93010 | 93010 | SINAPI | ELETRODUTO RÍGIDO ROSCÁVEL, PVC, DN 75 MM (2 1/2") - FORNECIMENTO E INSTALAÇÃO. AF_12/2015 | 0 | 0 | 0 | 50.91 | 50.91 | 61.13 | M |  | 0 | 0 | [6 empty] | 0 | 0
93011 | 93011 | SINAPI | ELETRODUTO RÍGIDO ROSCÁVEL, PVC, DN 85 MM (3") - FORNECIMENTO E INSTALAÇÃO. AF_12/2015 | 0 | 0 | 0 | 62.51 | 62.51 | 75.06 | M |  | 0 | 0 | [6 empty] | 0 | 0
93012 | 93012 | SINAPI | ELETRODUTO RÍGIDO ROSCÁVEL, PVC, DN 110 MM (4") - FORNECIMENTO E INSTALAÇÃO. AF_12/2015 | 0 | 0 | 0 | 95.11 | 95.11 | 114.2 | M |  | 0 | 0 | [6 empty] | 0 | 0
95726 | 95726 | SINAPI | ELETRODUTO RÍGIDO SOLDÁVEL, PVC, DN 20 MM (½), APARENTE, INSTALADO EM TETO - FORNECIMENTO E INSTALAÇÃO. AF_11/2016_P | 0 | 0 | 0 | 10.94 | 10.94 | 13.14 | M |  | 0 | 0 | [6 empty] | 0 | 0
95727 | 95727 | SINAPI | ELETRODUTO RÍGIDO SOLDÁVEL, PVC, DN 25 MM (3/4), APARENTE, INSTALADO EM TETO - FORNECIMENTO E INSTALAÇÃO. AF_11/2016_P | 0 | 0 | 0 | 15.28 | 15.28 | 18.35 | M |  | 0 | 0 | [6 empty] | 0 | 0
95728 | 95728 | SINAPI | ELETRODUTO RÍGIDO SOLDÁVEL, PVC, DN 32 MM (1), APARENTE, INSTALADO EM TETO - FORNECIMENTO E INSTALAÇÃO. AF_11/2016_P | 0 | 0 | 0 | 22.47 | 22.47 | 26.98 | M |  | 0 | 0 | [6 empty] | 0 | 0
95729 | 95729 | SINAPI | ELETRODUTO RÍGIDO SOLDÁVEL, PVC, DN 20 MM (½), APARENTE, INSTALADO EM PAREDE - FORNECIMENTO E INSTALAÇÃO. AF_11/2016_P | 0 | 0 | 0 | 10.13 | 10.13 | 12.16 | M |  | 0 | 0 | [6 empty] | 0 | 0
95730 | 95730 | SINAPI | ELETRODUTO RÍGIDO SOLDÁVEL, PVC, DN 25 MM (3/4), APARENTE, INSTALADO EM PAREDE - FORNECIMENTO E INSTALAÇÃO. AF_11/2016_P | 0 | 0 | 0 | 11.31 | 11.31 | 13.58 | M |  | 0 | 0 | [6 empty] | 0 | 0
95731 | 95731 | SINAPI | ELETRODUTO RÍGIDO SOLDÁVEL, PVC, DN 32 MM (1), APARENTE, INSTALADO EM PAREDE - FORNECIMENTO E INSTALAÇÃO. AF_11/2016_P | 0 | 0 | 0 | 13.96 | 13.96 | 16.76 | M |  | 0 | 0 | [6 empty] | 0 | 0
95733 | 95733 | SINAPI | LUVA PARA ELETRODUTO, PVC, SOLDÁVEL, DN 25 MM (3/4), APARENTE, INSTALADA EM TETO - FORNECIMENTO E INSTALAÇÃO. AF_11/2016_P | 0 | 0 | 0 | 6.78 | 6.78 | 8.14 | UN |  | 0 | 0 | [6 empty] | 0 | 0
95734 | 95734 | SINAPI | LUVA PARA ELETRODUTO, PVC, SOLDÁVEL, DN 32 MM (1), APARENTE, INSTALADA EM TETO - FORNECIMENTO E INSTALAÇÃO. AF_11/2016_P | 0 | 0 | 0 | 9.03 | 9.03 | 10.84 | UN |  | 0 | 0 | [6 empty] | 0 | 0
95735 | 95735 | SINAPI | LUVA PARA ELETRODUTO, PVC, SOLDÁVEL, DN 20 MM (1/2), APARENTE, INSTALADA EM PAREDE - FORNECIMENTO E INSTALAÇÃO. AF_11/2016_P | 0 | 0 | 0 | 7.48 | 7.48 | 8.98 | UN |  | 0 | 0 | [6 empty] | 0 | 0
95736 | 95736 | SINAPI | LUVA PARA ELETRODUTO, PVC, SOLDÁVEL, DN 25 MM (3/4), APARENTE, INSTALADA EM PAREDE - FORNECIMENTO E INSTALAÇÃO. AF_11/2016_P | 0 | 0 | 0 | 8.85 | 8.85 | 10.63 | UN |  | 0 | 0 | [6 empty] | 0 | 0
95738 | 95738 | SINAPI | LUVA PARA ELETRODUTO, PVC, SOLDÁVEL, DN 32 MM (1), APARENTE, INSTALADA EM PAREDE - FORNECIMENTO E INSTALAÇÃO. AF_11/2016_P | 0 | 0 | 0 | 10.71 | 10.71 | 12.86 | UN |  | 0 | 0 | [6 empty] | 0 | 0
95732 | 95732 | SINAPI | LUVA PARA ELETRODUTO, PVC, SOLDÁVEL, DN 20 MM (1/2), APARENTE, INSTALADA EM TETO - FORNECIMENTO E INSTALAÇÃO. AF_11/2016_P | 0 | 0 | 0 | 5.14 | 5.14 | 6.17 | UN |  | 0 | 0 | [6 empty] | 0 | 0
95745 | 95745 | SINAPI | ELETRODUTO DE AÇO GALVANIZADO, CLASSE LEVE, DN 20 MM (3/4), APARENTE, INSTALADO EM TETO - FORNECIMENTO E INSTALAÇÃO. AF_11/2016_P | 0 | 0 | 0 | 23.89 | 23.89 | 28.68 | M |  | 0 | 0 | [6 empty] | 0 | 0
95746 | 95746 | SINAPI | ELETRODUTO DE AÇO GALVANIZADO, CLASSE LEVE, DN 25 MM (1), APARENTE, INSTALADO EM TETO - FORNECIMENTO E INSTALAÇÃO. AF_11/2016_P | 0 | 0 | 0 | 29.71 | 29.71 | 35.67 | M |  | 0 | 0 | [6 empty] | 0 | 0
95747 | 95747 | SINAPI | ELETRODUTO DE AÇO GALVANIZADO, CLASSE SEMI PESADO, DN 32 MM (1 1/4), APARENTE, INSTALADO EM TETO - FORNECIMENTO E INSTALAÇÃO. AF_11/2016_P | 0 | 0 | 0 | 49.07 | 49.07 | 58.92 | M |  | 0 | 0 | [6 empty] | 0 | 0
95748 | 95748 | SINAPI | ELETRODUTO DE AÇO GALVANIZADO, CLASSE SEMI PESADO, DN 40 MM (1 1/2 ), APARENTE, INSTALADO EM TETO - FORNECIMENTO E INSTALAÇÃO. AF_11/2016_P | 0 | 0 | 0 | 53.05 | 53.05 | 63.7 | M |  | 0 | 0 | [6 empty] | 0 | 0
95749 | 95749 | SINAPI | ELETRODUTO DE AÇO GALVANIZADO, CLASSE LEVE, DN 20 MM (3/4), APARENTE, INSTALADO EM PAREDE - FORNECIMENTO E INSTALAÇÃO. AF_11/2016_P | 0 | 0 | 0 | 31.18 | 31.18 | 37.44 | M |  | 0 | 0 | [6 empty] | 0 | 0
95750 | 95750 | SINAPI | ELETRODUTO DE AÇO GALVANIZADO, CLASSE LEVE, DN 25 MM (1), APARENTE, INSTALADO EM PAREDE - FORNECIMENTO E INSTALAÇÃO. AF_11/2016_P | 0 | 0 | 0 | 36.84 | 36.84 | 44.23 | M |  | 0 | 0 | [6 empty] | 0 | 0
95751 | 95751 | SINAPI | ELETRODUTO DE AÇO GALVANIZADO, CLASSE SEMI PESADO, DN 32 MM (1 1/4), APARENTE, INSTALADO EM PAREDE - FORNECIMENTO E INSTALAÇÃO. AF_11/2016_P | 0 | 0 | 0 | 55.99 | 55.99 | 67.23 | M |  | 0 | 0 | [6 empty] | 0 | 0
95752 | 95752 | SINAPI | ELETRODUTO DE AÇO GALVANIZADO, CLASSE SEMI PESADO, DN 40 MM (1 1/2 ), APARENTE, INSTALADO EM PAREDE - FORNECIMENTO E INSTALAÇÃO. AF_11/2016_P | 0 | 0 | 0 | 59.7 | 59.7 | 71.68 | M |  | 0 | 0 | [6 empty] | 0 | 0
95753 | 95753 | SINAPI | LUVA DE EMENDA PARA ELETRODUTO, AÇO GALVANIZADO, DN 20 MM (3/4 ), APARENTE, INSTALADA EM TETO - FORNECIMENTO E INSTALAÇÃO. AF_11/2016_P | 0 | 0 | 0 | 7.96 | 7.96 | 9.56 | UN |  | 0 | 0 | [6 empty] | 0 | 0
95754 | 95754 | SINAPI | LUVA DE EMENDA PARA ELETRODUTO, AÇO GALVANIZADO, DN 25 MM (1''), APARENTE, INSTALADA EM TETO - FORNECIMENTO E INSTALAÇÃO. AF_11/2016_P | 0 | 0 | 0 | 9.91 | 9.91 | 11.9 | UN |  | 0 | 0 | [6 empty] | 0 | 0
95755 | 95755 | SINAPI | LUVA DE EMENDA PARA ELETRODUTO, AÇO GALVANIZADO, DN 32 MM (1 1/4''), APARENTE, INSTALADA EM TETO - FORNECIMENTO E INSTALAÇÃO. AF_11/2016_P | 0 | 0 | 0 | 14.25 | 14.25 | 17.11 | UN |  | 0 | 0 | [6 empty] | 0 | 0
95756 | 95756 | SINAPI | LUVA DE EMENDA PARA ELETRODUTO, AÇO GALVANIZADO, DN 40 MM (1 1/2''), APARENTE, INSTALADA EM TETO - FORNECIMENTO E INSTALAÇÃO. AF_11/2016_P | 0 | 0 | 0 | 18.99 | 18.99 | 22.8 | UN |  | 0 | 0 | [6 empty] | 0 | 0
95757 | 95757 | SINAPI | LUVA DE EMENDA PARA ELETRODUTO, AÇO GALVANIZADO, DN 20 MM (3/4''), APARENTE, INSTALADA EM PAREDE - FORNECIMENTO E INSTALAÇÃO. AF_11/2016_P | 0 | 0 | 0 | 12.01 | 12.01 | 14.42 | UN |  | 0 | 0 | [6 empty] | 0 | 0
95758 | 95758 | SINAPI | LUVA DE EMENDA PARA ELETRODUTO, AÇO GALVANIZADO, DN 25 MM (1''), APARENTE, INSTALADA EM PAREDE - FORNECIMENTO E INSTALAÇÃO. AF_11/2016_P | 0 | 0 | 0 | 13.5 | 13.5 | 16.21 | UN |  | 0 | 0 | [6 empty] | 0 | 0
95759 | 95759 | SINAPI | LUVA DE EMENDA PARA ELETRODUTO, AÇO GALVANIZADO, DN 32 MM (1 1/4''), APARENTE, INSTALADA EM PAREDE - FORNECIMENTO E INSTALAÇÃO. AF_11/2016_P | 0 | 0 | 0 | 17.16 | 17.16 | 20.6 | UN |  | 0 | 0 | [6 empty] | 0 | 0
95760 | 95760 | SINAPI | LUVA DE EMENDA PARA ELETRODUTO, AÇO GALVANIZADO, DN 40 MM (1 1/2''), APARENTE, INSTALADA EM PAREDE - FORNECIMENTO E INSTALAÇÃO. AF_11/2016_P | 0 | 0 | 0 | 21.11 | 21.11 | 25.35 | UN |  | 0 | 0 | [6 empty] | 0 | 0
91839 | 91839 | SINAPI | ELETRODUTO FLEXÍVEL LISO, PEAD, DN 32 MM (1"), PARA CIRCUITOS TERMINAIS, INSTALADO EM FORRO - FORNECIMENTO E INSTALAÇÃO. AF_12/2015 | 0 | 0 | 0 | 12.12 | 12.12 | 14.55 | M |  | 0 | 0 | [6 empty] | 0 | 0
91840 | 91840 | SINAPI | ELETRODUTO FLEXÍVEL CORRUGADO, PEAD, DN 40 MM (1 1/4"), PARA CIRCUITOS TERMINAIS, INSTALADO EM FORRO - FORNECIMENTO E INSTALAÇÃO. AF_12/2015 | 0 | 0 | 0 | 15.07 | 15.07 | 18.09 | M |  | 0 | 0 | [6 empty] | 0 | 0
91841 | 91841 | SINAPI | ELETRODUTO FLEXÍVEL LISO, PEAD, DN 40 MM (1 1/4"), PARA CIRCUITOS TERMINAIS, INSTALADO EM FORRO - FORNECIMENTO E INSTALAÇÃO. AF_12/2015 | 0 | 0 | 0 | 14.37 | 14.37 | 17.25 | M |  | 0 | 0 | [6 empty] | 0 | 0
91849 | 91849 | SINAPI | ELETRODUTO FLEXÍVEL LISO, PEAD, DN 32 MM (1"), PARA CIRCUITOS TERMINAIS, INSTALADO EM LAJE - FORNECIMENTO E INSTALAÇÃO. AF_12/2015 | 0 | 0 | 0 | 9.49 | 9.49 | 11.39 | M |  | 0 | 0 | [6 empty] | 0 | 0
91850 | 91850 | SINAPI | ELETRODUTO FLEXÍVEL CORRUGADO, PEAD, DN 40 MM (1 1/4"), PARA CIRCUITOS TERMINAIS, INSTALADO EM LAJE - FORNECIMENTO E INSTALAÇÃO. AF_12/2015 | 0 | 0 | 0 | 12.51 | 12.51 | 15.02 | M |  | 0 | 0 | [6 empty] | 0 | 0
91851 | 91851 | SINAPI | ELETRODUTO FLEXÍVEL LISO, PEAD, DN 40 MM (1 1/4"), PARA CIRCUITOS TERMINAIS, INSTALADO EM LAJE - FORNECIMENTO E INSTALAÇÃO. AF_12/2015 | 0 | 0 | 0 | 11.81 | 11.81 | 14.18 | M |  | 0 | 0 | [6 empty] | 0 | 0
91859 | 91859 | SINAPI | ELETRODUTO FLEXÍVEL LISO, PEAD, DN 32 MM (1"), PARA CIRCUITOS TERMINAIS, INSTALADO EM PAREDE - FORNECIMENTO E INSTALAÇÃO. AF_12/2015 | 0 | 0 | 0 | 12.63 | 12.63 | 15.16 | M |  | 0 | 0 | [6 empty] | 0 | 0
91860 | 91860 | SINAPI | ELETRODUTO FLEXÍVEL CORRUGADO, PEAD, DN 40 MM (1 1/4"), PARA CIRCUITOS TERMINAIS, INSTALADO EM PAREDE - FORNECIMENTO E INSTALAÇÃO. AF_12/2015 | 0 | 0 | 0 | 15.53 | 15.53 | 18.65 | M |  | 0 | 0 | [6 empty] | 0 | 0
91861 | 91861 | SINAPI | ELETRODUTO FLEXÍVEL LISO, PEAD, DN 40 MM (1 1/4"), PARA CIRCUITOS TERMINAIS, INSTALADO EM PAREDE - FORNECIMENTO E INSTALAÇÃO. AF_12/2015 | 0 | 0 | 0 | 14.88 | 14.88 | 17.87 | M |  | 0 | 0 | [6 empty] | 0 | 0
97667 | 97667 | SINAPI | ELETRODUTO FLEXÍVEL CORRUGADO, PEAD, DN 50 (1 ½) - FORNECIMENTO E INSTALAÇÃO. AF_04/2016 | 0 | 0 | 0 | 9.3 | 9.3 | 11.17 | M |  | 0 | 0 | [6 empty] | 0 | 0
97668 | 97668 | SINAPI | ELETRODUTO FLEXÍVEL CORRUGADO, PEAD, DN 63 (2") - FORNECIMENTO E INSTALAÇÃO. AF_04/2016 | 0 | 0 | 0 | 13.25 | 13.25 | 15.91 | M |  | 0 | 0 | [6 empty] | 0 | 0
97669 | 97669 | SINAPI | ELETRODUTO FLEXÍVEL CORRUGADO, PEAD, DN 90 (3) - FORNECIMENTO E INSTALAÇÃO. AF_04/2016 | 0 | 0 | 0 | 19.67 | 19.67 | 23.62 | M |  | 0 | 0 | [6 empty] | 0 | 0
97670 | 97670 | SINAPI | ELETRODUTO FLEXÍVEL CORRUGADO, PEAD, DN 100 (4) - FORNECIMENTO E INSTALAÇÃO. AF_04/2016 | 0 | 0 | 0 | 25.13 | 25.13 | 30.17 | M |  | 0 | 0 | [6 empty] | 0 | 0
91924 | 91924 | SINAPI | CABO DE COBRE FLEXÍVEL ISOLADO, 1,5 MM², ANTI-CHAMA 450/750 V, PARA CIRCUITOS TERMINAIS - FORNECIMENTO E INSTALAÇÃO. AF_12/2015 | 0 | 0 | 0 | 3.11 | 3.11 | 3.73 | M |  | 0 | 0 | [6 empty] | 0 | 0
91926 | 91926 | SINAPI | CABO DE COBRE FLEXÍVEL ISOLADO, 2,5 MM², ANTI-CHAMA 450/750 V, PARA CIRCUITOS TERMINAIS - FORNECIMENTO E INSTALAÇÃO. AF_12/2015 | 0 | 0 | 0 | 4.42 | 4.42 | 5.31 | M |  | 0 | 0 | [6 empty] | 0 | 0
91928 | 91928 | SINAPI | CABO DE COBRE FLEXÍVEL ISOLADO, 4 MM², ANTI-CHAMA 450/750 V, PARA CIRCUITOS TERMINAIS - FORNECIMENTO E INSTALAÇÃO. AF_12/2015 | 0 | 0 | 0 | 6.72 | 6.72 | 8.07 | M |  | 0 | 0 | [6 empty] | 0 | 0
91930 | 91930 | SINAPI | CABO DE COBRE FLEXÍVEL ISOLADO, 6 MM², ANTI-CHAMA 450/750 V, PARA CIRCUITOS TERMINAIS - FORNECIMENTO E INSTALAÇÃO. AF_12/2015 | 0 | 0 | 0 | 9.31 | 9.31 | 11.18 | M |  | 0 | 0 | [6 empty] | 0 | 0
91932 | 91932 | SINAPI | CABO DE COBRE FLEXÍVEL ISOLADO, 10 MM², ANTI-CHAMA 450/750 V, PARA CIRCUITOS TERMINAIS - FORNECIMENTO E INSTALAÇÃO. AF_12/2015 | 0 | 0 | 0 | 16.42 | 16.42 | 19.72 | M |  | 0 | 0 | [6 empty] | 0 | 0
91934 | 91934 | SINAPI | CABO DE COBRE FLEXÍVEL ISOLADO, 16 MM², ANTI-CHAMA 450/750 V, PARA CIRCUITOS TERMINAIS - FORNECIMENTO E INSTALAÇÃO. AF_12/2015 | 0 | 0 | 0 | 23.75 | 23.75 | 28.52 | M |  | 0 | 0 | [6 empty] | 0 | 0
92979 | 92979 | SINAPI | CABO DE COBRE FLEXÍVEL ISOLADO, 10 MM², ANTI-CHAMA 450/750 V, PARA DISTRIBUIÇÃO - FORNECIMENTO E INSTALAÇÃO. AF_12/2015 | 0 | 0 | 0 | 10.73 | 10.73 | 12.88 | M |  | 0 | 0 | [6 empty] | 0 | 0
92981 | 92981 | SINAPI | CABO DE COBRE FLEXÍVEL ISOLADO, 16 MM², ANTI-CHAMA 450/750 V, PARA DISTRIBUIÇÃO - FORNECIMENTO E INSTALAÇÃO. AF_12/2015 | 0 | 0 | 0 | 15.33 | 15.33 | 18.41 | M |  | 0 | 0 | [6 empty] | 0 | 0
91925 | 91925 | SINAPI | CABO DE COBRE FLEXÍVEL ISOLADO, 1,5 MM², ANTI-CHAMA 0,6/1,0 KV, PARA CIRCUITOS TERMINAIS - FORNECIMENTO E INSTALAÇÃO. AF_12/2015 | 0 | 0 | 0 | 3.68 | 3.68 | 4.42 | M |  | 0 | 0 | [6 empty] | 0 | 0
91927 | 91927 | SINAPI | CABO DE COBRE FLEXÍVEL ISOLADO, 2,5 MM², ANTI-CHAMA 0,6/1,0 KV, PARA CIRCUITOS TERMINAIS - FORNECIMENTO E INSTALAÇÃO. AF_12/2015 | 0 | 0 | 0 | 4.91 | 4.91 | 5.9 | M |  | 0 | 0 | [6 empty] | 0 | 0
91929 | 91929 | SINAPI | CABO DE COBRE FLEXÍVEL ISOLADO, 4 MM², ANTI-CHAMA 0,6/1,0 KV, PARA CIRCUITOS TERMINAIS - FORNECIMENTO E INSTALAÇÃO. AF_12/2015 | 0 | 0 | 0 | 7.14 | 7.14 | 8.57 | M |  | 0 | 0 | [6 empty] | 0 | 0
91931 | 91931 | SINAPI | CABO DE COBRE FLEXÍVEL ISOLADO, 6 MM², ANTI-CHAMA 0,6/1,0 KV, PARA CIRCUITOS TERMINAIS - FORNECIMENTO E INSTALAÇÃO. AF_12/2015 | 0 | 0 | 0 | 10 | 10 | 12.01 | M |  | 0 | 0 | [6 empty] | 0 | 0
91933 | 91933 | SINAPI | CABO DE COBRE FLEXÍVEL ISOLADO, 10 MM², ANTI-CHAMA 0,6/1,0 KV, PARA CIRCUITOS TERMINAIS - FORNECIMENTO E INSTALAÇÃO. AF_12/2015 | 0 | 0 | 0 | 15.88 | 15.88 | 19.07 | M |  | 0 | 0 | [6 empty] | 0 | 0
91935 | 91935 | SINAPI | CABO DE COBRE FLEXÍVEL ISOLADO, 16 MM², ANTI-CHAMA 0,6/1,0 KV, PARA CIRCUITOS TERMINAIS - FORNECIMENTO E INSTALAÇÃO. AF_12/2015 | 0 | 0 | 0 | 24.8 | 24.8 | 29.78 | M |  | 0 | 0 | [6 empty] | 0 | 0
92980 | 92980 | SINAPI | CABO DE COBRE FLEXÍVEL ISOLADO, 10 MM², ANTI-CHAMA 0,6/1,0 KV, PARA DISTRIBUIÇÃO - FORNECIMENTO E INSTALAÇÃO. AF_12/2015 | 0 | 0 | 0 | 10.26 | 10.26 | 12.32 | M |  | 0 | 0 | [6 empty] | 0 | 0
92982 | 92982 | SINAPI | CABO DE COBRE FLEXÍVEL ISOLADO, 16 MM², ANTI-CHAMA 0,6/1,0 KV, PARA DISTRIBUIÇÃO - FORNECIMENTO E INSTALAÇÃO. AF_12/2015 | 0 | 0 | 0 | 16.23 | 16.23 | 19.49 | M |  | 0 | 0 | [6 empty] | 0 | 0
92984 | 92984 | SINAPI | CABO DE COBRE FLEXÍVEL ISOLADO, 25 MM², ANTI-CHAMA 0,6/1,0 KV, PARA DISTRIBUIÇÃO - FORNECIMENTO E INSTALAÇÃO. AF_12/2015 | 0 | 0 | 0 | 27.31 | 27.31 | 32.79 | M |  | 0 | 0 | [6 empty] | 0 | 0
92986 | 92986 | SINAPI | CABO DE COBRE FLEXÍVEL ISOLADO, 35 MM², ANTI-CHAMA 0,6/1,0 KV, PARA DISTRIBUIÇÃO - FORNECIMENTO E INSTALAÇÃO. AF_12/2015 | 0 | 0 | 0 | 37.61 | 37.61 | 45.16 | M |  | 0 | 0 | [6 empty] | 0 | 0
92988 | 92988 | SINAPI | CABO DE COBRE FLEXÍVEL ISOLADO, 50 MM², ANTI-CHAMA 0,6/1,0 KV, PARA DISTRIBUIÇÃO - FORNECIMENTO E INSTALAÇÃO. AF_12/2015 | 0 | 0 | 0 | 54.4 | 54.4 | 65.32 | M |  | 0 | 0 | [6 empty] | 0 | 0
92990 | 92990 | SINAPI | CABO DE COBRE FLEXÍVEL ISOLADO, 70 MM², ANTI-CHAMA 0,6/1,0 KV, PARA DISTRIBUIÇÃO - FORNECIMENTO E INSTALAÇÃO. AF_12/2015 | 0 | 0 | 0 | 75.17 | 75.17 | 90.26 | M |  | 0 | 0 | [6 empty] | 0 | 0
92992 | 92992 | SINAPI | CABO DE COBRE FLEXÍVEL ISOLADO, 95 MM², ANTI-CHAMA 0,6/1,0 KV, PARA DISTRIBUIÇÃO - FORNECIMENTO E INSTALAÇÃO. AF_12/2015 | 0 | 0 | 0 | 97.11 | 97.11 | 116.6 | M |  | 0 | 0 | [6 empty] | 0 | 0
92994 | 92994 | SINAPI | CABO DE COBRE FLEXÍVEL ISOLADO, 120 MM², ANTI-CHAMA 0,6/1,0 KV, PARA DISTRIBUIÇÃO - FORNECIMENTO E INSTALAÇÃO. AF_12/2015 | 0 | 0 | 0 | 126.04 | 126.04 | 151.34 | M |  | 0 | 0 | [6 empty] | 0 | 0
92996 | 92996 | SINAPI | CABO DE COBRE FLEXÍVEL ISOLADO, 150 MM², ANTI-CHAMA 0,6/1,0 KV, PARA DISTRIBUIÇÃO - FORNECIMENTO E INSTALAÇÃO. AF_12/2015 | 0 | 0 | 0 | 152.46 | 152.46 | 183.06 | M |  | 0 | 0 | [6 empty] | 0 | 0
92998 | 92998 | SINAPI | CABO DE COBRE FLEXÍVEL ISOLADO, 185 MM², ANTI-CHAMA 0,6/1,0 KV, PARA DISTRIBUIÇÃO - FORNECIMENTO E INSTALAÇÃO. AF_12/2015 | 0 | 0 | 0 | 186.74 | 186.74 | 224.22 | M |  | 0 | 0 | [6 empty] | 0 | 0
93000 | 93000 | SINAPI | CABO DE COBRE FLEXÍVEL ISOLADO, 240 MM², ANTI-CHAMA 0,6/1,0 KV, PARA DISTRIBUIÇÃO - FORNECIMENTO E INSTALAÇÃO. AF_12/2015 | 0 | 0 | 0 | 247.07 | 247.07 | 296.66 | M |  | 0 | 0 | [6 empty] | 0 | 0
93002 | 93002 | SINAPI | CABO DE COBRE FLEXÍVEL ISOLADO, 300 MM², ANTI-CHAMA 0,6/1,0 KV, PARA DISTRIBUIÇÃO - FORNECIMENTO E INSTALAÇÃO. AF_12/2015 | 0 | 0 | 0 | 319.27 | 319.27 | 383.35 | M |  | 0 | 0 | [6 empty] | 0 | 0
101884 | 101884 | SINAPI | CABO DE COBRE ISOLADO, 10 MM², ANTI-CHAMA 450/750 V, INSTALADO EM ELETROCALHA OU PERFILADO - FORNECIMENTO E INSTALAÇÃO. AF_10/2020 | 0 | 0 | 0 | 10.42 | 10.42 | 12.51 | M |  | 0 | 0 | [6 empty] | 0 | 0
101885 | 101885 | SINAPI | CABO DE COBRE ISOLADO, 10 MM², ANTI-CHAMA 0,6/1 KV, INSTALADO EM ELETROCALHA OU PERFILADO - FORNECIMENTO E INSTALAÇÃO. AF_10/2020 | 0 | 0 | 0 | 9.95 | 9.95 | 11.95 | M |  | 0 | 0 | [6 empty] | 0 | 0
101886 | 101886 | SINAPI | CABO DE COBRE ISOLADO, 16 MM², ANTI-CHAMA 450/750 V, INSTALADO EM ELETROCALHA OU PERFILADO - FORNECIMENTO E INSTALAÇÃO. AF_10/2020 | 0 | 0 | 0 | 14.98 | 14.98 | 17.99 | M |  | 0 | 0 | [6 empty] | 0 | 0
101887 | 101887 | SINAPI | CABO DE COBRE ISOLADO, 16 MM², ANTI-CHAMA 0,6/1 KV, INSTALADO EM ELETROCALHA OU PERFILADO - FORNECIMENTO E INSTALAÇÃO. AF_10/2020 | 0 | 0 | 0 | 15.88 | 15.88 | 19.07 | M |  | 0 | 0 | [6 empty] | 0 | 0
101888 | 101888 | SINAPI | CABO DE COBRE ISOLADO, 25 MM², ANTI-CHAMA 450/750 V, INSTALADO EM ELETROCALHA OU PERFILADO - FORNECIMENTO E INSTALAÇÃO. AF_10/2020 | 0 | 0 | 0 | 23.48 | 23.48 | 28.19 | M |  | 0 | 0 | [6 empty] | 0 | 0
101889 | 101889 | SINAPI | CABO DE COBRE ISOLADO, 25 MM², ANTI-CHAMA 0,6/1 KV, INSTALADO EM ELETROCALHA OU PERFILADO - FORNECIMENTO E INSTALAÇÃO. AF_10/2020 | 0 | 0 | 0 | 24.66 | 24.66 | 29.61 | M |  | 0 | 0 | [6 empty] | 0 | 0
101560 | 101560 | SINAPI | CABO DE COBRE FLEXÍVEL ISOLADO, 10 MM², 0,6/1,0 KV, PARA REDE AÉREA DE DISTRIBUIÇÃO DE ENERGIA ELÉTRICA DE BAIXA TENSÃO - FORNECIMENTO E INSTALAÇÃO. AF_07/2020 | 0 | 0 | 0 | 9.89 | 9.89 | 11.87 | M |  | 0 | 0 | [6 empty] | 0 | 0
101561 | 101561 | SINAPI | CABO DE COBRE FLEXÍVEL ISOLADO, 16 MM², 0,6/1,0 KV, PARA REDE AÉREA DE DISTRIBUIÇÃO DE ENERGIA ELÉTRICA DE BAIXA TENSÃO - FORNECIMENTO E INSTALAÇÃO. AF_07/2020 | 0 | 0 | 0 | 15.7 | 15.7 | 18.85 | M |  | 0 | 0 | [6 empty] | 0 | 0
101562 | 101562 | SINAPI | CABO DE COBRE FLEXÍVEL ISOLADO, 25 MM², 0,6/1,0 KV, PARA REDE AÉREA DE DISTRIBUIÇÃO DE ENERGIA ELÉTRICA DE BAIXA TENSÃO - FORNECIMENTO E INSTALAÇÃO. AF_07/2020 | 0 | 0 | 0 | 24.3 | 24.3 | 29.18 | M |  | 0 | 0 | [6 empty] | 0 | 0
101563 | 101563 | SINAPI | CABO DE COBRE FLEXÍVEL ISOLADO, 35 MM², 0,6/1,0 KV, PARA REDE AÉREA DE DISTRIBUIÇÃO DE ENERGIA ELÉTRICA DE BAIXA TENSÃO - FORNECIMENTO E INSTALAÇÃO. AF_07/2020 | 0 | 0 | 0 | 34.3 | 34.3 | 41.18 | M |  | 0 | 0 | [6 empty] | 0 | 0
101564 | 101564 | SINAPI | CABO DE COBRE FLEXÍVEL ISOLADO, 50 MM², 0,6/1,0 KV, PARA REDE AÉREA DE DISTRIBUIÇÃO DE ENERGIA ELÉTRICA DE BAIXA TENSÃO - FORNECIMENTO E INSTALAÇÃO. AF_07/2020 | 0 | 0 | 0 | 50.7 | 50.7 | 60.88 | M |  | 0 | 0 | [6 empty] | 0 | 0
101565 | 101565 | SINAPI | CABO DE COBRE FLEXÍVEL ISOLADO, 70 MM², 0,6/1,0 KV, PARA REDE AÉREA DE DISTRIBUIÇÃO DE ENERGIA ELÉTRICA DE BAIXA TENSÃO - FORNECIMENTO E INSTALAÇÃO. AF_07/2020 | 0 | 0 | 0 | 70.89 | 70.89 | 85.12 | M |  | 0 | 0 | [6 empty] | 0 | 0
101567 | 101567 | SINAPI | CABO DE COBRE FLEXÍVEL ISOLADO, 95 MM², 0,6/1,0 KV, PARA REDE AÉREA DE DISTRIBUIÇÃO DE ENERGIA ELÉTRICA DE BAIXA TENSÃO - FORNECIMENTO E INSTALAÇÃO. AF_07/2020 | 0 | 0 | 0 | 92.02 | 92.02 | 110.49 | M |  | 0 | 0 | [6 empty] | 0 | 0
101568 | 101568 | SINAPI | CABO DE COBRE FLEXÍVEL ISOLADO, 120 MM², 0,6/1,0 KV, PARA REDE AÉREA DE DISTRIBUIÇÃO DE ENERGIA ELÉTRICA DE BAIXA TENSÃO - FORNECIMENTO E INSTALAÇÃO. AF_07/2020 | 0 | 0 | 0 | 120.3 | 120.3 | 144.44 | M |  | 0 | 0 | [6 empty] | 0 | 0
95777 | 95777 | SINAPI | CONDULETE DE ALUMÍNIO, TIPO B, PARA ELETRODUTO DE AÇO GALVANIZADO DN 20 MM (3/4''), APARENTE - FORNECIMENTO E INSTALAÇÃO. AF_11/2016_P | 0 | 0 | 0 | 28.73 | 28.73 | 34.5 | UN |  | 0 | 0 | [6 empty] | 0 | 0
95778 | 95778 | SINAPI | CONDULETE DE ALUMÍNIO, TIPO C, PARA ELETRODUTO DE AÇO GALVANIZADO DN 20 MM (3/4''), APARENTE - FORNECIMENTO E INSTALAÇÃO. AF_11/2016_P | 0 | 0 | 0 | 32.13 | 32.13 | 38.58 | UN |  | 0 | 0 | [6 empty] | 0 | 0
95779 | 95779 | SINAPI | CONDULETE DE ALUMÍNIO, TIPO E, PARA ELETRODUTO DE AÇO GALVANIZADO DN 20 MM (3/4''), APARENTE - FORNECIMENTO E INSTALAÇÃO. AF_11/2016_P | 0 | 0 | 0 | 26.72 | 26.72 | 32.08 | UN |  | 0 | 0 | [6 empty] | 0 | 0
95780 | 95780 | SINAPI | CONDULETE DE ALUMÍNIO, TIPO B, PARA ELETRODUTO DE AÇO GALVANIZADO DN 25 MM (1''), APARENTE - FORNECIMENTO E INSTALAÇÃO. AF_11/2016_P | 0 | 0 | 0 | 34.22 | 34.22 | 41.09 | UN |  | 0 | 0 | [6 empty] | 0 | 0
95781 | 95781 | SINAPI | CONDULETE DE ALUMÍNIO, TIPO C, PARA ELETRODUTO DE AÇO GALVANIZADO DN 25 MM (1''), APARENTE - FORNECIMENTO E INSTALAÇÃO. AF_11/2016_P | 0 | 0 | 0 | 38.9 | 38.9 | 46.71 | UN |  | 0 | 0 | [6 empty] | 0 | 0
95782 | 95782 | SINAPI | CONDULETE DE ALUMÍNIO, TIPO E, ELETRODUTO DE AÇO GALVANIZADO DN 25 MM (1''), APARENTE - FORNECIMENTO E INSTALAÇÃO. AF_11/2016_P | 0 | 0 | 0 | 36.52 | 36.52 | 43.85 | UN |  | 0 | 0 | [6 empty] | 0 | 0
95785 | 95785 | SINAPI | CONDULETE DE ALUMÍNIO, TIPO E, PARA ELETRODUTO DE AÇO GALVANIZADO DN 32 MM (1 1/4''), APARENTE - FORNECIMENTO E INSTALAÇÃO. AF_11/2016_P | 0 | 0 | 0 | 43.24 | 43.24 | 51.92 | UN |  | 0 | 0 | [6 empty] | 0 | 0
95787 | 95787 | SINAPI | CONDULETE DE ALUMÍNIO, TIPO LR, PARA ELETRODUTO DE AÇO GALVANIZADO DN 20 MM (3/4''), APARENTE - FORNECIMENTO E INSTALAÇÃO. AF_11/2016_P | 0 | 0 | 0 | 32.24 | 32.24 | 38.71 | UN |  | 0 | 0 | [6 empty] | 0 | 0
95789 | 95789 | SINAPI | CONDULETE DE ALUMÍNIO, TIPO LR, PARA ELETRODUTO DE AÇO GALVANIZADO DN 25 MM (1''), APARENTE - FORNECIMENTO E INSTALAÇÃO. AF_11/2016_P | 0 | 0 | 0 | 43.94 | 43.94 | 52.76 | UN |  | 0 | 0 | [6 empty] | 0 | 0
95791 | 95791 | SINAPI | CONDULETE DE ALUMÍNIO, TIPO LR, PARA ELETRODUTO DE AÇO GALVANIZADO DN 32 MM (1 1/4''), APARENTE - FORNECIMENTO E INSTALAÇÃO. AF_11/2016_P | 0 | 0 | 0 | 61.1 | 61.1 | 73.36 | UN |  | 0 | 0 | [6 empty] | 0 | 0
95795 | 95795 | SINAPI | CONDULETE DE ALUMÍNIO, TIPO T, PARA ELETRODUTO DE AÇO GALVANIZADO DN 20 MM (3/4''), APARENTE - FORNECIMENTO E INSTALAÇÃO. AF_11/2016_P | 0 | 0 | 0 | 36.74 | 36.74 | 44.11 | UN |  | 0 | 0 | [6 empty] | 0 | 0
95796 | 95796 | SINAPI | CONDULETE DE ALUMÍNIO, TIPO T, PARA ELETRODUTO DE AÇO GALVANIZADO DN 25 MM (1''), APARENTE - FORNECIMENTO E INSTALAÇÃO. AF_11/2016_P | 0 | 0 | 0 | 51.6 | 51.6 | 61.96 | UN |  | 0 | 0 | [6 empty] | 0 | 0
95797 | 95797 | SINAPI | CONDULETE DE ALUMÍNIO, TIPO T, PARA ELETRODUTO DE AÇO GALVANIZADO DN 32 MM (1 1/4''), APARENTE - FORNECIMENTO E INSTALAÇÃO. AF_11/2016_P | 0 | 0 | 0 | 71.37 | 71.37 | 85.69 | UN |  | 0 | 0 | [6 empty] | 0 | 0
95801 | 95801 | SINAPI | CONDULETE DE ALUMÍNIO, TIPO X, PARA ELETRODUTO DE AÇO GALVANIZADO DN 20 MM (3/4''), APARENTE - FORNECIMENTO E INSTALAÇÃO. AF_11/2016_P | 0 | 0 | 0 | 43.96 | 43.96 | 52.78 | UN |  | 0 | 0 | [6 empty] | 0 | 0
95802 | 95802 | SINAPI | CONDULETE DE ALUMÍNIO, TIPO X, PARA ELETRODUTO DE AÇO GALVANIZADO DN 25 MM (1''), APARENTE - FORNECIMENTO E INSTALAÇÃO. AF_11/2016_P | 0 | 0 | 0 | 54.65 | 54.65 | 65.62 | UN |  | 0 | 0 | [6 empty] | 0 | 0
95803 | 95803 | SINAPI | CONDULETE DE ALUMÍNIO, TIPO X, PARA ELETRODUTO DE AÇO GALVANIZADO DN 32 MM (1 1/4''), APARENTE - FORNECIMENTO E INSTALAÇÃO. AF_11/2016_P | 0 | 0 | 0 | 79.51 | 79.51 | 95.47 | UN |  | 0 | 0 | [6 empty] | 0 | 0
95804 | 95804 | SINAPI | CONDULETE DE PVC, TIPO B, PARA ELETRODUTO DE PVC SOLDÁVEL DN 20 MM (1/2''), APARENTE - FORNECIMENTO E INSTALAÇÃO. AF_11/2016 | 0 | 0 | 0 | 27.21 | 27.21 | 32.67 | UN |  | 0 | 0 | [6 empty] | 0 | 0
95805 | 95805 | SINAPI | CONDULETE DE PVC, TIPO B, PARA ELETRODUTO DE PVC SOLDÁVEL DN 25 MM (3/4''), APARENTE - FORNECIMENTO E INSTALAÇÃO. AF_11/2016 | 0 | 0 | 0 | 28.7 | 28.7 | 34.46 | UN |  | 0 | 0 | [6 empty] | 0 | 0
95806 | 95806 | SINAPI | CONDULETE DE PVC, TIPO B, PARA ELETRODUTO DE PVC SOLDÁVEL DN 32 MM (1''), APARENTE - FORNECIMENTO E INSTALAÇÃO. AF_11/2016 | 0 | 0 | 0 | 31.42 | 31.42 | 37.73 | UN |  | 0 | 0 | [6 empty] | 0 | 0
95807 | 95807 | SINAPI | CONDULETE DE PVC, TIPO LL, PARA ELETRODUTO DE PVC SOLDÁVEL DN 20 MM (1/2''), APARENTE - FORNECIMENTO E INSTALAÇÃO. AF_11/2016 | 0 | 0 | 0 | 31.89 | 31.89 | 38.29 | UN |  | 0 | 0 | [6 empty] | 0 | 0
95808 | 95808 | SINAPI | CONDULETE DE PVC, TIPO LL, PARA ELETRODUTO DE PVC SOLDÁVEL DN 25 MM (3/4''), APARENTE - FORNECIMENTO E INSTALAÇÃO. AF_11/2016 | 0 | 0 | 0 | 36.37 | 36.37 | 43.67 | UN |  | 0 | 0 | [6 empty] | 0 | 0
95809 | 95809 | SINAPI | CONDULETE DE PVC, TIPO LL, PARA ELETRODUTO DE PVC SOLDÁVEL DN 32 MM (1''), APARENTE - FORNECIMENTO E INSTALAÇÃO. AF_11/2016 | 0 | 0 | 0 | 45.11 | 45.11 | 54.16 | UN |  | 0 | 0 | [6 empty] | 0 | 0
95810 | 95810 | SINAPI | CONDULETE DE PVC, TIPO LB, PARA ELETRODUTO DE PVC SOLDÁVEL DN 20 MM (1/2''), APARENTE - FORNECIMENTO E INSTALAÇÃO. AF_11/2016 | 0 | 0 | 0 | 19.94 | 19.94 | 23.94 | UN |  | 0 | 0 | [6 empty] | 0 | 0
95811 | 95811 | SINAPI | CONDULETE DE PVC, TIPO LB, PARA ELETRODUTO DE PVC SOLDÁVEL DN 25 MM (3/4''), APARENTE - FORNECIMENTO E INSTALAÇÃO. AF_11/2016 | 0 | 0 | 0 | 24.43 | 24.43 | 29.33 | UN |  | 0 | 0 | [6 empty] | 0 | 0
95812 | 95812 | SINAPI | CONDULETE DE PVC, TIPO LB, PARA ELETRODUTO DE PVC SOLDÁVEL DN 32 MM (1''), APARENTE - FORNECIMENTO E INSTALAÇÃO. AF_11/2016 | 0 | 0 | 0 | 33.16 | 33.16 | 39.82 | UN |  | 0 | 0 | [6 empty] | 0 | 0
95813 | 95813 | SINAPI | CONDULETE DE PVC, TIPO TB, PARA ELETRODUTO DE PVC SOLDÁVEL DN 20 MM (1/2''), APARENTE - FORNECIMENTO E INSTALAÇÃO. AF_11/2016 | 0 | 0 | 0 | 23.14 | 23.14 | 27.78 | UN |  | 0 | 0 | [6 empty] | 0 | 0
95814 | 95814 | SINAPI | CONDULETE DE PVC, TIPO TB, PARA ELETRODUTO DE PVC SOLDÁVEL DN 25 MM (3/4''), APARENTE - FORNECIMENTO E INSTALAÇÃO. AF_11/2016 | 0 | 0 | 0 | 29.12 | 29.12 | 34.96 | UN |  | 0 | 0 | [6 empty] | 0 | 0
95815 | 95815 | SINAPI | CONDULETE DE PVC, TIPO TB, PARA ELETRODUTO DE PVC SOLDÁVEL DN 32 MM (1''), APARENTE - FORNECIMENTO E INSTALAÇÃO. AF_11/2016 | 0 | 0 | 0 | 42.77 | 42.77 | 51.35 | UN |  | 0 | 0 | [6 empty] | 0 | 0
95816 | 95816 | SINAPI | CONDULETE DE PVC, TIPO X, PARA ELETRODUTO DE PVC SOLDÁVEL DN 20 MM (1/2''), APARENTE - FORNECIMENTO E INSTALAÇÃO. AF_11/2016 | 0 | 0 | 0 | 38.6 | 38.6 | 46.35 | UN |  | 0 | 0 | [6 empty] | 0 | 0
95817 | 95817 | SINAPI | CONDULETE DE PVC, TIPO X, PARA ELETRODUTO DE PVC SOLDÁVEL DN 25 MM (3/4''), APARENTE - FORNECIMENTO E INSTALAÇÃO. AF_11/2016 | 0 | 0 | 0 | 45.47 | 45.47 | 54.6 | UN |  | 0 | 0 | [6 empty] | 0 | 0
95818 | 95818 | SINAPI | CONDULETE DE PVC, TIPO X, PARA ELETRODUTO DE PVC SOLDÁVEL DN 32 MM (1''), APARENTE - FORNECIMENTO E INSTALAÇÃO. AF_11/2016 | 0 | 0 | 0 | 63.06 | 63.06 | 75.72 | UN |  | 0 | 0 | [6 empty] | 0 | 0
91936 | 91936 | SINAPI | CAIXA OCTOGONAL 4" X 4", PVC, INSTALADA EM LAJE - FORNECIMENTO E INSTALAÇÃO. AF_12/2015 | 0 | 0 | 0 | 16.95 | 16.95 | 20.35 | UN |  | 0 | 0 | [6 empty] | 0 | 0
91937 | 91937 | SINAPI | CAIXA OCTOGONAL 3" X 3", PVC, INSTALADA EM LAJE - FORNECIMENTO E INSTALAÇÃO. AF_12/2015 | 0 | 0 | 0 | 14.37 | 14.37 | 17.25 | UN |  | 0 | 0 | [6 empty] | 0 | 0
91939 | 91939 | SINAPI | CAIXA RETANGULAR 4" X 2" ALTA (2,00 M DO PISO), PVC, INSTALADA EM PAREDE - FORNECIMENTO E INSTALAÇÃO. AF_12/2015 | 0 | 0 | 0 | 34.94 | 34.94 | 41.95 | UN |  | 0 | 0 | [6 empty] | 0 | 0
91940 | 91940 | SINAPI | CAIXA RETANGULAR 4" X 2" MÉDIA (1,30 M DO PISO), PVC, INSTALADA EM PAREDE - FORNECIMENTO E INSTALAÇÃO. AF_12/2015 | 0 | 0 | 0 | 18.61 | 18.61 | 22.35 | UN |  | 0 | 0 | [6 empty] | 0 | 0
91941 | 91941 | SINAPI | CAIXA RETANGULAR 4" X 2" BAIXA (0,30 M DO PISO), PVC, INSTALADA EM PAREDE - FORNECIMENTO E INSTALAÇÃO. AF_12/2015 | 0 | 0 | 0 | 12.49 | 12.49 | 15 | UN |  | 0 | 0 | [6 empty] | 0 | 0
91942 | 91942 | SINAPI | CAIXA RETANGULAR 4" X 4" ALTA (2,00 M DO PISO), PVC, INSTALADA EM PAREDE - FORNECIMENTO E INSTALAÇÃO. AF_12/2015 | 0 | 0 | 0 | 42.95 | 42.95 | 51.57 | UN |  | 0 | 0 | [6 empty] | 0 | 0
91943 | 91943 | SINAPI | CAIXA RETANGULAR 4" X 4" MÉDIA (1,30 M DO PISO), PVC, INSTALADA EM PAREDE - FORNECIMENTO E INSTALAÇÃO. AF_12/2015 | 0 | 0 | 0 | 24.17 | 24.17 | 29.02 | UN |  | 0 | 0 | [6 empty] | 0 | 0
91944 | 91944 | SINAPI | CAIXA RETANGULAR 4" X 4" BAIXA (0,30 M DO PISO), PVC, INSTALADA EM PAREDE - FORNECIMENTO E INSTALAÇÃO. AF_12/2015 | 0 | 0 | 0 | 17.15 | 17.15 | 20.59 | UN |  | 0 | 0 | [6 empty] | 0 | 0
92865 | 92865 | SINAPI | CAIXA OCTOGONAL 4" X 4", METÁLICA, INSTALADA EM LAJE - FORNECIMENTO E INSTALAÇÃO. AF_12/2015 | 0 | 0 | 0 | 13.15 | 13.15 | 15.79 | UN |  | 0 | 0 | [6 empty] | 0 | 0
92866 | 92866 | SINAPI | CAIXA SEXTAVADA 3" X 3", METÁLICA, INSTALADA EM LAJE - FORNECIMENTO E INSTALAÇÃO. AF_12/2015 | 0 | 0 | 0 | 10.67 | 10.67 | 12.81 | UN |  | 0 | 0 | [6 empty] | 0 | 0
92867 | 92867 | SINAPI | CAIXA RETANGULAR 4" X 2" ALTA (2,00 M DO PISO), METÁLICA, INSTALADA EM PAREDE - FORNECIMENTO E INSTALAÇÃO. AF_12/2015 | 0 | 0 | 0 | 33.87 | 33.87 | 40.67 | UN |  | 0 | 0 | [6 empty] | 0 | 0
92868 | 92868 | SINAPI | CAIXA RETANGULAR 4" X 2" MÉDIA (1,30 M DO PISO), METÁLICA, INSTALADA EM PAREDE - FORNECIMENTO E INSTALAÇÃO. AF_12/2015 | 0 | 0 | 0 | 17.54 | 17.54 | 21.06 | UN |  | 0 | 0 | [6 empty] | 0 | 0
92869 | 92869 | SINAPI | CAIXA RETANGULAR 4" X 2" BAIXA (0,30 M DO PISO), METÁLICA, INSTALADA EM PAREDE - FORNECIMENTO E INSTALAÇÃO. AF_12/2015 | 0 | 0 | 0 | 11.42 | 11.42 | 13.71 | UN |  | 0 | 0 | [6 empty] | 0 | 0
92870 | 92870 | SINAPI | CAIXA RETANGULAR 4" X 4" ALTA (2,00 M DO PISO), METÁLICA, INSTALADA EM PAREDE - FORNECIMENTO E INSTALAÇÃO. AF_12/2015 | 0 | 0 | 0 | 41.08 | 41.08 | 49.32 | UN |  | 0 | 0 | [6 empty] | 0 | 0
92871 | 92871 | SINAPI | CAIXA RETANGULAR 4" X 4" MÉDIA (1,30 M DO PISO), METÁLICA, INSTALADA EM PAREDE - FORNECIMENTO E INSTALAÇÃO. AF_12/2015 | 0 | 0 | 0 | 22.3 | 22.3 | 26.78 | UN |  | 0 | 0 | [6 empty] | 0 | 0
92872 | 92872 | SINAPI | CAIXA RETANGULAR 4" X 4" BAIXA (0,30 M DO PISO), METÁLICA, INSTALADA EM PAREDE - FORNECIMENTO E INSTALAÇÃO. AF_12/2015 | 0 | 0 | 0 | 15.28 | 15.28 | 18.35 | UN |  | 0 | 0 | [6 empty] | 0 | 0
97886 | 97886 | SINAPI | CAIXA ENTERRADA ELÉTRICA RETANGULAR, EM ALVENARIA COM TIJOLOS CERÂMICOS MACIÇOS, FUNDO COM BRITA, DIMENSÕES INTERNAS: 0,3X0,3X0,3 M. AF_12/2020 | 0 | 0 | 0 | 177.3 | 177.3 | 212.88 | UN |  | 0 | 0 | [6 empty] | 0 | 0
97887 | 97887 | SINAPI | CAIXA ENTERRADA ELÉTRICA RETANGULAR, EM ALVENARIA COM TIJOLOS CERÂMICOS MACIÇOS, FUNDO COM BRITA, DIMENSÕES INTERNAS: 0,4X0,4X0,4 M. AF_12/2020 | 0 | 0 | 0 | 279.78 | 279.78 | 335.93 | UN |  | 0 | 0 | [6 empty] | 0 | 0
97888 | 97888 | SINAPI | CAIXA ENTERRADA ELÉTRICA RETANGULAR, EM ALVENARIA COM TIJOLOS CERÂMICOS MACIÇOS, FUNDO COM BRITA, DIMENSÕES INTERNAS: 0,6X0,6X0,6 M. AF_12/2020 | 0 | 0 | 0 | 539.29 | 539.29 | 647.53 | UN |  | 0 | 0 | [6 empty] | 0 | 0
97889 | 97889 | SINAPI | CAIXA ENTERRADA ELÉTRICA RETANGULAR, EM ALVENARIA COM TIJOLOS CERÂMICOS MACIÇOS, FUNDO COM BRITA, DIMENSÕES INTERNAS: 0,8X0,8X0,6 M. AF_12/2020 | 0 | 0 | 0 | 730.16 | 730.16 | 876.7 | UN |  | 0 | 0 | [6 empty] | 0 | 0
97890 | 97890 | SINAPI | CAIXA ENTERRADA ELÉTRICA RETANGULAR, EM ALVENARIA COM TIJOLOS CERÂMICOS MACIÇOS, FUNDO COM BRITA, DIMENSÕES INTERNAS: 1X1X0,6 M. AF_12/2020 | 0 | 0 | 0 | 822.62 | 822.62 | 987.72 | UN |  | 0 | 0 | [6 empty] | 0 | 0
97933 | 97933 | SINAPI | CAIXA COM GRELHA SIMPLES RETANGULAR, EM CONCRETO PRÉ-MOLDADO, DIMENSÕES INTERNAS: 0,6X1,0X1,0 M. AF_12/2020 | 0 | 0 | 0 | 779.23 | 779.23 | 935.62 | UN |  | 0 | 0 | [6 empty] | 0 | 0
97947 | 97947 | SINAPI | CAIXA COM GRELHA SIMPLES RETANGULAR, EM ALVENARIA COM TIJOLOS CERÂMICOS MACIÇOS, DIMENSÕES INTERNAS: 0,5X1X1 M. AF_12/2020 | 0 | 0 | 0 | 1737.19 | 1737.19 | 2085.84 | UN |  | 0 | 0 | [6 empty] | 0 | 0
97948 | 97948 | SINAPI | CAIXA COM GRELHA DUPLA RETANGULAR, EM ALVENARIA COM TIJOLOS CERÂMICOS MACIÇOS, DIMENSÕES INTERNAS: 0,5X2,2X1 M. AF_12/2020 | 0 | 0 | 0 | 3167.41 | 3167.41 | 3803.11 | UN |  | 0 | 0 | [6 empty] | 0 | 0
97953 | 97953 | SINAPI | CAIXA COM GRELHA SIMPLES RETANGULAR, EM ALVENARIA COM BLOCOS DE CONCRETO, DIMENSÕES INTERNAS: 0,5X1X1 M. AF_12/2020 | 0 | 0 | 0 | 1225.21 | 1225.21 | 1471.11 | UN |  | 0 | 0 | [6 empty] | 0 | 0
97955 | 97955 | SINAPI | CAIXA COM GRELHA DUPLA RETANGULAR, EM ALVENARIA COM BLOCOS DE CONCRETO, DIMENSÕES INTERNAS: 0,5X2,2X1 M. AF_12/2020 | 0 | 0 | 0 | 2655.52 | 2655.52 | 3188.48 | UN |  | 0 | 0 | [6 empty] | 0 | 0
97891 | 97891 | SINAPI | CAIXA ENTERRADA ELÉTRICA RETANGULAR, EM ALVENARIA COM BLOCOS DE CONCRETO, FUNDO COM BRITA, DIMENSÕES INTERNAS: 0,4X0,4X0,4 M. AF_12/2020 | 0 | 0 | 0 | 208.61 | 208.61 | 250.48 | UN |  | 0 | 0 | [6 empty] | 0 | 0
97892 | 97892 | SINAPI | CAIXA ENTERRADA ELÉTRICA RETANGULAR, EM ALVENARIA COM BLOCOS DE CONCRETO, FUNDO COM BRITA, DIMENSÕES INTERNAS: 0,6X0,6X0,6 M. AF_12/2020 | 0 | 0 | 0 | 388.86 | 388.86 | 466.9 | UN |  | 0 | 0 | [6 empty] | 0 | 0
97893 | 97893 | SINAPI | CAIXA ENTERRADA ELÉTRICA RETANGULAR, EM ALVENARIA COM BLOCOS DE CONCRETO, FUNDO COM BRITA, DIMENSÕES INTERNAS: 0,8X0,8X0,6 M. AF_12/2020 | 0 | 0 | 0 | 538.29 | 538.29 | 646.32 | UN |  | 0 | 0 | [6 empty] | 0 | 0
97894 | 97894 | SINAPI | CAIXA ENTERRADA ELÉTRICA RETANGULAR, EM ALVENARIA COM BLOCOS DE CONCRETO, FUNDO COM BRITA, DIMENSÕES INTERNAS: 1X1X0,6 M. AF_12/2020 | 0 | 0 | 0 | 590.13 | 590.13 | 708.57 | UN |  | 0 | 0 | [6 empty] | 0 | 0
97881 | 97881 | SINAPI | CAIXA ENTERRADA ELÉTRICA RETANGULAR, EM CONCRETO PRÉ-MOLDADO, FUNDO COM BRITA, DIMENSÕES INTERNAS: 0,3X0,3X0,3 M. AF_12/2020 | 0 | 0 | 0 | 108.09 | 108.09 | 129.78 | UN |  | 0 | 0 | [6 empty] | 0 | 0
97882 | 97882 | SINAPI | CAIXA ENTERRADA ELÉTRICA RETANGULAR, EM CONCRETO PRÉ-MOLDADO, FUNDO COM BRITA, DIMENSÕES INTERNAS: 0,4X0,4X0,4 M. AF_12/2020 | 0 | 0 | 0 | 168.28 | 168.28 | 202.05 | UN |  | 0 | 0 | [6 empty] | 0 | 0
97883 | 97883 | SINAPI | CAIXA ENTERRADA ELÉTRICA RETANGULAR, EM CONCRETO PRÉ-MOLDADO, FUNDO COM BRITA, DIMENSÕES INTERNAS: 0,6X0,6X0,5 M. AF_12/2020 | 0 | 0 | 0 | 324.05 | 324.05 | 389.09 | UN |  | 0 | 0 | [6 empty] | 0 | 0
97884 | 97884 | SINAPI | CAIXA ENTERRADA ELÉTRICA RETANGULAR, EM CONCRETO PRÉ-MOLDADO, FUNDO COM BRITA, DIMENSÕES INTERNAS: 0,8X0,8X0,5 M. AF_12/2020 | 0 | 0 | 0 | 625.81 | 625.81 | 751.41 | UN |  | 0 | 0 | [6 empty] | 0 | 0
97885 | 97885 | SINAPI | CAIXA ENTERRADA ELÉTRICA RETANGULAR, EM CONCRETO PRÉ-MOLDADO, FUNDO COM BRITA, DIMENSÕES INTERNAS: 1X1X0,5 M. AF_12/2020 | 0 | 0 | 0 | 954.37 | 954.37 | 1145.91 | UN |  | 0 | 0 | [6 empty] | 0 | 0
91945 | 91945 | SINAPI | SUPORTE PARAFUSADO COM PLACA DE ENCAIXE 4" X 2" ALTO (2,00 M DO PISO) PARA PONTO ELÉTRICO - FORNECIMENTO E INSTALAÇÃO. AF_12/2015 | 0 | 0 | 0 | 11.14 | 11.14 | 13.38 | UN |  | 0 | 0 | [6 empty] | 0 | 0
91946 | 91946 | SINAPI | SUPORTE PARAFUSADO COM PLACA DE ENCAIXE 4" X 2" MÉDIO (1,30 M DO PISO) PARA PONTO ELÉTRICO - FORNECIMENTO E INSTALAÇÃO. AF_12/2015 | 0 | 0 | 0 | 9.23 | 9.23 | 11.08 | UN |  | 0 | 0 | [6 empty] | 0 | 0
91947 | 91947 | SINAPI | SUPORTE PARAFUSADO COM PLACA DE ENCAIXE 4" X 2" BAIXO (0,30 M DO PISO) PARA PONTO ELÉTRICO - FORNECIMENTO E INSTALAÇÃO. AF_12/2015 | 0 | 0 | 0 | 8.04 | 8.04 | 9.65 | UN |  | 0 | 0 | [6 empty] | 0 | 0
91949 | 91949 | SINAPI | SUPORTE PARAFUSADO COM PLACA DE ENCAIXE 4" X 4" ALTO (2,00 M DO PISO) PARA PONTO ELÉTRICO - FORNECIMENTO E INSTALAÇÃO. AF_12/2015 | 0 | 0 | 0 | 16.88 | 16.88 | 20.27 | UN |  | 0 | 0 | [6 empty] | 0 | 0
91950 | 91950 | SINAPI | SUPORTE PARAFUSADO COM PLACA DE ENCAIXE 4" X 4" MÉDIO (1,30 M DO PISO) PARA PONTO ELÉTRICO - FORNECIMENTO E INSTALAÇÃO. AF_12/2015 | 0 | 0 | 0 | 14.58 | 14.58 | 17.51 | UN |  | 0 | 0 | [6 empty] | 0 | 0
91951 | 91951 | SINAPI | SUPORTE PARAFUSADO COM PLACA DE ENCAIXE 4" X 4" BAIXO (0,30 M DO PISO) PARA PONTO ELÉTRICO - FORNECIMENTO E INSTALAÇÃO. AF_12/2015 | 0 | 0 | 0 | 13.19 | 13.19 | 15.84 | UN |  | 0 | 0 | [6 empty] | 0 | 0
101946 | 101946 | SINAPI | QUADRO DE MEDIÇÃO GERAL DE ENERGIA PARA 1 MEDIDOR DE SOBREPOR - FORNECIMENTO E INSTALAÇÃO. AF_10/2020 | 0 | 0 | 0 | 191.01 | 191.01 | 229.35 | UN |  | 0 | 0 | [6 empty] | 0 | 0
97362 | 97362 | SINAPI | QUADRO DE MEDIÇÃO GERAL DE ENERGIA PARA BARRAMENTO BLINDADO COM 4 MEDIDORES - FORNECIMENTO E INSTALAÇÃO. AF_10/2020 | 0 | 0 | 0 | 2474.29 | 2474.29 | 2970.88 | UN |  | 0 | 0 | [6 empty] | 0 | 0
97359 | 97359 | SINAPI | QUADRO DE MEDIÇÃO GERAL DE ENERGIA COM 8 MEDIDORES - FORNECIMENTO E INSTALAÇÃO. AF_10/2020 | 0 | 0 | 0 | 4248.38 | 4248.38 | 5101.03 | UN |  | 0 | 0 | [6 empty] | 0 | 0
97360 | 97360 | SINAPI | QUADRO DE MEDIÇÃO GERAL DE ENERGIA COM 12 MEDIDORES - FORNECIMENTO E INSTALAÇÃO. AF_10/2020 | 0 | 0 | 0 | 8185.52 | 8185.52 | 9828.35 | UN |  | 0 | 0 | [6 empty] | 0 | 0
97361 | 97361 | SINAPI | QUADRO DE MEDIÇÃO GERAL DE ENERGIA COM 16 MEDIDORES - FORNECIMENTO E INSTALAÇÃO. AF_10/2020 | 0 | 0 | 0 | 10914.04 | 10914.04 | 13104.49 | UN |  | 0 | 0 | [6 empty] | 0 | 0
101875 | 101875 | SINAPI | QUADRO DE DISTRIBUIÇÃO DE ENERGIA EM CHAPA DE AÇO GALVANIZADO, DE EMBUTIR, COM BARRAMENTO TRIFÁSICO, PARA 12 DISJUNTORES DIN 100A - FORNECIMENTO E INSTALAÇÃO. AF_10/2020 | 0 | 0 | 0 | 527.43 | 527.43 | 633.29 | UN |  | 0 | 0 | [6 empty] | 0 | 0
101876 | 101876 | SINAPI | QUADRO DE DISTRIBUIÇÃO DE ENERGIA EM PVC, DE EMBUTIR, SEM BARRAMENTO, PARA 6 DISJUNTORES - FORNECIMENTO E INSTALAÇÃO. AF_10/2020 | 0 | 0 | 0 | 95.28 | 95.28 | 114.4 | UN |  | 0 | 0 | [6 empty] | 0 | 0
101877 | 101877 | SINAPI | QUADRO DE DISTRIBUIÇÃO DE ENERGIA EM PVC, DE EMBUTIR, SEM BARRAMENTO, PARA 3 DISJUNTORES - FORNECIMENTO E INSTALAÇÃO. AF_10/2020 | 0 | 0 | 0 | 65.82 | 65.82 | 79.03 | UN |  | 0 | 0 | [6 empty] | 0 | 0
101878 | 101878 | SINAPI | QUADRO DE DISTRIBUIÇÃO DE ENERGIA EM CHAPA DE AÇO GALVANIZADO, DE SOBREPOR, COM BARRAMENTO TRIFÁSICO, PARA 18 DISJUNTORES DIN 100A - FORNECIMENTO E INSTALAÇÃO. AF_10/2020 | 0 | 0 | 0 | 728.23 | 728.23 | 874.39 | UN |  | 0 | 0 | [6 empty] | 0 | 0
101879 | 101879 | SINAPI | QUADRO DE DISTRIBUIÇÃO DE ENERGIA EM CHAPA DE AÇO GALVANIZADO, DE EMBUTIR, COM BARRAMENTO TRIFÁSICO, PARA 24 DISJUNTORES DIN 100A - FORNECIMENTO E INSTALAÇÃO. AF_10/2020 | 0 | 0 | 0 | 764.5 | 764.5 | 917.94 | UN |  | 0 | 0 | [6 empty] | 0 | 0
101880 | 101880 | SINAPI | QUADRO DE DISTRIBUIÇÃO DE ENERGIA EM CHAPA DE AÇO GALVANIZADO, DE EMBUTIR, COM BARRAMENTO TRIFÁSICO, PARA 30 DISJUNTORES DIN 150A - FORNECIMENTO E INSTALAÇÃO. AF_10/2020 | 0 | 0 | 0 | 879.71 | 879.71 | 1056.27 | UN |  | 0 | 0 | [6 empty] | 0 | 0
101881 | 101881 | SINAPI | QUADRO DE DISTRIBUIÇÃO DE ENERGIA EM CHAPA DE AÇO GALVANIZADO, DE EMBUTIR, COM BARRAMENTO TRIFÁSICO, PARA 40 DISJUNTORES DIN 100A - FORNECIMENTO E INSTALAÇÃO. AF_10/2020 | 0 | 0 | 0 | 1267.34 | 1267.34 | 1521.7 | UN |  | 0 | 0 | [6 empty] | 0 | 0
101882 | 101882 | SINAPI | QUADRO DE DISTRIBUIÇÃO DE ENERGIA EM CHAPA DE AÇO GALVANIZADO, DE EMBUTIR, COM BARRAMENTO TRIFÁSICO, PARA 30 DISJUNTORES DIN 225A - FORNECIMENTO E INSTALAÇÃO. AF_10/2020 | 0 | 0 | 0 | 1801.44 | 1801.44 | 2162.99 | UN |  | 0 | 0 | [6 empty] | 0 | 0
101883 | 101883 | SINAPI | QUADRO DE DISTRIBUIÇÃO DE ENERGIA EM CHAPA DE AÇO GALVANIZADO, DE EMBUTIR, COM BARRAMENTO TRIFÁSICO, PARA 18 DISJUNTORES DIN 100A - FORNECIMENTO E INSTALAÇÃO. AF_10/2020 | 0 | 0 | 0 | 728.76 | 728.76 | 875.02 | UN |  | 0 | 0 | [6 empty] | 0 | 0
101901 | 101901 | SINAPI | CONTATOR TRIPOLAR I NOMINAL 12A - FORNECIMENTO E INSTALAÇÃO. AF_10/2020 | 0 | 0 | 0 | 109.64 | 109.64 | 131.64 | UN |  | 0 | 0 | [6 empty] | 0 | 0
101902 | 101902 | SINAPI | CONTATOR TRIPOLAR I NOMINAL 22A - FORNECIMENTO E INSTALAÇÃO. AF_10/2020 | 0 | 0 | 0 | 136.05 | 136.05 | 163.36 | UN |  | 0 | 0 | [6 empty] | 0 | 0
101903 | 101903 | SINAPI | CONTATOR TRIPOLAR I NOMINAL 38A - FORNECIMENTO E INSTALAÇÃO. AF_10/2020 | 0 | 0 | 0 | 283.02 | 283.02 | 339.82 | UN |  | 0 | 0 | [6 empty] | 0 | 0
101904 | 101904 | SINAPI | CONTATOR TRIPOLAR I NOMIMAL 95A - FORNECIMENTO E INSTALAÇÃO. AF_10/2020 | 0 | 0 | 0 | 1021.61 | 1021.61 | 1226.65 | UN |  | 0 | 0 | [6 empty] | 0 | 0
93653 | 93653 | SINAPI | DISJUNTOR MONOPOLAR TIPO DIN, CORRENTE NOMINAL DE 10A - FORNECIMENTO E INSTALAÇÃO. AF_10/2020 | 0 | 0 | 0 | 12.16 | 12.16 | 14.6 | UN |  | 0 | 0 | [6 empty] | 0 | 0
93654 | 93654 | SINAPI | DISJUNTOR MONOPOLAR TIPO DIN, CORRENTE NOMINAL DE 16A - FORNECIMENTO E INSTALAÇÃO. AF_10/2020 | 0 | 0 | 0 | 12.9 | 12.9 | 15.49 | UN |  | 0 | 0 | [6 empty] | 0 | 0
93655 | 93655 | SINAPI | DISJUNTOR MONOPOLAR TIPO DIN, CORRENTE NOMINAL DE 20A - FORNECIMENTO E INSTALAÇÃO. AF_10/2020 | 0 | 0 | 0 | 14.29 | 14.29 | 17.16 | UN |  | 0 | 0 | [6 empty] | 0 | 0
93656 | 93656 | SINAPI | DISJUNTOR MONOPOLAR TIPO DIN, CORRENTE NOMINAL DE 25A - FORNECIMENTO E INSTALAÇÃO. AF_10/2020 | 0 | 0 | 0 | 14.29 | 14.29 | 17.16 | UN |  | 0 | 0 | [6 empty] | 0 | 0
93657 | 93657 | SINAPI | DISJUNTOR MONOPOLAR TIPO DIN, CORRENTE NOMINAL DE 32A - FORNECIMENTO E INSTALAÇÃO. AF_10/2020 | 0 | 0 | 0 | 15.99 | 15.99 | 19.2 | UN |  | 0 | 0 | [6 empty] | 0 | 0
93658 | 93658 | SINAPI | DISJUNTOR MONOPOLAR TIPO DIN, CORRENTE NOMINAL DE 40A - FORNECIMENTO E INSTALAÇÃO. AF_10/2020 | 0 | 0 | 0 | 23.17 | 23.17 | 27.82 | UN |  | 0 | 0 | [6 empty] | 0 | 0
93659 | 93659 | SINAPI | DISJUNTOR MONOPOLAR TIPO DIN, CORRENTE NOMINAL DE 50A - FORNECIMENTO E INSTALAÇÃO. AF_10/2020 | 0 | 0 | 0 | 26.68 | 26.68 | 32.03 | UN |  | 0 | 0 | [6 empty] | 0 | 0
101890 | 101890 | SINAPI | DISJUNTOR MONOPOLAR TIPO NEMA, CORRENTE NOMINAL DE 10 ATÉ 30A - FORNECIMENTO E INSTALAÇÃO. AF_10/2020 | 0 | 0 | 0 | 17 | 17 | 20.41 | UN |  | 0 | 0 | [6 empty] | 0 | 0
101891 | 101891 | SINAPI | DISJUNTOR MONOPOLAR TIPO NEMA, CORRENTE NOMINAL DE 35 ATÉ 50A - FORNECIMENTO E INSTALAÇÃO. AF_10/2020 | 0 | 0 | 0 | 29.51 | 29.51 | 35.43 | UN |  | 0 | 0 | [6 empty] | 0 | 0
93660 | 93660 | SINAPI | DISJUNTOR BIPOLAR TIPO DIN, CORRENTE NOMINAL DE 10A - FORNECIMENTO E INSTALAÇÃO. AF_10/2020 | 0 | 0 | 0 | 58.62 | 58.62 | 70.39 | UN |  | 0 | 0 | [6 empty] | 0 | 0
93661 | 93661 | SINAPI | DISJUNTOR BIPOLAR TIPO DIN, CORRENTE NOMINAL DE 16A - FORNECIMENTO E INSTALAÇÃO. AF_10/2020 | 0 | 0 | 0 | 60.11 | 60.11 | 72.17 | UN |  | 0 | 0 | [6 empty] | 0 | 0
93662 | 93662 | SINAPI | DISJUNTOR BIPOLAR TIPO DIN, CORRENTE NOMINAL DE 20A - FORNECIMENTO E INSTALAÇÃO. AF_10/2020 | 0 | 0 | 0 | 62.87 | 62.87 | 75.49 | UN |  | 0 | 0 | [6 empty] | 0 | 0
93663 | 93663 | SINAPI | DISJUNTOR BIPOLAR TIPO DIN, CORRENTE NOMINAL DE 25A - FORNECIMENTO E INSTALAÇÃO. AF_10/2020 | 0 | 0 | 0 | 62.87 | 62.87 | 75.49 | UN |  | 0 | 0 | [6 empty] | 0 | 0
93664 | 93664 | SINAPI | DISJUNTOR BIPOLAR TIPO DIN, CORRENTE NOMINAL DE 32A - FORNECIMENTO E INSTALAÇÃO. AF_10/2020 | 0 | 0 | 0 | 66.28 | 66.28 | 79.58 | UN |  | 0 | 0 | [6 empty] | 0 | 0
93665 | 93665 | SINAPI | DISJUNTOR BIPOLAR TIPO DIN, CORRENTE NOMINAL DE 40A - FORNECIMENTO E INSTALAÇÃO. AF_10/2020 | 0 | 0 | 0 | 70.98 | 70.98 | 85.23 | UN |  | 0 | 0 | [6 empty] | 0 | 0
93666 | 93666 | SINAPI | DISJUNTOR BIPOLAR TIPO DIN, CORRENTE NOMINAL DE 50A - FORNECIMENTO E INSTALAÇÃO. AF_10/2020 | 0 | 0 | 0 | 77.99 | 77.99 | 93.64 | UN |  | 0 | 0 | [6 empty] | 0 | 0
101892 | 101892 | SINAPI | DISJUNTOR BIPOLAR TIPO NEMA, CORRENTE NOMINAL DE 10 ATÉ 50A - FORNECIMENTO E INSTALAÇÃO. AF_10/2020 | 0 | 0 | 0 | 74.24 | 74.24 | 89.14 | UN |  | 0 | 0 | [6 empty] | 0 | 0
93667 | 93667 | SINAPI | DISJUNTOR TRIPOLAR TIPO DIN, CORRENTE NOMINAL DE 10A - FORNECIMENTO E INSTALAÇÃO. AF_10/2020 | 0 | 0 | 0 | 73.46 | 73.46 | 88.2 | UN |  | 0 | 0 | [6 empty] | 0 | 0
93668 | 93668 | SINAPI | DISJUNTOR TRIPOLAR TIPO DIN, CORRENTE NOMINAL DE 16A - FORNECIMENTO E INSTALAÇÃO. AF_10/2020 | 0 | 0 | 0 | 75.7 | 75.7 | 90.89 | UN |  | 0 | 0 | [6 empty] | 0 | 0
93669 | 93669 | SINAPI | DISJUNTOR TRIPOLAR TIPO DIN, CORRENTE NOMINAL DE 20A - FORNECIMENTO E INSTALAÇÃO. AF_10/2020 | 0 | 0 | 0 | 79.84 | 79.84 | 95.86 | UN |  | 0 | 0 | [6 empty] | 0 | 0
93670 | 93670 | SINAPI | DISJUNTOR TRIPOLAR TIPO DIN, CORRENTE NOMINAL DE 25A - FORNECIMENTO E INSTALAÇÃO. AF_10/2020 | 0 | 0 | 0 | 79.84 | 79.84 | 95.86 | UN |  | 0 | 0 | [6 empty] | 0 | 0
93671 | 93671 | SINAPI | DISJUNTOR TRIPOLAR TIPO DIN, CORRENTE NOMINAL DE 32A - FORNECIMENTO E INSTALAÇÃO. AF_10/2020 | 0 | 0 | 0 | 84.94 | 84.94 | 101.99 | UN |  | 0 | 0 | [6 empty] | 0 | 0
93672 | 93672 | SINAPI | DISJUNTOR TRIPOLAR TIPO DIN, CORRENTE NOMINAL DE 40A - FORNECIMENTO E INSTALAÇÃO. AF_10/2020 | 0 | 0 | 0 | 93.21 | 93.21 | 111.92 | UN |  | 0 | 0 | [6 empty] | 0 | 0
93673 | 93673 | SINAPI | DISJUNTOR TRIPOLAR TIPO DIN, CORRENTE NOMINAL DE 50A - FORNECIMENTO E INSTALAÇÃO. AF_10/2020 | 0 | 0 | 0 | 103.75 | 103.75 | 124.57 | UN |  | 0 | 0 | [6 empty] | 0 | 0
101893 | 101893 | SINAPI | DISJUNTOR TRIPOLAR TIPO NEMA, CORRENTE NOMINAL DE 10 ATÉ 50A - FORNECIMENTO E INSTALAÇÃO. AF_10/2020 | 0 | 0 | 0 | 95.19 | 95.19 | 114.29 | UN |  | 0 | 0 | [6 empty] | 0 | 0
101894 | 101894 | SINAPI | DISJUNTOR TRIPOLAR TIPO NEMA, CORRENTE NOMINAL DE 60 ATÉ 100A - FORNECIMENTO E INSTALAÇÃO. AF_10/2020 | 0 | 0 | 0 | 166.69 | 166.69 | 200.14 | UN |  | 0 | 0 | [6 empty] | 0 | 0
101663 | 101663 | SINAPI | ABRAÇADEIRA DE FIXAÇÃO DE BRAÇOS DE LUMINÁRIAS DE 2" - FORNECIMENTO E INSTALAÇÃO. AF_08/2020 | 0 | 0 | 0 | 29.2 | 29.2 | 35.06 | UN |  | 0 | 0 | [6 empty] | 0 | 0
101664 | 101664 | SINAPI | ABRAÇADEIRA DE FIXAÇÃO DE BRAÇOS DE LUMINÁRIAS DE 3" - FORNECIMENTO E INSTALAÇÃO. AF_08/2020 | 0 | 0 | 0 | 30.24 | 30.24 | 36.31 | UN |  | 0 | 0 | [6 empty] | 0 | 0
101665 | 101665 | SINAPI | ABRAÇADEIRA DE FIXAÇÃO DE BRAÇOS DE LUMINÁRIAS DE 4" - FORNECIMENTO E INSTALAÇÃO. AF_08/2020 | 0 | 0 | 0 | 34.73 | 34.73 | 41.7 | UN |  | 0 | 0 | [6 empty] | 0 | 0
101895 | 101895 | SINAPI | DISJUNTOR TERMOMAGNÉTICO TRIPOLAR , CORRENTE NOMINAL DE 125A - FORNECIMENTO E INSTALAÇÃO. AF_10/2020 | 0 | 0 | 0 | 445.37 | 445.37 | 534.76 | UN |  | 0 | 0 | [6 empty] | 0 | 0
101896 | 101896 | SINAPI | DISJUNTOR TERMOMAGNÉTICO TRIPOLAR , CORRENTE NOMINAL DE 200A - FORNECIMENTO E INSTALAÇÃO. AF_10/2020 | 0 | 0 | 0 | 661.28 | 661.28 | 794 | UN |  | 0 | 0 | [6 empty] | 0 | 0
101897 | 101897 | SINAPI | DISJUNTOR TERMOMAGNÉTICO TRIPOLAR , CORRENTE NOMINAL DE 250A - FORNECIMENTO E INSTALAÇÃO. AF_10/2020 | 0 | 0 | 0 | 1048.09 | 1048.09 | 1258.44 | UN |  | 0 | 0 | [6 empty] | 0 | 0
101898 | 101898 | SINAPI | DISJUNTOR TERMOMAGNÉTICO TRIPOLAR , CORRENTE NOMINAL DE 400A - FORNECIMENTO E INSTALAÇÃO. AF_10/2020 | 0 | 0 | 0 | 1398.72 | 1398.72 | 1679.44 | UN |  | 0 | 0 | [6 empty] | 0 | 0
101899 | 101899 | SINAPI | DISJUNTOR TERMOMAGNÉTICO TRIPOLAR , CORRENTE NOMINAL DE 600A - FORNECIMENTO E INSTALAÇÃO. AF_10/2020 | 0 | 0 | 0 | 2232.74 | 2232.74 | 2680.85 | UN |  | 0 | 0 | [6 empty] | 0 | 0
101900 | 101900 | SINAPI | DISJUNTOR BAIXA TENSÃO TRIPOLAR A SECO 800A/600V - FORNECIMENTO E INSTALAÇÃO. AF_10/2020 | 0 | 0 | 0 | 4648.41 | 4648.41 | 5581.35 | UN |  | 0 | 0 | [6 empty] | 0 | 0
91952 | 91952 | SINAPI | INTERRUPTOR SIMPLES (1 MÓDULO), 10A/250V, SEM SUPORTE E SEM PLACA - FORNECIMENTO E INSTALAÇÃO. AF_12/2015 | 0 | 0 | 0 | 21.5 | 21.5 | 25.82 | UN |  | 0 | 0 | [6 empty] | 0 | 0
91953 | 91953 | SINAPI | INTERRUPTOR SIMPLES (1 MÓDULO), 10A/250V, INCLUINDO SUPORTE E PLACA - FORNECIMENTO E INSTALAÇÃO. AF_12/2015 | 0 | 0 | 0 | 30.73 | 30.73 | 36.9 | UN |  | 0 | 0 | [6 empty] | 0 | 0
91956 | 91956 | SINAPI | INTERRUPTOR SIMPLES (1 MÓDULO) COM INTERRUPTOR PARALELO (1 MÓDULO), 10A/250V, SEM SUPORTE E SEM PLACA - FORNECIMENTO E INSTALAÇÃO. AF_12/2015 | 0 | 0 | 0 | 46.76 | 46.76 | 56.14 | UN |  | 0 | 0 | [6 empty] | 0 | 0
91957 | 91957 | SINAPI | INTERRUPTOR SIMPLES (1 MÓDULO) COM INTERRUPTOR PARALELO (1 MÓDULO), 10A/250V, INCLUINDO SUPORTE E PLACA - FORNECIMENTO E INSTALAÇÃO. AF_12/2015 | 0 | 0 | 0 | 55.99 | 55.99 | 67.23 | UN |  | 0 | 0 | [6 empty] | 0 | 0
91958 | 91958 | SINAPI | INTERRUPTOR SIMPLES (2 MÓDULOS), 10A/250V, SEM SUPORTE E SEM PLACA - FORNECIMENTO E INSTALAÇÃO. AF_12/2015 | 0 | 0 | 0 | 39.42 | 39.42 | 47.33 | UN |  | 0 | 0 | [6 empty] | 0 | 0
91959 | 91959 | SINAPI | INTERRUPTOR SIMPLES (2 MÓDULOS), 10A/250V, INCLUINDO SUPORTE E PLACA - FORNECIMENTO E INSTALAÇÃO. AF_12/2015 | 0 | 0 | 0 | 48.65 | 48.65 | 58.41 | UN |  | 0 | 0 | [6 empty] | 0 | 0
91962 | 91962 | SINAPI | INTERRUPTOR SIMPLES (1 MÓDULO) COM INTERRUPTOR PARALELO (2 MÓDULOS), 10A/250V, SEM SUPORTE E SEM PLACA - FORNECIMENTO E INSTALAÇÃO. AF_12/2015 | 0 | 0 | 0 | 72.07 | 72.07 | 86.53 | UN |  | 0 | 0 | [6 empty] | 0 | 0
91963 | 91963 | SINAPI | INTERRUPTOR SIMPLES (1 MÓDULO) COM INTERRUPTOR PARALELO (2 MÓDULOS), 10A/250V, INCLUINDO SUPORTE E PLACA - FORNECIMENTO E INSTALAÇÃO. AF_12/2015 | 0 | 0 | 0 | 81.3 | 81.3 | 97.62 | UN |  | 0 | 0 | [6 empty] | 0 | 0
91964 | 91964 | SINAPI | INTERRUPTOR SIMPLES (2 MÓDULOS) COM INTERRUPTOR PARALELO (1 MÓDULO), 10A/250V, SEM SUPORTE E SEM PLACA - FORNECIMENTO E INSTALAÇÃO. AF_12/2015 | 0 | 0 | 0 | 64.66 | 64.66 | 77.64 | UN |  | 0 | 0 | [6 empty] | 0 | 0
91965 | 91965 | SINAPI | INTERRUPTOR SIMPLES (2 MÓDULOS) COM INTERRUPTOR PARALELO (1 MÓDULO), 10A/250V, INCLUINDO SUPORTE E PLACA - FORNECIMENTO E INSTALAÇÃO. AF_12/2015 | 0 | 0 | 0 | 73.89 | 73.89 | 88.72 | UN |  | 0 | 0 | [6 empty] | 0 | 0
91966 | 91966 | SINAPI | INTERRUPTOR SIMPLES (3 MÓDULOS), 10A/250V, SEM SUPORTE E SEM PLACA - FORNECIMENTO E INSTALAÇÃO. AF_12/2015 | 0 | 0 | 0 | 57.32 | 57.32 | 68.82 | UN |  | 0 | 0 | [6 empty] | 0 | 0
91967 | 91967 | SINAPI | INTERRUPTOR SIMPLES (3 MÓDULOS), 10A/250V, INCLUINDO SUPORTE E PLACA - FORNECIMENTO E INSTALAÇÃO. AF_12/2015 | 0 | 0 | 0 | 66.55 | 66.55 | 79.91 | UN |  | 0 | 0 | [6 empty] | 0 | 0
91970 | 91970 | SINAPI | INTERRUPTOR SIMPLES (3 MÓDULOS) COM INTERRUPTOR PARALELO (1 MÓDULO), 10A/250V, SEM SUPORTE E SEM PLACA - FORNECIMENTO E INSTALAÇÃO. AF_12/2015 | 0 | 0 | 0 | 83 | 83 | 99.66 | UN |  | 0 | 0 | [6 empty] | 0 | 0
91971 | 91971 | SINAPI | INTERRUPTOR SIMPLES (3 MÓDULOS) COM INTERRUPTOR PARALELO (1 MÓDULO), 10A/250V, INCLUINDO SUPORTE E PLACA - FORNECIMENTO E INSTALAÇÃO. AF_12/2015 | 0 | 0 | 0 | 97.58 | 97.58 | 117.16 | UN |  | 0 | 0 | [6 empty] | 0 | 0
91972 | 91972 | SINAPI | INTERRUPTOR SIMPLES (2 MÓDULOS) COM INTERRUPTOR PARALELO (2 MÓDULOS), 10A/250V, SEM SUPORTE E SEM PLACA - FORNECIMENTO E INSTALAÇÃO. AF_12/2015 | 0 | 0 | 0 | 90.4 | 90.4 | 108.54 | UN |  | 0 | 0 | [6 empty] | 0 | 0
91973 | 91973 | SINAPI | INTERRUPTOR SIMPLES (2 MÓDULOS) COM INTERRUPTOR PARALELO (2 MÓDULOS), 10A/250V, INCLUINDO SUPORTE E PLACA - FORNECIMENTO E INSTALAÇÃO. AF_12/2015 | 0 | 0 | 0 | 104.98 | 104.98 | 126.05 | UN |  | 0 | 0 | [6 empty] | 0 | 0
91974 | 91974 | SINAPI | INTERRUPTOR SIMPLES (4 MÓDULOS), 10A/250V, SEM SUPORTE E SEM PLACA - FORNECIMENTO E INSTALAÇÃO. AF_12/2015 | 0 | 0 | 0 | 75.6 | 75.6 | 90.77 | UN |  | 0 | 0 | [6 empty] | 0 | 0
91975 | 91975 | SINAPI | INTERRUPTOR SIMPLES (4 MÓDULOS), 10A/250V, INCLUINDO SUPORTE E PLACA - FORNECIMENTO E INSTALAÇÃO. AF_12/2015 | 0 | 0 | 0 | 90.18 | 90.18 | 108.28 | UN |  | 0 | 0 | [6 empty] | 0 | 0
91976 | 91976 | SINAPI | INTERRUPTOR SIMPLES (6 MÓDULOS), 10A/250V, SEM SUPORTE E SEM PLACA - FORNECIMENTO E INSTALAÇÃO. AF_12/2015 | 0 | 0 | 0 | 111.54 | 111.54 | 133.93 | UN |  | 0 | 0 | [6 empty] | 0 | 0
91977 | 91977 | SINAPI | INTERRUPTOR SIMPLES (6 MÓDULOS), 10A/250V, INCLUINDO SUPORTE E PLACA - FORNECIMENTO E INSTALAÇÃO. AF_12/2015 | 0 | 0 | 0 | 126.12 | 126.12 | 151.43 | UN |  | 0 | 0 | [6 empty] | 0 | 0
92022 | 92022 | SINAPI | INTERRUPTOR SIMPLES (1 MÓDULO) COM 1 TOMADA DE EMBUTIR 2P+T 10 A, SEM SUPORTE E SEM PLACA - FORNECIMENTO E INSTALAÇÃO. AF_12/2015 | 0 | 0 | 0 | 45.44 | 45.44 | 54.56 | UN |  | 0 | 0 | [6 empty] | 0 | 0
92023 | 92023 | SINAPI | INTERRUPTOR SIMPLES (1 MÓDULO) COM 1 TOMADA DE EMBUTIR 2P+T 10 A, INCLUINDO SUPORTE E PLACA - FORNECIMENTO E INSTALAÇÃO. AF_12/2015 | 0 | 0 | 0 | 54.67 | 54.67 | 65.64 | UN |  | 0 | 0 | [6 empty] | 0 | 0
92024 | 92024 | SINAPI | INTERRUPTOR SIMPLES (1 MÓDULO) COM 2 TOMADAS DE EMBUTIR 2P+T 10 A, SEM SUPORTE E SEM PLACA - FORNECIMENTO E INSTALAÇÃO. AF_12/2015 | 0 | 0 | 0 | 69.43 | 69.43 | 83.36 | UN |  | 0 | 0 | [6 empty] | 0 | 0
92025 | 92025 | SINAPI | INTERRUPTOR SIMPLES (1 MÓDULO) COM 2 TOMADAS DE EMBUTIR 2P+T 10 A, INCLUINDO SUPORTE E PLACA - FORNECIMENTO E INSTALAÇÃO. AF_12/2015 | 0 | 0 | 0 | 78.66 | 78.66 | 94.45 | UN |  | 0 | 0 | [6 empty] | 0 | 0
92026 | 92026 | SINAPI | INTERRUPTOR SIMPLES (2 MÓDULOS) COM 1 TOMADA DE EMBUTIR 2P+T 10 A, SEM SUPORTE E SEM PLACA - FORNECIMENTO E INSTALAÇÃO. AF_12/2015 | 0 | 0 | 0 | 63.34 | 63.34 | 76.05 | UN |  | 0 | 0 | [6 empty] | 0 | 0
92027 | 92027 | SINAPI | INTERRUPTOR SIMPLES (2 MÓDULOS) COM 1 TOMADA DE EMBUTIR 2P+T 10 A, INCLUINDO SUPORTE E PLACA - FORNECIMENTO E INSTALAÇÃO. AF_12/2015 | 0 | 0 | 0 | 72.57 | 72.57 | 87.13 | UN |  | 0 | 0 | [6 empty] | 0 | 0
92034 | 92034 | SINAPI | INTERRUPTOR SIMPLES (1 MÓDULO), INTERRUPTOR PARALELO (1 MÓDULO) E 1 TOMADA DE EMBUTIR 2P+T 10 A, SEM SUPORTE E SEM PLACA - FORNECIMENTO E INSTALAÇÃO. AF_12/2015 | 0 | 0 | 0 | 70.75 | 70.75 | 84.95 | UN |  | 0 | 0 | [6 empty] | 0 | 0
92035 | 92035 | SINAPI | INTERRUPTOR SIMPLES (1 MÓDULO), INTERRUPTOR PARALELO (1 MÓDULO) E 1 TOMADA DE EMBUTIR 2P+T 10 A, INCLUINDO SUPORTE E PLACA - FORNECIMENTO E INSTALAÇÃO. AF_12/2015 | 0 | 0 | 0 | 79.98 | 79.98 | 96.03 | UN |  | 0 | 0 | [6 empty] | 0 | 0
91954 | 91954 | SINAPI | INTERRUPTOR PARALELO (1 MÓDULO), 10A/250V, SEM SUPORTE E SEM PLACA - FORNECIMENTO E INSTALAÇÃO. AF_12/2015 | 0 | 0 | 0 | 28.9 | 28.9 | 34.7 | UN |  | 0 | 0 | [6 empty] | 0 | 0
91955 | 91955 | SINAPI | INTERRUPTOR PARALELO (1 MÓDULO), 10A/250V, INCLUINDO SUPORTE E PLACA - FORNECIMENTO E INSTALAÇÃO. AF_12/2015 | 0 | 0 | 0 | 38.13 | 38.13 | 45.78 | UN |  | 0 | 0 | [6 empty] | 0 | 0
91960 | 91960 | SINAPI | INTERRUPTOR PARALELO (2 MÓDULOS), 10A/250V, SEM SUPORTE E SEM PLACA - FORNECIMENTO E INSTALAÇÃO. AF_12/2015 | 0 | 0 | 0 | 54.15 | 54.15 | 65.02 | UN |  | 0 | 0 | [6 empty] | 0 | 0
91961 | 91961 | SINAPI | INTERRUPTOR PARALELO (2 MÓDULOS), 10A/250V, INCLUINDO SUPORTE E PLACA - FORNECIMENTO E INSTALAÇÃO. AF_12/2015 | 0 | 0 | 0 | 63.38 | 63.38 | 76.1 | UN |  | 0 | 0 | [6 empty] | 0 | 0
91968 | 91968 | SINAPI | INTERRUPTOR PARALELO (3 MÓDULOS), 10A/250V, SEM SUPORTE E SEM PLACA - FORNECIMENTO E INSTALAÇÃO. AF_12/2015 | 0 | 0 | 0 | 79.41 | 79.41 | 95.35 | UN |  | 0 | 0 | [6 empty] | 0 | 0
91969 | 91969 | SINAPI | INTERRUPTOR PARALELO (3 MÓDULOS), 10A/250V, INCLUINDO SUPORTE E PLACA - FORNECIMENTO E INSTALAÇÃO. AF_12/2015 | 0 | 0 | 0 | 88.64 | 88.64 | 106.43 | UN |  | 0 | 0 | [6 empty] | 0 | 0
92028 | 92028 | SINAPI | INTERRUPTOR PARALELO (1 MÓDULO) COM 1 TOMADA DE EMBUTIR 2P+T 10 A, SEM SUPORTE E SEM PLACA - FORNECIMENTO E INSTALAÇÃO. AF_12/2015 | 0 | 0 | 0 | 52.83 | 52.83 | 63.43 | UN |  | 0 | 0 | [6 empty] | 0 | 0
92029 | 92029 | SINAPI | INTERRUPTOR PARALELO (1 MÓDULO) COM 1 TOMADA DE EMBUTIR 2P+T 10 A, INCLUINDO SUPORTE E PLACA - FORNECIMENTO E INSTALAÇÃO. AF_12/2015 | 0 | 0 | 0 | 62.06 | 62.06 | 74.52 | UN |  | 0 | 0 | [6 empty] | 0 | 0
92030 | 92030 | SINAPI | INTERRUPTOR PARALELO (1 MÓDULO) COM 2 TOMADAS DE EMBUTIR 2P+T 10 A, SEM SUPORTE E SEM PLACA - FORNECIMENTO E INSTALAÇÃO. AF_12/2015 | 0 | 0 | 0 | 76.77 | 76.77 | 92.18 | UN |  | 0 | 0 | [6 empty] | 0 | 0
92031 | 92031 | SINAPI | INTERRUPTOR PARALELO (1 MÓDULO) COM 2 TOMADAS DE EMBUTIR 2P+T 10 A, INCLUINDO SUPORTE E PLACA - FORNECIMENTO E INSTALAÇÃO. AF_12/2015 | 0 | 0 | 0 | 86 | 86 | 103.26 | UN |  | 0 | 0 | [6 empty] | 0 | 0
92032 | 92032 | SINAPI | INTERRUPTOR PARALELO (2 MÓDULOS) COM 1 TOMADA DE EMBUTIR 2P+T 10 A, SEM SUPORTE E SEM PLACA - FORNECIMENTO E INSTALAÇÃO. AF_12/2015 | 0 | 0 | 0 | 78.09 | 78.09 | 93.76 | UN |  | 0 | 0 | [6 empty] | 0 | 0
92033 | 92033 | SINAPI | INTERRUPTOR PARALELO (2 MÓDULOS) COM 1 TOMADA DE EMBUTIR 2P+T 10 A, INCLUINDO SUPORTE E PLACA - FORNECIMENTO E INSTALAÇÃO. AF_12/2015 | 0 | 0 | 0 | 87.32 | 87.32 | 104.85 | UN |  | 0 | 0 | [6 empty] | 0 | 0
91978 | 91978 | SINAPI | INTERRUPTOR INTERMEDIÁRIO (1 MÓDULO), 10A/250V, SEM SUPORTE E SEM PLACA - FORNECIMENTO E INSTALAÇÃO. AF_09/2017 | 0 | 0 | 0 | 45.56 | 45.56 | 54.7 | UN |  | 0 | 0 | [6 empty] | 0 | 0
91979 | 91979 | SINAPI | INTERRUPTOR INTERMEDIÁRIO (1 MÓDULO), 10A/250V, INCLUINDO SUPORTE E PLACA - FORNECIMENTO E INSTALAÇÃO. AF_09/2017 | 0 | 0 | 0 | 54.79 | 54.79 | 65.79 | UN |  | 0 | 0 | [6 empty] | 0 | 0
91980 | 91980 | SINAPI | INTERRUPTOR BIPOLAR (1 MÓDULO), 10A/250V, SEM SUPORTE E SEM PLACA - FORNECIMENTO E INSTALAÇÃO. AF_09/2017 | 0 | 0 | 0 | 44.15 | 44.15 | 53.01 | UN |  | 0 | 0 | [6 empty] | 0 | 0
91981 | 91981 | SINAPI | INTERRUPTOR BIPOLAR (1 MÓDULO), 10A/250V, INCLUINDO SUPORTE E PLACA - FORNECIMENTO E INSTALAÇÃO. AF_09/2017 | 0 | 0 | 0 | 53.38 | 53.38 | 64.09 | UN |  | 0 | 0 | [6 empty] | 0 | 0
91978 | 91978 | SINAPI | INTERRUPTOR INTERMEDIÁRIO (1 MÓDULO), 10A/250V, SEM SUPORTE E SEM PLACA - FORNECIMENTO E INSTALAÇÃO. AF_09/2017 | 0 | 0 | 0 | 45.56 | 45.56 | 54.7 | UN |  | 0 | 0 | [6 empty] | 0 | 0
91979 | 91979 | SINAPI | INTERRUPTOR INTERMEDIÁRIO (1 MÓDULO), 10A/250V, INCLUINDO SUPORTE E PLACA - FORNECIMENTO E INSTALAÇÃO. AF_09/2017 | 0 | 0 | 0 | 54.79 | 54.79 | 65.79 | UN |  | 0 | 0 | [6 empty] | 0 | 0
91980 | 91980 | SINAPI | INTERRUPTOR BIPOLAR (1 MÓDULO), 10A/250V, SEM SUPORTE E SEM PLACA - FORNECIMENTO E INSTALAÇÃO. AF_09/2017 | 0 | 0 | 0 | 44.15 | 44.15 | 53.01 | UN |  | 0 | 0 | [6 empty] | 0 | 0
91981 | 91981 | SINAPI | INTERRUPTOR BIPOLAR (1 MÓDULO), 10A/250V, INCLUINDO SUPORTE E PLACA - FORNECIMENTO E INSTALAÇÃO. AF_09/2017 | 0 | 0 | 0 | 53.38 | 53.38 | 64.09 | UN |  | 0 | 0 | [6 empty] | 0 | 0
91982 | 91982 | SINAPI | DIMMER ROTATIVO (1 MÓDULO), 220V/600W, SEM SUPORTE E SEM PLACA - FORNECIMENTO E INSTALAÇÃO. AF_09/2017 | 0 | 0 | 0 | 102.63 | 102.63 | 123.23 | UN |  | 0 | 0 | [6 empty] | 0 | 0
91983 | 91983 | SINAPI | DIMMER ROTATIVO (1 MÓDULO), 220V/600W, INCLUINDO SUPORTE E PLACA - FORNECIMENTO E INSTALAÇÃO. AF_09/2017 | 0 | 0 | 0 | 111.86 | 111.86 | 134.31 | UN |  | 0 | 0 | [6 empty] | 0 | 0
91984 | 91984 | SINAPI | INTERRUPTOR PULSADOR CAMPAINHA (1 MÓDULO), 10A/250V, SEM SUPORTE E SEM PLACA - FORNECIMENTO E INSTALAÇÃO. AF_09/2017 | 0 | 0 | 0 | 20.2 | 20.2 | 24.25 | UN |  | 0 | 0 | [6 empty] | 0 | 0
91985 | 91985 | SINAPI | INTERRUPTOR PULSADOR CAMPAINHA (1 MÓDULO), 10A/250V, INCLUINDO SUPORTE E PLACA - FORNECIMENTO E INSTALAÇÃO. AF_09/2017 | 0 | 0 | 0 | 29.43 | 29.43 | 35.34 | UN |  | 0 | 0 | [6 empty] | 0 | 0
91986 | 91986 | SINAPI | CAMPAINHA CIGARRA (1 MÓDULO), 10A/250V, SEM SUPORTE E SEM PLACA - FORNECIMENTO E INSTALAÇÃO. AF_09/2017 | 0 | 0 | 0 | 42.51 | 42.51 | 51.04 | UN |  | 0 | 0 | [6 empty] | 0 | 0
91987 | 91987 | SINAPI | CAMPAINHA CIGARRA (1 MÓDULO), 10A/250V, INCLUINDO SUPORTE E PLACA - FORNECIMENTO E INSTALAÇÃO. AF_09/2017 | 0 | 0 | 0 | 51.74 | 51.74 | 62.12 | UN |  | 0 | 0 | [6 empty] | 0 | 0
91988 | 91988 | SINAPI | INTERRUPTOR PULSADOR MINUTERIA (1 MÓDULO), 10A/250V, SEM SUPORTE E SEM PLACA - FORNECIMENTO E INSTALAÇÃO. AF_09/2017 | 0 | 0 | 0 | 24.92 | 24.92 | 29.92 | UN |  | 0 | 0 | [6 empty] | 0 | 0
91989 | 91989 | SINAPI | INTERRUPTOR PULSADOR MINUTERIA (1 MÓDULO), 10A/250V, INCLUINDO SUPORTE E PLACA - FORNECIMENTO E INSTALAÇÃO. AF_09/2017 | 0 | 0 | 0 | 34.15 | 34.15 | 41 | UN |  | 0 | 0 | [6 empty] | 0 | 0
91990 | 91990 | SINAPI | TOMADA ALTA DE EMBUTIR (1 MÓDULO), 2P+T 10 A, SEM SUPORTE E SEM PLACA - FORNECIMENTO E INSTALAÇÃO. AF_12/2015 | 0 | 0 | 0 | 38.87 | 38.87 | 46.67 | UN |  | 0 | 0 | [6 empty] | 0 | 0
91991 | 91991 | SINAPI | TOMADA ALTA DE EMBUTIR (1 MÓDULO), 2P+T 20 A, SEM SUPORTE E SEM PLACA - FORNECIMENTO E INSTALAÇÃO. AF_12/2015 | 0 | 0 | 0 | 41.42 | 41.42 | 49.73 | UN |  | 0 | 0 | [6 empty] | 0 | 0
91992 | 91992 | SINAPI | TOMADA ALTA DE EMBUTIR (1 MÓDULO), 2P+T 10 A, INCLUINDO SUPORTE E PLACA - FORNECIMENTO E INSTALAÇÃO. AF_12/2015 | 0 | 0 | 0 | 48.1 | 48.1 | 57.75 | UN |  | 0 | 0 | [6 empty] | 0 | 0
91993 | 91993 | SINAPI | TOMADA ALTA DE EMBUTIR (1 MÓDULO), 2P+T 20 A, INCLUINDO SUPORTE E PLACA - FORNECIMENTO E INSTALAÇÃO. AF_12/2015 | 0 | 0 | 0 | 50.65 | 50.65 | 60.82 | UN |  | 0 | 0 | [6 empty] | 0 | 0
91994 | 91994 | SINAPI | TOMADA MÉDIA DE EMBUTIR (1 MÓDULO), 2P+T 10 A, SEM SUPORTE E SEM PLACA - FORNECIMENTO E INSTALAÇÃO. AF_12/2015 | 0 | 0 | 0 | 27.58 | 27.58 | 33.12 | UN |  | 0 | 0 | [6 empty] | 0 | 0
91995 | 91995 | SINAPI | TOMADA MÉDIA DE EMBUTIR (1 MÓDULO), 2P+T 20 A, SEM SUPORTE E SEM PLACA - FORNECIMENTO E INSTALAÇÃO. AF_12/2015 | 0 | 0 | 0 | 30.13 | 30.13 | 36.18 | UN |  | 0 | 0 | [6 empty] | 0 | 0
91996 | 91996 | SINAPI | TOMADA MÉDIA DE EMBUTIR (1 MÓDULO), 2P+T 10 A, INCLUINDO SUPORTE E PLACA - FORNECIMENTO E INSTALAÇÃO. AF_12/2015 | 0 | 0 | 0 | 36.81 | 36.81 | 44.2 | UN |  | 0 | 0 | [6 empty] | 0 | 0
91997 | 91997 | SINAPI | TOMADA MÉDIA DE EMBUTIR (1 MÓDULO), 2P+T 20 A, INCLUINDO SUPORTE E PLACA - FORNECIMENTO E INSTALAÇÃO. AF_12/2015 | 0 | 0 | 0 | 39.36 | 39.36 | 47.26 | UN |  | 0 | 0 | [6 empty] | 0 | 0
91998 | 91998 | SINAPI | TOMADA BAIXA DE EMBUTIR (1 MÓDULO), 2P+T 10 A, SEM SUPORTE E SEM PLACA - FORNECIMENTO E INSTALAÇÃO. AF_12/2015 | 0 | 0 | 0 | 23.2 | 23.2 | 27.86 | UN |  | 0 | 0 | [6 empty] | 0 | 0
91999 | 91999 | SINAPI | TOMADA BAIXA DE EMBUTIR (1 MÓDULO), 2P+T 20 A, SEM SUPORTE E SEM PLACA - FORNECIMENTO E INSTALAÇÃO. AF_12/2015 | 0 | 0 | 0 | 25.75 | 25.75 | 30.92 | UN |  | 0 | 0 | [6 empty] | 0 | 0
92000 | 92000 | SINAPI | TOMADA BAIXA DE EMBUTIR (1 MÓDULO), 2P+T 10 A, INCLUINDO SUPORTE E PLACA - FORNECIMENTO E INSTALAÇÃO. AF_12/2015 | 0 | 0 | 0 | 32.43 | 32.43 | 38.94 | UN |  | 0 | 0 | [6 empty] | 0 | 0
92001 | 92001 | SINAPI | TOMADA BAIXA DE EMBUTIR (1 MÓDULO), 2P+T 20 A, INCLUINDO SUPORTE E PLACA - FORNECIMENTO E INSTALAÇÃO. AF_12/2015 | 0 | 0 | 0 | 34.98 | 34.98 | 42 | UN |  | 0 | 0 | [6 empty] | 0 | 0
92002 | 92002 | SINAPI | TOMADA MÉDIA DE EMBUTIR (2 MÓDULOS), 2P+T 10 A, SEM SUPORTE E SEM PLACA - FORNECIMENTO E INSTALAÇÃO. AF_12/2015 | 0 | 0 | 0 | 51.51 | 51.51 | 61.85 | UN |  | 0 | 0 | [6 empty] | 0 | 0
92003 | 92003 | SINAPI | TOMADA MÉDIA DE EMBUTIR (2 MÓDULOS), 2P+T 20 A, SEM SUPORTE E SEM PLACA - FORNECIMENTO E INSTALAÇÃO. AF_12/2015 | 0 | 0 | 0 | 56.61 | 56.61 | 67.97 | UN |  | 0 | 0 | [6 empty] | 0 | 0
92004 | 92004 | SINAPI | TOMADA MÉDIA DE EMBUTIR (2 MÓDULOS), 2P+T 10 A, INCLUINDO SUPORTE E PLACA - FORNECIMENTO E INSTALAÇÃO. AF_12/2015 | 0 | 0 | 0 | 60.74 | 60.74 | 72.93 | UN |  | 0 | 0 | [6 empty] | 0 | 0
92005 | 92005 | SINAPI | TOMADA MÉDIA DE EMBUTIR (2 MÓDULOS), 2P+T 20 A, INCLUINDO SUPORTE E PLACA - FORNECIMENTO E INSTALAÇÃO. AF_12/2015 | 0 | 0 | 0 | 65.84 | 65.84 | 79.05 | UN |  | 0 | 0 | [6 empty] | 0 | 0
92006 | 92006 | SINAPI | TOMADA BAIXA DE EMBUTIR (2 MÓDULOS), 2P+T 10 A, SEM SUPORTE E SEM PLACA - FORNECIMENTO E INSTALAÇÃO. AF_12/2015 | 0 | 0 | 0 | 42.75 | 42.75 | 51.33 | UN |  | 0 | 0 | [6 empty] | 0 | 0
92007 | 92007 | SINAPI | TOMADA BAIXA DE EMBUTIR (2 MÓDULOS), 2P+T 20 A, SEM SUPORTE E SEM PLACA - FORNECIMENTO E INSTALAÇÃO. AF_12/2015 | 0 | 0 | 0 | 47.85 | 47.85 | 57.45 | UN |  | 0 | 0 | [6 empty] | 0 | 0
92008 | 92008 | SINAPI | TOMADA BAIXA DE EMBUTIR (2 MÓDULOS), 2P+T 10 A, INCLUINDO SUPORTE E PLACA - FORNECIMENTO E INSTALAÇÃO. AF_12/2015 | 0 | 0 | 0 | 51.98 | 51.98 | 62.41 | UN |  | 0 | 0 | [6 empty] | 0 | 0
92009 | 92009 | SINAPI | TOMADA BAIXA DE EMBUTIR (2 MÓDULOS), 2P+T 20 A, INCLUINDO SUPORTE E PLACA - FORNECIMENTO E INSTALAÇÃO. AF_12/2015 | 0 | 0 | 0 | 57.08 | 57.08 | 68.54 | UN |  | 0 | 0 | [6 empty] | 0 | 0
92010 | 92010 | SINAPI | TOMADA MÉDIA DE EMBUTIR (3 MÓDULOS), 2P+T 10 A, SEM SUPORTE E SEM PLACA - FORNECIMENTO E INSTALAÇÃO. AF_12/2015 | 0 | 0 | 0 | 75.45 | 75.45 | 90.59 | UN |  | 0 | 0 | [6 empty] | 0 | 0
92011 | 92011 | SINAPI | TOMADA MÉDIA DE EMBUTIR (3 MÓDULOS), 2P+T 20 A, SEM SUPORTE E SEM PLACA - FORNECIMENTO E INSTALAÇÃO. AF_12/2015 | 0 | 0 | 0 | 83.1 | 83.1 | 99.78 | UN |  | 0 | 0 | [6 empty] | 0 | 0
92012 | 92012 | SINAPI | TOMADA MÉDIA DE EMBUTIR (3 MÓDULOS), 2P+T 10 A, INCLUINDO SUPORTE E PLACA - FORNECIMENTO E INSTALAÇÃO. AF_12/2015 | 0 | 0 | 0 | 84.68 | 84.68 | 101.68 | UN |  | 0 | 0 | [6 empty] | 0 | 0
92013 | 92013 | SINAPI | TOMADA MÉDIA DE EMBUTIR (3 MÓDULOS), 2P+T 20 A, INCLUINDO SUPORTE E PLACA - FORNECIMENTO E INSTALAÇÃO. AF_12/2015 | 0 | 0 | 0 | 92.33 | 92.33 | 110.86 | UN |  | 0 | 0 | [6 empty] | 0 | 0
92014 | 92014 | SINAPI | TOMADA BAIXA DE EMBUTIR (3 MÓDULOS), 2P+T 10 A, SEM SUPORTE E SEM PLACA - FORNECIMENTO E INSTALAÇÃO. AF_12/2015 | 0 | 0 | 0 | 62.3 | 62.3 | 74.8 | UN |  | 0 | 0 | [6 empty] | 0 | 0
92015 | 92015 | SINAPI | TOMADA BAIXA DE EMBUTIR (3 MÓDULOS), 2P+T 20 A, SEM SUPORTE E SEM PLACA - FORNECIMENTO E INSTALAÇÃO. AF_12/2015 | 0 | 0 | 0 | 69.95 | 69.95 | 83.99 | UN |  | 0 | 0 | [6 empty] | 0 | 0
92016 | 92016 | SINAPI | TOMADA BAIXA DE EMBUTIR (3 MÓDULOS), 2P+T 10 A, INCLUINDO SUPORTE E PLACA - FORNECIMENTO E INSTALAÇÃO. AF_12/2015 | 0 | 0 | 0 | 71.53 | 71.53 | 85.89 | UN |  | 0 | 0 | [6 empty] | 0 | 0
92017 | 92017 | SINAPI | TOMADA BAIXA DE EMBUTIR (3 MÓDULOS), 2P+T 20 A, INCLUINDO SUPORTE E PLACA - FORNECIMENTO E INSTALAÇÃO. AF_12/2015 | 0 | 0 | 0 | 79.18 | 79.18 | 95.07 | UN |  | 0 | 0 | [6 empty] | 0 | 0
92018 | 92018 | SINAPI | TOMADA BAIXA DE EMBUTIR (4 MÓDULOS), 2P+T 10 A, SEM SUPORTE E SEM PLACA - FORNECIMENTO E INSTALAÇÃO. AF_12/2015 | 0 | 0 | 0 | 82.46 | 82.46 | 99.01 | UN |  | 0 | 0 | [6 empty] | 0 | 0
92019 | 92019 | SINAPI | TOMADA BAIXA DE EMBUTIR (4 MÓDULOS), 2P+T 10 A, INCLUINDO SUPORTE E PLACA - FORNECIMENTO E INSTALAÇÃO. AF_12/2015 | 0 | 0 | 0 | 97.04 | 97.04 | 116.52 | UN |  | 0 | 0 | [6 empty] | 0 | 0
92020 | 92020 | SINAPI | TOMADA BAIXA DE EMBUTIR (6 MÓDULOS), 2P+T 10 A, SEM SUPORTE E SEM PLACA - FORNECIMENTO E INSTALAÇÃO. AF_12/2015 | 0 | 0 | 0 | 121.86 | 121.86 | 146.32 | UN |  | 0 | 0 | [6 empty] | 0 | 0
92021 | 92021 | SINAPI | TOMADA BAIXA DE EMBUTIR (6 MÓDULOS), 2P+T 10 A, INCLUINDO SUPORTE E PLACA - FORNECIMENTO E INSTALAÇÃO. AF_12/2015 | 0 | 0 | 0 | 136.44 | 136.44 | 163.82 | UN |  | 0 | 0 | [6 empty] | 0 | 0
93141 | 93141 | SINAPI | PONTO DE TOMADA RESIDENCIAL INCLUINDO TOMADA 10A/250V, CAIXA ELÉTRICA, ELETRODUTO, CABO, RASGO, QUEBRA E CHUMBAMENTO. AF_01/2016 | 0 | 0 | 0 | 200.2 | 200.2 | 240.38 | UN |  | 0 | 0 | [6 empty] | 0 | 0
93142 | 93142 | SINAPI | PONTO DE TOMADA RESIDENCIAL INCLUINDO TOMADA (2 MÓDULOS) 10A/250V, CAIXA ELÉTRICA, ELETRODUTO, CABO, RASGO, QUEBRA E CHUMBAMENTO. AF_01/2016 | 0 | 0 | 0 | 224.18 | 224.18 | 269.17 | UN |  | 0 | 0 | [6 empty] | 0 | 0
93143 | 93143 | SINAPI | PONTO DE TOMADA RESIDENCIAL INCLUINDO TOMADA 20A/250V, CAIXA ELÉTRICA, ELETRODUTO, CABO, RASGO, QUEBRA E CHUMBAMENTO. AF_01/2016 | 0 | 0 | 0 | 203.26 | 203.26 | 244.05 | UN |  | 0 | 0 | [6 empty] | 0 | 0
93144 | 93144 | SINAPI | PONTO DE UTILIZAÇÃO DE EQUIPAMENTOS ELÉTRICOS, RESIDENCIAL, INCLUINDO SUPORTE E PLACA, CAIXA ELÉTRICA, ELETRODUTO, CABO, RASGO, QUEBRA E CHUMBAMENTO. AF_01/2016 | 0 | 0 | 0 | 258.51 | 258.51 | 310.39 | UN |  | 0 | 0 | [6 empty] | 0 | 0
93145 | 93145 | SINAPI | PONTO DE ILUMINAÇÃO E TOMADA, RESIDENCIAL, INCLUINDO INTERRUPTOR SIMPLES E TOMADA 10A/250V, CAIXA ELÉTRICA, ELETRODUTO, CABO, RASGO, QUEBRA E CHUMBAMENTO (EXCLUINDO LUMINÁRIA E LÂMPADA). AF_01/2016 | 0 | 0 | 0 | 243.22 | 243.22 | 292.03 | UN |  | 0 | 0 | [6 empty] | 0 | 0
93146 | 93146 | SINAPI | PONTO DE ILUMINAÇÃO E TOMADA, RESIDENCIAL, INCLUINDO INTERRUPTOR PARALELO E TOMADA 10A/250V, CAIXA ELÉTRICA, ELETRODUTO, CABO, RASGO, QUEBRA E CHUMBAMENTO (EXCLUINDO LUMINÁRIA E LÂMPADA). AF_01/2016 | 0 | 0 | 0 | 262.87 | 262.87 | 315.63 | UN |  | 0 | 0 | [6 empty] | 0 | 0
93147 | 93147 | SINAPI | PONTO DE ILUMINAÇÃO E TOMADA, RESIDENCIAL, INCLUINDO INTERRUPTOR SIMPLES, INTERRUPTOR PARALELO E TOMADA 10A/250V, CAIXA ELÉTRICA, ELETRODUTO, CABO, RASGO, QUEBRA E CHUMBAMENTO (EXCLUINDO LUMINÁRIA E LÂMPADA). AF_01/2016 | 0 | 0 | 0 | 299.76 | 299.76 | 359.92 | UN |  | 0 | 0 | [6 empty] | 0 | 0
93128 | 93128 | SINAPI | PONTO DE ILUMINAÇÃO RESIDENCIAL INCLUINDO INTERRUPTOR SIMPLES, CAIXA ELÉTRICA, ELETRODUTO, CABO, RASGO, QUEBRA E CHUMBAMENTO (EXCLUINDO LUMINÁRIA E LÂMPADA). AF_01/2016 | 0 | 0 | 0 | 165.8 | 165.8 | 199.08 | UN |  | 0 | 0 | [6 empty] | 0 | 0
93137 | 93137 | SINAPI | PONTO DE ILUMINAÇÃO RESIDENCIAL INCLUINDO INTERRUPTOR SIMPLES (2 MÓDULOS), CAIXA ELÉTRICA, ELETRODUTO, CABO, RASGO, QUEBRA E CHUMBAMENTO (EXCLUINDO LUMINÁRIA E LÂMPADA). AF_01/2016 | 0 | 0 | 0 | 196.5 | 196.5 | 235.94 | UN |  | 0 | 0 | [6 empty] | 0 | 0
93138 | 93138 | SINAPI | PONTO DE ILUMINAÇÃO RESIDENCIAL INCLUINDO INTERRUPTOR PARALELO, CAIXA ELÉTRICA, ELETRODUTO, CABO, RASGO, QUEBRA E CHUMBAMENTO (EXCLUINDO LUMINÁRIA E LÂMPADA). AF_01/2016 | 0 | 0 | 0 | 185.46 | 185.46 | 222.68 | UN |  | 0 | 0 | [6 empty] | 0 | 0
93139 | 93139 | SINAPI | PONTO DE ILUMINAÇÃO RESIDENCIAL INCLUINDO INTERRUPTOR PARALELO (2 MÓDULOS), CAIXA ELÉTRICA, ELETRODUTO, CABO, RASGO, QUEBRA E CHUMBAMENTO (EXCLUINDO LUMINÁRIA E LÂMPADA). AF_01/2016 | 0 | 0 | 0 | 235.76 | 235.76 | 283.08 | UN |  | 0 | 0 | [6 empty] | 0 | 0
93140 | 93140 | SINAPI | PONTO DE ILUMINAÇÃO RESIDENCIAL INCLUINDO INTERRUPTOR SIMPLES CONJUGADO COM PARALELO, CAIXA ELÉTRICA, ELETRODUTO, CABO, RASGO, QUEBRA E CHUMBAMENTO (EXCLUINDO LUMINÁRIA E LÂMPADA). AF_01/2016 | 0 | 0 | 0 | 222.29 | 222.29 | 266.9 | UN |  | 0 | 0 | [6 empty] | 0 | 0
97595 | 97595 | SINAPI | SENSOR DE PRESENÇA COM FOTOCÉLULA, FIXAÇÃO EM PAREDE - FORNECIMENTO E INSTALAÇÃO. AF_02/2020 | 0 | 0 | 0 | 118.06 | 118.06 | 141.75 | UN |  | 0 | 0 | [6 empty] | 0 | 0
97596 | 97596 | SINAPI | SENSOR DE PRESENÇA SEM FOTOCÉLULA, FIXAÇÃO EM PAREDE - FORNECIMENTO E INSTALAÇÃO. AF_02/2020 | 0 | 0 | 0 | 82.53 | 82.53 | 99.09 | UN |  | 0 | 0 | [6 empty] | 0 | 0
97597 | 97597 | SINAPI | SENSOR DE PRESENÇA COM FOTOCÉLULA, FIXAÇÃO EM TETO - FORNECIMENTO E INSTALAÇÃO. AF_02/2020 | 0 | 0 | 0 | 81.42 | 81.42 | 97.76 | UN |  | 0 | 0 | [6 empty] | 0 | 0
97598 | 97598 | SINAPI | SENSOR DE PRESENÇA SEM FOTOCÉLULA, FIXAÇÃO EM TETO - FORNECIMENTO E INSTALAÇÃO. AF_02/2020 | 0 | 0 | 0 | 76.88 | 76.88 | 92.31 | UN |  | 0 | 0 | [6 empty] | 0 | 0
97599 | 97599 | SINAPI | LUMINÁRIA DE EMERGÊNCIA, COM 30 LÂMPADAS LED DE 2 W, SEM REATOR - FORNECIMENTO E INSTALAÇÃO. AF_02/2020 | 0 | 0 | 0 | 28.78 | 28.78 | 34.56 | UN |  | 0 | 0 | [6 empty] | 0 | 0
97583 | 97583 | SINAPI | LUMINÁRIA TIPO CALHA, DE SOBREPOR, COM 1 LÂMPADA TUBULAR FLUORESCENTE DE 18 W, COM REATOR DE PARTIDA RÁPIDA - FORNECIMENTO E INSTALAÇÃO. AF_02/2020 | 0 | 0 | 0 | 99.02 | 99.02 | 118.89 | UN |  | 0 | 0 | [6 empty] | 0 | 0
101662 | 101662 | SINAPI | LUMINÁRIA FECHADA PARA ILUMINAÇÃO PÚBLICA, COM REATOR DE PARTIDA RÁPIDA, COM LÂMPADA VAPOR DE MERCÚRIO 250 W - FORNECIMENTO E INSTALAÇÃO. AF_08/2020 | 0 | 0 | 0 | 794.92 | 794.92 | 954.46 | UN |  | 0 | 0 | [6 empty] | 0 | 0
101652 | 101652 | SINAPI | LUMINÁRIA FECHADA, PARA ILUMINAÇÃO PÚBLICA, PARA LÂMPADA DE VAPOR - FORNECIMENTO E INSTALAÇÃO (EXCLUSIVE LÂMPADA E REATOR). AF_08/2020 | 0 | 0 | 0 | 576.32 | 576.32 | 691.99 | UN |  | 0 | 0 | [6 empty] | 0 | 0
101653 | 101653 | SINAPI | LUMINÁRIA ABERTA PARA ILUMINAÇÃO PÚBLICA, PARA LÂMPADA VAPOR DE MERCÚRIO ATÉ 400 W E MISTA ATÉ 500 W, COM BRAÇO EM TUBO DE AÇO GALV 1", COMPRIMENTO DE 1,50 M, PARA POSTE DE CONCRETO - FORNECIMENTO E INSTALAÇÃO (EXCLUSIVE LÂMPADA E REATOR). AF_08/2020 | 0 | 0 | 0 | 311.74 | 311.74 | 374.31 | UN |  | 0 | 0 | [6 empty] | 0 | 0
97584 | 97584 | SINAPI | LUMINÁRIA TIPO CALHA, DE SOBREPOR, COM 1 LÂMPADA TUBULAR FLUORESCENTE DE 36 W, COM REATOR DE PARTIDA RÁPIDA - FORNECIMENTO E INSTALAÇÃO. AF_02/2020 | 0 | 0 | 0 | 138.43 | 138.43 | 166.21 | UN |  | 0 | 0 | [6 empty] | 0 | 0
97585 | 97585 | SINAPI | LUMINÁRIA TIPO CALHA, DE SOBREPOR, COM 2 LÂMPADAS TUBULARES FLUORESCENTES DE 18 W, COM REATOR DE PARTIDA RÁPIDA - FORNECIMENTO E INSTALAÇÃO. AF_02/2020 | 0 | 0 | 0 | 133.2 | 133.2 | 159.93 | UN |  | 0 | 0 | [6 empty] | 0 | 0
97586 | 97586 | SINAPI | LUMINÁRIA TIPO CALHA, DE SOBREPOR, COM 2 LÂMPADAS TUBULARES FLUORESCENTES DE 36 W, COM REATOR DE PARTIDA RÁPIDA - FORNECIMENTO E INSTALAÇÃO. AF_02/2020 | 0 | 0 | 0 | 180.8 | 180.8 | 217.09 | UN |  | 0 | 0 | [6 empty] | 0 | 0
97587 | 97587 | SINAPI | LUMINÁRIA TIPO CALHA, DE EMBUTIR, COM 2 LÂMPADAS FLUORESCENTES DE 14 W, COM REATOR DE PARTIDA RÁPIDA - FORNECIMENTO E INSTALAÇÃO. AF_02/2020 | 0 | 0 | 0 | 329.67 | 329.67 | 395.83 | UN |  | 0 | 0 | [6 empty] | 0 | 0
97589 | 97589 | SINAPI | LUMINÁRIA TIPO PLAFON EM PLÁSTICO, DE SOBREPOR, COM 1 LÂMPADA FLUORESCENTE DE 15 W, SEM REATOR - FORNECIMENTO E INSTALAÇÃO. AF_02/2020 | 0 | 0 | 0 | 47.54 | 47.54 | 57.08 | UN |  | 0 | 0 | [6 empty] | 0 | 0
97590 | 97590 | SINAPI | LUMINÁRIA TIPO PLAFON REDONDO COM VIDRO FOSCO, DE SOBREPOR, COM 1 LÂMPADA FLUORESCENTE DE 15 W, SEM REATOR - FORNECIMENTO E INSTALAÇÃO. AF_02/2020 | 0 | 0 | 0 | 113.3 | 113.3 | 136.04 | UN |  | 0 | 0 | [6 empty] | 0 | 0
97591 | 97591 | SINAPI | LUMINÁRIA TIPO PLAFON REDONDO COM VIDRO FOSCO, DE SOBREPOR, COM 2 LÂMPADAS FLUORESCENTES DE 15 W, SEM REATOR - FORNECIMENTO E INSTALAÇÃO. AF_02/2020 | 0 | 0 | 0 | 147.92 | 147.92 | 177.61 | UN |  | 0 | 0 | [6 empty] | 0 | 0
103782 | 103782 | SINAPI | LUMINÁRIA TIPO PLAFON CIRCULAR, DE SOBREPOR, COM LED DE 12/13 W - FORNECIMENTO E INSTALAÇÃO. AF_03/2022 | 0 | 0 | 0 | 41.27 | 41.27 | 49.55 | UN |  | 0 | 0 | [6 empty] | 0 | 0
97593 | 97593 | SINAPI | LUMINÁRIA TIPO SPOT, DE SOBREPOR, COM 1 LÂMPADA FLUORESCENTE DE 15 W, SEM REATOR - FORNECIMENTO E INSTALAÇÃO. AF_02/2020 | 0 | 0 | 0 | 163.67 | 163.67 | 196.52 | UN |  | 0 | 0 | [6 empty] | 0 | 0
97594 | 97594 | SINAPI | LUMINÁRIA TIPO SPOT, DE SOBREPOR, COM 2 LÂMPADAS FLUORESCENTES DE 15 W, SEM REATOR - FORNECIMENTO E INSTALAÇÃO. AF_02/2020 | 0 | 0 | 0 | 148.53 | 148.53 | 178.34 | UN |  | 0 | 0 | [6 empty] | 0 | 0
101666 | 101666 | SINAPI | REFLETOR RETANGULAR FECHADO, COM LÂMPADA VAPOR METÁLICO 400 W - FORNECIMENTO E INSTALAÇÃO. AF_08/2020 | 0 | 0 | 0 | 450.92 | 450.92 | 541.42 | UN |  | 0 | 0 | [6 empty] | 0 | 0
97600 | 97600 | SINAPI | REFLETOR EM ALUMÍNIO, DE SUPORTE E ALÇA, COM 1 LÂMPADA VAPOR DE MERCÚRIO DE 125 W, COM REATOR ALTO FATOR DE POTÊNCIA - FORNECIMENTO E INSTALAÇÃO. AF_02/2020 | 0 | 0 | 0 | 360.17 | 360.17 | 432.46 | UN |  | 0 | 0 | [6 empty] | 0 | 0
97601 | 97601 | SINAPI | REFLETOR EM ALUMÍNIO, DE SUPORTE E ALÇA, COM LÂMPADA VAPOR DE MERCÚRIO DE 250 W, COM REATOR ALTO FATOR DE POTÊNCIA - FORNECIMENTO E INSTALAÇÃO. AF_02/2020 | 0 | 0 | 0 | 380.4 | 380.4 | 456.75 | UN |  | 0 | 0 | [6 empty] | 0 | 0
97611 | 97611 | SINAPI | LÂMPADA COMPACTA FLUORESCENTE DE 15 W, BASE E27 - FORNECIMENTO E INSTALAÇÃO. AF_02/2020 | 0 | 0 | 0 | 27.22 | 27.22 | 32.68 | UN |  | 0 | 0 | [6 empty] | 0 | 0
97612 | 97612 | SINAPI | LÂMPADA COMPACTA FLUORESCENTE DE 20 W, BASE E27 - FORNECIMENTO E INSTALAÇÃO. AF_02/2020 | 0 | 0 | 0 | 29.48 | 29.48 | 35.4 | UN |  | 0 | 0 | [6 empty] | 0 | 0
97615 | 97615 | SINAPI | LÂMPADA TUBULAR FLUORESCENTE T8 DE 16/18 W, BASE G13 - FORNECIMENTO E INSTALAÇÃO. AF_02/2020_P | 0 | 0 | 0 | 62.31 | 62.31 | 74.82 | UN |  | 0 | 0 | [6 empty] | 0 | 0
97616 | 97616 | SINAPI | LÂMPADA TUBULAR FLUORESCENTE T8 DE 32/36 W, BASE G13 - FORNECIMENTO E INSTALAÇÃO. AF_02/2020_P | 0 | 0 | 0 | 71.38 | 71.38 | 85.71 | UN |  | 0 | 0 | [6 empty] | 0 | 0
97617 | 97617 | SINAPI | LÂMPADA TUBULAR FLUORESCENTE T10 DE 20/40 W, BASE G13 - FORNECIMENTO E INSTALAÇÃO. AF_02/2020_P | 0 | 0 | 0 | 71.03 | 71.03 | 85.29 | UN |  | 0 | 0 | [6 empty] | 0 | 0
97618 | 97618 | SINAPI | LÂMPADA TUBULAR FLUORESCENTE T5 DE 14 W, BASE G13 - FORNECIMENTO E INSTALAÇÃO. AF_02/2020_P | 0 | 0 | 0 | 65.49 | 65.49 | 78.63 | UN |  | 0 | 0 | [6 empty] | 0 | 0
97613 | 97613 | SINAPI | LÂMPADA COMPACTA DE VAPOR MERCURIO 125 W, BASE E27 - FORNECIMENTO E INSTALAÇÃO. AF_02/2020 | 0 | 0 | 0 | 37.01 | 37.01 | 44.44 | UN |  | 0 | 0 | [6 empty] | 0 | 0
97614 | 97614 | SINAPI | LÂMPADA COMPACTA DE VAPOR METÁLICO OVOIDE 150 W, BASE E27 - FORNECIMENTO E INSTALAÇÃO. AF_02/2020 | 0 | 0 | 0 | 64.17 | 64.17 | 77.05 | UN |  | 0 | 0 | [6 empty] | 0 | 0
101648 | 101648 | SINAPI | LÂMPADA VAPOR DE SÓDIO 150 W - FORNECIMENTO E INSTALAÇÃO. AF_08/2020 | 0 | 0 | 0 | 57.65 | 57.65 | 69.22 | UN |  | 0 | 0 | [6 empty] | 0 | 0
101649 | 101649 | SINAPI | LÂMPADA VAPOR DE SÓDIO 250 W - FORNECIMENTO E INSTALAÇÃO. AF_08/2020 | 0 | 0 | 0 | 66.41 | 66.41 | 79.74 | UN |  | 0 | 0 | [6 empty] | 0 | 0
101650 | 101650 | SINAPI | LÂMPADA VAPOR DE SÓDIO 400 W - FORNECIMENTO E INSTALAÇÃO. AF_08/2020 | 0 | 0 | 0 | 77.16 | 77.16 | 92.65 | UN |  | 0 | 0 | [6 empty] | 0 | 0
101640 | 101640 | SINAPI | LÂMPADA VAPOR METÁLICO 400 W - FORNECIMENTO E INSTALAÇÃO. AF_08/2020 | 0 | 0 | 0 | 105.4 | 105.4 | 126.55 | UN |  | 0 | 0 | [6 empty] | 0 | 0
101641 | 101641 | SINAPI | LÂMPADA VAPOR METÁLICO 150 W - FORNECIMENTO E INSTALAÇÃO. AF_08/2020 | 0 | 0 | 0 | 54.66 | 54.66 | 65.63 | UN |  | 0 | 0 | [6 empty] | 0 | 0
101642 | 101642 | SINAPI | LÂMPADA VAPOR DE MERCÚRIO 125 W - FORNECIMENTO E INSTALAÇÃO. AF_08/2020 | 0 | 0 | 0 | 27.5 | 27.5 | 33.02 | UN |  | 0 | 0 | [6 empty] | 0 | 0
101643 | 101643 | SINAPI | LÂMPADA VAPOR DE MERCÚRIO 250 W - FORNECIMENTO E INSTALAÇÃO. AF_08/2020 | 0 | 0 | 0 | 47.73 | 47.73 | 57.31 | UN |  | 0 | 0 | [6 empty] | 0 | 0
101644 | 101644 | SINAPI | LÂMPADA VAPOR DE MERCÚRIO 400 W - FORNECIMENTO E INSTALAÇÃO. AF_08/2020 | 0 | 0 | 0 | 64.54 | 64.54 | 77.49 | UN |  | 0 | 0 | [6 empty] | 0 | 0
101645 | 101645 | SINAPI | LÂMPADA MISTA 160 W - FORNECIMENTO E INSTALAÇÃO. AF_08/2020 | 0 | 0 | 0 | 30.63 | 30.63 | 36.78 | UN |  | 0 | 0 | [6 empty] | 0 | 0
101646 | 101646 | SINAPI | LÂMPADA MISTA 250 W - FORNECIMENTO E INSTALAÇÃO. AF_08/2020 | 0 | 0 | 0 | 40.63 | 40.63 | 48.78 | UN |  | 0 | 0 | [6 empty] | 0 | 0
101647 | 101647 | SINAPI | LÂMPADA MISTA 500 W - FORNECIMENTO E INSTALAÇÃO. AF_08/2020 | 0 | 0 | 0 | 74.49 | 74.49 | 89.44 | UN |  | 0 | 0 | [6 empty] | 0 | 0
102085 | 102085 | SINAPI | LUMINÁRIA ESTANQUE COM PROTEÇÃO CONTRA ÁGUA, POEIRA OU IMPACTOS - FORNECIMENTO E INSTALAÇÃO. AF_08/2020 | 0 | 0 | 0 | 228.92 | 228.92 | 274.86 | UN |  | 0 | 0 | [6 empty] | 0 | 0
97605 | 97605 | SINAPI | LUMINÁRIA ARANDELA TIPO MEIA LUA, DE SOBREPOR, COM 1 LÂMPADA LED DE 6 W, SEM REATOR - FORNECIMENTO E INSTALAÇÃO. AF_02/2020 | 0 | 0 | 0 | 105.71 | 105.71 | 126.93 | UN |  | 0 | 0 | [6 empty] | 0 | 0
101654 | 101654 | SINAPI | LUMINÁRIA DE LED PARA ILUMINAÇÃO PÚBLICA, DE 33 W ATÉ 50 W - FORNECIMENTO E INSTALAÇÃO. AF_08/2020 | 0 | 0 | 0 | 292.29 | 292.29 | 350.95 | UN |  | 0 | 0 | [6 empty] | 0 | 0
101655 | 101655 | SINAPI | LUMINÁRIA DE LED PARA ILUMINAÇÃO PÚBLICA, DE 51 W ATÉ 67 W - FORNECIMENTO E INSTALAÇÃO. AF_08/2020 | 0 | 0 | 0 | 473.09 | 473.09 | 568.04 | UN |  | 0 | 0 | [6 empty] | 0 | 0
101656 | 101656 | SINAPI | LUMINÁRIA DE LED PARA ILUMINAÇÃO PÚBLICA, DE 68 W ATÉ 97 W - FORNECIMENTO E INSTALAÇÃO. AF_08/2020 | 0 | 0 | 0 | 515.31 | 515.31 | 618.73 | UN |  | 0 | 0 | [6 empty] | 0 | 0
101657 | 101657 | SINAPI | LUMINÁRIA DE LED PARA ILUMINAÇÃO PÚBLICA, DE 98 W ATÉ 137 W - FORNECIMENTO E INSTALAÇÃO. AF_08/2020 | 0 | 0 | 0 | 605.23 | 605.23 | 726.7 | UN |  | 0 | 0 | [6 empty] | 0 | 0
101658 | 101658 | SINAPI | LUMINÁRIA DE LED PARA ILUMINAÇÃO PÚBLICA, DE 138 W ATÉ 180 W - FORNECIMENTO E INSTALAÇÃO. AF_08/2020 | 0 | 0 | 0 | 790.12 | 790.12 | 948.7 | UN |  | 0 | 0 | [6 empty] | 0 | 0
101659 | 101659 | SINAPI | LUMINÁRIA DE LED PARA ILUMINAÇÃO PÚBLICA, DE 181 W ATÉ 239 W - FORNECIMENTO E INSTALAÇÃO. AF_08/2020 | 0 | 0 | 0 | 905.12 | 905.12 | 1086.78 | UN |  | 0 | 0 | [6 empty] | 0 | 0
101660 | 101660 | SINAPI | LUMINÁRIA DE LED PARA ILUMINAÇÃO PÚBLICA, DE 240 W ATÉ 350 W - FORNECIMENTO E INSTALAÇÃO. AF_08/2020 | 0 | 0 | 0 | 1447.98 | 1447.98 | 1738.59 | UN |  | 0 | 0 | [6 empty] | 0 | 0
97606 | 97606 | SINAPI | LUMINÁRIA ARANDELA TIPO MEIA LUA, DE SOBREPOR, COM 1 LÂMPADA FLUORESCENTE DE 15 W, SEM REATOR - FORNECIMENTO E INSTALAÇÃO. AF_02/2020 | 0 | 0 | 0 | 114.57 | 114.57 | 137.56 | UN |  | 0 | 0 | [6 empty] | 0 | 0
97607 | 97607 | SINAPI | LUMINÁRIA ARANDELA TIPO TARTARUGA, DE SOBREPOR, COM 1 LÂMPADA LED DE 6 W, SEM REATOR - FORNECIMENTO E INSTALAÇÃO. AF_02/2020 | 0 | 0 | 0 | 127.64 | 127.64 | 153.26 | UN |  | 0 | 0 | [6 empty] | 0 | 0
97608 | 97608 | SINAPI | LUMINÁRIA ARANDELA TIPO TARTARUGA, COM GRADE, DE SOBREPOR, COM 1 LÂMPADA FLUORESCENTE DE 15 W, SEM REATOR - FORNECIMENTO E INSTALAÇÃO. AF_02/2020 | 0 | 0 | 0 | 136.5 | 136.5 | 163.9 | UN |  | 0 | 0 | [6 empty] | 0 | 0
100902 | 100902 | SINAPI | LÂMPADA TUBULAR LED DE 9/10 W, BASE G13 - FORNECIMENTO E INSTALAÇÃO. AF_02/2020_P | 0 | 0 | 0 | 29.72 | 29.72 | 35.68 | UN |  | 0 | 0 | [6 empty] | 0 | 0
100903 | 100903 | SINAPI | LÂMPADA TUBULAR LED DE 18/20 W, BASE G13 - FORNECIMENTO E INSTALAÇÃO. AF_02/2020_P | 0 | 0 | 0 | 34.54 | 34.54 | 41.47 | UN |  | 0 | 0 | [6 empty] | 0 | 0
100904 | 100904 | SINAPI | LUMINÁRIA TIPO CALHA, DE SOBREPOR, COM 1 LÂMPADA TUBULAR FLUORESCENTE DE 20 W, COM REATOR DE PARTIDA CONVENCIONAL - FORNECIMENTO E INSTALAÇÃO. AF_02/2020 | 0 | 0 | 0 | 99.02 | 99.02 | 118.89 | UN |  | 0 | 0 | [6 empty] | 0 | 0
100905 | 100905 | SINAPI | LUMINÁRIA DUPLA TIPO CALHA, DE SOBREPOR, COM 4 LÂMPADAS TUBULARES FLUORESCENTES DE 18 W,COM REATORES DE PARTIDA RÁPIDA - FORNECIMENTO E INSTALAÇÃO. AF_02/2020 | 0 | 0 | 0 | 266.4 | 266.4 | 319.87 | UN |  | 0 | 0 | [6 empty] | 0 | 0
100906 | 100906 | SINAPI | LUMINÁRIA DUPLA TIPO CALHA, DE SOBREPOR, COM 4 LÂMPADAS TUBULARES FLUORESCENTES DE 36 W, COM REATORES DE PARTIDA RÁPIDA -FORNECIMENTO E INSTALAÇÃO. AF_02/2020 | 0 | 0 | 0 | 361.6 | 361.6 | 434.17 | UN |  | 0 | 0 | [6 empty] | 0 | 0
100919 | 100919 | SINAPI | LÂMPADA FLUORESCENTE ESPIRAL BRANCA 45 W, BASE E27 - FORNECIMENTO E INSTALAÇÃO. AF_02/2020 | 0 | 0 | 0 | 73.05 | 73.05 | 87.71 | UN |  | 0 | 0 | [6 empty] | 0 | 0
100920 | 100920 | SINAPI | LÂMPADA FLUORESCENTE ESPIRAL BRANCA 65 W, BASE E27 - FORNECIMENTO E INSTALAÇÃO. AF_02/2020 | 0 | 0 | 0 | 123.15 | 123.15 | 147.87 | UN |  | 0 | 0 | [6 empty] | 0 | 0
97609 | 97609 | SINAPI | LÂMPADA COMPACTA DE LED 6 W, BASE E27 - FORNECIMENTO E INSTALAÇÃO. AF_02/2020 | 0 | 0 | 0 | 18.36 | 18.36 | 22.04 | UN |  | 0 | 0 | [6 empty] | 0 | 0
97610 | 97610 | SINAPI | LÂMPADA COMPACTA DE LED 10 W, BASE E27 - FORNECIMENTO E INSTALAÇÃO. AF_02/2020 | 0 | 0 | 0 | 19.45 | 19.45 | 23.35 | UN |  | 0 | 0 | [6 empty] | 0 | 0
101537 | 101537 | SINAPI | APARELHO SINALIZADOR DE SAÍDA DE GARAGEM, COM CÉLULA FOTOELÉTRICA - FORNECIMENTO E INSTALAÇÃO. AF_07/2020 | 0 | 0 | 0 | 139.64 | 139.64 | 167.67 | UN |  | 0 | 0 | [6 empty] | 0 | 0
97054 | 97054 | SINAPI | INSTALAÇÃO DE SINALIZADOR NOTURNO LED. AF_11/2017 | 0 | 0 | 0 | 28.63 | 28.63 | 34.38 | UN |  | 0 | 0 | [6 empty] | 0 | 0
101538 | 101538 | SINAPI | ARMAÇÃO SECUNDÁRIA, COM 1 ESTRIBO E 1 ISOLADOR - FORNECIMENTO E INSTALAÇÃO. AF_07/2020 | 0 | 0 | 0 | 33.37 | 33.37 | 40.07 | UN |  | 0 | 0 | [6 empty] | 0 | 0
101539 | 101539 | SINAPI | ARMAÇÃO SECUNDÁRIA, COM 2 ESTRIBOS E 2 ISOLADORES - FORNECIMENTO E INSTALAÇÃO. AF_07/2020 | 0 | 0 | 0 | 58.76 | 58.76 | 70.55 | UN |  | 0 | 0 | [6 empty] | 0 | 0
101540 | 101540 | SINAPI | ARMAÇÃO SECUNDÁRIA, COM 3 ESTRIBOS E 3 ISOLADORES - FORNECIMENTO E INSTALAÇÃO. AF_07/2020 | 0 | 0 | 0 | 95.26 | 95.26 | 114.38 | UN |  | 0 | 0 | [6 empty] | 0 | 0
101541 | 101541 | SINAPI | ARMAÇÃO SECUNDÁRIA, COM 4 ESTRIBOS E 4 ISOLADORES - FORNECIMENTO E INSTALAÇÃO. AF_07/2020 | 0 | 0 | 0 | 125.15 | 125.15 | 150.27 | UN |  | 0 | 0 | [6 empty] | 0 | 0
101542 | 101542 | SINAPI | ARMAÇÃO SECUNDÁRIA, COM 1 ESTRIBO, SEM ISOLADOR - FORNECIMENTO E INSTALAÇÃO. AF_07/2020 | 0 | 0 | 0 | 26.46 | 26.46 | 31.77 | UN |  | 0 | 0 | [6 empty] | 0 | 0
101543 | 101543 | SINAPI | ARMAÇÃO SECUNDÁRIA, COM 2 ESTRIBOS, SEM ISOLADOR - FORNECIMENTO E INSTALAÇÃO. AF_07/2020 | 0 | 0 | 0 | 49.08 | 49.08 | 58.93 | UN |  | 0 | 0 | [6 empty] | 0 | 0
101544 | 101544 | SINAPI | ARMAÇÃO SECUNDÁRIA, COM 3 ESTRIBOS, SEM ISOLADOR - FORNECIMENTO E INSTALAÇÃO. AF_07/2020 | 0 | 0 | 0 | 76.71 | 76.71 | 92.11 | UN |  | 0 | 0 | [6 empty] | 0 | 0
101545 | 101545 | SINAPI | ARMAÇÃO SECUNDÁRIA, COM 4 ESTRIBOS, SEM ISOLADOR - FORNECIMENTO E INSTALAÇÃO. AF_07/2020 | 0 | 0 | 0 | 108.1 | 108.1 | 129.8 | UN |  | 0 | 0 | [6 empty] | 0 | 0
101546 | 101546 | SINAPI | ISOLADOR, TIPO PINO, PARA TENSÃO 15 KV - FORNECIMENTO E INSTALAÇÃO. AF_07/2020 | 0 | 0 | 0 | 28.34 | 28.34 | 34.03 | UN |  | 0 | 0 | [6 empty] | 0 | 0
101547 | 101547 | SINAPI | ISOLADOR, TIPO DISCO, PARA TENSÃO 15 KV - FORNECIMENTO E INSTALAÇÃO. AF_07/2020 | 0 | 0 | 0 | 87.57 | 87.57 | 105.15 | UN |  | 0 | 0 | [6 empty] | 0 | 0
101548 | 101548 | SINAPI | ISOLADOR, TIPO ROLDANA, PARA BAIXA TENSÃO - FORNECIMENTO E INSTALAÇÃO. AF_07/2020 | 0 | 0 | 0 | 7.45 | 7.45 | 8.95 | UN |  | 0 | 0 | [6 empty] | 0 | 0
101549 | 101549 | SINAPI | GRAMPO PARALELO METÁLICO, PARA REDES AÉREAS DE DISTRIBUIÇÃO DE ENERGIA ELÉTRICA DE BAIXA TENSÃO - FORNECIMENTO E INSTALAÇÃO. AF_07/2020 | 0 | 0 | 0 | 22.14 | 22.14 | 26.58 | UN |  | 0 | 0 | [6 empty] | 0 | 0
101553 | 101553 | SINAPI | ALÇA PREFORMADA DE DISTRIBUIÇÃO, EM AÇO GALVANIZADO, AWG 1 - FORNECIMENTO E INSTALAÇÃO. AF_07/2020 | 0 | 0 | 0 | 11.35 | 11.35 | 13.63 | UN |  | 0 | 0 | [6 empty] | 0 | 0
101554 | 101554 | SINAPI | ALÇA PREFORMADA DE DISTRIBUIÇÃO, EM AÇO GALVANIZADO, AWG 2 - FORNECIMENTO E INSTALAÇÃO. AF_07/2020 | 0 | 0 | 0 | 9.09 | 9.09 | 10.91 | UN |  | 0 | 0 | [6 empty] | 0 | 0
101555 | 101555 | SINAPI | ALÇA PREFORMADA DE DISTRIBUIÇÃO, EM AÇO GALVANIZADO, AWG 4 - FORNECIMENTO E INSTALAÇÃO. AF_07/2020 | 0 | 0 | 0 | 7.02 | 7.02 | 8.43 | UN |  | 0 | 0 | [6 empty] | 0 | 0
101556 | 101556 | SINAPI | ALÇA PREFORMADA DE DISTRIBUIÇÃO, EM AÇO GALVANIZADO, AWG 6 - FORNECIMENTO E INSTALAÇÃO. AF_07/2020 | 0 | 0 | 0 | 6.69 | 6.69 | 8.03 | UN |  | 0 | 0 | [6 empty] | 0 | 0
101626 | 101626 | SINAPI | REATOR PARA LÂMPADA VAPOR DE MERCÚRIO 400 W, USO EXTERNO - FORNECIMENTO E INSTALAÇÃO. AF_08/2020 | 0 | 0 | 0 | 195.03 | 195.03 | 234.17 | UN |  | 0 | 0 | [6 empty] | 0 | 0
101627 | 101627 | SINAPI | REATOR PARA LÂMPADA VAPOR DE SÓDIO 250 W, USO EXTERNO - FORNECIMENTO E INSTALAÇÃO. AF_08/2020 | 0 | 0 | 0 | 302.79 | 302.79 | 363.56 | UN |  | 0 | 0 | [6 empty] | 0 | 0
101628 | 101628 | SINAPI | REATOR PARA LÂMPADA VAPOR DE MERCÚRIO 125 W, USO EXTERNO - FORNECIMENTO E INSTALAÇÃO. AF_08/2020 | 0 | 0 | 0 | 145.18 | 145.18 | 174.32 | UN |  | 0 | 0 | [6 empty] | 0 | 0
101629 | 101629 | SINAPI | REATOR PARA LÂMPADA VAPOR DE MERCÚRIO 250 W, USO EXTERNO - FORNECIMENTO E INSTALAÇÃO. AF_08/2020 | 0 | 0 | 0 | 170.85 | 170.85 | 205.14 | UN |  | 0 | 0 | [6 empty] | 0 | 0
100921 | 100921 | SINAPI | REATOR DE PARTIDA RÁPIDA PARA LÂMPADA FLUORESCENTE 2X40W - FORNECIMENTO E INSTALAÇÃO. AF_02/2020 | 0 | 0 | 0 | 76.74 | 76.74 | 92.14 | UN |  | 0 | 0 | [6 empty] | 0 | 0
100922 | 100922 | SINAPI | REATOR DE PARTIDA RÁPIDA PARA LÂMPADA FLUORESCENTE 1X20W - FORNECIMENTO E INSTALAÇÃO. AF_02/2020 | 0 | 0 | 0 | 55.07 | 55.07 | 66.12 | UN |  | 0 | 0 | [6 empty] | 0 | 0
100923 | 100923 | SINAPI | REATOR DE PARTIDA RÁPIDA PARA LÂMPADA FLUORESCENTE 1X40W - FORNECIMENTO E INSTALAÇÃO. AF_02/2020 | 0 | 0 | 0 | 63.57 | 63.57 | 76.33 | UN |  | 0 | 0 | [6 empty] | 0 | 0
101661 | 101661 | SINAPI | SUBSTITUIÇÃO DE LUMINÁRIA DE VAPOR DE MERCÚRIO/VAPOR DE SÓDIO POR LUMINÁRIA DE LED PARA ILUMINAÇÃO PÚBLICA (NÃO INCLUI FORNECIMENTO). AF_08/2020 | 0 | 0 | 0 | 126.97 | 126.97 | 152.45 | UN |  | 0 | 0 | [6 empty] | 0 | 0
101651 | 101651 | SINAPI | SUBSTITUIÇÃO DE LÂMPADA PARA ILUMINAÇÃO PÚBLICA (NÃO INCLUI FORNECIMENTO). AF_08/2020 | 0 | 0 | 0 | 67.55 | 67.55 | 81.11 | UN |  | 0 | 0 | [6 empty] | 0 | 0
101630 | 101630 | SINAPI | SUBSTITUIÇÃO DE REATOR PARA ILUMINAÇÃO PÚBLICA (NÃO INCLUI FORNECIMENTO). AF_08/2020 | 0 | 0 | 0 | 80.7 | 80.7 | 96.9 | UN |  | 0 | 0 | [6 empty] | 0 | 0
101631 | 101631 | SINAPI | IGNITOR PARA PARTIDA LÂMPADA VAPOR SÓDIO / VAPOR METÁLICO ATÉ 400 W - FORNECIMENTO E INSTALAÇÃO. AF_08/2020 | 0 | 0 | 0 | 39.08 | 39.08 | 46.92 | UN |  | 0 | 0 | [6 empty] | 0 | 0
101632 | 101632 | SINAPI | RELÉ FOTOELÉTRICO PARA COMANDO DE ILUMINAÇÃO EXTERNA 1000 W - FORNECIMENTO E INSTALAÇÃO. AF_08/2020 | 0 | 0 | 0 | 43.27 | 43.27 | 51.95 | UN |  | 0 | 0 | [6 empty] | 0 | 0
101633 | 101633 | SINAPI | SUBSTITUIÇÃO DE RELÉ FOTOELÉTRICO PARA COMANDO DE ILUMINAÇÃO EXTERNA 1000 W - FORNECIMENTO E INSTALAÇÃO. AF_08/2020 | 0 | 0 | 0 | 108.32 | 108.32 | 130.06 | UN |  | 0 | 0 | [6 empty] | 0 | 0
101636 | 101636 | SINAPI | BRAÇO PARA ILUMINAÇÃO PÚBLICA, EM TUBO DE AÇO GALVANIZADO, COMPRIMENTO DE 1,50 M, PARA FIXAÇÃO EM POSTE DE CONCRETO - FORNECIMENTO E INSTALAÇÃO. AF_08/2020 | 0 | 0 | 0 | 163.68 | 163.68 | 196.53 | UN |  | 0 | 0 | [6 empty] | 0 | 0
101637 | 101637 | SINAPI | BRAÇO PARA ILUMINAÇÃO PÚBLICA, EM TUBO DE AÇO GALVANIZADO, COMPRIMENTO DE 1,50 M, PARA FIXAÇÃO EM POSTE METÁLICO - FORNECIMENTO E INSTALAÇÃO. AF_08/2020 | 0 | 0 | 0 | 158.52 | 158.52 | 190.33 | UN |  | 0 | 0 | [6 empty] | 0 | 0
96985 | 96985 | SINAPI | HASTE DE ATERRAMENTO 5/8 PARA SPDA - FORNECIMENTO E INSTALAÇÃO. AF_12/2017 | 0 | 0 | 0 | 91.92 | 91.92 | 110.37 | UN |  | 0 | 0 | [6 empty] | 0 | 0
96986 | 96986 | SINAPI | HASTE DE ATERRAMENTO 3/4 PARA SPDA - FORNECIMENTO E INSTALAÇÃO. AF_12/2017 | 0 | 0 | 0 | 137.3 | 137.3 | 164.86 | UN |  | 0 | 0 | [6 empty] | 0 | 0
96987 | 96987 | SINAPI | BASE METÁLICA PARA MASTRO 1 ½ PARA SPDA - FORNECIMENTO E INSTALAÇÃO. AF_12/2017 | 0 | 0 | 0 | 118 | 118 | 141.68 | UN |  | 0 | 0 | [6 empty] | 0 | 0
96988 | 96988 | SINAPI | MASTRO 1 ½ PARA SPDA - FORNECIMENTO E INSTALAÇÃO. AF_12/2017 | 0 | 0 | 0 | 157.33 | 157.33 | 188.91 | UN |  | 0 | 0 | [6 empty] | 0 | 0
96971 | 96971 | SINAPI | CORDOALHA DE COBRE NU 16 MM², NÃO ENTERRADA, COM ISOLADOR - FORNECIMENTO E INSTALAÇÃO. AF_12/2017 | 0 | 0 | 0 | 37.03 | 37.03 | 44.46 | M |  | 0 | 0 | [6 empty] | 0 | 0
96972 | 96972 | SINAPI | CORDOALHA DE COBRE NU 25 MM², NÃO ENTERRADA, COM ISOLADOR - FORNECIMENTO E INSTALAÇÃO. AF_12/2017 | 0 | 0 | 0 | 50.05 | 50.05 | 60.1 | M |  | 0 | 0 | [6 empty] | 0 | 0
96973 | 96973 | SINAPI | CORDOALHA DE COBRE NU 35 MM², NÃO ENTERRADA, COM ISOLADOR - FORNECIMENTO E INSTALAÇÃO. AF_12/2017 | 0 | 0 | 0 | 66.23 | 66.23 | 79.52 | M |  | 0 | 0 | [6 empty] | 0 | 0
96974 | 96974 | SINAPI | CORDOALHA DE COBRE NU 50 MM², NÃO ENTERRADA, COM ISOLADOR - FORNECIMENTO E INSTALAÇÃO. AF_12/2017 | 0 | 0 | 0 | 86.55 | 86.55 | 103.92 | M |  | 0 | 0 | [6 empty] | 0 | 0
96975 | 96975 | SINAPI | CORDOALHA DE COBRE NU 70 MM², NÃO ENTERRADA, COM ISOLADOR - FORNECIMENTO E INSTALAÇÃO. AF_12/2017 | 0 | 0 | 0 | 107.85 | 107.85 | 129.5 | M |  | 0 | 0 | [6 empty] | 0 | 0
96976 | 96976 | SINAPI | CORDOALHA DE COBRE NU 95 MM², NÃO ENTERRADA, COM ISOLADOR - FORNECIMENTO E INSTALAÇÃO. AF_12/2017 | 0 | 0 | 0 | 142.65 | 142.65 | 171.28 | M |  | 0 | 0 | [6 empty] | 0 | 0
96977 | 96977 | SINAPI | CORDOALHA DE COBRE NU 50 MM², ENTERRADA, SEM ISOLADOR - FORNECIMENTO E INSTALAÇÃO. AF_12/2017 | 0 | 0 | 0 | 58.29 | 58.29 | 69.99 | M |  | 0 | 0 | [6 empty] | 0 | 0
96978 | 96978 | SINAPI | CORDOALHA DE COBRE NU 70 MM², ENTERRADA, SEM ISOLADOR - FORNECIMENTO E INSTALAÇÃO. AF_12/2017 | 0 | 0 | 0 | 76.77 | 76.77 | 92.18 | M |  | 0 | 0 | [6 empty] | 0 | 0
96979 | 96979 | SINAPI | CORDOALHA DE COBRE NU 95 MM², ENTERRADA, SEM ISOLADOR - FORNECIMENTO E INSTALAÇÃO. AF_12/2017 | 0 | 0 | 0 | 109.74 | 109.74 | 131.76 | M |  | 0 | 0 | [6 empty] | 0 | 0
96989 | 96989 | SINAPI | CAPTOR TIPO FRANKLIN PARA SPDA - FORNECIMENTO E INSTALAÇÃO. AF_12/2017 | 0 | 0 | 0 | 131.58 | 131.58 | 157.99 | UN |  | 0 | 0 | [6 empty] | 0 | 0
98463 | 98463 | SINAPI | SUPORTE ISOLADOR PARA CORDOALHA DE COBRE - FORNECIMENTO E INSTALAÇÃO. AF_12/2017 | 0 | 0 | 0 | 26.69 | 26.69 | 32.05 | UN |  | 0 | 0 | [6 empty] | 0 | 0
100560 | 100560 | SINAPI | QUADRO DE DISTRIBUIÇÃO PARA TELEFONE N.2, 20X20X12CM EM CHAPA METALICA, DE EMBUTIR, SEM ACESSORIOS, PADRÃO TELEBRAS, FORNECIMENTO E INSTALAÇÃO. AF_11/2019 | 0 | 0 | 0 | 139.51 | 139.51 | 167.51 | UN |  | 0 | 0 | [6 empty] | 0 | 0
100561 | 100561 | SINAPI | QUADRO DE DISTRIBUICAO PARA TELEFONE N.3, 40X40X12CM EM CHAPA METALICA, DE EMBUTIR, SEM ACESSORIOS, PADRAO TELEBRAS, FORNECIMENTO E INSTALAÇÃO. AF_11/2019 | 0 | 0 | 0 | 252.88 | 252.88 | 303.63 | UN |  | 0 | 0 | [6 empty] | 0 | 0
100562 | 100562 | SINAPI | QUADRO DE DISTRIBUICAO PARA TELEFONE N.4, 60X60X12CM EM CHAPA METALICA, DE EMBUTIR, SEM ACESSORIOS, PADRAO TELEBRAS, FORNECIMENTO E INSTALAÇÃO. AF_11/2019 | 0 | 0 | 0 | 389.51 | 389.51 | 467.68 | UN |  | 0 | 0 | [6 empty] | 0 | 0
100563 | 100563 | SINAPI | QUADRO DE DISTRIBUIÇÃO PARA TELEFONE N.5, 80X80X12CM EM CHAPA METALICA, SEM ACESSORIOS, PADRAO TELEBRAS, FORNECIMENTO E INSTALAÇÃO. AF_11/2019 | 0 | 0 | 0 | 559.6 | 559.6 | 671.91 | UN |  | 0 | 0 | [6 empty] | 0 | 0
100556 | 100556 | SINAPI | CAIXA DE PASSAGEM PARA TELEFONE 15X15X10CM (SOBREPOR), FORNECIMENTO E INSTALACAO. AF_11/2019 | 0 | 0 | 0 | 51.63 | 51.63 | 61.99 | UN |  | 0 | 0 | [6 empty] | 0 | 0
100557 | 100557 | SINAPI | CAIXA DE PASSAGEM PARA TELEFONE 80X80X15CM (SOBREPOR) FORNECIMENTO E INSTALACAO. AF_11/2019 | 0 | 0 | 0 | 638.93 | 638.93 | 767.16 | UN |  | 0 | 0 | [6 empty] | 0 | 0
98294 | 98294 | SINAPI | CABO ELETRÔNICO CATEGORIA 5E, INSTALADO EM EDIFICAÇÃO RESIDENCIAL - FORNECIMENTO E INSTALAÇÃO. AF_11/2019 | 0 | 0 | 0 | 8.24 | 8.24 | 9.89 | M |  | 0 | 0 | [6 empty] | 0 | 0
98295 | 98295 | SINAPI | CABO ELETRÔNICO CATEGORIA 5E, INSTALADO EM EDIFICAÇÃO INSTITUCIONAL - FORNECIMENTO E INSTALAÇÃO. AF_11/2019 | 0 | 0 | 0 | 7.4 | 7.4 | 8.89 | M |  | 0 | 0 | [6 empty] | 0 | 0
98296 | 98296 | SINAPI | CABO ELETRÔNICO CATEGORIA 6, INSTALADO EM EDIFICAÇÃO RESIDENCIAL - FORNECIMENTO E INSTALAÇÃO. AF_11/2019 | 0 | 0 | 0 | 12.01 | 12.01 | 14.42 | M |  | 0 | 0 | [6 empty] | 0 | 0
98297 | 98297 | SINAPI | CABO ELETRÔNICO CATEGORIA 6, INSTALADO EM EDIFICAÇÃO INSTITUCIONAL - FORNECIMENTO E INSTALAÇÃO. AF_11/2019 | 0 | 0 | 0 | 10.67 | 10.67 | 12.81 | M |  | 0 | 0 | [6 empty] | 0 | 0
98301 | 98301 | SINAPI | PATCH PANEL 24 PORTAS, CATEGORIA 5E - FORNECIMENTO E INSTALAÇÃO. AF_11/2019 | 0 | 0 | 0 | 792.1 | 792.1 | 951.07 | UN |  | 0 | 0 | [6 empty] | 0 | 0
98302 | 98302 | SINAPI | PATCH PANEL 24 PORTAS, CATEGORIA 6 - FORNECIMENTO E INSTALAÇÃO. AF_11/2019 | 0 | 0 | 0 | 1496.89 | 1496.89 | 1797.32 | UN |  | 0 | 0 | [6 empty] | 0 | 0
98304 | 98304 | SINAPI | PATCH PANEL 48 PORTAS, CATEGORIA 6 - FORNECIMENTO E INSTALAÇÃO. AF_11/2019 | 0 | 0 | 0 | 4703.87 | 4703.87 | 5647.94 | UN |  | 0 | 0 | [6 empty] | 0 | 0
98307 | 98307 | SINAPI | TOMADA DE REDE RJ45 - FORNECIMENTO E INSTALAÇÃO. AF_11/2019 | 0 | 0 | 0 | 54.02 | 54.02 | 64.86 | UN |  | 0 | 0 | [6 empty] | 0 | 0
98308 | 98308 | SINAPI | TOMADA PARA TELEFONE RJ11 - FORNECIMENTO E INSTALAÇÃO. AF_11/2019 | 0 | 0 | 0 | 35.97 | 35.97 | 43.19 | UN |  | 0 | 0 | [6 empty] | 0 | 0
98593 | 98593 | SINAPI | PATCH PANEL 48 PORTAS, CATEGORIA 5E - FORNECIMENTO E INSTALAÇÃO. AF_11/2019 | 0 | 0 | 0 | 3266.78 | 3266.78 | 3922.42 | UN |  | 0 | 0 | [6 empty] | 0 | 0
98400 | 98400 | SINAPI | CABO TELEFÔNICO CTP-APL-50 10 PARES INSTALADO EM ENTRADA DE EDIFICAÇÃO - FORNECIMENTO E INSTALAÇÃO. AF_11/2019 | 0 | 0 | 0 | 16.71 | 16.71 | 20.06 | M |  | 0 | 0 | [6 empty] | 0 | 0
98401 | 98401 | SINAPI | CABO TELEFÔNICO CTP-APL-50 20 PARES INSTALADO EM ENTRADA DE EDIFICAÇÃO - FORNECIMENTO E INSTALAÇÃO. AF_11/2019 | 0 | 0 | 0 | 25.99 | 25.99 | 31.21 | M |  | 0 | 0 | [6 empty] | 0 | 0
98402 | 98402 | SINAPI | CABO TELEFÔNICO CTP-APL-50 30 PARES INSTALADO EM ENTRADA DE EDIFICAÇÃO - FORNECIMENTO E INSTALAÇÃO. AF_11/2019 | 0 | 0 | 0 | 30.27 | 30.27 | 36.35 | M |  | 0 | 0 | [6 empty] | 0 | 0
98267 | 98267 | SINAPI | CABO TELEFÔNICO CI-50 10 PARES INSTALADO EM ENTRADA DE EDIFICAÇÃO - FORNECIMENTO E INSTALAÇÃO. AF_11/2019 | 0 | 0 | 0 | 13.69 | 13.69 | 16.44 | M |  | 0 | 0 | [6 empty] | 0 | 0
98268 | 98268 | SINAPI | CABO TELEFÔNICO CI-50 20 PARES INSTALADO EM ENTRADA DE EDIFICAÇÃO - FORNECIMENTO E INSTALAÇÃO. AF_11/2019 | 0 | 0 | 0 | 21.8 | 21.8 | 26.18 | M |  | 0 | 0 | [6 empty] | 0 | 0
98269 | 98269 | SINAPI | CABO TELEFÔNICO CI-50 30 PARES INSTALADO EM ENTRADA DE EDIFICAÇÃO - FORNECIMENTO E INSTALAÇÃO. AF_11/2019 | 0 | 0 | 0 | 29.62 | 29.62 | 35.56 | M |  | 0 | 0 | [6 empty] | 0 | 0
98270 | 98270 | SINAPI | CABO TELEFÔNICO CI-50 50 PARES INSTALADO EM ENTRADA DE EDIFICAÇÃO - FORNECIMENTO E INSTALAÇÃO. AF_11/2019 | 0 | 0 | 0 | 44.42 | 44.42 | 53.34 | M |  | 0 | 0 | [6 empty] | 0 | 0
98271 | 98271 | SINAPI | CABO TELEFÔNICO CI-50 75 PARES INSTALADO EM ENTRADA DE EDIFICAÇÃO - FORNECIMENTO E INSTALAÇÃO. AF_11/2019 | 0 | 0 | 0 | 62.23 | 62.23 | 74.72 | M |  | 0 | 0 | [6 empty] | 0 | 0
98272 | 98272 | SINAPI | CABO TELEFÔNICO CI-50 200 PARES INSTALADO EM ENTRADA DE EDIFICAÇÃO - FORNECIMENTO E INSTALAÇÃO. AF_11/2019 | 0 | 0 | 0 | 142.05 | 142.05 | 170.56 | M |  | 0 | 0 | [6 empty] | 0 | 0
98276 | 98276 | SINAPI | CABO TELEFÔNICO CI-50 10 PARES INSTALADO EM PRUMADA - FORNECIMENTO E INSTALAÇÃO. AF_11/2019 | 0 | 0 | 0 | 10.08 | 10.08 | 12.1 | M |  | 0 | 0 | [6 empty] | 0 | 0
98277 | 98277 | SINAPI | CABO TELEFÔNICO CI-50 20 PARES INSTALADO EM PRUMADA - FORNECIMENTO E INSTALAÇÃO. AF_11/2019 | 0 | 0 | 0 | 18.18 | 18.18 | 21.83 | M |  | 0 | 0 | [6 empty] | 0 | 0
98278 | 98278 | SINAPI | CABO TELEFÔNICO CI-50 30 PARES INSTALADO EM PRUMADA - FORNECIMENTO E INSTALAÇÃO. AF_11/2019 | 0 | 0 | 0 | 26.01 | 26.01 | 31.23 | M |  | 0 | 0 | [6 empty] | 0 | 0
98279 | 98279 | SINAPI | CABO TELEFÔNICO CI-50 50 PARES INSTALADO EM PRUMADA - FORNECIMENTO E INSTALAÇÃO. AF_11/2019 | 0 | 0 | 0 | 40.8 | 40.8 | 48.99 | M |  | 0 | 0 | [6 empty] | 0 | 0
98286 | 98286 | SINAPI | CABO TELEFÔNICO CI-50 10 PARES INSTALADO EM DISTRIBUIÇÃO DE EDIFICAÇÃO RESIDENCIAL - FORNECIMENTO E INSTALAÇÃO. AF_11/2019 | 0 | 0 | 0 | 18.35 | 18.35 | 22.03 | M |  | 0 | 0 | [6 empty] | 0 | 0
98293 | 98293 | SINAPI | CABO TELEFÔNICO CI-50 10 PARES INSTALADO EM DISTRIBUIÇÃO DE EDIFICAÇÃO INSTITUCIONAL - FORNECIMENTO E INSTALAÇÃO. AF_11/2019 | 0 | 0 | 0 | 10.9 | 10.9 | 13.09 | M |  | 0 | 0 | [6 empty] | 0 | 0
98261 | 98261 | SINAPI | CABO TELEFÔNICO CCI-50 1 PAR, INSTALADO EM ENTRADA DE EDIFICAÇÃO - FORNECIMENTO E INSTALAÇÃO. AF_11/2019 | 0 | 0 | 0 | 4.59 | 4.59 | 5.51 | M |  | 0 | 0 | [6 empty] | 0 | 0
98262 | 98262 | SINAPI | CABO TELEFÔNICO CCI-50 2 PARES, SEM BLINDAGEM, INSTALADO EM ENTRADA DE EDIFICAÇÃO - FORNECIMENTO E INSTALAÇÃO. AF_11/2019 | 0 | 0 | 0 | 5.63 | 5.63 | 6.76 | M |  | 0 | 0 | [6 empty] | 0 | 0
98263 | 98263 | SINAPI | CABO TELEFÔNICO CCI-50 3 PARES, SEM BLINDAGEM, INSTALADO EM ENTRADA DE EDIFICAÇÃO - FORNECIMENTO E INSTALAÇÃO. AF_11/2019 | 0 | 0 | 0 | 5.89 | 5.89 | 7.07 | M |  | 0 | 0 | [6 empty] | 0 | 0
98264 | 98264 | SINAPI | CABO TELEFÔNICO CCI-50 4 PARES, SEM BLINDAGEM, INSTALADO EM ENTRADA DE EDIFICAÇÃO - FORNECIMENTO E INSTALAÇÃO. AF_11/2019 | 0 | 0 | 0 | 6.99 | 6.99 | 8.39 | M |  | 0 | 0 | [6 empty] | 0 | 0
98265 | 98265 | SINAPI | CABO TELEFÔNICO CCI-50 5 PARES, SEM BLINDAGEM, INSTALADO EM ENTRADA DE EDIFICAÇÃO - FORNECIMENTO E INSTALAÇÃO. AF_11/2019 | 0 | 0 | 0 | 7.72 | 7.72 | 9.27 | M |  | 0 | 0 | [6 empty] | 0 | 0
98266 | 98266 | SINAPI | CABO TELEFÔNICO CCI-50 6 PARES, SEM BLINDAGEM, INSTALADO EM ENTRADA DE EDIFICAÇÃO - FORNECIMENTO E INSTALAÇÃO. AF_11/2019 | 0 | 0 | 0 | 8.73 | 8.73 | 10.48 | M |  | 0 | 0 | [6 empty] | 0 | 0
98273 | 98273 | SINAPI | CABO TELEFÔNICO CCI-50 4 PARES, SEM BLINDAGEM, INSTALADO EM PRUMADA - FORNECIMENTO E INSTALAÇÃO. AF_11/2019 | 0 | 0 | 0 | 3.37 | 3.37 | 4.05 | M |  | 0 | 0 | [6 empty] | 0 | 0
98274 | 98274 | SINAPI | CABO TELEFÔNICO CCI-50 5 PARES, SEM BLINDAGEM, INSTALADO EM PRUMADA - FORNECIMENTO E INSTALAÇÃO. AF_11/2019 | 0 | 0 | 0 | 4.1 | 4.1 | 4.92 | M |  | 0 | 0 | [6 empty] | 0 | 0
98275 | 98275 | SINAPI | CABO TELEFÔNICO CCI-50 6 PARES, SEM BLINDAGEM, INSTALADO EM PRUMADA - FORNECIMENTO E INSTALAÇÃO. AF_11/2019 | 0 | 0 | 0 | 5.11 | 5.11 | 6.14 | M |  | 0 | 0 | [6 empty] | 0 | 0
98280 | 98280 | SINAPI | CABO TELEFÔNICO CCI-50 1 PAR, SEM BLINDAGEM, INSTALADO EM DISTRIBUIÇÃO DE EDIFICAÇÃO RESIDENCIAL - FORNECIMENTO E INSTALAÇÃO. AF_11/2019 | 0 | 0 | 0 | 9.25 | 9.25 | 11.11 | M |  | 0 | 0 | [6 empty] | 0 | 0
98281 | 98281 | SINAPI | CABO TELEFÔNICO CCI-50 2 PARES, SEM BLINDAGEM, INSTALADO EM DISTRIBUIÇÃO DE EDIFICAÇÃO RESIDENCIAL - FORNECIMENTO E INSTALAÇÃO. AF_11/2019 | 0 | 0 | 0 | 10.28 | 10.28 | 12.34 | M |  | 0 | 0 | [6 empty] | 0 | 0
98282 | 98282 | SINAPI | CABO TELEFÔNICO CCI-50 3 PARES, SEM BLINDAGEM, INSTALADO EM DISTRIBUIÇÃO DE EDIFICAÇÃO RESIDENCIAL - FORNECIMENTO E INSTALAÇÃO. AF_11/2019 | 0 | 0 | 0 | 10.53 | 10.53 | 12.64 | M |  | 0 | 0 | [6 empty] | 0 | 0
98283 | 98283 | SINAPI | CABO TELEFÔNICO CCI-50 4 PARES, SEM BLINDAGEM, INSTALADO EM DISTRIBUIÇÃO DE EDIFICAÇÃO RESIDENCIAL - FORNECIMENTO E INSTALAÇÃO. AF_11/2019 | 0 | 0 | 0 | 11.64 | 11.64 | 13.98 | M |  | 0 | 0 | [6 empty] | 0 | 0
98284 | 98284 | SINAPI | CABO TELEFÔNICO CCI-50 5 PARES, SEM BLINDAGEM, INSTALADO EM DISTRIBUIÇÃO DE EDIFICAÇÃO RESIDENCIAL - FORNECIMENTO E INSTALAÇÃO. AF_11/2019 | 0 | 0 | 0 | 12.36 | 12.36 | 14.84 | M |  | 0 | 0 | [6 empty] | 0 | 0
98285 | 98285 | SINAPI | CABO TELEFÔNICO CCI-50 6 PARES, SEM BLINDAGEM, INSTALADO EM DISTRIBUIÇÃO DE EDIFICAÇÃO RESIDENCIAL - FORNECIMENTO E INSTALAÇÃO. AF_11/2019 | 0 | 0 | 0 | 13.38 | 13.38 | 16.07 | M |  | 0 | 0 | [6 empty] | 0 | 0
98287 | 98287 | SINAPI | CABO TELEFÔNICO CCI-50 1 PAR, SEM BLINDAGEM, INSTALADO EM DISTRIBUIÇÃO DE EDIFICAÇÃO INSTITUCIONAL - FORNECIMENTO E INSTALAÇÃO. AF_11/2019 | 0 | 0 | 0 | 1.81 | 1.81 | 2.17 | M |  | 0 | 0 | [6 empty] | 0 | 0
98288 | 98288 | SINAPI | CABO TELEFÔNICO CCI-50 2 PARES, SEM BLINDAGEM, INSTALADO EM DISTRIBUIÇÃO DE EDIFICAÇÃO INSTITUCIONAL - FORNECIMENTO E INSTALAÇÃO. AF_11/2019 | 0 | 0 | 0 | 2.83 | 2.83 | 3.4 | M |  | 0 | 0 | [6 empty] | 0 | 0
98289 | 98289 | SINAPI | CABO TELEFÔNICO CCI-50 3 PARES, SEM BLINDAGEM, INSTALADO EM DISTRIBUIÇÃO DE EDIFICAÇÃO INSTITUCIONAL - FORNECIMENTO E INSTALAÇÃO. AF_11/2019 | 0 | 0 | 0 | 3.1 | 3.1 | 3.72 | M |  | 0 | 0 | [6 empty] | 0 | 0
98290 | 98290 | SINAPI | CABO TELEFÔNICO CCI-50 4 PARES, SEM BLINDAGEM, INSTALADO EM DISTRIBUIÇÃO DE EDIFICAÇÃO INSTITUCIONAL - FORNECIMENTO E INSTALAÇÃO. AF_11/2019 | 0 | 0 | 0 | 4.19 | 4.19 | 5.03 | M |  | 0 | 0 | [6 empty] | 0 | 0
98291 | 98291 | SINAPI | CABO TELEFÔNICO CCI-50 5 PARES, SEM BLINDAGEM, INSTALADO EM DISTRIBUIÇÃO DE EDIFICAÇÃO INSTITUCIONAL - FORNECIMENTO E INSTALAÇÃO. AF_11/2019 | 0 | 0 | 0 | 4.93 | 4.93 | 5.92 | M |  | 0 | 0 | [6 empty] | 0 | 0
98292 | 98292 | SINAPI | CABO TELEFÔNICO CCI-50 6 PARES, SEM BLINDAGEM, INSTALADO EM DISTRIBUIÇÃO DE EDIFICAÇÃO INSTITUCIONAL - FORNECIMENTO E INSTALAÇÃO. AF_11/2019 | 0 | 0 | 0 | 5.94 | 5.94 | 7.13 | M |  | 0 | 0 | [6 empty] | 0 | 0
98397 | 98397 | SINAPI | PINTURA ANTICORROSIVA DE DUTO METÁLICO. AF_04/2018 | 0 | 0 | 0 | 13.82 | 13.82 | 16.59 | M2 |  | 0 | 0 | [6 empty] | 0 | 0
97327 | 97327 | SINAPI | TUBO EM COBRE FLEXÍVEL, DN 1/4, COM ISOLAMENTO, INSTALADO EM RAMAL DE ALIMENTAÇÃO DE AR CONDICIONADO COM CONDENSADORA INDIVIDUAL FORNECIMENTO E INSTALAÇÃO. AF_12/2015 | 0 | 0 | 0 | 30.58 | 30.58 | 36.72 | M |  | 0 | 0 | [6 empty] | 0 | 0
97328 | 97328 | SINAPI | TUBO EM COBRE FLEXÍVEL, DN 3/8", COM ISOLAMENTO, INSTALADO EM RAMAL DE ALIMENTAÇÃO DE AR CONDICIONADO COM CONDENSADORA INDIVIDUAL  FORNECIMENTO E INSTALAÇÃO. AF_12/2015 | 0 | 0 | 0 | 53.95 | 53.95 | 64.78 | M |  | 0 | 0 | [6 empty] | 0 | 0
97329 | 97329 | SINAPI | TUBO EM COBRE FLEXÍVEL, DN 1/2", COM ISOLAMENTO, INSTALADO EM RAMAL DE ALIMENTAÇÃO DE AR CONDICIONADO COM CONDENSADORA INDIVIDUAL  FORNECIMENTO E INSTALAÇÃO. AF_12/2015 | 0 | 0 | 0 | 66.78 | 66.78 | 80.18 | M |  | 0 | 0 | [6 empty] | 0 | 0
97330 | 97330 | SINAPI | TUBO EM COBRE FLEXÍVEL, DN 5/8", COM ISOLAMENTO, INSTALADO EM RAMAL DE ALIMENTAÇÃO DE AR CONDICIONADO COM CONDENSADORA INDIVIDUAL  FORNECIMENTO E INSTALAÇÃO. AF_12/2015 | 0 | 0 | 0 | 81.25 | 81.25 | 97.56 | M |  | 0 | 0 | [6 empty] | 0 | 0
97331 | 97331 | SINAPI | TUBO EM COBRE FLEXÍVEL, DN 1/4", COM ISOLAMENTO, INSTALADO EM RAMAL DE ALIMENTAÇÃO DE AR CONDICIONADO COM CONDENSADORA CENTRAL  FORNECIMENTO E INSTALAÇÃO. AF_12/2015 | 0 | 0 | 0 | 30.98 | 30.98 | 37.2 | M |  | 0 | 0 | [6 empty] | 0 | 0
97332 | 97332 | SINAPI | TUBO EM COBRE FLEXÍVEL, DN 3/8", COM ISOLAMENTO, INSTALADO EM RAMAL DE ALIMENTAÇÃO DE AR CONDICIONADO COM CONDENSADORA CENTRAL  FORNECIMENTO E INSTALAÇÃO. AF_12/2015 | 0 | 0 | 0 | 54.41 | 54.41 | 65.33 | M |  | 0 | 0 | [6 empty] | 0 | 0
97333 | 97333 | SINAPI | TUBO EM COBRE FLEXÍVEL, DN 1/2", COM ISOLAMENTO, INSTALADO EM RAMAL DE ALIMENTAÇÃO DE AR CONDICIONADO COM CONDENSADORA CENTRAL  FORNECIMENTO E INSTALAÇÃO. AF_12/2015 | 0 | 0 | 0 | 67.36 | 67.36 | 80.88 | M |  | 0 | 0 | [6 empty] | 0 | 0
97334 | 97334 | SINAPI | TUBO EM COBRE FLEXÍVEL, DN 5/8, COM ISOLAMENTO, INSTALADO EM RAMAL DE ALIMENTAÇÃO DE AR CONDICIONADO COM CONDENSADORA CENTRAL FORNECIMENTO E INSTALAÇÃO. AF_12/2015 | 0 | 0 | 0 | 81.89 | 81.89 | 98.33 | M |  | 0 | 0 | [6 empty] | 0 | 0
844000 | 844000 | DER | Remanejamento postes linha transmissão | 0 | 0 | 0 | 5276 | 5276 | 6334.89 | un |  | 0 | 0 | [6 empty] | 0 | 0
|  |  | SERVIÇOS EXTRAS - ILUMINAÇÃO PÚBLICA | 0 | 0 | 0 | 0 | 0 | 0 |  |  | 0 | 0 | [6 empty] | 0 | 0
| 0 | 0 | 0 | 0 | 0 | 0 | 0 |  | 0 |  |  | 0 | 0 | [6 empty] | 0 | 0
| 0 | 0 | 0 | 0 | 0 | 0 | 0 |  | 0 |  |  | 0 | 0 | [6 empty] | 0 | 0
| 0 | 0 | 0 | 0 | 0 | 0 | 0 |  | 0 |  |  | 0 | 0 | [6 empty] | 0 | 0
| 0 | 0 | 0 | 0 | 0 | 0 | 0 |  | 0 |  |  | 0 | 0 | [6 empty] | 0 | 0
| 0 | 0 | 0 | 0 | 0 | 0 | 0 |  | 0 |  |  | 0 | 0 | [6 empty] | 0 | 0
| 0 | 0 | 0 | 0 | 0 | 0 | 0 |  | 0 |  |  | 0 | 0 | [6 empty] | 0 | 0
| 0 | 0 | 0 | 0 | 0 | 0 | 0 |  | 0 |  |  | 0 | 0 | [6 empty] | 0 | 0
| 0 | 0 | 0 | 0 | 0 | 0 | 0 |  | 0 |  |  | 0 | 0 | [6 empty] | 0 | 0
| 0 | 0 | 0 | 0 | 0 | 0 | 0 |  | 0 |  |  | 0 | 0 | [6 empty] | 0 | 0
| 0 | 0 | 0 | 0 | 0 | 0 | 0 |  | 0 |  |  | 0 | 0 | [6 empty] | 0 | 0
| 0 | 0 | 0 | 0 | 0 | 0 | 0 |  | 0 |  |  | 0 | 0 | [6 empty] | 0 | 0
| 0 | 0 | 0 | 0 | 0 | 0 | 0 |  | 0 |  |  | 0 | 0 | [6 empty] | 0 | 0
| 0 | 0 | 0 | 0 | 0 | 0 | 0 |  | 0 |  |  | 0 | 0 | [6 empty] | 0 | 0
| 0 | 0 | 0 | 0 | 0 | 0 | 0 |  | 0 |  |  | 0 | 0 | [6 empty] | 0 | 0
| 0 | 0 | 0 | 0 | 0 | 0 | 0 |  | 0 |  |  | 0 | 0 | [6 empty] | 0 | 0
| 0 | 0 | 0 | 0 | 0 | 0 | 0 |  | 0 |  |  | 0 | 0 | [6 empty] | 0 | 0
| 0 | 0 | 0 | 0 | 0 | 0 | 0 |  | 0 |  |  | 0 | 0 | [6 empty] | 0 | 0
| 0 | 0 | 0 | 0 | 0 | 0 | 0 |  | 0 |  |  | 0 | 0 | [6 empty] | 0 | 0
| 0 | 0 | 0 | 0 | 0 | 0 | 0 |  | 0 |  |  | 0 | 0 | [6 empty] | 0 | 0
| 0 | 0 | 0 | 0 | 0 | 0 | 0 |  | 0 |  |  | 0 | 0 | [6 empty] | 0 | 0
| 0 | 0 | 0 | 0 | 0 | 0 | 0 |  | 0 |  |  | 0 | 0 | [6 empty] | 0 | 0
| 0 | 0 | 0 | 0 | 0 | 0 | 0 |  | 0 |  |  | 0 | 0 | [6 empty] | 0 | 0
| 0 | 0 | 0 | 0 | 0 | 0 | 0 |  | 0 |  |  | 0 | 0 | [6 empty] | 0 | 0
| 0 | 0 | 0 | 0 | 0 | 0 | 0 |  | 0 |  |  | 0 | 0 | [6 empty] | 0 | 0
| 0 | 0 | 0 | 0 | 0 | 0 | 0 |  | 0 |  |  | 0 | 0 | [6 empty] | 0 | 0
| 0 | 0 | 0 | 0 | 0 | 0 | 0 |  | 0 |  |  | 0 | 0 | [6 empty] | 0 | 0
| 0 | 0 | 0 | 0 | 0 | 0 | 0 |  | 0 |  |  | 0 | 0 | [6 empty] | 0 | 0
| 0 | 0 | 0 | 0 | 0 | 0 | 0 |  | 0 |  |  | 0 | 0 | [6 empty] | 0 | 0
| 0 | 0 | 0 | 0 | 0 | 0 | 0 |  | 0 |  |  | 0 | 0 | [6 empty] | 0 | 0
| 0 | 0 | 0 | 0 | 0 | 0 | 0 |  | 0 |  |  | 0 | 0 | [6 empty] | 0 | 0
| 0 | 0 | 0 | 0 | 0 | 0 | 0 |  | 0 |  |  | 0 | 0 | [6 empty] | 0 | 0
| 0 | 0 | 0 | 0 | 0 | 0 | 0 |  | 0 |  |  | 0 | 0 | [6 empty] | 0 | 0
10 | 9 |  | SERVIÇOS DIVERSOS | 0 | 0 |  | 0 | 0 | 0 |  |  | 0 | 0 | 0 | [5 empty] | 0 | 0
850000 | 850000 | DER | Abrigo em parada de ônibus | 0 | 1.73 | 4.6364 | 7254.91 | 7259.5464 | 8716.54 | un |  | 0 | 0 | [6 empty] | 0 | 0
603000 | 603000B | DER | Aço CA-50 Dobr. e Colocação | 0 | 0 | 0 | 18.34 | 18.34 | 22.02 | kg |  | 0 | 0 | [6 empty] | 0 | 0
603300 | 603300B | DER | Aço CA-60 Dobr. e Colocação | 0 | 0 | 0 | 20.91 | 20.91 | 25.11 | kg |  | 0 | 0 | [6 empty] | 0 | 0
601100 | 601100B | DER | Apiloamento Manual | 0 | 0 | 0 | 54.05 | 54.05 | 64.9 | m3 |  | 0 | 0 | [6 empty] | 0 | 0
520100 | 520100G | DER | Aterro c/ mat. do canteiro (escav 1ª CAT+transp+compact) - Passeio | 1 | 2.1 | 7.875 | 5.45 | 13.325 | 16 | m3 |  | 0 | 0 | [6 empty] | 0 | 0
520100 | 520100H | DER | Aterro c/ mat. de jazida (escav 1ª CAT+transp+compact) - Passeio | 10 | 2.1 | 28.098 | 5.45 | 33.548 | 40.28 | m3 |  | 0 | 0 | [6 empty] | 0 | 0
532500 | 532500E | DER | Lastro de Areia | 73 | 1.725 | 139.3628 | 102.38 | 241.7428 | 290.26 | m3 |  | 0 | 0 | [6 empty] | 0 | 0
603900 | 603900E | DER | Lastro de Brita | 127 | 1.5 | 207.855 | 131.84 | 339.695 | 407.87 | m3 |  | 0 | 0 | [6 empty] | 0 | 0
605000 | 605000L | DER | Lastro de Concreto Simples (calçadas e outros) | 0 | 0 | 305.4417 | 425.25 | 730.6917 | 877.34 | m3 |  | 0 | 0 | [6 empty] | 0 | 0
transporte | transporte |  | Cimento | 460 | 0.18 | 65.9916 | 0 | 0 | 0 |  |  | 0 | 0 | [6 empty] | 0 | 0
transporte | transporte |  | Areia | 73 | 1.06 | 85.6374 | 0 | 0 | 0 |  |  | 0 | 0 | [6 empty] | 0 | 0
transporte | transporte |  | Brita | 127 | 1.11 | 153.8127 | 0 | 0 | 0 |  |  | 0 | 0 | [6 empty] | 0 | 0
400500 | 400500D | DER | Colchão de Areia para fundação de Aterro( Rio / Jazida ) | 73 | 1.73 | 139.7667 | 83.83 | 223.5967 | 268.47 | m3 |  | 0 | 0 | [6 empty] | 0 | 0
532500 | 532500F | DER | Colchão de Areia para assentamento de calçadas | 73 | 1.725 | 139.3628 | 102.38 | 241.7428 | 290.26 | m3 |  | 0 | 0 | [6 empty] | 0 | 0
532600 | 532600C | DER | Colchão de Argila/saibro/matr. jazida para assentamento de calçadas | 0 | 2.25 | 6.03 | 16.07 | 22.1 | 26.54 | m3 |  | 0 | 0 | [6 empty] | 0 | 0
603900 | 603900F | DER | Colchão de pó de pedra para assentamento de calçadas | 127 | 1.5 | 207.855 | 131.84 | 339.695 | 407.87 | m3 |  | 0 | 0 | [6 empty] | 0 | 0
605000 | 605000M | DER | Concreto Magro | 0 | 0 | 305.4417 | 425.25 | 730.6917 | 877.34 | m3 |  | 0 | 0 | [6 empty] | 0 | 0
transporte | transporte |  | Cimento | 460 | 0.18 | 65.9916 | 0 | 0 | 0 |  |  | 0 | 0 | [6 empty] | 0 | 0
transporte | transporte |  | Areia | 73 | 1.06 | 85.6374 | 0 | 0 | 0 |  |  | 0 | 0 | [6 empty] | 0 | 0
transporte | transporte |  | Brita | 127 | 1.11 | 153.8127 | 0 | 0 | 0 |  |  | 0 | 0 | [6 empty] | 0 | 0
606000 | 606000A | DER | Concreto Ciclópico 11 Mpa (37% de Pedra de Mão) | 0 | 0 | 293.6074 | 378.9 | 672.5074 | 807.48 | m3 |  | 0 | 0 | [6 empty] | 0 | 0
transporte | transporte |  | Cimento | 460 | 0.189 | 69.2912 | 0 | 0 | 0 |  |  | 0 | 0 | [6 empty] | 0 | 0
transporte | transporte |  | Areia | 73 | 0.672 | 54.2909 | 0 | 0 | 0 |  |  | 0 | 0 | [6 empty] | 0 | 0
transporte | transporte |  | Brita + Pedra de Mão | 127 | 1.227 | 170.0254 | 0 | 0 | 0 |  |  | 0 | 0 | [6 empty] | 0 | 0
605200 | 605200A | DER | Concreto Símples Fck = 11 Mpa | 0 | 0 | 330.3585 | 471.16 | 801.5185 | 962.38 | m3 |  | 0 | 0 | [6 empty] | 0 | 0
transporte | transporte |  | Cimento | 460 | 0.27 | 98.9874 | 0 | 0 | 0 |  |  | 0 | 0 | [6 empty] | 0 | 0
transporte | transporte |  | Areia | 73 | 0.96 | 77.5584 | 0 | 0 | 0 |  |  | 0 | 0 | [6 empty] | 0 | 0
transporte | transporte |  | Brita | 127 | 1.11 | 153.8127 | 0 | 0 | 0 |  |  | 0 | 0 | [6 empty] | 0 | 0
605300 | 605300A | DER | Concreto Estrutural Fck = 15 Mpa | 0 | 0 | 349.2049 | 503.25 | 852.4549 | 1023.54 | m3 |  | 0 | 0 | [6 empty] | 0 | 0
transporte | transporte |  | Cimento | 460 | 0.33 | 120.9846 | 0 | 0 | 0 |  |  | 0 | 0 | [6 empty] | 0 | 0
transporte | transporte |  | Areia | 73 | 0.921 | 74.4076 | 0 | 0 | 0 |  |  | 0 | 0 | [6 empty] | 0 | 0
transporte | transporte |  | Brita | 127 | 1.11 | 153.8127 | 0 | 0 | 0 |  |  | 0 | 0 | [6 empty] | 0 | 0
605400 | 605400A | DER | Concreto Fck = 18 Mpa | 0 | 0 | 362.3358 | 510.89 | 873.2258 | 1048.48 | m3 |  | 0 | 0 | [6 empty] | 0 | 0
transporte | transporte |  | Cimento | 460 | 0.344 | 126.1173 | 0 | 0 | 0 |  |  | 0 | 0 | [6 empty] | 0 | 0
transporte | transporte |  | Areia | 73 | 1.02 | 82.4058 | 0 | 0 | 0 |  |  | 0 | 0 | [6 empty] | 0 | 0
transporte | transporte |  | Brita | 127 | 1.11 | 153.8127 | 0 | 0 | 0 |  |  | 0 | 0 | [6 empty] | 0 | 0
831000 | 831000B | DER | Construção de Cerca 4 fios c/ mourões de concreto | 0 | 0 | 0 | 41.45 | 41.45 | 49.77 | m |  | 0 | 0 | [6 empty] | 0 | 0
830000 | 830000B | DER | Construção de Cerca 4 fios c/ mourões de madeira | 0 | 0 | 0 | 36.44 | 36.44 | 43.75 | m |  | 0 | 0 | [6 empty] | 0 | 0
823000 | 823000B | DER | Defensa simples semi-maleável c/ espaçador e calço | 0 | 0 | 0 | 490.71 | 490.71 | 589.2 | m |  | 0 | 0 | [6 empty] | 0 | 0
97623 | 97623B | SINAPI | DEMOLIÇÃO DE ALVENARIA DE TIJOLO COM REAPROVEITAMENTO. | 0 | 0 | 0 | 201.31 | 201.31 | 241.71 | m3 |  | 0 | 0 | [6 empty] | 0 | 0
97624 | 97624B | SINAPI | DEMOLIÇÃO DE ALVENARIA DE TIJOLO SEM APROVEITAMENTO | 0 | 0 | 0 | 123.54 | 123.54 | 148.33 | m3 |  | 0 | 0 | [6 empty] | 0 | 0
606500 | 606500B | DER | Demolição de Alvenaria | 0 | 0 | 0 | 182.46 | 182.46 | 219.08 | m3 |  | 0 | 0 | [6 empty] | 0 | 0
841000 | 841000B | DER | Remoção de cercas | 0 | 0 | 0 | 12.51 | 12.51 | 15.02 | m |  | 0 | 0 | [6 empty] | 0 | 0
840000 | 840000B | DER | Remoção e recolocação de cercas de arame | 0 | 0 | 0 | 34.53 | 34.53 | 41.46 | m |  | 0 | 0 | [6 empty] | 0 | 0
606600 | 606600C | DER | Demolição de Concreto Armado | 0 | 0 | 0 | 309.53 | 309.53 | 371.65 | m3 |  | 0 | 0 | [6 empty] | 0 | 0
606700 | 606700C | DER | Demolição de Concreto Símples (calçadas e outros) | 0 | 0 | 0 | 148.04 | 148.04 | 177.75 | m3 |  | 0 | 0 | [6 empty] | 0 | 0
603700 | 603700A | DER | Enrocamento pedra de mão arrumada | 127 | 1.8 | 249.426 | 213.87 | 463.296 | 556.28 | m3 |  | 0 | 0 | [6 empty] | 0 | 0
603800 | 603800A | DER | Enrocamento pedra de mão jogada | 127 | 1.5 | 207.855 | 126.05 | 333.905 | 400.92 | m3 |  | 0 | 0 | [6 empty] | 0 | 0
600000 | 600000A | DER | Escavação Manual de Valas | 0 | 0 | 0 | 49.54 | 49.54 | 59.48 | m3 |  | 0 | 0 | [6 empty] | 0 | 0
602000 | 602000B | DER | Formas de madeira comum | 0 | 0 | 0 | 62.53 | 62.53 | 75.08 | m2 |  | 0 | 0 | [6 empty] | 0 | 0
600310 | 600310B | DER | Limpeza de bueiro | 0 | 0 | 0 | 142.88 | 142.88 | 171.56 | un |  | 0 | 0 | [6 empty] | 0 | 0
633000 | 633000A | DER | Limpeza e desobstrução de bueiros simples | 0 | 0 | 0 | 82.58 | 82.58 | 99.15 | m |  | 0 | 0 | [6 empty] | 0 | 0
633100 | 633100A | DER | Limpeza e desobstrução de bueiros duplos | 0 | 0 | 0 | 165.16 | 165.16 | 198.31 | m |  | 0 | 0 | [6 empty] | 0 | 0
633200 | 633200A | DER | Limpeza e desobstrução de bueiros triplos | 0 | 0 | 0 | 247.74 | 247.74 | 297.46 | m |  | 0 | 0 | [6 empty] | 0 | 0
800900 | 800900B | DER | Limpeza e lavagem de sinalização vertical | 0 | 0 | 0 | 13.25 | 13.25 | 15.91 | m2 |  | 0 | 0 | [6 empty] | 0 | 0
801100 | 801100B | DER | Limpeza e pintura de abrigo de ônibus | 0 | 0 | 0 | 19.15 | 19.15 | 22.99 | m2 |  | 0 | 0 | [6 empty] | 0 | 0
600510 | 600510 B | DER | Limpeza e pintura de meio fio | 0 | 0 | 0 | 2.52 | 2.52 | 3.03 | m |  | 0 | 0 | [6 empty] | 0 | 0
521450 | 521450G | DER | Pedra Irregular - sem colchão | 0 | 0.3 | 0.804 | 25.31 | 26.114 | 31.36 | m2 |  | 0 | 0 | [6 empty] | 0 | 0
511300 | 511300B | DER | Regularização do Subleito sem Compactação | 0 | 0 | 0 | 0.29 | 0.29 | 0.35 | m2 |  | 0 | 0 | [6 empty] | 0 | 0
521450 | 521450H | DER | Retirada de Pedras Irregulares | 0 | 0 | 0 | 25.31 | 25.31 | 30.39 | m2 |  | 0 | 0 | [6 empty] | 0 | 0
521450 | 521450I | DER | Retirada e Reassentamento de Pedras Irregulares | 0 | 0 | 0 | 25.31 | 25.31 | 30.39 | m2 |  | 0 | 0 | [6 empty] | 0 | 0
|  |  | SERVIÇOS EXTRAS - SERVIÇOS DIVERSOS | 0 | 0 | 0 | 0 | 0 | 0 |  |  | 0 | 0 | [6 empty] | 0 | 0
| 0 | 0 | 0 | 0 | 0 | 0 | 0 | 0 | 0 |  |  | 0 | 0 | [6 empty] | 0 | 0
| 0 | 0 | 0 | 0 | 0 | 0 | 0 | 0 | 0 |  |  | 0 | 0 | [6 empty] | 0 | 0
| 0 | 0 | 0 | 0 | 0 | 0 | 0 | 0 | 0 |  |  | 0 | 0 | [6 empty] | 0 | 0
| 0 | 0 | 0 | 0 | 0 | 0 | 0 | 0 | 0 |  |  | 0 | 0 | [6 empty] | 0 | 0
| 0 | 0 | 0 | 0 | 0 | 0 | 0 | 0 | 0 |  |  | 0 | 0 | [6 empty] | 0 | 0
| 0 | 0 | 0 | 0 | 0 | 0 | 0 | 0 | 0 |  |  | 0 | 0 | [6 empty] | 0 | 0
| 0 | 0 | 0 | 0 | 0 | 0 | 0 | 0 | 0 |  |  | 0 | 0 | [6 empty] | 0 | 0
| 0 | 0 | 0 | 0 | 0 | 0 | 0 | 0 | 0 |  |  | 0 | 0 | [6 empty] | 0 | 0
| 0 | 0 | 0 | 0 | 0 | 0 | 0 | 0 | 0 |  |  | 0 | 0 | [6 empty] | 0 | 0
| 0 | 0 | 0 | 0 | 0 | 0 | 0 | 0 | 0 |  |  | 0 | 0 | [6 empty] | 0 | 0
| 0 | 0 | 0 | 0 | 0 | 0 | 0 | 0 | 0 |  |  | 0 | 0 | [6 empty] | 0 | 0
| 0 | 0 | 0 | 0 | 0 | 0 | 0 | 0 | 0 |  |  | 0 | 0 | [6 empty] | 0 | 0
| 0 | 0 | 0 | 0 | 0 | 0 | 0 | 0 | 0 |  |  | 0 | 0 | [6 empty] | 0 | 0
| 0 | 0 | 0 | 0 | 0 | 0 | 0 | 0 | 0 |  |  | 0 | 0 | [6 empty] | 0 | 0
| 0 | 0 | 0 | 0 | 0 | 0 | 0 | 0 | 0 |  |  | 0 | 0 | [6 empty] | 0 | 0
| 0 | 0 | 0 | 0 | 0 | 0 | 0 | 0 | 0 |  |  | 0 | 0 | [6 empty] | 0 | 0
| 0 | 0 | 0 | 0 | 0 | 0 | 0 | 0 | 0 |  |  | 0 | 0 | [6 empty] | 0 | 0
| 0 | 0 | 0 | 0 | 0 | 0 | 0 | 0 | 0 |  |  | 0 | 0 | [6 empty] | 0 | 0
| 0 | 0 | 0 | 0 | 0 | 0 | 0 | 0 | 0 |  |  | 0 | 0 | [6 empty] | 0 | 0
| 0 | 0 | 0 | 0 | 0 | 0 | 0 | 0 | 0 |  |  | 0 | 0 | [6 empty] | 0 | 0
| 0 | 0 | 0 | 0 | 0 | 0 | 0 | 0 | 0 |  |  | 0 | 0 | [6 empty] | 0 | 0
| 0 | 0 | 0 | 0 | 0 | 0 | 0 | 0 | 0 |  |  | 0 | 0 | [6 empty] | 0 | 0
| 0 | 0 | 0 | 0 | 0 | 0 | 0 | 0 | 0 |  |  | 0 | 0 | [6 empty] | 0 | 0
| 0 | 0 | 0 | 0 | 0 | 0 | 0 | 0 | 0 |  |  | 0 | 0 | [6 empty] | 0 | 0
| 0 | 0 | 0 | 0 | 0 | 0 | 0 | 0 | 0 |  |  | 0 | 0 | [6 empty] | 0 | 0
| 0 | 0 | 0 | 0 | 0 | 0 | 0 | 0 | 0 |  |  | 0 | 0 | [6 empty] | 0 | 0
| 0 | 0 | 0 | 0 | 0 | 0 | 0 | 0 | 0 |  |  | 0 | 0 | [6 empty] | 0 | 0
| 0 | 0 | 0 | 0 | 0 | 0 | 0 | 0 | 0 |  |  | 0 | 0 | [6 empty] | 0 | 0
| 0 | 0 | 0 | 0 | 0 | 0 | 0 | 0 | 0 |  |  | 0 | 0 | [6 empty] | 0 | 0
| 0 | 0 | 0 | 0 | 0 | 0 | 0 | 0 | 0 |  |  | 0 | 0 | [6 empty] | 0 | 0
| 0 | 0 | 0 | 0 | 0 | 0 | 0 | 0 | 0 |  |  | 0 | 0 | [6 empty] | 0 | 0
| 0 | 0 | 0 | 0 | 0 | 0 | 0 | 0 | 0 |  |  | 0 | 0 | [6 empty] | 0 | 0
| 10 |  | DRENAGEM | 0 | 0 |  | 0 | 0 | 0 |  |  | 0 | 0 | 80256.64 | X | x | x | x | x |  | 0
600000 | 600000B | DER | Escavação Manual de Valas | 0 | 0 | 0 | 49.54 | 49.54 | 59.48 | m3 |  | 0 | 0 | [6 empty] | 0 | 0
600300 | 600300 | DER | Escavação de Bueiros em 1ª Categoria | 0 | 0 | 0 | 11.83 | 11.83 | 14.2 | m3 | 201 | 14.2 | 2854.2 |  |  | x | x | x | x |  | 0
600400 | 600400 | DER | Escavação de Bueiros em 2ª Categoria | 0 | 0 | 0 | 12.15 | 12.15 | 14.59 | m3 |  | 0 | 0 | [6 empty] | 0 | 0
600500 | 600500 | DER | Escavação de Bueiros em 3ª Categoria | 0 | 0 | 0 | 123.95 | 123.95 | 148.83 | m3 |  | 0 | 0 | [6 empty] | 0 | 0
600310 | 600310C | DER | Limpeza de bueiro | 0 | 0 | 0 | 142.88 | 142.88 | 171.56 | un |  | 0 | 0 | [6 empty] | 0 | 0
633000 | 633000B | DER | Limpeza e desobstrução de bueiros simples | 0 | 0 | 0 | 82.58 | 82.58 | 99.15 | m |  | 0 | 0 | [6 empty] | 0 | 0
633100 | 633100B | DER | Limpeza e desobstrução de bueiros duplos | 0 | 0 | 0 | 165.16 | 165.16 | 198.31 | m |  | 0 | 0 | [6 empty] | 0 | 0
633200 | 633200B | DER | Limpeza e desobstrução de bueiros triplos | 0 | 0 | 0 | 247.74 | 247.74 | 297.46 | m |  | 0 | 0 | [6 empty] | 0 | 0
630300 | 630300 | DER | Remoção de bueiro 0,30m | 0 | 0 | 0 | 15.85 | 15.85 | 19.03 | m |  | 0 | 0 | [6 empty] | 0 | 0
630400 | 630400 | DER | Remoção de bueiro 0,40m | 0 | 0 | 0 | 19.81 | 19.81 | 23.79 | m |  | 0 | 0 | [6 empty] | 0 | 0
630500 | 630500 | DER | Remoção de bueiro 0,50m | 0 | 0 | 0 | 21.61 | 21.61 | 25.95 | m |  | 0 | 0 | [6 empty] | 0 | 0
630600 | 630600 | DER | Remoção de bueiro 0,60m | 0 | 0 | 0 | 23.77 | 23.77 | 28.54 | m |  | 0 | 0 | [6 empty] | 0 | 0
630800 | 630800 | DER | Remoção de bueiro 0,80m | 0 | 0 | 0 | 47.55 | 47.55 | 57.09 | m |  | 0 | 0 | [6 empty] | 0 | 0
631000 | 631000 | DER | Remoção de bueiro 1,00m | 0 | 0 | 0 | 47.7 | 47.7 | 57.27 | m |  | 0 | 0 | [6 empty] | 0 | 0
631200 | 631200 | DER | Remoção de bueiro 1,20m | 0 | 0 | 0 | 57.25 | 57.25 | 68.74 | m |  | 0 | 0 | [6 empty] | 0 | 0
631500 | 631500 | DER | Remoção de bueiro 1,50m | 0 | 0 | 0 | 71.56 | 71.56 | 85.92 | m |  | 0 | 0 | [6 empty] | 0 | 0
860200 | 860200 | DER | Gabião tipo caixa 2x1x0,50m ZN/AL + PVC (NBR 8964) | 0 | 0 | 239.0662 | 858.72 | 1097.7862 | 1318.11 | m3 |  | 0 | 0 | [6 empty] | 0 | 0
transporte | transporte |  | Pedra de mão | 127 | 1.725 | 239.0333 | 0 | 0 | 0 |  |  | 0 | 0 | [6 empty] | 0 | 0
transporte | transporte |  | Gabião | 0 | 0.0123 | 0.032964 | 0 | 0 | 0 |  |  | 0 | 0 | [6 empty] | 0 | 0
860100 | 860100 | DER | Gabião tipo caixa 2x1x0,50m ZN/AL (NBR 8964) | 0 | 0 | 239.0678 | 769.37 | 1008.4378 | 1210.83 | m3 |  | 0 | 0 | [6 empty] | 0 | 0
transporte | transporte |  | Pedra de mão | 127 | 1.725 | 239.0333 | 0 | 0 | 0 |  |  | 0 | 0 | [6 empty] | 0 | 0
transporte | transporte |  | Gabião | 0 | 0.0129 | 0.034572 | 0 | 0 | 0 |  |  | 0 | 0 | [6 empty] | 0 | 0
860150 | 860150 | DER | Gabião tipo caixa 2x1x1,00m ZN/AL + PVC (NBR 8964) | 0 | 0 | 239.056 | 688.53 | 927.586 | 1113.75 | m3 |  | 0 | 0 | [6 empty] | 0 | 0
transporte | transporte |  | Pedra de mão | 127 | 1.725 | 239.0333 | 0 | 0 | 0 |  |  | 0 | 0 | [6 empty] | 0 | 0
transporte | transporte |  | Gabião | 0 | 0.0085 | 0.02278 | 0 | 0 | 0 |  |  | 0 | 0 | [6 empty] | 0 | 0
860000 | 860000 | DER | Gabião tipo caixa 2x1x1,00m ZN/AL (NBR 8964) | 0 | 0 | 239.0576 | 622.93 | 861.9876 | 1034.99 | m3 |  | 0 | 0 | [6 empty] | 0 | 0
transporte | transporte |  | Pedra de mão | 127 | 1.725 | 239.0333 | 0 | 0 | 0 |  |  | 0 | 0 | [6 empty] | 0 | 0
transporte | transporte |  | Gabião | 0 | 0.0091 | 0.024388 | 0 | 0 | 0 |  |  | 0 | 0 | [6 empty] | 0 | 0
860017 | 860017 | DER | Gabião tipo colchão ZN/AL + PVC e=0,17m (NBR 8964) | 0 | 0 | 41.5804 | 213.32 | 254.9004 | 306.06 | m3 |  | 0 | 0 | [6 empty] | 0 | 0
transporte | transporte |  | Pedra de mão | 127 | 0.3 | 41.571 | 0 | 0 | 0 |  |  | 0 | 0 | [6 empty] | 0 | 0
transporte | transporte |  | Gabião | 0 | 0.0035 | 0.00938 | 0 | 0 | 0 |  |  | 0 | 0 | [6 empty] | 0 | 0
860023 | 860023 | DER | Gabião tipo colchão ZN/AL + PVC e=0,23m (NBR 8964) | 0 | 0 | 71.7212 | 257.19 | 328.9112 | 394.92 | m3 |  | 0 | 0 | [6 empty] | 0 | 0
transporte | transporte |  | Pedra de mão | 127 | 0.5175 | 71.71 | 0 | 0 | 0 |  |  | 0 | 0 | [6 empty] | 0 | 0
transporte | transporte |  | Gabião | 0 | 0.0042 | 0.011256 | 0 | 0 | 0 |  |  | 0 | 0 | [6 empty] | 0 | 0
861030 | 861030 | DER | Gabião tipo colchão ZN/AL + PVC e=0,30m (NBR 8964) | 0 | 0 | 239.0662 | 286.49 | 525.5562 | 631.04 | m3 |  | 0 | 0 | [6 empty] | 0 | 0
transporte | transporte |  | Pedra de mão | 127 | 1.725 | 239.0333 | 0 | 0 | 0 |  |  | 0 | 0 | [6 empty] | 0 | 0
transporte | transporte |  | Gabião | 0 | 0.0123 | 0.032964 | 0 | 0 | 0 |  |  | 0 | 0 | [6 empty] | 0 | 0
601200 | 601200A | DER | Reaterro e apiloamento mecânico | 0 | 0 | 0 | 34.12 | 30.708 | 36.87 | m3 | 160.8 | 36.87 | 5928.7 |  |  | x | x | x | x |  | 0
601200 | 601200B | DER | Reaterro Sem Apiloamento | 0 | 0 | 0 | 17.06 | 15.354 | 18.44 | m4 |  | 0 | 0 | [6 empty] | 0 | 0
97623 | 97623C | SINAPI | DEMOLIÇÃO DE ALVENARIA DE TIJOLO COM REAPROVEITAMENTO. | 0 | 0 | 0 | 201.31 | 201.31 | 241.71 | m3 |  | 0 | 0 | [6 empty] | 0 | 0
97624 | 97624C | SINAPI | DEMOLIÇÃO DE ALVENARIA DE TIJOLO SEM APROVEITAMENTO | 0 | 0 | 0 | 123.54 | 123.54 | 148.33 | m3 |  | 0 | 0 | [6 empty] | 0 | 0
606500 | 606500C | DER | Demolição de Alvenaria | 0 | 0 | 0 | 182.46 | 182.46 | 219.08 | m3 |  | 0 | 0 | [6 empty] | 0 | 0
606700 | 606700D | DER | Demolição de Concreto Símples | 0 | 0 | 0 | 148.04 | 148.04 | 177.75 | m3 |  | 0 | 0 | [6 empty] | 0 | 0
606600 | 606600D | DER | Demolição de Concreto Armado | 0 | 0 | 0 | 309.53 | 309.53 | 371.65 | m3 |  | 0 | 0 | [6 empty] | 0 | 0
602000 | 602000C | DER | Formas de madeira comum | 0 | 0 | 0 | 62.53 | 62.53 | 75.08 | m2 |  | 0 | 0 | [6 empty] | 0 | 0
603000 | 603000C | DER | Aço CA-50 Dobr. e Colocação | 0 | 0 | 0 | 18.34 | 18.34 | 22.02 | kg |  | 0 | 0 | [6 empty] | 0 | 0
603300 | 603300C | DER | Aço CA-60 Dobr. e Colocação | 0 | 0 | 0 | 20.91 | 20.91 | 25.11 | kg |  | 0 | 0 | [6 empty] | 0 | 0
603600 | 603600 | DER | Alvenaria de Pedra de Mão Argamassada | 0 | 0 | 285.7199 | 291.92 | 577.6399 | 693.57 | m3 |  | 0 | 0 | [6 empty] | 0 | 0
transporte | transporte |  | Cimento | 460 | 0.1 | 36.662 | 0 | 0 | 0 |  |  | 0 | 0 | [6 empty] | 0 | 0
transporte | transporte |  | Areia | 73 | 0.51 | 41.2029 | 0 | 0 | 0 |  |  | 0 | 0 | [6 empty] | 0 | 0
transporte | transporte |  | Brita | 127 | 1.5 | 207.855 | 0 | 0 | 0 |  |  | 0 | 0 | [6 empty] | 0 | 0
603700 | 603700B | DER | Enrocamento pedra de mão arrumada | 127 | 1.8 | 249.426 | 213.87 | 463.296 | 556.28 | m3 |  | 0 | 0 | [6 empty] | 0 | 0
603800 | 603800B | DER | Enrocamento pedra de mão jogada | 127 | 1.5 | 207.855 | 126.05 | 333.905 | 400.92 | m3 |  | 0 | 0 | [6 empty] | 0 | 0
532500 | 532500G | DER | Lastro de Areia | 73 | 1.725 | 139.3628 | 102.38 | 241.7428 | 290.26 | m3 |  | 0 | 0 | [6 empty] | 0 | 0
603900 | 603900H | DER | Lastro de Brita | 127 | 1.5 | 207.855 | 131.84 | 339.695 | 407.87 | m3 |  | 0 | 0 | [6 empty] | 0 | 0
605000 | 605000N | DER | Lastro de Concreto Simples (calçadas e outros) | 0 | 0 | 305.4417 | 425.25 | 730.6917 | 877.34 | m3 |  | 0 | 0 | [6 empty] | 0 | 0
transporte | transporte |  | Cimento | 460 | 0.18 | 65.9916 | 0 | 0 | 0 |  |  | 0 | 0 | [6 empty] | 0 | 0
transporte | transporte |  | Areia | 73 | 1.06 | 85.6374 | 0 | 0 | 0 |  |  | 0 | 0 | [6 empty] | 0 | 0
transporte | transporte |  | Brita | 127 | 1.11 | 153.8127 | 0 | 0 | 0 |  |  | 0 | 0 | [6 empty] | 0 | 0
603500 | 603500 | DER | Alvenaria de Tijolos Maciços | 0 | 0 | 0 | 1378.26 | 1378.26 | 1654.88 | m3 |  | 0 | 0 | [6 empty] | 0 | 0
603500 | 603500B | DER | Alvenaria de Tijolos 6 Furos | 0 | 0 | 0 | 1378.26 | 1185.3036 | 1423.19 | m3 |  | 0 | 0 | [6 empty] | 0 | 0
604000 | 604000 | DER | Argamassa Cimento e Areia 1:3 | 0 | 0 | 286.3573 | 523.2 | 809.5573 | 972.04 | m3 |  | 0 | 0 | [6 empty] | 0 | 0
transporte | transporte |  | Cimento | 460 | 0.434 | 159.1131 | 0 | 0 | 0 |  |  | 0 | 0 | [6 empty] | 0 | 0
transporte | transporte |  | Areia | 73 | 1.575 | 127.2442 | 0 | 0 | 0 |  |  | 0 | 0 | [6 empty] | 0 | 0
604100 | 604100 | DER | Argamassa Cimento e Areia 1:4 | 0 | 0 | 291.5407 | 466.54 | 758.0807 | 910.23 | m3 |  | 0 | 0 | [6 empty] | 0 | 0
transporte | transporte |  | Cimento | 460 | 0.425 | 155.8135 | 0 | 0 | 0 |  |  | 0 | 0 | [6 empty] | 0 | 0
transporte | transporte |  | Areia | 73 | 1.68 | 135.7272 | 0 | 0 | 0 |  |  | 0 | 0 | [6 empty] | 0 | 0
640000 | 640000 | DER | Dreno profundo em solo - tipo 1 | 0 | 0 | 43.2142 | 104.04 | 147.2542 | 176.81 | m |  | 0 | 0 | [6 empty] | 0 | 0
transporte | transporte |  | Areia | 73 | 0.507 | 40.9605 | 0 | 0 | 0 |  |  | 0 | 0 | [6 empty] | 0 | 0
transporte | transporte |  | Tubo | 38 | 0.052 | 2.2537 | 0 | 0 | 0 |  |  | 0 | 0 | [6 empty] | 0 | 0
605000 | 605000O | DER | Concreto Magro | 0 | 0 | 305.4417 | 425.25 | 730.6917 | 877.34 | m3 |  | 0 | 0 | [6 empty] | 0 | 0
transporte | transporte |  | Cimento | 460 | 0.18 | 65.9916 | 0 | 0 | 0 |  |  | 0 | 0 | [6 empty] | 0 | 0
transporte | transporte |  | Areia | 73 | 1.06 | 85.6374 | 0 | 0 | 0 |  |  | 0 | 0 | [6 empty] | 0 | 0
transporte | transporte |  | Brita | 127 | 1.11 | 153.8127 | 0 | 0 | 0 |  |  | 0 | 0 | [6 empty] | 0 | 0
606000 | 606000B | DER | Concreto Ciclópico 11 Mpa (30% em volume de Pedra de Mão) | 0 | 0 | 293.6074 | 378.9 | 672.5074 | 807.48 | m3 |  | 0 | 0 | [6 empty] | 0 | 0
transporte | transporte |  | Cimento | 460 | 0.189 | 69.2912 | 0 | 0 | 0 |  |  | 0 | 0 | [6 empty] | 0 | 0
transporte | transporte |  | Areia | 73 | 0.672 | 54.2909 | 0 | 0 | 0 |  |  | 0 | 0 | [6 empty] | 0 | 0
transporte | transporte |  | Brita + Pedra de Mão | 127 | 1.227 | 170.0254 | 0 | 0 | 0 |  |  | 0 | 0 | [6 empty] | 0 | 0
605100 | 605100 | DER | Concreto Símples Fck = 9 Mpa | 0 | 0 | 312.7741 | 436.57 | 749.3441 | 899.74 | m3 |  | 0 | 0 | [6 empty] | 0 | 0
transporte | transporte |  | Cimento | 460 | 0.2 | 73.324 | 0 | 0 | 0 |  |  | 0 | 0 | [6 empty] | 0 | 0
transporte | transporte |  | Areia | 73 | 1.06 | 85.6374 | 0 | 0 | 0 |  |  | 0 | 0 | [6 empty] | 0 | 0
transporte | transporte |  | Brita | 127 | 1.11 | 153.8127 | 0 | 0 | 0 |  |  | 0 | 0 | [6 empty] | 0 | 0
605200 | 605200B | DER | Concreto Símples Fck = 11 Mpa | 0 | 0 | 330.3585 | 471.16 | 801.5185 | 962.38 | m3 |  | 0 | 0 | [6 empty] | 0 | 0
transporte | transporte |  | Cimento | 460 | 0.27 | 98.9874 | 0 | 0 | 0 |  |  | 0 | 0 | [6 empty] | 0 | 0
transporte | transporte |  | Areia | 73 | 0.96 | 77.5584 | 0 | 0 | 0 |  |  | 0 | 0 | [6 empty] | 0 | 0
transporte | transporte |  | Brita | 127 | 1.11 | 153.8127 | 0 | 0 | 0 |  |  | 0 | 0 | [6 empty] | 0 | 0
605300 | 605300B | DER | Concreto Estrutural Fck = 15 Mpa | 0 | 0 | 349.2049 | 503.25 | 852.4549 | 1023.54 | m3 |  | 0 | 0 | [6 empty] | 0 | 0
transporte | transporte |  | Cimento | 460 | 0.33 | 120.9846 | 0 | 0 | 0 |  |  | 0 | 0 | [6 empty] | 0 | 0
transporte | transporte |  | Areia | 73 | 0.921 | 74.4076 | 0 | 0 | 0 |  |  | 0 | 0 | [6 empty] | 0 | 0
transporte | transporte |  | Brita | 127 | 1.11 | 153.8127 | 0 | 0 | 0 |  |  | 0 | 0 | [6 empty] | 0 | 0
605400 | 605400B | DER | Concreto Fck = 18 Mpa | 0 | 0 | 362.3358 | 510.89 | 873.2258 | 1048.48 | m3 |  | 0 | 0 | [6 empty] | 0 | 0
transporte | transporte |  | Cimento | 460 | 0.344 | 126.1173 | 0 | 0 | 0 |  |  | 0 | 0 | [6 empty] | 0 | 0
transporte | transporte |  | Areia | 73 | 1.02 | 82.4058 | 0 | 0 | 0 |  |  | 0 | 0 | [6 empty] | 0 | 0
transporte | transporte |  | Brita | 127 | 1.11 | 153.8127 | 0 | 0 | 0 |  |  | 0 | 0 | [6 empty] | 0 | 0
605500 | 605500 | DER | Concreto Fck = 20 Mpa | 0 | 0 | 365.8577 | 532.64 | 898.4977 | 1078.83 | m3 |  | 0 | 0 | [6 empty] | 0 | 0
transporte | transporte |  | Cimento | 460 | 0.386 | 141.5153 | 0 | 0 | 0 |  |  | 0 | 0 | [6 empty] | 0 | 0
transporte | transporte |  | Areia | 73 | 0.873 | 70.5297 | 0 | 0 | 0 |  |  | 0 | 0 | [6 empty] | 0 | 0
transporte | transporte |  | Brita | 127 | 1.11 | 153.8127 | 0 | 0 | 0 |  |  | 0 | 0 | [6 empty] | 0 | 0
605600 | 605600 | DER | Concreto Fck = 22 Mpa | 0 | 0 | 371.9905 | 544.65 | 916.6405 | 1100.61 | m3 |  | 0 | 0 | [6 empty] | 0 | 0
transporte | transporte |  | Cimento | 460 | 0.41 | 150.3142 | 0 | 0 | 0 |  |  | 0 | 0 | [6 empty] | 0 | 0
transporte | transporte |  | Areia | 73 | 0.84 | 67.8636 | 0 | 0 | 0 |  |  | 0 | 0 | [6 empty] | 0 | 0
transporte | transporte |  | Brita | 127 | 1.11 | 153.8127 | 0 | 0 | 0 |  |  | 0 | 0 | [6 empty] | 0 | 0
605700 | 605700 | DER | Concreto Fck = 24 Mpa | 0 | 0 | 378.111 | 555.25 | 933.361 | 1120.69 | m3 |  | 0 | 0 | [6 empty] | 0 | 0
transporte | transporte |  | Cimento | 460 | 0.43 | 157.6466 | 0 | 0 | 0 |  |  | 0 | 0 | [6 empty] | 0 | 0
transporte | transporte |  | Areia | 73 | 0.825 | 66.6518 | 0 | 0 | 0 |  |  | 0 | 0 | [6 empty] | 0 | 0
transporte | transporte |  | Brita | 127 | 1.11 | 153.8127 | 0 | 0 | 0 |  |  | 0 | 0 | [6 empty] | 0 | 0
605800 | 605800 | DER | Concreto Fck = 25 Mpa | 0 | 0 | 379.9441 | 558.08 | 938.0241 | 1126.29 | m3 |  | 0 | 0 | [6 empty] | 0 | 0
transporte | transporte |  | Cimento | 460 | 0.435 | 159.4797 | 0 | 0 | 0 |  |  | 0 | 0 | [6 empty] | 0 | 0
transporte | transporte |  | Areia | 73 | 0.825 | 66.6518 | 0 | 0 | 0 |  |  | 0 | 0 | [6 empty] | 0 | 0
transporte | transporte |  | Brita | 127 | 1.11 | 153.8127 | 0 | 0 | 0 |  |  | 0 | 0 | [6 empty] | 0 | 0
605900 | 605900 | DER | Concreto Fck = 30 Mpa | 0 | 0 | 392.8065 | 581.4 | 974.2065 | 1169.73 | m3 |  | 0 | 0 | [6 empty] | 0 | 0
transporte | transporte |  | Cimento | 460 | 0.48 | 175.9776 | 0 | 0 | 0 |  |  | 0 | 0 | [6 empty] | 0 | 0
transporte | transporte |  | Areia | 73 | 0.78 | 63.0162 | 0 | 0 | 0 |  |  | 0 | 0 | [6 empty] | 0 | 0
transporte | transporte |  | Brita | 127 | 1.11 | 153.8127 | 0 | 0 | 0 |  |  | 0 | 0 | [6 empty] | 0 | 0
606200 | 606200 | DER | Concreto Fck = 32 Mpa | 0 | 0 | 402.1146 | 598.07 | 1000.1846 | 1200.92 | m3 |  | 0 | 0 | [6 empty] | 0 | 0
transporte | transporte |  | Cimento | 460 | 0.512 | 187.7094 | 0 | 0 | 0 |  |  | 0 | 0 | [6 empty] | 0 | 0
transporte | transporte |  | Areia | 73 | 0.75 | 60.5925 | 0 | 0 | 0 |  |  | 0 | 0 | [6 empty] | 0 | 0
transporte | transporte |  | Brita | 127 | 1.11 | 153.8127 | 0 | 0 | 0 |  |  | 0 | 0 | [6 empty] | 0 | 0
622000 | 622000 | DER | Boca de saída de dreno ø 0,20 | 0 | 0 | 53.6635 | 240.43 | 294.0935 | 353.12 | un |  | 0 | 0 | [6 empty] | 0 | 0
transporte | transporte |  | Cimento | 460 | 0.0424 | 15.5447 | 0 | 0 | 0 |  |  | 0 | 0 | [6 empty] | 0 | 0
transporte | transporte |  | Areia | 73 | 0.1507 | 12.1751 | 0 | 0 | 0 |  |  | 0 | 0 | [6 empty] | 0 | 0
transporte | transporte |  | Brita | 127 | 0.1743 | 24.1528 | 0 | 0 | 0 |  |  | 0 | 0 | [6 empty] | 0 | 0
transporte | transporte |  | Tubo | 38 | 0.06 | 1.791 | 0 | 0 | 0 |  |  | 0 | 0 | [6 empty] | 0 | 0
620000 | 620000A | DER | Boca (Ala) de BSTC ø 0,30 m | 0 | 0 | 77.8197 | 643.26 | 721.0797 | 865.8 | un |  | 0 | 0 | [6 empty] | 0 | 0
transporte | transporte |  | Cimento | 460 | 0.0636 | 23.317 | 0 | 0 | 0 |  |  | 0 | 0 | [6 empty] | 0 | 0
transporte | transporte |  | Areia | 73 | 0.2261 | 18.2666 | 0 | 0 | 0 |  |  | 0 | 0 | [6 empty] | 0 | 0
transporte | transporte |  | Brita | 127 | 0.2615 | 36.2361 | 0 | 0 | 0 |  |  | 0 | 0 | [6 empty] | 0 | 0
620000 | 620000B | DER | Boca (Ala) de BSTC ø 0,40 m | 0 | 0 | 179.3443 | 643.26 | 822.6043 | 987.7 | un |  | 0 | 0 | [6 empty] | 0 | 0
transporte | transporte |  | Cimento | 460 | 0.1154 | 42.3079 | 0 | 0 | 0 |  |  | 0 | 0 | [6 empty] | 0 | 0
transporte | transporte |  | Areia | 73 | 0.4105 | 33.1643 | 0 | 0 | 0 |  |  | 0 | 0 | [6 empty] | 0 | 0
transporte | transporte |  | Brita | 127 | 0.7496 | 103.8721 | 0 | 0 | 0 |  |  | 0 | 0 | [6 empty] | 0 | 0
620000 | 620000C | DER | Boca (Ala) de BSTC ø 0,50 m | 0 | 0 | 243.3523 | 643.26 | 886.6123 | 1064.56 | un |  | 0 | 0 | [6 empty] | 0 | 0
transporte | transporte |  | Cimento | 460 | 0.1566 | 57.4127 | 0 | 0 | 0 |  |  | 0 | 0 | [6 empty] | 0 | 0
transporte | transporte |  | Areia | 73 | 0.557 | 45 | 0 | 0 | 0 |  |  | 0 | 0 | [6 empty] | 0 | 0
transporte | transporte |  | Brita | 127 | 1.0171 | 140.9395 | 0 | 0 | 0 |  |  | 0 | 0 | [6 empty] | 0 | 0
620100 | 620100A | DER | Boca (Ala) de BSTC ø 0,60 m | 0 | 0 | 307.3602 | 954.15 | 1261.5102 | 1514.7 | un |  | 0 | 0 | [6 empty] | 0 | 0
transporte | transporte |  | Cimento | 460 | 0.1978 | 72.5174 | 0 | 0 | 0 |  |  | 0 | 0 | [6 empty] | 0 | 0
transporte | transporte |  | Areia | 73 | 0.7035 | 56.8358 | 0 | 0 | 0 |  |  | 0 | 0 | [6 empty] | 0 | 0
transporte | transporte |  | Brita | 127 | 1.2846 | 178.007 | 0 | 0 | 0 |  |  | 0 | 0 | [6 empty] | 0 | 0
620100 | 620100B | DER | Boca (Ala) de BSTC ø 0,70 m | 0 | 0 | 237.9773 | 954.15 | 1192.1273 | 1431.39 | un |  | 0 | 0 | [6 empty] | 0 | 0
transporte | transporte |  | Cimento | 460 | 0.2424 | 88.8687 | 0 | 0 | 0 |  |  | 0 | 0 | [6 empty] | 0 | 0
transporte | transporte |  | Areia | 73 | 0.8618 | 69.6248 | 0 | 0 | 0 |  |  | 0 | 0 | [6 empty] | 0 | 0
transporte | transporte |  | Brita | 127 | 0.5736 | 79.4838 | 0 | 0 | 0 |  |  | 0 | 0 | [6 empty] | 0 | 0
620200 | 620200A | DER | Boca (Ala) de BSTC ø 0,80 m | 0 | 0 | 445.6757 | 1321.46 | 1767.1357 | 2121.8 | un |  | 0 | 0 | [6 empty] | 0 | 0
transporte | transporte |  | Cimento | 460 | 0.2869 | 105.1833 | 0 | 0 | 0 |  |  | 0 | 0 | [6 empty] | 0 | 0
transporte | transporte |  | Areia | 73 | 1.02 | 82.4058 | 0 | 0 | 0 |  |  | 0 | 0 | [6 empty] | 0 | 0
transporte | transporte |  | Brita | 127 | 1.8625 | 258.0866 | 0 | 0 | 0 |  |  | 0 | 0 | [6 empty] | 0 | 0
620300 | 620300 | DER | Boca (Ala) de BSTC ø 1,00 m | 0 | 0 | 668.8202 | 1880.07 | 2548.8902 | 3060.45 | un |  | 0 | 0 | [6 empty] | 0 | 0
transporte | transporte |  | Cimento | 460 | 0.4305 | 157.8299 | 0 | 0 | 0 |  |  | 0 | 0 | [6 empty] | 0 | 0
transporte | transporte |  | Areia | 73 | 1.5308 | 123.6733 | 0 | 0 | 0 |  |  | 0 | 0 | [6 empty] | 0 | 0
transporte | transporte |  | Brita | 127 | 2.7951 | 387.317 | 0 | 0 | 0 |  |  | 0 | 0 | [6 empty] | 0 | 0
620400 | 620400 | DER | Boca (Ala) de BSTC ø 1,20 m | 0 | 0 | 903.1 | 2407.53 | 3310.63 | 3975.07 | un |  | 0 | 0 | [6 empty] | 0 | 0
transporte | transporte |  | Cimento | 460 | 0.5813 | 213.1162 | 0 | 0 | 0 |  |  | 0 | 0 | [6 empty] | 0 | 0
transporte | transporte |  | Areia | 73 | 2.067 | 166.9929 | 0 | 0 | 0 |  |  | 0 | 0 | [6 empty] | 0 | 0
transporte | transporte |  | Brita | 127 | 3.7742 | 522.9909 | 0 | 0 | 0 |  |  | 0 | 0 | [6 empty] | 0 | 0
620500 | 620500 | DER | Boca (Ala) de BSTC ø 1,50 m | 0 | 0 | 1813.2831 | 4302.26 | 6115.5431 | 7342.93 | un |  | 0 | 0 | [6 empty] | 0 | 0
transporte | transporte |  | Cimento | 460 | 1.1672 | 427.9189 | 0 | 0 | 0 |  |  | 0 | 0 | [6 empty] | 0 | 0
transporte | transporte |  | Areia | 73 | 4.1502 | 335.2947 | 0 | 0 | 0 |  |  | 0 | 0 | [6 empty] | 0 | 0
transporte | transporte |  | Brita | 127 | 7.5779 | 1050.0696 | 0 | 0 | 0 |  |  | 0 | 0 | [6 empty] | 0 | 0
620600 | 620600 | DER | Boca (Ala) de BSTC ø 2,00 m | 0 | 0 | 3485.9513 | 7668.6 | 11154.5513 | 13393.27 | un |  | 0 | 0 | [6 empty] | 0 | 0
transporte | transporte |  | Cimento | 460 | 2.2439 | 822.6586 | 0 | 0 | 0 |  |  | 0 | 0 | [6 empty] | 0 | 0
transporte | transporte |  | Areia | 73 | 7.9786 | 644.5911 | 0 | 0 | 0 |  |  | 0 | 0 | [6 empty] | 0 | 0
transporte | transporte |  | Brita | 127 | 14.5681 | 2018.7016 | 0 | 0 | 0 |  |  | 0 | 0 | [6 empty] | 0 | 0
620100 | 620100C | DER | Boca (Ala) de BDTC ø 0,60 m | 0 | 0 | 444.8669 | 954.15 | 1399.0169 | 1679.8 | un |  | 0 | 0 | [6 empty] | 0 | 0
transporte | transporte |  | Cimento | 460 | 0.2863 | 104.9633 | 0 | 0 | 0 |  |  | 0 | 0 | [6 empty] | 0 | 0
transporte | transporte |  | Areia | 73 | 1.0182 | 82.2604 | 0 | 0 | 0 |  |  | 0 | 0 | [6 empty] | 0 | 0
transporte | transporte |  | Brita | 127 | 1.8593 | 257.6432 | 0 | 0 | 0 |  |  | 0 | 0 | [6 empty] | 0 | 0
620200 | 620200B | DER | Boca (Ala) de BDTC ø 0,80 m | 0 | 0 | 645.0846 | 1321.46 | 1966.5446 | 2361.23 | un |  | 0 | 0 | [6 empty] | 0 | 0
transporte | transporte |  | Cimento | 460 | 0.4153 | 152.2573 | 0 | 0 | 0 |  |  | 0 | 0 | [6 empty] | 0 | 0
transporte | transporte |  | Areia | 73 | 1.4763 | 119.2703 | 0 | 0 | 0 |  |  | 0 | 0 | [6 empty] | 0 | 0
transporte | transporte |  | Brita | 127 | 2.6958 | 373.557 | 0 | 0 | 0 |  |  | 0 | 0 | [6 empty] | 0 | 0
620700 | 620700 | DER | Boca (Ala) de BDTC ø 1,00 m | 0 | 0 | 967.9884 | 2601.22 | 3569.2084 | 4285.55 | un |  | 0 | 0 | [6 empty] | 0 | 0
transporte | transporte |  | Cimento | 460 | 0,6231 | 228.4409 | 0 | 0 | 0 |  |  | 0 | 0 | [6 empty] | 0 | 0
transporte | transporte |  | Areia | 73 | 2,2155 | 178.9902 | 0 | 0 | 0 |  |  | 0 | 0 | [6 empty] | 0 | 0
transporte | transporte |  | Brita | 127 | 4.0453 | 560.5572 | 0 | 0 | 0 |  |  | 0 | 0 | [6 empty] | 0 | 0
620800 | 620800 | DER | Boca (Ala) de BDTC ø 1,20 m | 0 | 0 | 1272.7611 | 3307.79 | 4580.5511 | 5499.87 | un |  | 0 | 0 | [6 empty] | 0 | 0
transporte | transporte |  | Cimento | 460 | 0.8193 | 300.3718 | 0 | 0 | 0 |  |  | 0 | 0 | [6 empty] | 0 | 0
transporte | transporte |  | Areia | 73 | 2.9131 | 235.3493 | 0 | 0 | 0 |  |  | 0 | 0 | [6 empty] | 0 | 0
transporte | transporte |  | Brita | 127 | 5.3189 | 737.04 | 0 | 0 | 0 |  |  | 0 | 0 | [6 empty] | 0 | 0
620900 | 620900 | DER | Boca (Ala) de BDTC ø 1,50 m | 0 | 0 | 2501.7935 | 5805.6 | 8307.3935 | 9974.69 | un |  | 0 | 0 | [6 empty] | 0 | 0
transporte | transporte |  | Cimento | 460 | 1.6104 | 590.4048 | 0 | 0 | 0 |  |  | 0 | 0 | [6 empty] | 0 | 0
transporte | transporte |  | Areia | 73 | 5.7261 | 462.6116 | 0 | 0 | 0 |  |  | 0 | 0 | [6 empty] | 0 | 0
transporte | transporte |  | Brita | 127 | 10.4552 | 1448.7771 | 0 | 0 | 0 |  |  | 0 | 0 | [6 empty] | 0 | 0
621000 | 621000 | DER | Boca (Ala) de BDTC ø 2,00 m | 0 | 0 | 4786.349 | 10293.86 | 15080.209 | 18106.81 | un |  | 0 | 0 | [6 empty] | 0 | 0
transporte | transporte |  | Cimento | 460 | 3.081 | 1129.5562 | 0 | 0 | 0 |  |  | 0 | 0 | [6 empty] | 0 | 0
transporte | transporte |  | Areia | 73 | 10.9549 | 885.0464 | 0 | 0 | 0 |  |  | 0 | 0 | [6 empty] | 0 | 0
transporte | transporte |  | Brita | 127 | 20.0025 | 2771.7464 | 0 | 0 | 0 |  |  | 0 | 0 | [6 empty] | 0 | 0
620100 | 620100D | DER | Boca (Ala) de BTTC ø 0,60 m | 0 | 0 | 582.3816 | 954.15 | 1536.5316 | 1844.91 | un |  | 0 | 0 | [6 empty] | 0 | 0
transporte | transporte |  | Cimento | 460 | 0.3748 | 137.4092 | 0 | 0 | 0 |  |  | 0 | 0 | [6 empty] | 0 | 0
transporte | transporte |  | Areia | 73 | 1.333 | 107.6931 | 0 | 0 | 0 |  |  | 0 | 0 | [6 empty] | 0 | 0
transporte | transporte |  | Brita | 127 | 2.434 | 337.2794 | 0 | 0 | 0 |  |  | 0 | 0 | [6 empty] | 0 | 0
620200 | 620200C | DER | Boca (Ala) de BTTC ø 0,80 m | 0 | 0 | 844.451 | 1321.46 | 2165.911 | 2600.61 | un |  | 0 | 0 | [6 empty] | 0 | 0
transporte | transporte |  | Cimento | 460 | 0.5436 | 199.2946 | 0 | 0 | 0 |  |  | 0 | 0 | [6 empty] | 0 | 0
transporte | transporte |  | Areia | 73 | 1.9327 | 156.1428 | 0 | 0 | 0 |  |  | 0 | 0 | [6 empty] | 0 | 0
transporte | transporte |  | Brita | 127 | 3.529 | 489.0135 | 0 | 0 | 0 |  |  | 0 | 0 | [6 empty] | 0 | 0
621100 | 621100 | DER | Boca (Ala) de BTTC ø 1,00 m | 0 | 0 | 1267.1923 | 3322.38 | 4589.5723 | 5510.7 | un |  | 0 | 0 | [6 empty] | 0 | 0
transporte | transporte |  | Cimento | 460 | 0.8157 | 299.0519 | 0 | 0 | 0 |  |  | 0 | 0 | [6 empty] | 0 | 0
transporte | transporte |  | Areia | 73 | 2.9003 | 234.3152 | 0 | 0 | 0 |  |  | 0 | 0 | [6 empty] | 0 | 0
transporte | transporte |  | Brita | 127 | 5.2957 | 733.8251 | 0 | 0 | 0 |  |  | 0 | 0 | [6 empty] | 0 | 0
621200 | 621200 | DER | Boca (Ala) de BTTC ø 1,20 m | 0 | 0 | 1642.7013 | 4208.43 | 5851.1313 | 7025.45 | un |  | 0 | 0 | [6 empty] | 0 | 0
transporte | transporte |  | Cimento | 460 | 1.0574 | 387.664 | 0 | 0 | 0 |  |  | 0 | 0 | [6 empty] | 0 | 0
transporte | transporte |  | Areia | 73 | 3.7598 | 303.7542 | 0 | 0 | 0 |  |  | 0 | 0 | [6 empty] | 0 | 0
transporte | transporte |  | Brita | 127 | 6.865 | 951.2831 | 0 | 0 | 0 |  |  | 0 | 0 | [6 empty] | 0 | 0
621300 | 621300 | DER | Boca (Ala) de BTTC ø 1,50 m | 0 | 0 | 3191.7824 | 7311.47 | 10503.2524 | 12611.26 | un |  | 0 | 0 | [6 empty] | 0 | 0
transporte | transporte |  | Cimento | 460 | 2.0546 | 753.2575 | 0 | 0 | 0 |  |  | 0 | 0 | [6 empty] | 0 | 0
transporte | transporte |  | Areia | 73 | 7.3053 | 590.1952 | 0 | 0 | 0 |  |  | 0 | 0 | [6 empty] | 0 | 0
transporte | transporte |  | Brita | 127 | 13.3386 | 1848.3298 | 0 | 0 | 0 |  |  | 0 | 0 | [6 empty] | 0 | 0
621400 | 621400 | DER | Boca (Ala) de BTTC ø 2,00 m | 0 | 0 | 6086.4505 | 12918.12 | 19004.5705 | 22818.79 | un |  | 0 | 0 | [6 empty] | 0 | 0
transporte | transporte |  | Cimento | 460 | 3.9179 | 1436.3805 | 0 | 0 | 0 |  |  | 0 | 0 | [6 empty] | 0 | 0
transporte | transporte |  | Areia | 73 | 13.9305 | 1125.4451 | 0 | 0 | 0 |  |  | 0 | 0 | [6 empty] | 0 | 0
transporte | transporte |  | Brita | 127 | 25.4357 | 3524.6249 | 0 | 0 | 0 |  |  | 0 | 0 | [6 empty] | 0 | 0
607500 | 607500 | DER | Corpo de BSTC ø 0,20 sem Berço e sem Armação | 0 | 0 | 2.8154 | 48.74 | 51.5554 | 61.9 | m |  | 0 | 0 | [6 empty] | 0 | 0
transporte | transporte |  | Cimento | 460 | 0.0003 | 0.10999 | 0 | 0 | 0 |  |  | 0 | 0 | [6 empty] | 0 | 0
transporte | transporte |  | Areia | 73 | 0.0013 | 0.10503 | 0 | 0 | 0 |  |  | 0 | 0 | [6 empty] | 0 | 0
transporte | transporte |  | Tubo | 38 | 0.06 | 2.6004 | 0 | 0 | 0 |  |  | 0 | 0 | [6 empty] | 0 | 0
607600 | 607600 | DER | Corpo de BSTC ø 0,30 sem Berço e sem Armação | 0 | 0 | 4.5122 | 65.04 | 69.5522 | 83.51 | m |  | 0 | 0 | [6 empty] | 0 | 0
transporte | transporte |  | Cimento | 460 | 0.0004 | 0.14665 | 0 | 0 | 0 |  |  | 0 | 0 | [6 empty] | 0 | 0
transporte | transporte |  | Areia | 73 | 0.002 | 0.16158 | 0 | 0 | 0 |  |  | 0 | 0 | [6 empty] | 0 | 0
transporte | transporte |  | Tubo | 38 | 0.097 | 4.204 | 0 | 0 | 0 |  |  | 0 | 0 | [6 empty] | 0 | 0
610400 | 610400A | DER | Corpo de BSTC ø 0,40 sem Berço e sem Armação | 0 | 0 | 6.2719 | 137.47 | 143.7419 | 172.59 | m |  | 0 | 0 | [6 empty] | 0 | 0
transporte | transporte |  | Cimento | 460 | 0.0019 | 0.69658 | 0 | 0 | 0 |  |  | 0 | 0 | [6 empty] | 0 | 0
transporte | transporte |  | Areia | 73 | 0.01 | 0.8079 | 0 | 0 | 0 |  |  | 0 | 0 | [6 empty] | 0 | 0
transporte | transporte |  | Tubo | 38 | 0.11 | 4.7674 | 0 | 0 | 0 |  |  | 0 | 0 | [6 empty] | 0 | 0
610400 | 610400B | DER | Corpo de BSTC ø 0,50 sem Berço e sem Armação | 0 | 0 | 12.6235 | 137.47 | 150.0935 | 180.22 | m |  | 0 | 0 | [6 empty] | 0 | 0
transporte | transporte |  | Cimento | 460 | 0.0023 | 0.84323 | 0 | 0 | 0 |  |  | 0 | 0 | [6 empty] | 0 | 0
transporte | transporte |  | Areia | 73 | 0.0117 | 0.94524 | 0 | 0 | 0 |  |  | 0 | 0 | [6 empty] | 0 | 0
transporte | transporte |  | Tubo | 38 | 0.25 | 10.835 | 0 | 0 | 0 |  |  | 0 | 0 | [6 empty] | 0 | 0
610600 | 610600A | DER | Corpo de BSTC ø 0,60 sem Berço e sem Armação | 0 | 0 | 18.9384 | 313.26 | 332.1984 | 398.87 | m |  | 0 | 0 | [6 empty] | 0 | 0
transporte | transporte |  | Cimento | 460 | 0.0026 | 0.95321 | 0 | 0 | 0 |  |  | 0 | 0 | [6 empty] | 0 | 0
transporte | transporte |  | Areia | 73 | 0.0134 | 1.0826 | 0 | 0 | 0 |  |  | 0 | 0 | [6 empty] | 0 | 0
transporte | transporte |  | Tubo | 38 | 0.39 | 16.9026 | 0 | 0 | 0 |  |  | 0 | 0 | [6 empty] | 0 | 0
610600 | 610600B | DER | Corpo de BSTC ø 0,70 sem Berço e sem Armação | 0 | 0 | 25.2533 | 313.26 | 338.5133 | 406.45 | m |  | 0 | 0 | [6 empty] | 0 | 0
transporte | transporte |  | Cimento | 460 | 0.0029 | 1.0632 | 0 | 0 | 0 |  |  | 0 | 0 | [6 empty] | 0 | 0
transporte | transporte |  | Areia | 73 | 0.0151 | 1.2199 | 0 | 0 | 0 |  |  | 0 | 0 | [6 empty] | 0 | 0
transporte | transporte |  | Tubo | 38 | 0.53 | 22.9702 | 0 | 0 | 0 |  |  | 0 | 0 | [6 empty] | 0 | 0
610800 | 610800A | DER | Corpo de BSTC ø 0,80 sem Berço e sem Armação | 0 | 0 | 31.5683 | 514.42 | 545.9883 | 655.57 | m |  | 0 | 0 | [6 empty] | 0 | 0
transporte | transporte |  | Cimento | 460 | 0.0032 | 1.1732 | 0 | 0 | 0 |  |  | 0 | 0 | [6 empty] | 0 | 0
transporte | transporte |  | Areia | 73 | 0.0168 | 1.3573 | 0 | 0 | 0 |  |  | 0 | 0 | [6 empty] | 0 | 0
transporte | transporte |  | Tubo | 38 | 0.67 | 29.0378 | 0 | 0 | 0 |  |  | 0 | 0 | [6 empty] | 0 | 0
610400 | 610400C | DER | Corpo de BSTC ø 0,40 Sem Berço c/ Armação Símples PA-1 | 0 | 0 | 6.2719 | 137.47 | 143.7419 | 172.59 | m | 21 | 172.59 | 3624.39 |  |  | x | x | x | x |  | 0
transporte | transporte |  | Cimento | 460 | 0.0019 | 0.69658 | 0 | 0 | 0 |  |  | 0 | 0 |  | xx | x | x |  |  |  | 0
transporte | transporte |  | Areia | 73 | 0.01 | 0.8079 | 0 | 0 | 0 |  |  | 0 | 0 |  | xx | x | x |  |  |  | 0
transporte | transporte |  | Tubo | 38 | 0.11 | 4.7674 | 0 | 0 | 0 |  |  | 0 | 0 |  | xx | x | x |  |  |  | 0
610600 | 610600C | DER | Corpo de BSTC ø 0,50 Sem Berço c/ Armação Símples PA-1 | 0 | 0 | 12.6235 | 313.26 | 325.8835 | 391.29 | m |  | 0 | 0 | [6 empty] | 0 | 0
transporte | transporte |  | Cimento | 460 | 0.0023 | 0.84323 | 0 | 0 | 0 |  |  | 0 | 0 | [6 empty] | 0 | 0
transporte | transporte |  | Areia | 73 | 0.0117 | 0.94524 | 0 | 0 | 0 |  |  | 0 | 0 | [6 empty] | 0 | 0
transporte | transporte |  | Tubo | 38 | 0.25 | 10.835 | 0 | 0 | 0 |  |  | 0 | 0 | [6 empty] | 0 | 0
610600 | 610600D | DER | Corpo de BSTC ø 0,60 Sem Berço c/ Armação Símples PA-1 | 0 | 0 | 18.9384 | 313.26 | 332.1984 | 398.87 | m | 120 | 398.87 | 47864.4 |  |  | x | x | x | x |  | 0
transporte | transporte |  | Cimento | 460 | 0.0026 | 0.95321 | 0 | 0 | 0 |  |  | 0 | 0 |  | xx | x | x |  |  |  | 0
transporte | transporte |  | Areia | 73 | 0.0134 | 1.0826 | 0 | 0 | 0 |  |  | 0 | 0 |  | xx | x | x |  |  |  | 0
transporte | transporte |  | Tubo | 38 | 0.39 | 16.9026 | 0 | 0 | 0 |  |  | 0 | 0 |  | xx | x | x |  |  |  | 0
610800 | 610800B | DER | Corpo de BSTC ø 0,70 Sem Berço c/ Armação Símples PA-1 | 0 | 0 | 25.2533 | 514.42 | 539.6733 | 647.99 | m |  | 0 | 0 | [6 empty] | 0 | 0
transporte | transporte |  | Cimento | 460 | 0.0029 | 1.0632 | 0 | 0 | 0 |  |  | 0 | 0 | [6 empty] | 0 | 0
transporte | transporte |  | Areia | 73 | 0.0151 | 1.2199 | 0 | 0 | 0 |  |  | 0 | 0 | [6 empty] | 0 | 0
transporte | transporte |  | Tubo | 38 | 0.53 | 22.9702 | 0 | 0 | 0 |  |  | 0 | 0 | [6 empty] | 0 | 0
610800 | 610800C | DER | Corpo de BSTC ø 0,80 Sem Berço c/ Armação Símples PA-1 | 0 | 0 | 31.5683 | 514.42 | 545.9883 | 655.57 | m |  | 0 | 0 | [6 empty] | 0 | 0
transporte | transporte |  | Cimento | 460 | 0.0032 | 1.1732 | 0 | 0 | 0 |  |  | 0 | 0 | [6 empty] | 0 | 0
transporte | transporte |  | Areia | 73 | 0.0168 | 1.3573 | 0 | 0 | 0 |  |  | 0 | 0 | [6 empty] | 0 | 0
transporte | transporte |  | Tubo | 38 | 0.67 | 29.0378 | 0 | 0 | 0 |  |  | 0 | 0 | [6 empty] | 0 | 0
611000 | 611000A | DER | Corpo de BSTC ø 0,90 Sem Berço c/ Armação Símples PA-1 | 0 | 0 | 39.352 | 803.98 | 843.332 | 1012.59 | m |  | 0 | 0 | [6 empty] | 0 | 0
transporte | transporte |  | Cimento | 460 | 0.004 | 1.4665 | 0 | 0 | 0 |  |  | 0 | 0 | [6 empty] | 0 | 0
transporte | transporte |  | Areia | 73 | 0.021 | 1.6966 | 0 | 0 | 0 |  |  | 0 | 0 | [6 empty] | 0 | 0
transporte | transporte |  | Tubo | 38 | 0.835 | 36.1889 | 0 | 0 | 0 |  |  | 0 | 0 | [6 empty] | 0 | 0
611000 | 611000B | DER | Corpo de BSTC ø 1,00 Sem Berço c/ Armação Símples PA-1 | 0 | 0 | 47.1357 | 803.98 | 851.1157 | 1021.93 | m |  | 0 | 0 | [6 empty] | 0 | 0
transporte | transporte |  | Cimento | 460 | 0.0048 | 1.7598 | 0 | 0 | 0 |  |  | 0 | 0 | [6 empty] | 0 | 0
transporte | transporte |  | Areia | 73 | 0.0252 | 2.0359 | 0 | 0 | 0 |  |  | 0 | 0 | [6 empty] | 0 | 0
transporte | transporte |  | Tubo | 38 | 1 | 43.34 | 0 | 0 | 0 |  |  | 0 | 0 | [6 empty] | 0 | 0
611200 | 611200A | DER | Corpo de BSTC ø 1,20 Sem Berço c/ Armação Símples PA-1 | 0 | 0 | 67.5072 | 1026.27 | 1093.7772 | 1313.3 | m |  | 0 | 0 | [6 empty] | 0 | 0
transporte | transporte |  | Cimento | 460 | 0.0065 | 2.383 | 0 | 0 | 0 |  |  | 0 | 0 | [6 empty] | 0 | 0
transporte | transporte |  | Areia | 73 | 0.0336 | 2.7145 | 0 | 0 | 0 |  |  | 0 | 0 | [6 empty] | 0 | 0
transporte | transporte |  | Tubo | 38 | 1.44 | 62.4096 | 0 | 0 | 0 |  |  | 0 | 0 | [6 empty] | 0 | 0
611400 | 611400A | DER | Corpo de BSTC ø 1,50 Sem Berço c/ Armação Símples PA-1 | 0 | 0 | 77.8738 | 1267.57 | 1345.4438 | 1615.47 | m |  | 0 | 0 | [6 empty] | 0 | 0
transporte | transporte |  | Cimento | 460 | 0.0081 | 2.9696 | 0 | 0 | 0 |  |  | 0 | 0 | [6 empty] | 0 | 0
transporte | transporte |  | Areia | 73 | 0.042 | 3.3932 | 0 | 0 | 0 |  |  | 0 | 0 | [6 empty] | 0 | 0
transporte | transporte |  | Tubo | 38 | 1.65 | 71.511 | 0 | 0 | 0 |  |  | 0 | 0 | [6 empty] | 0 | 0
611400 | 611400B | DER | Corpo de BSTC ø 1,80 Sem Berço c/ Armação Símples PA-1 | 0 | 0 | 94.7332 | 1267.57 | 1362.3032 | 1635.72 | m |  | 0 | 0 | [6 empty] | 0 | 0
transporte | transporte |  | Cimento | 460 | 0.0092 | 3.3729 | 0 | 0 | 0 |  |  | 0 | 0 | [6 empty] | 0 | 0
transporte | transporte |  | Areia | 73 | 0.0479 | 3.8698 | 0 | 0 | 0 |  |  | 0 | 0 | [6 empty] | 0 | 0
transporte | transporte |  | Tubo | 38 | 2.0187 | 87.4905 | 0 | 0 | 0 |  |  | 0 | 0 | [6 empty] | 0 | 0
611600 | 611600A | DER | Corpo de BSTC ø 2,00 Sem Berço c/ Armação Símples PA-1 | 0 | 0 | 100.809 | 3058.31 | 3159.119 | 3793.15 | m |  | 0 | 0 | [6 empty] | 0 | 0
transporte | transporte |  | Cimento | 460 | 0.0097 | 3.5562 | 0 | 0 | 0 |  |  | 0 | 0 | [6 empty] | 0 | 0
transporte | transporte |  | Areia | 73 | 0.0504 | 4.0718 | 0 | 0 | 0 |  |  | 0 | 0 | [6 empty] | 0 | 0
transporte | transporte |  | Tubo | 38 | 2.15 | 93.181 | 0 | 0 | 0 |  |  | 0 | 0 | [6 empty] | 0 | 0
610400 | 610400D | DER | Corpo de BSTC ø 0,40 Sem Berço c/ Armação Dupla PA-2 | 0 | 0 | 8.3089 | 137.47 | 145.7789 | 175.04 | m |  | 0 | 0 | [6 empty] | 0 | 0
transporte | transporte |  | Cimento | 460 | 0.0019 | 0.69658 | 0 | 0 | 0 |  |  | 0 | 0 | [6 empty] | 0 | 0
transporte | transporte |  | Areia | 73 | 0.01 | 0.8079 | 0 | 0 | 0 |  |  | 0 | 0 | [6 empty] | 0 | 0
transporte | transporte |  | Tubo | 38 | 0.157 | 6.8044 | 0 | 0 | 0 |  |  | 0 | 0 | [6 empty] | 0 | 0
610600 | 610600E | DER | Corpo de BSTC ø 0,50 Sem Berço c/ Armação Dupla PA-2 | 0 | 0 | 12.6235 | 313.26 | 325.8835 | 391.29 | m |  | 0 | 0 | [6 empty] | 0 | 0
transporte | transporte |  | Cimento | 460 | 0.0023 | 0.84323 | 0 | 0 | 0 |  |  | 0 | 0 | [6 empty] | 0 | 0
transporte | transporte |  | Areia | 73 | 0.0117 | 0.94524 | 0 | 0 | 0 |  |  | 0 | 0 | [6 empty] | 0 | 0
transporte | transporte |  | Tubo | 38 | 0.25 | 10.835 | 0 | 0 | 0 |  |  | 0 | 0 | [6 empty] | 0 | 0
610600 | 610600F | DER | Corpo de BSTC ø 0,60 Sem Berço c/ Armação Dupla PA-2 | 0 | 0 | 18.9384 | 313.26 | 332.1984 | 398.87 | m |  | 0 | 0 | [6 empty] | 0 | 0
transporte | transporte |  | Cimento | 460 | 0.0026 | 0.95321 | 0 | 0 | 0 |  |  | 0 | 0 | [6 empty] | 0 | 0
transporte | transporte |  | Areia | 73 | 0.0134 | 1.0826 | 0 | 0 | 0 |  |  | 0 | 0 | [6 empty] | 0 | 0
transporte | transporte |  | Tubo | 38 | 0.39 | 16.9026 | 0 | 0 | 0 |  |  | 0 | 0 | [6 empty] | 0 | 0
610800 | 610800D | DER | Corpo de BSTC ø 0,70 Sem Berço c/ Armação Dupla PA-2 | 0 | 0 | 25.2533 | 514.42 | 539.6733 | 647.99 | m |  | 0 | 0 | [6 empty] | 0 | 0
transporte | transporte |  | Cimento | 460 | 0.0029 | 1.0632 | 0 | 0 | 0 |  |  | 0 | 0 | [6 empty] | 0 | 0
transporte | transporte |  | Areia | 73 | 0.0151 | 1.2199 | 0 | 0 | 0 |  |  | 0 | 0 | [6 empty] | 0 | 0
transporte | transporte |  | Tubo | 38 | 0.53 | 22.9702 | 0 | 0 | 0 |  |  | 0 | 0 | [6 empty] | 0 | 0
610800 | 610800E | DER | Corpo de BSTC ø 0,80 Sem Berço c/ Armação Dupla PA-2 | 0 | 0 | 31.5683 | 514.42 | 545.9883 | 655.57 | m |  | 0 | 0 | [6 empty] | 0 | 0
transporte | transporte |  | Cimento | 460 | 0.0032 | 1.1732 | 0 | 0 | 0 |  |  | 0 | 0 | [6 empty] | 0 | 0
transporte | transporte |  | Areia | 73 | 0.0168 | 1.3573 | 0 | 0 | 0 |  |  | 0 | 0 | [6 empty] | 0 | 0
transporte | transporte |  | Tubo | 38 | 0.67 | 29.0378 | 0 | 0 | 0 |  |  | 0 | 0 | [6 empty] | 0 | 0
611000 | 611000C | DER | Corpo de BSTC ø 0,90 Sem Berço c/ Armação Dupla PA-2 | 0 | 0 | 39.352 | 803.98 | 843.332 | 1012.59 | m |  | 0 | 0 | [6 empty] | 0 | 0
transporte | transporte |  | Cimento | 460 | 0.004 | 1.4665 | 0 | 0 | 0 |  |  | 0 | 0 | [6 empty] | 0 | 0
transporte | transporte |  | Areia | 73 | 0.021 | 1.6966 | 0 | 0 | 0 |  |  | 0 | 0 | [6 empty] | 0 | 0
transporte | transporte |  | Tubo | 38 | 0.835 | 36.1889 | 0 | 0 | 0 |  |  | 0 | 0 | [6 empty] | 0 | 0
611000 | 611000D | DER | Corpo de BSTC ø 1,00 Sem Berço c/ Armação Dupla PA-2 | 0 | 0 | 47.1357 | 803.98 | 851.1157 | 1021.93 | m |  | 0 | 0 | [6 empty] | 0 | 0
transporte | transporte |  | Cimento | 460 | 0.0048 | 1.7598 | 0 | 0 | 0 |  |  | 0 | 0 | [6 empty] | 0 | 0
transporte | transporte |  | Areia | 73 | 0.0252 | 2.0359 | 0 | 0 | 0 |  |  | 0 | 0 | [6 empty] | 0 | 0
transporte | transporte |  | Tubo | 38 | 1 | 43.34 | 0 | 0 | 0 |  |  | 0 | 0 | [6 empty] | 0 | 0
611200 | 611200B | DER | Corpo de BSTC ø 1,20 Sem Berço c/ Armação Dupla PA-2 | 0 | 0 | 67.5072 | 1026.27 | 1093.7772 | 1313.3 | m |  | 0 | 0 | [6 empty] | 0 | 0
transporte | transporte |  | Cimento | 460 | 0.0065 | 2.383 | 0 | 0 | 0 |  |  | 0 | 0 | [6 empty] | 0 | 0
transporte | transporte |  | Areia | 73 | 0.0336 | 2.7145 | 0 | 0 | 0 |  |  | 0 | 0 | [6 empty] | 0 | 0
transporte | transporte |  | Tubo | 38 | 1.44 | 62.4096 | 0 | 0 | 0 |  |  | 0 | 0 | [6 empty] | 0 | 0
611400 | 611400C | DER | Corpo de BSTC ø 1,50 Sem Berço c/ Armação Dupla PA-2 | 0 | 0 | 77.8738 | 1267.57 | 1345.4438 | 1615.47 | m |  | 0 | 0 | [6 empty] | 0 | 0
transporte | transporte |  | Cimento | 460 | 0.0081 | 2.9696 | 0 |  | 0 |  |  | 0 | 0 | [6 empty] | 0 | 0
transporte | transporte |  | Areia | 73 | 0.042 | 3.3932 | 0 |  | 0 |  |  | 0 | 0 | [6 empty] | 0 | 0
transporte | transporte |  | Tubo | 38 | 1.65 | 71.511 | 0 |  | 0 |  |  | 0 | 0 | [6 empty] | 0 | 0
611400 | 611400D | DER | Corpo de BSTC ø 1,80 Sem Berço c/ Armação Dupla PA-2 | 0 | 0 | 94.7332 | 1267.57 | 1362.3032 | 1635.72 | m |  | 0 | 0 | [6 empty] | 0 | 0
transporte | transporte |  | Cimento | 460 | 0.0092 | 3.3729 | 0 | 0 | 0 |  |  | 0 | 0 | [6 empty] | 0 | 0
transporte | transporte |  | Areia | 73 | 0.0479 | 3.8698 | 0 | 0 | 0 |  |  | 0 | 0 | [6 empty] | 0 | 0
transporte | transporte |  | Tubo | 38 | 2.0187 | 87.4905 | 0 | 0 | 0 |  |  | 0 | 0 | [6 empty] | 0 | 0
611600 | 611600B | DER | Corpo de BSTC ø 2,00 Sem Berço c/ Armação Dupla PA-2 | 0 | 0 | 100.809 | 3058.31 | 3159.119 | 3793.15 | m |  | 0 | 0 | [6 empty] | 0 | 0
transporte | transporte |  | Cimento | 460 | 0.0097 | 3.5562 | 0 | 0 | 0 |  |  | 0 | 0 | [6 empty] | 0 | 0
transporte | transporte |  | Areia | 73 | 0.0504 | 4.0718 | 0 | 0 | 0 |  |  | 0 | 0 | [6 empty] | 0 | 0
transporte | transporte |  | Tubo | 38 | 2.15 | 93.181 | 0 | 0 | 0 |  |  | 0 | 0 | [6 empty] | 0 | 0
610500 | 610500 | DER | Corpo de BSTC ø 0,40 Com Berço c/ Armação Dupla PA-2 | 0 | 0 | 40.5614 | 206.29 | 246.8514 | 296.39 | m |  | 0 | 0 | [6 empty] | 0 | 0
transporte | transporte |  | Cimento | 460 | 0.0226 | 8.2856 | 0 | 0 | 0 |  |  | 0 | 0 | [6 empty] | 0 | 0
transporte | transporte |  | Areia | 73 | 0.0839 | 6.7783 | 0 | 0 | 0 |  |  | 0 | 0 | [6 empty] | 0 | 0
transporte | transporte |  | Brita | 127 | 0.1349 | 18.6931 | 0 | 0 | 0 |  |  | 0 | 0 | [6 empty] | 0 | 0
transporte | transporte |  | Tubo | 38 | 0.157 | 6.8044 | 0 | 0 | 0 |  |  | 0 | 0 | [6 empty] | 0 | 0
610700 | 610700A | DER | Corpo de BSTC ø 0,50 Com Berço c/ Armação Dupla PA-2 | 0 | 0 | 53.5449 | 412.12 | 465.6649 | 559.12 | m |  | 0 | 0 | [6 empty] | 0 | 0
transporte | transporte |  | Cimento | 460 | 0.0286 | 10.4853 | 0 | 0 | 0 |  |  | 0 | 0 | [6 empty] | 0 | 0
transporte | transporte |  | Areia | 73 | 0.1054 | 8.5153 | 0 | 0 | 0 |  |  | 0 | 0 | [6 empty] | 0 | 0
transporte | transporte |  | Brita | 127 | 0.1711 | 23.7093 | 0 | 0 | 0 |  |  | 0 | 0 | [6 empty] | 0 | 0
transporte | transporte |  | Tubo | 38 | 0.25 | 10.835 | 0 | 0 | 0 |  |  | 0 | 0 | [6 empty] | 0 | 0
610700 | 610700B | DER | Corpo de BSTC ø 0,60 Com Berço c/ Armação Dupla PA-2 | 0 | 0 | 63.8481 | 412.12 | 475.9681 | 571.49 | m |  | 0 | 0 | [6 empty] | 0 | 0
transporte | transporte |  | Cimento | 460 | 0.0345 | 12.6484 | 0 | 0 | 0 |  |  | 0 | 0 | [6 empty] | 0 | 0
transporte | transporte |  | Areia | 73 | 0.1269 | 10.2523 | 0 | 0 | 0 |  |  | 0 | 0 | [6 empty] | 0 | 0
transporte | transporte |  | Brita | 127 | 0.2073 | 28.7256 | 0 | 0 | 0 |  |  | 0 | 0 | [6 empty] | 0 | 0
transporte | transporte |  | Tubo | 38 | 0.282 | 12.2219 | 0 | 0 | 0 |  |  | 0 | 0 | [6 empty] | 0 | 0
610900 | 610900A | DER | Corpo de BSTC ø 0,70 Com Berço c/ Armação Dupla PA-2 | 0 | 0 | 94.0937 | 677.21 | 771.3037 | 926.1 | m |  | 0 | 0 | [6 empty] | 0 | 0
transporte | transporte |  | Cimento | 460 | 0.0472 | 17.3045 | 0 | 0 | 0 |  |  | 0 | 0 | [6 empty] | 0 | 0
transporte | transporte |  | Areia | 73 | 0.1727 | 13.9524 | 0 | 0 | 0 |  |  | 0 | 0 | [6 empty] | 0 | 0
transporte | transporte |  | Brita | 127 | 0.2877 | 39.8666 | 0 | 0 | 0 |  |  | 0 | 0 | [6 empty] | 0 | 0
transporte | transporte |  | Tubo | 38 | 0.53 | 22.9702 | 0 | 0 | 0 |  |  | 0 | 0 | [6 empty] | 0 | 0
610900 | 610900B | DER | Corpo de BSTC ø 0,80 Com Berço c/ Armação Dupla PA-2 | 0 | 0 | 120.5173 | 677.21 | 797.7273 | 957.83 | m |  | 0 | 0 | [6 empty] | 0 | 0
transporte | transporte |  | Cimento | 460 | 0.0599 | 21.9605 | 0 | 0 | 0 |  |  | 0 | 0 | [6 empty] | 0 | 0
transporte | transporte |  | Areia | 73 | 0.2184 | 17.6445 | 0 | 0 | 0 |  |  | 0 | 0 | [6 empty] | 0 | 0
transporte | transporte |  | Brita | 127 | 0.3681 | 51.0076 | 0 | 0 | 0 |  |  | 0 | 0 | [6 empty] | 0 | 0
transporte | transporte |  | Tubo | 38 | 0.69 | 29.9046 | 0 | 0 | 0 |  |  | 0 | 0 | [6 empty] | 0 | 0
611100 | 611100A | DER | Corpo de BSTC ø 0,90 Com Berço c/ Armação Dupla PA-2 | 0 | 0 | 150.9242 | 1053.49 | 1204.4142 | 1446.14 | m |  | 0 | 0 | [6 empty] | 0 | 0
transporte | transporte |  | Cimento | 460 | 0.0758 | 27.7898 | 0 | 0 | 0 |  |  | 0 | 0 | [6 empty] | 0 | 0
transporte | transporte |  | Areia | 73 | 0.2764 | 22.3304 | 0 | 0 | 0 |  |  | 0 | 0 | [6 empty] | 0 | 0
transporte | transporte |  | Brita | 127 | 0.4663 | 64.6152 | 0 | 0 | 0 |  |  | 0 | 0 | [6 empty] | 0 | 0
transporte | transporte |  | Tubo | 38 | 0.835 | 36.1889 | 0 | 0 | 0 |  |  | 0 | 0 | [6 empty] | 0 | 0
611100 | 611100B | DER | Corpo de BSTC ø 1,00 Com Berço c/ Armação Dupla PA-2 | 0 | 0 | 182.1761 | 1053.49 | 1235.6661 | 1483.66 | m |  | 0 | 0 | [6 empty] | 0 | 0
transporte | transporte |  | Cimento | 460 | 0.0917 | 33.6191 | 0 | 0 | 0 |  |  | 0 | 0 | [6 empty] | 0 | 0
transporte | transporte |  | Areia | 73 | 0.3343 | 27.0081 | 0 | 0 | 0 |  |  | 0 | 0 | [6 empty] | 0 | 0
transporte | transporte |  | Brita | 127 | 0.5644 | 78.2089 | 0 | 0 | 0 |  |  | 0 | 0 | [6 empty] | 0 | 0
transporte | transporte |  | Tubo | 38 | 1 | 43.34 | 0 | 0 | 0 |  |  | 0 | 0 | [6 empty] | 0 | 0
611300 | 611300 | DER | Corpo de BSTC ø 1,20 Com Berço c/ Armação Dupla PA-2 | 0 | 0 | 255.0883 | 1362.43 | 1617.5183 | 1942.15 | m |  | 0 | 0 | [6 empty] | 0 | 0
transporte | transporte |  | Cimento | 460 | 0.1272 | 46.6341 | 0 | 0 | 0 |  |  | 0 | 0 | [6 empty] | 0 | 0
transporte | transporte |  | Areia | 73 | 0.463 | 37.4058 | 0 | 0 | 0 |  |  | 0 | 0 | [6 empty] | 0 | 0
transporte | transporte |  | Brita | 127 | 0.784 | 108.6389 | 0 | 0 | 0 |  |  | 0 | 0 | [6 empty] | 0 | 0
transporte | transporte |  | Tubo | 38 | 1.44 | 62.4096 | 0 | 0 | 0 |  |  | 0 | 0 | [6 empty] | 0 | 0
611500 | 611500A | DER | Corpo de BSTC ø 1,50 Com Berço c/ Armação Dupla PA-2 | 0 | 0 | 355.8733 | 1749.33 | 2105.2033 | 2527.72 | m |  | 0 | 0 | [6 empty] | 0 | 0
transporte | transporte |  | Cimento | 460 | 0.187 | 68.5579 | 0 | 0 | 0 |  |  | 0 | 0 | [6 empty] | 0 | 0
transporte | transporte |  | Areia | 73 | 0.6783 | 54.7999 | 0 | 0 | 0 |  |  | 0 | 0 | [6 empty] | 0 | 0
transporte | transporte |  | Brita | 127 | 1.1619 | 161.0045 | 0 | 0 | 0 |  |  | 0 | 0 | [6 empty] | 0 | 0
transporte | transporte |  | Tubo | 38 | 1.65 | 71.511 | 0 | 0 | 0 |  |  | 0 | 0 | [6 empty] | 0 | 0
611500 | 611500B | DER | Corpo de BSTC ø 1,80 Com Berço c/ Armação Dupla PA-2 | 0 | 0 | 534.8937 | 1749.33 | 2284.2237 | 2742.67 | m |  | 0 | 0 | [6 empty] | 0 | 0
transporte | transporte |  | Cimento | 460 | 0.2741 | 100.4905 | 0 | 0 | 0 |  |  | 0 | 0 | [6 empty] | 0 | 0
transporte | transporte |  | Areia | 73 | 0.9748 | 78.7541 | 0 | 0 | 0 |  |  | 0 | 0 | [6 empty] | 0 | 0
transporte | transporte |  | Brita | 127 | 2.2538 | 312.3091 | 0 | 0 | 0 |  |  | 0 | 0 | [6 empty] | 0 | 0
transporte | transporte |  | Tubo | 38 | 1 | 43.34 | 0 | 0 | 0 |  |  | 0 | 0 | [6 empty] | 0 | 0
611700 | 611700 | DER | Corpo de BSTC ø 2,00 Com Berço c/ Armação Dupla PA-2 | 0 | 0 | 561.4499 | 3874.21 | 4435.6599 | 5325.9 | m |  | 0 | 0 | [6 empty] | 0 | 0
transporte | transporte |  | Cimento | 460 | 0.3062 | 112.259 | 0 | 0 | 0 |  |  | 0 | 0 | [6 empty] | 0 | 0
transporte | transporte |  | Areia | 73 | 1.1047 | 89.2487 | 0 | 0 | 0 |  |  | 0 | 0 | [6 empty] | 0 | 0
transporte | transporte |  | Brita | 127 | 1.9251 | 266.7611 | 0 | 0 | 0 |  |  | 0 | 0 | [6 empty] | 0 | 0
transporte | transporte |  | Tubo | 38 | 2.15 | 93.181 | 0 | 0 | 0 |  |  | 0 | 0 | [6 empty] | 0 | 0
BLSA120 | BLSA120 | DER | B.L. Símples alvenaria H até 1,20 m | 0 | 0 | 181.9985 | 1441.24 | 1623.2385 | 1949.02 | un |  | 0 | 0 | [6 empty] | 0 | 0
transporte | transporte |  | Cimento | 460 | 0.11541 | 42.3118 | 0 | 0 | 0 |  |  | 0 | 0 | [6 empty] | 0 | 0
transporte | transporte |  | Areia | 73 | 0.62209 | 50.2587 | 0 | 0 | 0 |  |  | 0 | 0 | [6 empty] | 0 | 0
transporte | transporte |  | Brita | 127 | 0.20424 | 28.3015 | 0 | 0 | 0 |  |  | 0 | 0 | [6 empty] | 0 | 0
transporte | transporte |  | Tijolo | 52 | 0.87984 | 51.3123 | 0 | 0 | 0 |  |  | 0 | 0 | [6 empty] | 0 | 0
transporte | transporte |  | Cal | 419 | 0.029328 | 9.8143 | 0 | 0 | 0 |  |  | 0 | 0 | [6 empty] | 0 | 0
BLSA150 | BLSA150 | DER | B.L. Símples alvenaria H até 1,50 m | 0 | 0 | 212.4632 | 1595.65 | 1808.1132 | 2171 | un | 6 | 2171 | 13026 |  |  | x | x | x | x |  | 0
transporte | transporte |  | Cimento | 460 | 0.13261 | 48.6167 | 0 | 0 | 0 |  |  | 0 | 0 |  | xx | x | x |  |  |  | 0
transporte | transporte |  | Areia | 73 | 0.73198 | 59.1367 | 0 | 0 | 0 |  |  | 0 | 0 |  | xx | x | x |  |  |  | 0
transporte | transporte |  | Brita | 127 | 0.20424 | 28.3015 | 0 | 0 | 0 |  |  | 0 | 0 |  | xx | x | x |  |  |  | 0
transporte | transporte |  | Tijolo | 52 | 1.0998 | 64.1403 | 0 | 0 | 0 |  |  | 0 | 0 |  | xx | x | x |  |  |  | 0
transporte | transporte |  | Cal | 419 | 0.03666 | 12.2679 | 0 | 0 | 0 |  |  | 0 | 0 |  | xx | x | x |  |  |  | 0
BLSA200 | BLSA200 | DER | B.L. Símples alvenaria H até 2,00 m | 0 | 0 | 262.8679 | 1851.05 | 2113.9179 | 2538.18 | un |  | 0 | 0 | [6 empty] | 0 | 0
transporte | transporte |  | Cimento | 460 | 0.16108 | 59.0558 | 0 | 0 | 0 |  |  | 0 | 0 | [6 empty] | 0 | 0
transporte | transporte |  | Areia | 73 | 0.91384 | 73.8288 | 0 | 0 | 0 |  |  | 0 | 0 | [6 empty] | 0 | 0
transporte | transporte |  | Brita | 127 | 0.20424 | 28.3015 | 0 | 0 | 0 |  |  | 0 | 0 | [6 empty] | 0 | 0
transporte | transporte |  | Tijolo | 52 | 1.4636 | 85.356 | 0 | 0 | 0 |  |  | 0 | 0 | [6 empty] | 0 | 0
transporte | transporte |  | Cal | 419 | 0.048786 | 16.3257 | 0 | 0 | 0 |  |  | 0 | 0 | [6 empty] | 0 | 0
BLSA250 | BLSA250 | DER | B.L. Símples alvenaria H até 2,50 m | 0 | 0 | 314.3816 | 2112.3 | 2426.6816 | 2913.72 | un |  | 0 | 0 | [6 empty] | 0 | 0
transporte | transporte |  | Cimento | 460 | 0.19012 | 69.7026 | 0 | 0 | 0 |  |  | 0 | 0 | [6 empty] | 0 | 0
transporte | transporte |  | Areia | 73 | 1.0996 | 88.8346 | 0 | 0 | 0 |  |  | 0 | 0 | [6 empty] | 0 | 0
transporte | transporte |  | Brita | 127 | 0.20424 | 28.3015 | 0 | 0 | 0 |  |  | 0 | 0 | [6 empty] | 0 | 0
transporte | transporte |  | Tijolo | 52 | 1.8358 | 107.065 | 0 | 0 | 0 |  |  | 0 | 0 | [6 empty] | 0 | 0
transporte | transporte |  | Cal | 419 | 0.061194 | 20.478 | 0 | 0 | 0 |  |  | 0 | 0 | [6 empty] | 0 | 0
BLSM120 | BLSM120 | DER | B.L. Símples pré-moldado H até 1,20 m | 0 | 0 | 470.7156 | 1144.18 | 1614.8956 | 1939.01 | un |  | 0 | 0 | [6 empty] | 0 | 0
transporte | transporte |  | Cimento | 460 | 0.43266 | 158.6218 | 0 | 0 | 0 |  |  | 0 | 0 | [6 empty] | 0 | 0
transporte | transporte |  | Areia | 73 | 1.27 | 102.6009 | 0 | 0 | 0 |  |  | 0 | 0 | [6 empty] | 0 | 0
transporte | transporte |  | Brita | 127 | 1.5118 | 209.4929 | 0 | 0 | 0 |  |  | 0 | 0 | [6 empty] | 0 | 0
BLSM150 | BLSM150 | DER | B.L. Símples pré-moldado H até 1,50 m | 0 | 0 | 585.9532 | 1331.51 | 1917.4632 | 2302.3 | un |  | 0 | 0 | [6 empty] | 0 | 0
transporte | transporte |  | Cimento | 460 | 0.54156 | 198.5467 | 0 | 0 | 0 |  |  | 0 | 0 | [6 empty] | 0 | 0
transporte | transporte |  | Areia | 73 | 1.5739 | 127.1554 | 0 | 0 | 0 |  |  | 0 | 0 | [6 empty] | 0 | 0
transporte | transporte |  | Brita | 127 | 1.8781 | 260.2511 | 0 | 0 | 0 |  |  | 0 | 0 | [6 empty] | 0 | 0
BLSM200 | BLSM200 | DER | B.L. Símples pré-moldado H até 2,00 m | 0 | 0 | 774.5238 | 1638.59 | 2413.1138 | 2897.43 | un |  | 0 | 0 | [6 empty] | 0 | 0
transporte | transporte |  | Cimento | 460 | 0.71976 | 263.8784 | 0 | 0 | 0 |  |  | 0 | 0 | [6 empty] | 0 | 0
transporte | transporte |  | Areia | 73 | 2.0712 | 167.3355 | 0 | 0 | 0 |  |  | 0 | 0 | [6 empty] | 0 | 0
transporte | transporte |  | Brita | 127 | 2.4775 | 343.3099 | 0 | 0 | 0 |  |  | 0 | 0 | [6 empty] | 0 | 0
BLSM250 | BLSM250 | DER | B.L. Símples pré-moldado H até 2,50 m | 0 | 0 | 0 | 1950.71 | 1950.71 | 2342.22 | un |  | 0 | 0 | [6 empty] | 0 | 0
transporte | transporte |  | Cimento | 460 | 0.90126 | 330.4199 | 0 | 0 | 0 |  |  | 0 | 0 | [6 empty] | 0 | 0
transporte | transporte |  | Areia | 73 | 2.5778 | 208.2597 | 0 | 0 | 0 |  |  | 0 | 0 | [6 empty] | 0 | 0
transporte | transporte |  | Brita | 127 | 3.088 | 427.9069 | 0 | 0 | 0 |  |  | 0 | 0 | [6 empty] | 0 | 0
BLSC120 | BLSC120 | DER | B.L. Símples concreto armado H até 1,20 m | 0 | 0 | 223.1356 | 1946.06 | 2169.1956 | 2604.55 | un |  | 0 | 0 | [6 empty] | 0 | 0
transporte | transporte |  | Cimento | 460 | 0.20478 | 75.0764 | 0 | 0 | 0 |  |  | 0 | 0 | [6 empty] | 0 | 0
transporte | transporte |  | Areia | 73 | 0.60275 | 48.6962 | 0 | 0 | 0 |  |  | 0 | 0 | [6 empty] | 0 | 0
transporte | transporte |  | Brita | 127 | 0.71706 | 99.363 | 0 | 0 | 0 |  |  | 0 | 0 | [6 empty] | 0 | 0
BLSC150 | BLSC150 | DER | B.L. Símples concreto armado H até 1,50 m | 0 | 0 | 279.0084 | 2350.13 | 2629.1384 | 3156.81 | un |  | 0 | 0 | [6 empty] | 0 | 0
transporte | transporte |  | Cimento | 460 | 0.25758 | 94.434 | 0 | 0 | 0 |  |  | 0 | 0 | [6 empty] | 0 | 0
transporte | transporte |  | Areia | 73 | 0.75011 | 60.6014 | 0 | 0 | 0 |  |  | 0 | 0 | [6 empty] | 0 | 0
transporte | transporte |  | Brita | 127 | 0.89466 | 123.973 | 0 | 0 | 0 |  |  | 0 | 0 | [6 empty] | 0 | 0
BLSC200 | BLSC200 | DER | B.L. Símples concreto armado H até 2,00 m | 0 | 0 | 369.8017 | 2551.63 | 2921.4317 | 3507.76 | un |  | 0 | 0 | [6 empty] | 0 | 0
transporte | transporte |  | Cimento | 460 | 0.34338 | 125.89 | 0 | 0 | 0 |  |  | 0 | 0 | [6 empty] | 0 | 0
transporte | transporte |  | Areia | 73 | 0.98957 | 79.9474 | 0 | 0 | 0 |  |  | 0 | 0 | [6 empty] | 0 | 0
transporte | transporte |  | Brita | 127 | 1.1833 | 163.9643 | 0 | 0 | 0 |  |  | 0 | 0 | [6 empty] | 0 | 0
BLSC250 | BLSC250 | DER | B.L. Símples concreto armado H até 2,50 m | 0 | 0 | 460.5949 | 3101.29 | 3561.8849 | 4276.76 | un |  | 0 | 0 | [6 empty] | 0 | 0
transporte | transporte |  | Cimento | 460 | 0.42918 | 157.346 | 0 | 0 | 0 |  |  | 0 | 0 | [6 empty] | 0 | 0
transporte | transporte |  | Areia | 73 | 1.229 | 99.2933 | 0 | 0 | 0 |  |  | 0 | 0 | [6 empty] | 0 | 0
transporte | transporte |  | Brita | 127 | 1.4719 | 203.9556 | 0 | 0 | 0 |  |  | 0 | 0 | [6 empty] | 0 | 0
BLDA120 | BLDA120 | DER | B.L. Dupla Alvenaria H até 1,20 m | 0 | 0 | 336.2214 | 2761.42 | 3097.6414 | 3719.34 | un |  | 0 | 0 | [6 empty] | 0 | 0
transporte | transporte |  | Cimento | 460 | 0.20477 | 75.0716 | 0 | 0 | 0 |  |  | 0 | 0 | [6 empty] | 0 | 0
transporte | transporte |  | Areia | 73 | 1.1293 | 91.2364 | 0 | 0 | 0 |  |  | 0 | 0 | [6 empty] | 0 | 0
transporte | transporte |  | Brita | 127 | 0.38806 | 53.7729 | 0 | 0 | 0 |  |  | 0 | 0 | [6 empty] | 0 | 0
transporte | transporte |  | Tijolo | 52 | 1.6717 | 97.4933 | 0 | 0 | 0 |  |  | 0 | 0 | [6 empty] | 0 | 0
transporte | transporte |  | Cal | 419 | 0.055723 | 18.6472 | 0 | 0 | 0 |  |  | 0 | 0 | [6 empty] | 0 | 0
BLDA150 | BLDA150 | DER | B.L. Dupla Alvenaria H até 1,50 m | 0 | 0 | 391.7103 | 3050.91 | 3442.6203 | 4133.55 | un |  | 0 | 0 | [6 empty] | 0 | 0
transporte | transporte |  | Cimento | 460 | 0.23381 | 85.7209 | 0 | 0 | 0 |  |  | 0 | 0 | [6 empty] | 0 | 0
transporte | transporte |  | Areia | 73 | 1.3249 | 107.0409 | 0 | 0 | 0 |  |  | 0 | 0 | [6 empty] | 0 | 0
transporte | transporte |  | Brita | 127 | 0.38806 | 53.7729 | 0 | 0 | 0 |  |  | 0 | 0 | [6 empty] | 0 | 0
transporte | transporte |  | Tijolo | 52 | 2.0896 | 121.8666 | 0 | 0 | 0 |  |  | 0 | 0 | [6 empty] | 0 | 0
transporte | transporte |  | Cal | 419 | 0.069654 | 23.309 | 0 | 0 | 0 |  |  | 0 | 0 | [6 empty] | 0 | 0
BLDA200 | BLDA200 | DER | B.L. Dupla Alvenaria H até 2,00 m | 0 | 0 | 483.4804 | 3529.67 | 4013.1504 | 4818.59 | un |  | 0 | 0 | [6 empty] | 0 | 0
transporte | transporte |  | Cimento | 460 | 0.28185 | 103.3332 | 0 | 0 | 0 |  |  | 0 | 0 | [6 empty] | 0 | 0
transporte | transporte |  | Areia | 73 | 1.6485 | 133.179 | 0 | 0 | 0 |  |  | 0 | 0 | [6 empty] | 0 | 0
transporte | transporte |  | Brita | 127 | 0.38806 | 53.7729 | 0 | 0 | 0 |  |  | 0 | 0 | [6 empty] | 0 | 0
transporte | transporte |  | Tijolo | 52 | 2.7808 | 162.1764 | 0 | 0 | 0 |  |  | 0 | 0 | [6 empty] | 0 | 0
transporte | transporte |  | Cal | 419 | 0.092693 | 31.0189 | 0 | 0 | 0 |  |  | 0 | 0 | [6 empty] | 0 | 0
BLDA250 | BLDA250 | DER | B.L. Dupla Alvenaria H até 2,50 m | 0 | 0 | 577.3846 | 4019.56 | 4596.9446 | 5519.55 | un |  | 0 | 0 | [6 empty] | 0 | 0
transporte | transporte |  | Cimento | 460 | 0.33101 | 121.355 | 0 | 0 | 0 |  |  | 0 | 0 | [6 empty] | 0 | 0
transporte | transporte |  | Areia | 73 | 1.9795 | 159.925 | 0 | 0 | 0 |  |  | 0 | 0 | [6 empty] | 0 | 0
transporte | transporte |  | Brita | 127 | 0.38806 | 53.7729 | 0 | 0 | 0 |  |  | 0 | 0 | [6 empty] | 0 | 0
transporte | transporte |  | Tijolo | 52 | 3.4881 | 203.4235 | 0 | 0 | 0 |  |  | 0 | 0 | [6 empty] | 0 | 0
transporte | transporte |  | Cal | 419 | 0.11627 | 38.9081 | 0 | 0 | 0 |  |  | 0 | 0 | [6 empty] | 0 | 0
BLDM120 | BLDM120 | DER | B.L. Dupla Pré-moldado H até 1,20 m | 0 | 0 | 894.3596 | 2212.59 | 3106.9496 | 3730.51 | un |  | 0 | 0 | [6 empty] | 0 | 0
transporte | transporte |  | Cimento | 460 | 0.82205 | 301.3814 | 0 | 0 | 0 |  |  | 0 | 0 | [6 empty] | 0 | 0
transporte | transporte |  | Areia | 73 | 2.4129 | 194.9417 | 0 | 0 | 0 |  |  | 0 | 0 | [6 empty] | 0 | 0
transporte | transporte |  | Brita | 127 | 2.8725 | 398.0365 | 0 | 0 | 0 |  |  | 0 | 0 | [6 empty] | 0 | 0
BLDM150 | BLDM150 | DER | B.L. Dupla Pré-moldado H até 1,50 m | 0 | 0 | 1113.3111 | 2568.52 | 3681.8311 | 4420.77 | un |  | 0 | 0 | [6 empty] | 0 | 0
transporte | transporte |  | Cimento | 460 | 1.029 | 377.2388 | 0 | 0 | 0 |  |  | 0 | 0 | [6 empty] | 0 | 0
transporte | transporte |  | Areia | 73 | 2.9904 | 241.5952 | 0 | 0 | 0 |  |  | 0 | 0 | [6 empty] | 0 | 0
transporte | transporte |  | Brita | 127 | 3.5684 | 494.4771 | 0 | 0 | 0 |  |  | 0 | 0 | [6 empty] | 0 | 0
BLDM200 | BLDM200 | DER | B.L. Dupla Pré-moldado H até 2,00 m | 0 | 0 | 1471.5953 | 3151.98 | 4623.5753 | 5551.53 | un |  | 0 | 0 | [6 empty] | 0 | 0
transporte | transporte |  | Cimento | 460 | 1.3675 | 501.369 | 0 | 0 | 0 |  |  | 0 | 0 | [6 empty] | 0 | 0
transporte | transporte |  | Areia | 73 | 3.9354 | 317.9374 | 0 | 0 | 0 |  |  | 0 | 0 | [6 empty] | 0 | 0
transporte | transporte |  | Brita | 127 | 4.7073 | 652.2889 | 0 | 0 | 0 |  |  | 0 | 0 | [6 empty] | 0 | 0
BLDM250 | BLDM250 | DER | B.L. Dupla Pré-moldado H até 2,50 m | 0 | 0 | 1836.5144 | 3745 | 5581.5144 | 6701.72 | un |  | 0 | 0 | [6 empty] | 0 | 0
transporte | transporte |  | Cimento | 460 | 1.7124 | 627.7979 | 0 | 0 | 0 |  |  | 0 | 0 | [6 empty] | 0 | 0
transporte | transporte |  | Areia | 73 | 4.8978 | 395.6933 | 0 | 0 | 0 |  |  | 0 | 0 | [6 empty] | 0 | 0
transporte | transporte |  | Brita | 127 | 5.8672 | 813.0232 | 0 | 0 | 0 |  |  | 0 | 0 | [6 empty] | 0 | 0
BLDC120 | BLDC120 | DER | B.L. Dupla Concreto armado H até 1,20 m | 0 | 0 | 423.9577 | 3736.16 | 4160.1177 | 4995.05 | un |  | 0 | 0 | [6 empty] | 0 | 0
transporte | transporte |  | Cimento | 460 | 0.38908 | 142.6452 | 0 | 0 | 0 |  |  | 0 | 0 | [6 empty] | 0 | 0
transporte | transporte |  | Areia | 73 | 1.1452 | 92.5227 | 0 | 0 | 0 |  |  | 0 | 0 | [6 empty] | 0 | 0
transporte | transporte |  | Brita | 127 | 1.3624 | 188.7897 | 0 | 0 | 0 |  |  | 0 | 0 | [6 empty] | 0 | 0
BLDC150 | BLDC150 | DER | B.L. Dupla Concreto armado H até 1,50 m | 0 | 0 | 530.116 | 4503.9 | 5034.016 | 6044.34 | un |  | 0 | 0 | [6 empty] | 0 | 0
transporte | transporte |  | Cimento | 460 | 0.4894 | 179.4246 | 0 | 0 | 0 |  |  | 0 | 0 | [6 empty] | 0 | 0
transporte | transporte |  | Areia | 73 | 1.4252 | 115.1426 | 0 | 0 | 0 |  |  | 0 | 0 | [6 empty] | 0 | 0
transporte | transporte |  | Brita | 127 | 1.6999 | 235.5488 | 0 | 0 | 0 |  |  | 0 | 0 | [6 empty] | 0 | 0
BLDC200 | BLDC200 | DER | B.L. Dupla Concreto armado H até 2,00 m | 0 | 0 | 702.6232 | 4886.76 | 5589.3832 | 6711.17 | un |  | 0 | 0 | [6 empty] | 0 | 0
transporte | transporte |  | Cimento | 460 | 0.65242 | 239.191 | 0 | 0 | 0 |  |  | 0 | 0 | [6 empty] | 0 | 0
transporte | transporte |  | Areia | 73 | 1.8802 | 151.9 | 0 | 0 | 0 |  |  | 0 | 0 | [6 empty] | 0 | 0
transporte | transporte |  | Brita | 127 | 2.2482 | 311.5322 | 0 | 0 | 0 |  |  | 0 | 0 | [6 empty] | 0 | 0
BLDC250 | BLDC250 | DER | B.L. Dupla Concreto armado H até 2,50 m | 0 | 0 | 875.1304 | 5931.1 | 6806.2304 | 8172.24 | un |  | 0 | 0 | [6 empty] | 0 | 0
transporte | transporte |  | Cimento | 460 | 0.81544 | 298.9573 | 0 | 0 | 0 |  |  | 0 | 0 | [6 empty] | 0 | 0
transporte | transporte |  | Areia | 73 | 2.3352 | 188.6573 | 0 | 0 | 0 |  |  | 0 | 0 | [6 empty] | 0 | 0
transporte | transporte |  | Brita | 127 | 2.7965 | 387.5157 | 0 | 0 | 0 |  |  | 0 | 0 | [6 empty] | 0 | 0
CLA040 | CLA040 | DER | C.L. Alvenaria Tubo até 0,40 | 0 | 0 | 120.3041 | 460.93 | 581.2341 | 697.89 | un |  | 0 | 0 | [6 empty] | 0 | 0
transporte | transporte |  | Cimento | 460 | 0.099454 | 36.4618 | 0 | 0 | 0 |  |  | 0 | 0 | [6 empty] | 0 | 0
transporte | transporte |  | Areia | 73 | 0.36185 | 29.2338 | 0 | 0 | 0 |  |  | 0 | 0 | [6 empty] | 0 | 0
transporte | transporte |  | Brita | 127 | 0.30858 | 42.7594 | 0 | 0 | 0 |  |  | 0 | 0 | [6 empty] | 0 | 0
transporte | transporte |  | Tijolo | 52 | 0.17055 | 9.9467 | 0 | 0 | 0 |  |  | 0 | 0 | [6 empty] | 0 | 0
transporte | transporte |  | Cal | 419 | 0.0056851 | 1.9025 | 0 | 0 | 0 |  |  | 0 | 0 | [6 empty] | 0 | 0
CLA060 | CLA060 | DER | C.L. Alvenaria Tubo até 0,60 | 0 | 0 | 176.2365 | 702.1 | 878.3365 | 1054.62 | un | 2 | 1054.62 | 2109.24 |  |  | x | x | x | x |  | 0
transporte | transporte |  | Cimento | 460 | 0.14735 | 54.0215 | 0 | 0 | 0 |  |  | 0 | 0 |  | xx | x | x |  |  |  | 0
transporte | transporte |  | Areia | 73 | 0.5282 | 42.6729 | 0 | 0 | 0 |  |  | 0 | 0 |  | xx | x | x |  |  |  | 0
transporte | transporte |  | Brita | 127 | 0.43354 | 60.0755 | 0 | 0 | 0 |  |  | 0 | 0 |  | xx | x | x |  |  |  | 0
transporte | transporte |  | Tijolo | 52 | 0.2802 | 16.341 | 0 | 0 | 0 |  |  | 0 | 0 |  | xx | x | x |  |  |  | 0
transporte | transporte |  | Cal | 419 | 0.0093398 | 3.1255 | 0 | 0 | 0 |  |  | 0 | 0 |  | xx | x | x |  |  |  | 0
CLA080 | CLA080 | DER | C.L. Alvenaria Tubo até 0,80 | 0 | 0 | 315.6654 | 1305.72 | 1621.3854 | 1946.8 | un |  | 0 | 0 | [6 empty] | 0 | 0
transporte | transporte |  | Cimento | 460 | 0.25614 | 93.9052 | 0 | 0 | 0 |  |  | 0 | 0 | [6 empty] | 0 | 0
transporte | transporte |  | Areia | 73 | 0.95694 | 77.3114 | 0 | 0 | 0 |  |  | 0 | 0 | [6 empty] | 0 | 0
transporte | transporte |  | Brita | 127 | 0.70038 | 97.0521 | 0 | 0 | 0 |  |  | 0 | 0 | [6 empty] | 0 | 0
transporte | transporte |  | Tijolo | 52 | 0.68221 | 39.7867 | 0 | 0 | 0 |  |  | 0 | 0 | [6 empty] | 0 | 0
transporte | transporte |  | Cal | 419 | 0.02274 | 7.6099 | 0 | 0 | 0 |  |  | 0 | 0 | [6 empty] | 0 | 0
CLA100 | CLA100 | DER | C.L. Alvenaria Tubo até 1,00 | 0 | 0 | 411.2261 | 1702.01 | 2113.2361 | 2537.36 | un |  | 0 | 0 | [6 empty] | 0 | 0
transporte | transporte |  | Cimento | 460 | 0.3311 | 121.3861 | 0 | 0 | 0 |  |  | 0 | 0 | [6 empty] | 0 | 0
transporte | transporte |  | Areia | 73 | 1.2542 | 101.3254 | 0 | 0 | 0 |  |  | 0 | 0 | [6 empty] | 0 | 0
transporte | transporte |  | Brita | 127 | 0.89487 | 124.0026 | 0 | 0 | 0 |  |  | 0 | 0 | [6 empty] | 0 | 0
transporte | transporte |  | Tijolo | 52 | 0.92857 | 54.1542 | 0 | 0 | 0 |  |  | 0 | 0 | [6 empty] | 0 | 0
transporte | transporte |  | Cal | 419 | 0.030952 | 10.3579 | 0 | 0 | 0 |  |  | 0 | 0 | [6 empty] | 0 | 0
CLA120 | CLA120 | DER | C.L. Alvenaria Tubo até 1,20 | 0 | 0 | 565.9384 | 2343.36 | 2909.2984 | 3493.19 | un |  | 0 | 0 | [6 empty] | 0 | 0
transporte | transporte |  | Cimento | 460 | 0.4525 | 165.8962 | 0 | 0 | 0 |  |  | 0 | 0 | [6 empty] | 0 | 0
transporte | transporte |  | Areia | 73 | 1.7334 | 140.0441 | 0 | 0 | 0 |  |  | 0 | 0 | [6 empty] | 0 | 0
transporte | transporte |  | Brita | 127 | 1.215 | 168.3646 | 0 | 0 | 0 |  |  | 0 | 0 | [6 empty] | 0 | 0
transporte | transporte |  | Tijolo | 52 | 1.3189 | 76.921 | 0 | 0 | 0 |  |  | 0 | 0 | [6 empty] | 0 | 0
transporte | transporte |  | Cal | 419 | 0.043965 | 14.7124 | 0 | 0 | 0 |  |  | 0 | 0 | [6 empty] | 0 | 0
CLM040 | CLM040 | DER | C.L. pré-moldado Tubo até 0,40 | 0 | 0 | 146.6104 | 452.08 | 598.6904 | 718.85 | un |  | 0 | 0 | [6 empty] | 0 | 0
transporte | transporte |  | Cimento | 460 | 0.13203 | 48.4044 | 0 | 0 | 0 |  |  | 0 | 0 | [6 empty] | 0 | 0
transporte | transporte |  | Areia | 73 | 0.40194 | 32.4726 | 0 | 0 | 0 |  |  | 0 | 0 | [6 empty] | 0 | 0
transporte | transporte |  | Brita | 127 | 0.47437 | 65.7334 | 0 | 0 | 0 |  |  | 0 | 0 | [6 empty] | 0 | 0
CLM060 | CLM060 | DER | C.L. pré-moldado Tubo até 0,60 | 0 | 0 | 223.2434 | 692.16 | 915.4034 | 1099.12 | un |  | 0 | 0 | [6 empty] | 0 | 0
transporte | transporte |  | Cimento | 460 | 0.20445 | 74.9545 | 0 | 0 | 0 |  |  | 0 | 0 | [6 empty] | 0 | 0
transporte | transporte |  | Areia | 73 | 0.60405 | 48.8014 | 0 | 0 | 0 |  |  | 0 | 0 | [6 empty] | 0 | 0
transporte | transporte |  | Brita | 127 | 0.71796 | 99.4876 | 0 | 0 | 0 |  |  | 0 | 0 | [6 empty] | 0 | 0
CLM080 | CLM080 | DER | C.L. pré-moldado Tubo até 0,80 | 0 | 0 | 414.7818 | 1210.17 | 1624.9518 | 1951.08 | un |  | 0 | 0 | [6 empty] | 0 | 0
transporte | transporte |  | Cimento | 460 | 0.38328 | 140.5177 | 0 | 0 | 0 |  |  | 0 | 0 | [6 empty] | 0 | 0
transporte | transporte |  | Areia | 73 | 1.1143 | 90.0249 | 0 | 0 | 0 |  |  | 0 | 0 | [6 empty] | 0 | 0
transporte | transporte |  | Brita | 127 | 1.3296 | 184.2392 | 0 | 0 | 0 |  |  | 0 | 0 | [6 empty] | 0 | 0
CLM100 | CLM100 | DER | C.L. pré-moldado Tubo até 1,00 | 0 | 0 | 609.5562 | 1663.57 | 2273.1262 | 2729.34 | un |  | 0 | 0 | [6 empty] | 0 | 0
transporte | transporte |  | Cimento | 460 | 0.56408 | 206.8038 | 0 | 0 | 0 |  |  | 0 | 0 | [6 empty] | 0 | 0
transporte | transporte |  | Areia | 73 | 1.6356 | 132.1435 | 0 | 0 | 0 |  |  | 0 | 0 | [6 empty] | 0 | 0
transporte | transporte |  | Brita | 127 | 1.9529 | 270.6088 | 0 | 0 | 0 |  |  | 0 | 0 | [6 empty] | 0 | 0
CLM120 | CLM120 | DER | C.L. pré-moldado Tubo até 1,20 | 0 | 0 | 843.0464 | 2274.99 | 3118.0364 | 3743.83 | un |  | 0 | 0 | [6 empty] | 0 | 0
transporte | transporte |  | Cimento | 460 | 0.7793 | 285.7067 | 0 | 0 | 0 |  |  | 0 | 0 | [6 empty] | 0 | 0
transporte | transporte |  | Areia | 73 | 2.2642 | 182.9227 | 0 | 0 | 0 |  |  | 0 | 0 | [6 empty] | 0 | 0
transporte | transporte |  | Brita | 127 | 2.702 | 374.417 | 0 | 0 | 0 |  |  | 0 | 0 | [6 empty] | 0 | 0
CLC040 | CLC040 | DER | C.L. concreto armado Tubo até 0,40 | 0 | 0 | 151.0802 | 931.7 | 1082.7802 | 1300.09 | un |  | 0 | 0 | [6 empty] | 0 | 0
transporte | transporte |  | Cimento | 460 | 0.13625 | 49.953 | 0 | 0 | 0 |  |  | 0 | 0 | [6 empty] | 0 | 0
transporte | transporte |  | Areia | 73 | 0.41373 | 33.425 | 0 | 0 | 0 |  |  | 0 | 0 | [6 empty] | 0 | 0
transporte | transporte |  | Brita | 127 | 0.48858 | 67.7022 | 0 | 0 | 0 |  |  | 0 | 0 | [6 empty] | 0 | 0
CLC060 | CLC060 | DER | C.L. concreto armado Tubo até 0,60 | 0 | 0 | 230.3679 | 1473.01 | 1703.3779 | 2045.25 | un |  | 0 | 0 | [6 empty] | 0 | 0
transporte | transporte |  | Cimento | 460 | 0.21118 | 77.4228 | 0 | 0 | 0 |  |  | 0 | 0 | [6 empty] | 0 | 0
transporte | transporte |  | Areia | 73 | 0.62284 | 50.3194 | 0 | 0 | 0 |  |  | 0 | 0 | [6 empty] | 0 | 0
transporte | transporte |  | Brita | 127 | 0.74061 | 102.6257 | 0 | 0 | 0 |  |  | 0 | 0 | [6 empty] | 0 | 0
CLC080 | CLC080 | DER | C.L. concreto armado Tubo até 0,80 | 0 | 0 | 414.7818 | 2538.32 | 2953.1018 | 3545.79 | un |  | 0 | 0 | [6 empty] | 0 | 0
transporte | transporte |  | Cimento | 460 | 0.38328 | 140.5177 | 0 | 0 | 0 |  |  | 0 | 0 | [6 empty] | 0 | 0
transporte | transporte |  | Areia | 73 | 1.1143 | 90.0249 | 0 | 0 | 0 |  |  | 0 | 0 | [6 empty] | 0 | 0
transporte | transporte |  | Brita | 127 | 1.3296 | 184.2392 | 0 | 0 | 0 |  |  | 0 | 0 | [6 empty] | 0 | 0
CLC100 | CLC100 | DER | C.L. concreto armado Tubo até 1,00 | 0 | 0 | 609.5562 | 3699.81 | 4309.3662 | 5174.26 | un |  | 0 | 0 | [6 empty] | 0 | 0
transporte | transporte |  | Cimento | 460 | 0.56408 | 206.8038 | 0 | 0 | 0 |  |  | 0 | 0 | [6 empty] | 0 | 0
transporte | transporte |  | Areia | 73 | 1.6356 | 132.1435 | 0 | 0 | 0 |  |  | 0 | 0 | [6 empty] | 0 | 0
transporte | transporte |  | Brita | 127 | 1.9529 | 270.6088 | 0 | 0 | 0 |  |  | 0 | 0 | [6 empty] | 0 | 0
CLC120 | CLC120 | DER | C.L. concreto armado Tubo até 1,20 | 0 | 0 | 843.0464 | 5102.89 | 5945.9364 | 7139.29 | un |  | 0 | 0 | [6 empty] | 0 | 0
transporte | transporte |  | Cimento | 460 | 0.7793 | 285.7067 | 0 | 0 | 0 |  |  | 0 | 0 | [6 empty] | 0 | 0
transporte | transporte |  | Areia | 73 | 2.2642 | 182.9227 | 0 | 0 | 0 |  |  | 0 | 0 | [6 empty] | 0 | 0
transporte | transporte |  | Brita | 127 | 2.702 | 374.417 | 0 | 0 | 0 |  |  | 0 | 0 | [6 empty] | 0 | 0
CLC150 | CLC150 | DER | C.L. concreto armado Tubo até 1,50 | 0 | 0 | 1307.6109 | 7709.16 | 9016.7709 | 10826.44 | un |  | 0 | 0 | [6 empty] | 0 | 0
transporte | transporte |  | Cimento | 460 | 1.2096 | 443.472 | 0 | 0 | 0 |  |  | 0 | 0 | [6 empty] | 0 | 0
transporte | transporte |  | Areia | 73 | 3.5098 | 283.5552 | 0 | 0 | 0 |  |  | 0 | 0 | [6 empty] | 0 | 0
transporte | transporte |  | Brita | 127 | 4.1898 | 580.5837 | 0 | 0 | 0 |  |  | 0 | 0 | [6 empty] | 0 | 0
CLC200 | CLC200 | DER | C.L. concreto armado Tubo até 2,00 | 0 | 0 | 2061.2513 | 12178.23 | 14239.4813 | 17097.35 | un |  | 0 | 0 | [6 empty] | 0 | 0
transporte | transporte |  | Cimento | 460 | 1.9088 | 699.7965 | 0 | 0 | 0 |  |  | 0 | 0 | [6 empty] | 0 | 0
transporte | transporte |  | Areia | 73 | 5.528 | 446.6053 | 0 | 0 | 0 |  |  | 0 | 0 | [6 empty] | 0 | 0
transporte | transporte |  | Brita | 127 | 6.6021 | 914.8495 | 0 | 0 | 0 |  |  | 0 | 0 | [6 empty] | 0 | 0
PVAH80 | PVAH80 | DER | P.V. Alvenaria H até 0,80 m Tubo até 0,40 + chaminé 1,00 m | 0 | 0 | 416.8029 | 2203.78 | 2620.5829 | 3146.53 | un |  | 0 | 0 | [6 empty] | 0 | 0
transporte | transporte |  | Cimento | 460 | 0.35276 | 129.3297 | 0 | 0 | 0 |  |  | 0 | 0 | [6 empty] | 0 | 0
transporte | transporte |  | Areia | 73 | 1.1888 | 96.0442 | 0 | 0 | 0 |  |  | 0 | 0 | [6 empty] | 0 | 0
transporte | transporte |  | Brita | 127 | 1.11 | 153.8127 | 0 | 0 | 0 |  |  | 0 | 0 | [6 empty] | 0 | 0
transporte | transporte |  | Tijolo | 52 | 0.54144 | 31.5768 | 0 | 0 | 0 |  |  | 0 | 0 | [6 empty] | 0 | 0
transporte | transporte |  | Cal | 419 | 0.018048 | 6.0396 | 0 | 0 | 0 |  |  | 0 | 0 | [6 empty] | 0 | 0
PVAH100 | PVAH100 | DER | P.V. Alvenaria H até 1,00 m Tubo até 0,60 + chaminé 1,00 m | 0 | 0 | 466.1132 | 2425.58 | 2891.6932 | 3472.06 | un |  | 0 | 0 | [6 empty] | 0 | 0
transporte | transporte |  | Cimento | 460 | 0.38489 | 141.1097 | 0 | 0 | 0 |  |  | 0 | 0 | [6 empty] | 0 | 0
transporte | transporte |  | Areia | 73 | 1.35 | 109.0641 | 0 | 0 | 0 |  |  | 0 | 0 | [6 empty] | 0 | 0
transporte | transporte |  | Brita | 127 | 1.1766 | 163.0415 | 0 | 0 | 0 |  |  | 0 | 0 | [6 empty] | 0 | 0
transporte | transporte |  | Tijolo | 52 | 0.7614 | 44.4048 | 0 | 0 | 0 |  |  | 0 | 0 | [6 empty] | 0 | 0
transporte | transporte |  | Cal | 419 | 0.02538 | 8.4932 | 0 | 0 | 0 |  |  | 0 | 0 | [6 empty] | 0 | 0
PVAH130 | PVAH130 | DER | P.V. Alvenaria H até 1,30 m Tubo até 0,80 + chaminé 1,00 m | 0 | 0 | 537.4763 | 2754.73 | 3292.2063 | 3952.95 | un |  | 0 | 0 | [6 empty] | 0 | 0
transporte | transporte |  | Cimento | 460 | 0.43281 | 158.6777 | 0 | 0 | 0 |  |  | 0 | 0 | [6 empty] | 0 | 0
transporte | transporte |  | Areia | 73 | 1.5798 | 127.6316 | 0 | 0 | 0 |  |  | 0 | 0 | [6 empty] | 0 | 0
transporte | transporte |  | Brita | 127 | 1.2654 | 175.3465 | 0 | 0 | 0 |  |  | 0 | 0 | [6 empty] | 0 | 0
transporte | transporte |  | Tijolo | 52 | 1.0913 | 63.6469 | 0 | 0 | 0 |  |  | 0 | 0 | [6 empty] | 0 | 0
transporte | transporte |  | Cal | 419 | 0.036378 | 12.1735 | 0 | 0 | 0 |  |  | 0 | 0 | [6 empty] | 0 | 0
PVAH150 | PVAH150 | DER | P.V. Alvenaria H até 1,50 m Tubo até 1,00 + chaminé 1,00 m | 0 | 0 | 582.6089 | 2966.42 | 3549.0289 | 4261.32 | un |  | 0 | 0 | [6 empty] | 0 | 0
transporte | transporte |  | Cimento | 460 | 0.46256 | 169.5822 | 0 | 0 | 0 |  |  | 0 | 0 | [6 empty] | 0 | 0
transporte | transporte |  | Areia | 73 | 1.7264 | 139.4753 | 0 | 0 | 0 |  |  | 0 | 0 | [6 empty] | 0 | 0
transporte | transporte |  | Brita | 127 | 1.3209 | 183.0371 | 0 | 0 | 0 |  |  | 0 | 0 | [6 empty] | 0 | 0
transporte | transporte |  | Tijolo | 52 | 1.3028 | 75.9816 | 0 | 0 | 0 |  |  | 0 | 0 | [6 empty] | 0 | 0
transporte | transporte |  | Cal | 419 | 0.043428 | 14.5327 | 0 | 0 | 0 |  |  | 0 | 0 | [6 empty] | 0 | 0
PVAH180 | PVAH180 | DER | P.V. Alvenaria H até 1,80 m Tubo até 1,20 + chaminé 1,00 m | 0 | 0 | 647.4255 | 3286.28 | 3933.7055 | 4723.2 | un |  | 0 | 0 | [6 empty] | 0 | 0
transporte | transporte |  | Cimento | 460 | 0.50537 | 185.2804 | 0 | 0 | 0 |  |  | 0 | 0 | [6 empty] | 0 | 0
transporte | transporte |  | Areia | 73 | 1.9364 | 156.4424 | 0 | 0 | 0 |  |  | 0 | 0 | [6 empty] | 0 | 0
transporte | transporte |  | Brita | 127 | 1.3875 | 192.2659 | 0 | 0 | 0 |  |  | 0 | 0 | [6 empty] | 0 | 0
transporte | transporte |  | Tijolo | 52 | 1.6328 | 95.2237 | 0 | 0 | 0 |  |  | 0 | 0 | [6 empty] | 0 | 0
transporte | transporte |  | Cal | 419 | 0.054426 | 18.2131 | 0 | 0 | 0 |  |  | 0 | 0 | [6 empty] | 0 | 0
PVMH80 | PVMH80 | DER | P.V. Pré-moldado H até 0,80 m Tubo até 0,40 + chaminé 1,00 m | 0 | 0 | 421.4303 | 1401.9 | 1823.3303 | 2189.27 | un |  | 0 | 0 | [6 empty] | 0 | 0
transporte | transporte |  | Cimento | 460 | 0.3825 | 140.2321 | 0 | 0 | 0 |  |  | 0 | 0 | [6 empty] | 0 | 0
transporte | transporte |  | Areia | 73 | 1.1484 | 92.7776 | 0 | 0 | 0 |  |  | 0 | 0 | [6 empty] | 0 | 0
transporte | transporte |  | Brita | 127 | 1.3598 | 188.4206 | 0 | 0 | 0 |  |  | 0 | 0 | [6 empty] | 0 | 0
PVMH100 | PVMH100 | DER | P.V. Pré-moldado H até 1,00 m Tubo até 0,60 + chaminé 1,00 m | 0 | 0 | 473.8111 | 1493.02 | 1966.8311 | 2361.57 | un |  | 0 | 0 | [6 empty] | 0 | 0
transporte | transporte |  | Cimento | 460 | 0.432 | 158.3798 | 0 | 0 | 0 |  |  | 0 | 0 | [6 empty] | 0 | 0
transporte | transporte |  | Areia | 73 | 1.2865 | 103.9388 | 0 | 0 | 0 |  |  | 0 | 0 | [6 empty] | 0 | 0
transporte | transporte |  | Brita | 127 | 1.5263 | 211.4925 | 0 | 0 | 0 |  |  | 0 | 0 | [6 empty] | 0 | 0
PVMH130 | PVMH130 | DER | P.V. Pré-moldado H até 1,30 m Tubo até 0,80 + chaminé 1,00 m | 0 | 0 | 550.6361 | 1627.18 | 2177.8161 | 2614.9 | un |  | 0 | 0 | [6 empty] | 0 | 0
transporte | transporte |  | Cimento | 460 | 0.5046 | 184.9965 | 0 | 0 | 0 |  |  | 0 | 0 | [6 empty] | 0 | 0
transporte | transporte |  | Areia | 73 | 1.4891 | 120.3084 | 0 | 0 | 0 |  |  | 0 | 0 | [6 empty] | 0 | 0
transporte | transporte |  | Brita | 127 | 1.7705 | 245.3313 | 0 | 0 | 0 |  |  | 0 | 0 | [6 empty] | 0 | 0
PVMH150 | PVMH150 | DER | P.V. Pré-moldado H até 1,50 m Tubo até 1,00 + chaminé 1,00 m | 0 | 0 | 697.9541 | 1851.62 | 2549.5741 | 3061.27 | un |  | 0 | 0 | [6 empty] | 0 | 0
transporte | transporte |  | Cimento | 460 | 0.6411 | 235.0401 | 0 | 0 | 0 |  |  | 0 | 0 | [6 empty] | 0 | 0
transporte | transporte |  | Areia | 73 | 1.8841 | 152.2124 | 0 | 0 | 0 |  |  | 0 | 0 | [6 empty] | 0 | 0
transporte | transporte |  | Brita | 127 | 2.2422 | 310.7017 | 0 | 0 | 0 |  |  | 0 | 0 | [6 empty] | 0 | 0
PVMH180 | PVMH180 | DER | P.V. Pré-moldado H até 1,80 m Tubo até 1,20 + chaminé 1,00 m | 0 | 0 | 875.4788 | 2119.03 | 2994.5088 | 3595.51 | un |  | 0 | 0 | [6 empty] | 0 | 0
transporte | transporte |  | Cimento | 460 | 0.80658 | 295.7084 | 0 | 0 | 0 |  |  | 0 | 0 | [6 empty] | 0 | 0
transporte | transporte |  | Areia | 73 | 2.3576 | 190.4705 | 0 | 0 | 0 |  |  | 0 | 0 | [6 empty] | 0 | 0
transporte | transporte |  | Brita | 127 | 2.8094 | 389.2999 | 0 | 0 | 0 |  |  | 0 | 0 | [6 empty] | 0 | 0
PVCH80 | PVCH80 | DER | P.V. Concreto armado H até 0,80 m Tubo até 0,40 + chaminé 1,00 m | 0 | 0 | 421.4303 | 3215.9 | 3637.3303 | 4367.34 | un |  | 0 | 0 | [6 empty] | 0 | 0
transporte | transporte |  | Cimento | 460 | 0.3825 | 140.2321 | 0 | 0 | 0 |  |  | 0 | 0 | [6 empty] | 0 | 0
transporte | transporte |  | Areia | 73 | 1.1484 | 92.7776 | 0 | 0 | 0 |  |  | 0 | 0 | [6 empty] | 0 | 0
transporte | transporte |  | Brita | 127 | 1.3598 | 188.4206 | 0 | 0 | 0 |  |  | 0 | 0 | [6 empty] | 0 | 0
PVCH100 | PVCH100 | DER | P.V. Concreto armado H até 1,00 m Tubo até 0,60 + chaminé 1,00 m | 0 | 0 | 473.8111 | 3565.26 | 4039.0711 | 4849.71 | un | 1 | 4849.71 | 4849.71 |  |  | x | x | x | x |  | 0
transporte | transporte |  | Cimento | 460 | 0.432 | 158.3798 | 0 | 0 | 0 |  |  | 0 | 0 |  | xx | x | x |  |  |  | 0
transporte | transporte |  | Areia | 73 | 1.2865 | 103.9388 | 0 | 0 | 0 |  |  | 0 | 0 |  | xx | x | x |  |  |  | 0
transporte | transporte |  | Brita | 127 | 1.5263 | 211.4925 | 0 | 0 | 0 |  |  | 0 | 0 |  | xx | x | x |  |  | 0 | 0
PVCH130 | PVCH130 | DER | P.V. Concreto armado H até 1,30 m Tubo até 0,80 + chaminé 1,00 m | 0 | 0 | 550.6361 | 4078.7 | 4629.3361 | 5558.44 | un |  | 0 | 0 | [6 empty] | 0 | 0
transporte | transporte |  | Cimento | 460 | 0.5046 | 184.9965 | 0 | 0 | 0 |  |  | 0 | 0 | [6 empty] | 0 | 0
transporte | transporte |  | Areia | 73 | 1.4891 | 120.3084 | 0 | 0 | 0 |  |  | 0 | 0 | [6 empty] | 0 | 0
transporte | transporte |  | Brita | 127 | 1.7705 | 245.3313 | 0 | 0 | 0 |  |  | 0 | 0 | [6 empty] | 0 | 0
PVCH150 | PVCH150 | DER | P.V. Concreto armado H até 1,50 m Tubo até 1,00 + chaminé 1,00 m | 0 | 0 | 697.9541 | 4962.6 | 5660.5541 | 6796.63 | un |  | 0 | 0 | [6 empty] | 0 | 0
transporte | transporte |  | Cimento | 460 | 0.6411 | 235.0401 | 0 | 0 | 0 |  |  | 0 | 0 | [6 empty] | 0 | 0
transporte | transporte |  | Areia | 73 | 1.8841 | 152.2124 | 0 | 0 | 0 |  |  | 0 | 0 | [6 empty] | 0 | 0
transporte | transporte |  | Brita | 127 | 2.2422 | 310.7017 | 0 | 0 | 0 |  |  | 0 | 0 | [6 empty] | 0 | 0
PVCH180 | PVCH180 | DER | P.V. Concreto armado H até 1,80 m Tubo até 1,20 + chaminé 1,00 m | 0 | 0 | 875.4788 | 6034.4 | 6909.8788 | 8296.69 | un |  | 0 | 0 | [6 empty] | 0 | 0
transporte | transporte |  | Cimento | 460 | 0.80658 | 295.7084 | 0 | 0 | 0 |  |  | 0 | 0 | [6 empty] | 0 | 0
transporte | transporte |  | Areia | 73 | 2.3576 | 190.4705 | 0 | 0 | 0 |  |  | 0 | 0 | [6 empty] | 0 | 0
transporte | transporte |  | Brita | 127 | 2.8094 | 389.2999 | 0 | 0 | 0 |  |  | 0 | 0 | [6 empty] | 0 | 0
PVCH200 | PVCH200 | DER | P.V. Concreto armado H até 2,00 m Tubo até 1,50 + chaminé 1,00 m | 0 | 0 | 975.023 | 6626.99 | 7602.013 | 9127.74 | un |  | 0 | 0 | [6 empty] | 0 | 0
transporte | transporte |  | Cimento | 460 | 0.89754 | 329.055 | 0 | 0 | 0 |  |  | 0 | 0 | [6 empty] | 0 | 0
transporte | transporte |  | Areia | 73 | 2.6274 | 212.27 | 0 | 0 | 0 |  |  | 0 | 0 | [6 empty] | 0 | 0
transporte | transporte |  | Brita | 127 | 3.1298 | 433.698 | 0 | 0 | 0 |  |  | 0 | 0 | [6 empty] | 0 | 0
PVCH250 | PVCH250 | DER | P.V. Concreto armado H até 2,50 m Tubo até 2,00 + chaminé 1,00 m | 0 | 0 | 1212.0697 | 8092.02 | 9304.0897 | 11171.42 | un |  | 0 | 0 | [6 empty] | 0 | 0
transporte | transporte |  | Cimento | 460 | 1.118 | 409.8693 | 0 | 0 | 0 |  |  | 0 | 0 | [6 empty] | 0 | 0
transporte | transporte |  | Areia | 73 | 3.261 | 263.4565 | 0 | 0 | 0 |  |  | 0 | 0 | [6 empty] | 0 | 0
transporte | transporte |  | Brita | 127 | 3.8879 | 538.744 | 0 | 0 | 0 |  |  | 0 | 0 | [6 empty] | 0 | 0
VIGA080 | VIGA080 | DER | Viga de Apoio em concreto marmado Tubo 0,80 | 0 | 0 | 119.0789 | 749.96 | 869.0389 | 1043.45 | un |  | 0 | 0 | [6 empty] | 0 | 0
transporte | transporte |  | Cimento | 460 | 0.11253 | 41.2557 | 0 | 0 | 0 |  |  | 0 | 0 | [6 empty] | 0 | 0
transporte | transporte |  | Areia | 73 | 0.31406 | 25.373 | 0 | 0 | 0 |  |  | 0 | 0 | [6 empty] | 0 | 0
transporte | transporte |  | Brita | 127 | 0.37851 | 52.4501 | 0 | 0 | 0 |  |  | 0 | 0 | [6 empty] | 0 | 0
VIGA100 | VIGA100 | DER | Viga de Apoio em concreto marmado Tubo 1,00 | 0 | 0 | 129.555 | 850.96 | 980.515 | 1177.3 | un |  | 0 | 0 | [6 empty] | 0 | 0
transporte | transporte |  | Cimento | 460 | 0.12243 | 44.8853 | 0 | 0 | 0 |  |  | 0 | 0 | [6 empty] | 0 | 0
transporte | transporte |  | Areia | 73 | 0.34169 | 27.6052 | 0 | 0 | 0 |  |  | 0 | 0 | [6 empty] | 0 | 0
transporte | transporte |  | Brita | 127 | 0.41181 | 57.0645 | 0 | 0 | 0 |  |  | 0 | 0 | [6 empty] | 0 | 0
VIGA120 | VIGA120 | DER | Viga de Apoio em concreto marmado Tubo 1,20 | 0 | 0 | 140.0312 | 971.4 | 1111.4312 | 1334.5 | un |  | 0 | 0 | [6 empty] | 0 | 0
transporte | transporte |  | Cimento | 460 | 0.13233 | 48.5148 | 0 | 0 | 0 |  |  | 0 | 0 | [6 empty] | 0 | 0
transporte | transporte |  | Areia | 73 | 0.36932 | 29.8374 | 0 | 0 | 0 |  |  | 0 | 0 | [6 empty] | 0 | 0
transporte | transporte |  | Brita | 127 | 0.44511 | 61.6789 | 0 | 0 | 0 |  |  | 0 | 0 | [6 empty] | 0 | 0
DISSIPM | DISSIPM | DER | Dissipador de Energia c/Pedra de Mão tubo ø 0, 40 | 0 | 0 | 669.3564 | 968.15 | 1637.5064 | 1966.15 | un |  | 0 | 0 | [6 empty] | 0 | 0
transporte | transporte |  | Cimento | 460 | 0.38417 | 140.8444 | 0 | 0 | 0 |  |  | 0 | 0 | [6 empty] | 0 | 0
transporte | transporte |  | Areia | 73 | 1.5544 | 125.5767 | 0 | 0 | 0 |  |  | 0 | 0 | [6 empty] | 0 | 0
transporte | transporte |  | Brita | 127 | 2.9078 | 402.9352 | 0 | 0 | 0 |  |  | 0 | 0 | [6 empty] | 0 | 0
DISSIPM | DISSIPM | DER | Dissipador de Energia c/Pedra de Mão tubo ø 0, 60 | 0 | 0 | 828.6263 | 1174.84 | 2003.4663 | 2405.56 | un |  | 0 | 0 | [6 empty] | 0 | 0
transporte | transporte |  | Cimento | 460 | 0.47295 | 173.3929 | 0 | 0 | 0 |  |  | 0 | 0 | [6 empty] | 0 | 0
transporte | transporte |  | Areia | 73 | 1.9179 | 154.9471 | 0 | 0 | 0 |  |  | 0 | 0 | [6 empty] | 0 | 0
transporte | transporte |  | Brita | 127 | 3.6103 | 500.2862 | 0 | 0 | 0 |  |  | 0 | 0 | [6 empty] | 0 | 0
DISSIPM | DISSIPM | DER | Dissipador de Energia c/Pedra de Mão tubo ø 0, 80 | 0 | 0 | 1333.3739 | 1839.37 | 3172.7439 | 3809.51 | un |  | 0 | 0 | [6 empty] | 0 | 0
transporte | transporte |  | Cimento | 460 | 0.75196 | 275.6836 | 0 | 0 | 0 |  |  | 0 | 0 | [6 empty] | 0 | 0
transporte | transporte |  | Areia | 73 | 3.0644 | 247.5713 | 0 | 0 | 0 |  |  | 0 | 0 | [6 empty] | 0 | 0
transporte | transporte |  | Brita | 127 | 5.8463 | 810.119 | 0 | 0 | 0 |  |  | 0 | 0 | [6 empty] | 0 | 0
DISSIPM | DISSIPM | DER | Dissipador de Energia c/Pedra de Mão tubo ø 1,00 | 0 | 0 | 1936.9083 | 2627.65 | 4564.5583 | 5480.67 | un |  | 0 | 0 | [6 empty] | 0 | 0
transporte | transporte |  | Cimento | 460 | 1.089 | 399.2528 | 0 | 0 | 0 |  |  | 0 | 0 | [6 empty] | 0 | 0
transporte | transporte |  | Areia | 73 | 4.4435 | 358.9887 | 0 | 0 | 0 |  |  | 0 | 0 | [6 empty] | 0 | 0
transporte | transporte |  | Brita | 127 | 8.5059 | 1178.6667 | 0 | 0 | 0 |  |  | 0 | 0 | [6 empty] | 0 | 0
DISSIPM | DISSIPM | DER | Dissipador de Energia c/Pedra de Mão tubo ø 1,20 | 0 | 0 | 2639.9532 | 3538.55 | 6178.5032 | 7418.53 | un |  | 0 | 0 | [6 empty] | 0 | 0
transporte | transporte |  | Cimento | 460 | 1.474 | 540.4015 | 0 | 0 | 0 |  |  | 0 | 0 | [6 empty] | 0 | 0
transporte | transporte |  | Areia | 73 | 6.0317 | 487.2994 | 0 | 0 | 0 |  |  | 0 | 0 | [6 empty] | 0 | 0
transporte | transporte |  | Brita | 127 | 11.6349 | 1612.2523 | 0 | 0 | 0 |  |  | 0 | 0 | [6 empty] | 0 | 0
DISSIPM | DISSIPM | DER | Dissipador de Energia c/Pedra de Mão tubo ø 1,50 | 0 | 0 | 4390.0301 | 5739.62 | 10129.6501 | 12162.67 | un |  | 0 | 0 | [6 empty] | 0 | 0
transporte | transporte |  | Cimento | 460 | 2.4197 | 887.0994 | 0 | 0 | 0 |  |  | 0 | 0 | [6 empty] | 0 | 0
transporte | transporte |  | Areia | 73 | 9.9547 | 804.237 | 0 | 0 | 0 |  |  | 0 | 0 | [6 empty] | 0 | 0
transporte | transporte |  | Brita | 127 | 19.4753 | 2698.6937 | 0 | 0 | 0 |  |  | 0 | 0 | [6 empty] | 0 | 0
EEEE001 | EEEE001 | DER | ENSAIO DE ORÇAMENTO 1 | 0 | 0 | 0 | 0 | 0 | 0 | un |  | 0 | 0 | [6 empty] | 0 | 0
transporte | transporte |  | Cimento | 460 | 0 | 0 | 0 |  | 0 |  |  | 0 | 0 | [6 empty] | 0 | 0
transporte | transporte |  | Areia | 73 | 0 | 0 | 0 |  | 0 |  |  | 0 | 0 | [6 empty] | 0 | 0
transporte | transporte |  | Brita | 127 | 0 | 0 | 0 |  | 0 |  |  | 0 | 0 | [6 empty] | 0 | 0
transporte | transporte |  | Tijolo | 52 | 0 | 0 | 0 |  | 0 |  |  | 0 | 0 | [6 empty] | 0 | 0
transporte | transporte |  | Cal | 419 | 0 | 0 | 0 |  | 0 |  |  | 0 | 0 | [6 empty] | 0 | 0
EEEE002 | EEEE002 | DER | ENSAIO DE ORÇAMENTO 2 | 0 | 0 | 0 | 0 | 0 | 0 | un |  | 0 | 0 | [6 empty] | 0 | 0
transporte | transporte |  | Cimento | 460 | 0 | 0 | 0 |  | 0 |  |  | 0 | 0 | [6 empty] | 0 | 0
transporte | transporte |  | Areia | 73 | 0 | 0 | 0 |  | 0 |  |  | 0 | 0 | [6 empty] | 0 | 0
transporte | transporte |  | Brita | 127 | 0 | 0 | 0 |  | 0 |  |  | 0 | 0 | [6 empty] | 0 | 0
transporte | transporte |  | Tijolo | 52 | 0 | 0 | 0 |  | 0 |  |  | 0 | 0 | [6 empty] | 0 | 0
transporte | transporte |  | Cal | 419 | 0 | 0 | 0 |  | 0 |  |  | 0 | 0 | [6 empty] | 0 | 0
EEEE003 | EEEE003 | DER | ENSAIO DE ORÇAMENTO 3 | 0 | 0 | 0 | 0 | 0 | 0 | un |  | 0 | 0 | [6 empty] | 0 | 0
transporte | transporte |  | Cimento | 460 | 0 | 0 | 0 |  | 0 |  |  | 0 | 0 | [6 empty] | 0 | 0
transporte | transporte |  | Areia | 73 | 0 | 0 | 0 |  | 0 |  |  | 0 | 0 | [6 empty] | 0 | 0
transporte | transporte |  | Brita | 127 | 0 | 0 | 0 |  | 0 |  |  | 0 | 0 | [6 empty] | 0 | 0
transporte | transporte |  | Tijolo | 52 | 0 | 0 | 0 |  | 0 |  |  | 0 | 0 | [6 empty] | 0 | 0
transporte | transporte |  | Cal | 419 | 0 | 0 | 0 |  | 0 |  |  | 0 | 0 | [6 empty] | 0 | 0
EEEE004 | EEEE004 | DER | ENSAIO DE ORÇAMENTO 4 | 0 | 0 | 0 | 0 | 0 | 0 | un |  | 0 | 0 | [6 empty] | 0 | 0
transporte | transporte |  | Cimento | 460 | 0 | 0 | 0 |  | 0 |  |  | 0 | 0 | [6 empty] | 0 | 0
transporte | transporte |  | Areia | 73 | 0 | 0 | 0 |  | 0 |  |  | 0 | 0 | [6 empty] | 0 | 0
transporte | transporte |  | Brita | 127 | 0 | 0 | 0 |  | 0 |  |  | 0 | 0 | [6 empty] | 0 | 0
transporte | transporte |  | Tijolo | 52 | 0 | 0 | 0 |  | 0 |  |  | 0 | 0 | [6 empty] | 0 | 0
transporte | transporte |  | Cal | 419 | 0 | 0 | 0 |  | 0 |  |  | 0 | 0 | [6 empty] | 0 | 0
EEEE005 | EEEE005 | DER | ENSAIO DE ORÇAMENTO 5 | 0 | 0 | 0 | 0 | 0 | 0 | un |  | 0 | 0 | [6 empty] | 0 | 0
transporte | transporte |  | Cimento | 460 | 0 | 0 | 0 |  | 0 |  |  | 0 | 0 | [6 empty] | 0 | 0
transporte | transporte |  | Areia | 73 | 0 | 0 | 0 |  | 0 |  |  | 0 | 0 | [6 empty] | 0 | 0
transporte | transporte |  | Brita | 127 | 0 | 0 | 0 |  | 0 |  |  | 0 | 0 | [6 empty] | 0 | 0
transporte | transporte |  | Tijolo | 52 | 0 | 0 | 0 |  | 0 |  |  | 0 | 0 | [6 empty] | 0 | 0
transporte | transporte |  | Cal | 419 | 0 | 0 | 0 |  | 0 |  |  | 0 | 0 | [6 empty] | 0 | 0
EEEE006 | EEEE006 | DER | ENSAIO DE ORÇAMENTO 6 | 0 | 0 | 0 | 0 | 0 | 0 | un |  | 0 | 0 | [6 empty] | 0 | 0
transporte | transporte |  | Cimento | 460 | 0 | 0 | 0 |  | 0 |  |  | 0 | 0 | [6 empty] | 0 | 0
transporte | transporte |  | Areia | 73 | 0 | 0 | 0 |  | 0 |  |  | 0 | 0 | [6 empty] | 0 | 0
transporte | transporte |  | Brita | 127 | 0 | 0 | 0 |  | 0 |  |  | 0 | 0 | [6 empty] | 0 | 0
transporte | transporte |  | Tijolo | 52 | 0 | 0 | 0 |  | 0 |  |  | 0 | 0 | [6 empty] | 0 | 0
transporte | transporte |  | Cal | 419 | 0 | 0 | 0 |  | 0 |  |  | 0 | 0 | [6 empty] | 0 | 0
EEEE007 | EEEE007 | DER | ENSAIO DE ORÇAMENTO 7 | 0 | 0 | 0 | 0 | 0 | 0 | un |  | 0 | 0 | [6 empty] | 0 | 0
transporte | transporte |  | Cimento | 460 | 0 | 0 | 0 |  | 0 |  |  | 0 | 0 | [6 empty] | 0 | 0
transporte | transporte |  | Areia | 73 | 0 | 0 | 0 |  | 0 |  |  | 0 | 0 | [6 empty] | 0 | 0
transporte | transporte |  | Brita | 127 | 0 | 0 | 0 |  | 0 |  |  | 0 | 0 | [6 empty] | 0 | 0
transporte | transporte |  | Tijolo | 52 | 0 | 0 | 0 |  | 0 |  |  | 0 | 0 | [6 empty] | 0 | 0
transporte | transporte |  | Cal | 419 | 0 | 0 | 0 |  | 0 |  |  | 0 | 0 | [6 empty] | 0 | 0
EEEE008 | EEEE008 | DER | ENSAIO DE ORÇAMENTO 8 | 0 | 0 | 0 | 0 | 0 | 0 | un |  | 0 | 0 | [6 empty] | 0 | 0
transporte | transporte |  | Cimento | 460 | 0 | 0 | 0 |  | 0 |  |  | 0 | 0 | [6 empty] | 0 | 0
transporte | transporte |  | Areia | 73 | 0 | 0 | 0 |  | 0 |  |  | 0 | 0 | [6 empty] | 0 | 0
transporte | transporte |  | Brita | 127 | 0 | 0 | 0 |  | 0 |  |  | 0 | 0 | [6 empty] | 0 | 0
transporte | transporte |  | Tijolo | 52 | 0 | 0 | 0 |  | 0 |  |  | 0 | 0 | [6 empty] | 0 | 0
transporte | transporte |  | Cal | 419 | 0 | 0 | 0 |  | 0 |  |  | 0 | 0 | [6 empty] | 0 | 0
EEEE009 | EEEE009 | DER | ENSAIO DE ORÇAMENTO 9 | 0 | 0 | 0 | 0 | 0 | 0 | un |  | 0 | 0 | [6 empty] | 0 | 0
transporte | transporte |  | Cimento | 460 | 0 | 0 | 0 |  | 0 |  |  | 0 | 0 | [6 empty] | 0 | 0
transporte | transporte |  | Areia | 73 | 0 | 0 | 0 |  | 0 |  |  | 0 | 0 | [6 empty] | 0 | 0
transporte | transporte |  | Brita | 127 | 0 | 0 | 0 |  | 0 |  |  | 0 | 0 | [6 empty] | 0 | 0
transporte | transporte |  | Tijolo | 52 | 0 | 0 | 0 |  | 0 |  |  | 0 | 0 | [6 empty] | 0 | 0
transporte | transporte |  | Cal | 419 | 0 | 0 | 0 |  | 0 |  |  | 0 | 0 | [6 empty] | 0 | 0
EEEE010 | EEEE010 | DER | ENSAIO DE ORÇAMENTO 10 | 0 | 0 | 0 | 0 | 0 | 0 | un |  | 0 | 0 | [6 empty] | 0 | 0
transporte | transporte |  | Cimento | 460 | 0 | 0 | 0 |  | 0 |  |  | 0 | 0 | [6 empty] | 0 | 0
transporte | transporte |  | Areia | 73 | 0 | 0 | 0 |  | 0 |  |  | 0 | 0 | [6 empty] | 0 | 0
transporte | transporte |  | Brita | 127 | 0 | 0 | 0 |  | 0 |  |  | 0 | 0 | [6 empty] | 0 | 0
transporte | transporte |  | Tijolo | 52 | 0 | 0 | 0 |  | 0 |  |  | 0 | 0 | [6 empty] | 0 | 0
transporte | transporte |  | Cal | 419 | 0 | 0 | 0 |  | 0 |  |  | 0 | 0 | [6 empty] | 0 | 0
|  |  | SERVIÇOS EXTRAS - DRENAGEM | 0 | 0 | 0 | 0 | 0 | 0 |  |  | 0 | 0 | [6 empty] | 0 | 0
| 0 | 0 | 0 | 0 | 0 | 0 | 0 |  | 0 |  |  | 0 | 0 | [6 empty] | 0 | 0
| 0 | 0 | 0 | 0 | 0 | 0 | 0 |  | 0 |  |  | 0 | 0 | [6 empty] | 0 | 0
| 0 | 0 | 0 | 0 | 0 | 0 | 0 |  | 0 |  |  | 0 | 0 | [6 empty] | 0 | 0
| 0 | 0 | 0 | 0 | 0 | 0 | 0 |  | 0 |  |  | 0 | 0 | [6 empty] | 0 | 0
| 0 | 0 | 0 | 0 | 0 | 0 | 0 |  | 0 |  |  | 0 | 0 | [6 empty] | 0 | 0
| 0 | 0 | 0 | 0 | 0 | 0 | 0 |  | 0 |  |  | 0 | 0 | [6 empty] | 0 | 0
| 0 | 0 | 0 | 0 | 0 | 0 | 0 |  | 0 |  |  | 0 | 0 | [6 empty] | 0 | 0
| 0 | 0 | 0 | 0 | 0 | 0 | 0 |  | 0 |  |  | 0 | 0 | [6 empty] | 0 | 0
| 0 | 0 | 0 | 0 | 0 | 0 | 0 |  | 0 |  |  | 0 | 0 | [6 empty] | 0 | 0
| 0 | 0 | 0 | 0 | 0 | 0 | 0 |  | 0 |  |  | 0 | 0 | [6 empty] | 0 | 0
| 0 | 0 | 0 | 0 | 0 | 0 | 0 |  | 0 |  |  | 0 | 0 | [6 empty] | 0 | 0
| 0 | 0 | 0 | 0 | 0 | 0 | 0 |  | 0 |  |  | 0 | 0 | [6 empty] | 0 | 0
| 0 | 0 | 0 | 0 | 0 | 0 | 0 |  | 0 |  |  | 0 | 0 | [6 empty] | 0 | 0
| 0 | 0 | 0 | 0 | 0 | 0 | 0 |  | 0 |  |  | 0 | 0 | [6 empty] | 0 | 0
| 0 | 0 | 0 | 0 | 0 | 0 | 0 |  | 0 |  |  | 0 | 0 | [6 empty] | 0 | 0
| 0 | 0 | 0 | 0 | 0 | 0 | 0 |  | 0 |  |  | 0 | 0 | [6 empty] | 0 | 0
| 0 | 0 | 0 | 0 | 0 | 0 | 0 |  | 0 |  |  | 0 | 0 | [6 empty] | 0 | 0
| 0 | 0 | 0 | 0 | 0 | 0 | 0 |  | 0 |  |  | 0 | 0 | [6 empty] | 0 | 0
| 0 | 0 | 0 | 0 | 0 | 0 | 0 |  | 0 |  |  | 0 | 0 | [6 empty] | 0 | 0
| 0 | 0 | 0 | 0 | 0 | 0 | 0 |  | 0 |  |  | 0 | 0 | [6 empty] | 0 | 0
| 0 | 0 | 0 | 0 | 0 | 0 | 0 |  | 0 |  |  | 0 | 0 | [6 empty] | 0 | 0
| 0 | 0 | 0 | 0 | 0 | 0 | 0 |  | 0 |  |  | 0 | 0 | [6 empty] | 0 | 0
| 0 | 0 | 0 | 0 | 0 | 0 | 0 |  | 0 |  |  | 0 | 0 | [6 empty] | 0 | 0
| 0 | 0 | 0 | 0 | 0 | 0 | 0 |  | 0 |  |  | 0 | 0 | [6 empty] | 0 | 0
| 0 | 0 | 0 | 0 | 0 | 0 | 0 |  | 0 |  |  | 0 | 0 | [6 empty] | 0 | 0
| 0 | 0 | 0 | 0 | 0 | 0 | 0 |  | 0 |  |  | 0 | 0 | [6 empty] | 0 | 0
| 0 | 0 | 0 | 0 | 0 | 0 | 0 |  | 0 |  |  | 0 | 0 | [6 empty] | 0 | 0
| 0 | 0 | 0 | 0 | 0 | 0 | 0 |  | 0 |  |  | 0 | 0 | [6 empty] | 0 | 0
| 0 | 0 | 0 | 0 | 0 | 0 | 0 |  | 0 |  |  | 0 | 0 | [6 empty] | 0 | 0
| 0 | 0 | 0 | 0 | 0 | 0 | 0 |  | 0 |  |  | 0 | 0 | [6 empty] | 0 | 0
| 0 | 0 | 0 | 0 | 0 | 0 | 0 |  | 0 |  |  | 0 | 0 | [6 empty] | 0 | 0
| 11 |  | ENSAIOS TECNOLÓGICOS | 0 | 0 |  | 0 | 0 | 0 |  |  | 0 | 0 | 2773.32 | X | x | x | x | x | 0 | 0
|  |  | (Os custos com mobilização e desmobilização de equipe e equipamentos para a extração de amostras para os ensaios tecnológicos, exceto da capa asfáltica, serão de responsabilidade da empresa executora da obra.) | 0 | 0 |  | 0 | 0 | 0 |  |  | 0 | 0 |  | X | x | x | x | x | 0 | 0
| 8.1 | DAER/RS | Ensaio de Massa Específica - In Situ - Método Frasco de Areia (Grau de Compactação) - Terraplenagem | 0 | 0 | 0 | 163.62 | 163.62 | 196.46 | un |  | 0 | 0 | [6 empty] | 0 | 0
| 8.1 | DAER/RS | Ensaio de Massa Específica - In Situ - Método Frasco de Areia (Grau de Compactação) - Reforço do Subleito | 0 | 0 | 0 | 163.62 | 163.62 | 196.46 | un | 2 | 196.46 | 392.92 |  |  | x | x | x | x | 0 | 0
| 8.1 | DAER/RS | Ensaio de Massa Específica - In Situ - Método Frasco de Areia (Grau de Compactação) - Regularização e Compactação do Subleito | 0 | 0 | 0 | 163.62 | 163.62 | 196.46 | un | 2 | 196.46 | 392.92 |  |  | x | x | x | x | 0 | 0
| 8.1 | DAER/RS | Ensaio de Massa Específica - In Situ - Método Frasco de Areia (Grau de Compactação) - Sub-base | 0 | 0 | 0 | 163.62 | 163.62 | 196.46 | un |  | 0 | 0 | [6 empty] | 0 | 0
| 8.1 | DAER/RS | Ensaio de Massa Específica - In Situ - Método Frasco de Areia (Grau de Compactação) - Base | 0 | 0 | 0 | 163.62 | 163.62 | 196.46 | un | 2 | 196.46 | 392.92 |  |  | x | x | x | x | 0 | 0
| 5.1 | DAER/RS | Ensaio de Granulometria do Agregado | 0 | 0 | 0 | 148.02 | 148.02 | 177.73 | un |  | 0 | 0 | [6 empty] | 0 | 0
| 74022/27 | SEIL/2016 | Ensaio de Controle de Taxa de Aplicação de Ligante Betuminoso | 0 | 0 | 0 | 79.56 | 79.56 | 95.53 | un | 4 | 95.53 | 382.12 |  |  | x | x | x | x | 0 | 0
| 74022/50 | SEIL/2016 | Ensaio de Determinação da Taxa de Espalhamento do Agregado | 0 | 0 | 0 | 46.59 | 46.59 | 55.94 | un |  | 0 | 0 | [6 empty] | 0 | 0
| 7.4 | DAER/RS | Ensaio de Percentagem de Betume - Misturas Betuminosas | 0 | 0 | 0 | 175.82 | 175.82 | 211.11 | un | 2 | 211.11 | 422.22 |  |  | x | x | x | x | 0 | 0
| 74022/53 | SEIL/2016 | Ensaio de Controle do Grau de Compactação da Mistura Asfáltica | 0 | 0 | 0 | 83.84 | 83.84 | 100.67 | un | 2 | 100.67 | 201.34 |  |  | x | x | x | x | 0 | 0
| 74022/56 | SEIL/2016 | Ensaio de Densidade do Material Betuminoso | 0 | 0 | 0 | 48.16 | 48.16 | 57.83 | un | 2 | 57.83 | 115.66 |  |  | x | x | x | x | 0 | 0
| 74022/55 | SEIL/2016 | Ensaio de tracao por compressao diametral - misturas betuminosas | 0 | 0 | 0 | 99.15 | 99.15 | 119.05 | un | 2 | 119.05 | 238.1 |  |  | x | x | x | x | 0 | 0
| 7.1 | DAER/RS | Extração de corpo de prova de concreto asfáltico com sonda rotativa | 0 | 0 | 0 | 97.91 | 97.91 | 117.56 | un | 2 | 117.56 | 235.12 |  |  | x | x | x | x | 0 | 0
| 3.20 | DAER/RS | Mobilização e desmobilização de equipamento e equipe para extração de corpos de prova da capa asfáltica. | 0 | 0 | 0 | 4850.2 | 4850.2 | 5823.64 | gb |  | 0 | 0 | [5 empty] | x | 0 | 0
|  |  | SERVIÇOS EXTRAS - ENSAIOS TECNOLÓGICOS | 0 | 0 | 0 | 0 | 0 | 0 |  |  | 0 | 0 | [6 empty] | 0 | 0
| 09.03.02 | DAER/RS | Ensaio de Abrasão Los Angeles - Macadame seco com brita graduada | 0 | 0 | 0 | 310.23 | 310.23 | 372.49 | un |  | 0 | 0 | [6 empty] | 0 | 0
| 09.03.02a | DAER/RS | Ensaio de Abrasão Los Angeles - rachão sem britagem | 0 | 0 | 0 | 310.23 | 310.23 | 372.49 | un |  | 0 | 0 | [6 empty] | 0 | 0
| 09.07.01 | DAER/RS | Viga Benkelman (levantamento por pista de 20m em 20m alternando a faixa) - (km.pista) | 0 | 0 | 0 | 82.89 | 82.89 | 99.53 | km |  | 0 | 0 | [6 empty] | 0 | 0
| Fazer Cotação | fonte da cotação | Determinação do Abatimento (Slump Test) - aproximadamente 1 teste por caminhão betoneira. Considerando caminhão de 8m3 | 0 | 0 | 0 | 0 |  | 0 | un |  | 0 | 0 | [6 empty] | 0 | 0
| Fazer Cotação | fonte da cotação | Determinação de Resistência a Compressão por Moldagem, Cura e Ruptura de Corpos de Provas Cilíndricos. Moldagem de 4 corpos de prova por caminhão. | 0 | 0 | 0 | 0 |  | 0 | un |  | 0 | 0 | [6 empty] | 0 | 0
| Fazer Cotação | fonte da cotação | Determinação de Resistência a Tração na Flexão por Moldagem, Cura e Ruptura de Corpos de Provas Prismáticos (estimativa 2 corpos de prova a cada 50m3) | 0 | 0 | 0 | 0 |  | 0 | un |  | 0 | 0 | [6 empty] | 0 | 0
| Fazer Cotação | fonte da cotação | Mobilização e Desmobilização de Equipamento e Equipe para as concretagens, rompimento dos corpos de prova moldados na obra e coletas de corpos de prova. (sendo considerado 4 diárias) | 0 | 0 | 0 | 0 |  | 0 | gb |  | 0 | 0 | [6 empty] | 0 | 0
| 0 | 0 | 0 | 0 | 0 | 0 | 0 |  | 0 | 0 |  | 0 | 0 | [6 empty] | 0 | 0
| 0 | 0 | 0 | 0 | 0 | 0 | 0 |  | 0 | 0 |  | 0 | 0 | [6 empty] | 0 | 0
| 0 | 0 | 0 | 0 | 0 | 0 | 0 |  | 0 |  |  | 0 | 0 | [6 empty] | 0 | 0
| 0 | 0 | 0 | 0 | 0 | 0 | 0 |  | 0 |  |  | 0 | 0 | [6 empty] | 0 | 0
x | 0 | 0 | 0 | 0 | 0 | 0 | 0 |  | 0 |  |  | 0 | 0 | [6 empty] | 0 | 0
x | 0 | 0 | 0 | 0 | 0 | 0 | 0 |  | 0 |  |  | 0 | 0 | [6 empty] | 0 | 0
x | 0 | 0 | 0 | 0 | 0 | 0 | 0 |  | 0 |  |  | 0 | 0 | [6 empty] | 0 | 0
x | 0 | 0 | 0 | 0 | 0 | 0 | 0 |  | 0 |  |  | 0 | 0 | [6 empty] | 0 | 0
x | 0 | 0 | 0 | 0 | 0 | 0 | 0 |  | 0 |  |  | 0 | 0 | [6 empty] | 0 | 0
x | 0 | 0 | 0 | 0 | 0 | 0 | 0 |  | 0 |  |  | 0 | 0 | [6 empty] | 0 | 0
x | 0 | 0 | 0 | 0 | 0 | 0 | 0 |  | 0 |  |  | 0 | 0 | [6 empty] | 0 | 0
x | 0 | 0 | 0 | 0 | 0 | 0 | 0 |  | 0 |  |  | 0 | 0 | [6 empty] | 0 | 0
x | 0 | 0 | 0 | 0 | 0 | 0 | 0 |  | 0 |  |  | 0 | 0 | [6 empty] | 0 | 0
x | 0 | 0 | 0 | 0 | 0 | 0 | 0 |  | 0 |  |  | 0 | 0 | [6 empty] | 0 | 0
x | 0 | 0 | 0 | 0 | 0 | 0 | 0 |  | 0 |  |  | 0 | 0 | [6 empty] | 0 | 0
| 0 | 0 | 0 | 0 | 0 | 0 | 0 |  | 0 |  |  | 0 | 0 | [6 empty] | 0 | 0
| 0 | 0 | 0 | 0 | 0 | 0 | 0 |  | 0 |  |  | 0 | 0 | [6 empty] | 0 | 0
| 0 | 0 | 0 | 0 | 0 | 0 | 0 |  | 0 |  |  | 0 | 0 | [6 empty] | 0 | 0
| 0 | 0 | 0 | 0 | 0 | 0 | 0 |  | 0 |  |  | 0 | 0 | [6 empty] | 0 | 0
| 0 | 0 | 0 | 0 | 0 | 0 | 0 |  | 0 |  |  | 0 | 0 | [6 empty] | 0 | 0
| 0 | 0 | 0 | 0 | 0 | 0 | 0 |  | 0 |  |  | 0 | 0 | [6 empty] | 0 | 0
| 0 | 0 | 0 | 0 | 0 | 0 | 0 |  | 0 |  |  | 0 | 0 | [6 empty] | 0 | 0
| 0 | 0 | 0 | 0 | 0 | 0 | 0 |  | 0 |  |  | 0 | 0 | [6 empty] | 0 | 0
| 0 | 0 | 0 | 0 | 0 | 0 | 0 |  | 0 |  |  | 0 | 0 | [6 empty] | 0 | 0
| x | [13 empty] | x | x | x | x | x
| Data Base da aprovação do Orçamento (Decreto 10.086/22 do Paraná, que regulamenta a Lei 14.133/21): 14/7/2023 | [11 empty] | PREÇO GLOBAL | 259987.72 | x | x | x | x | x
| x | [13 empty] | x | x | x | x | x
259987.72
| x |  | TOTAL DO PAVIMENTO (1-2-3-4-5) | [9 empty] | 134510.88 | 134510.88 |  | x | x | x | x
| x |  | TOTAL DE URBANISMO E SINALIZAÇÃO(6-7) | [9 empty] | 42446.88 | 42446.88 | x | x | x | x | x
| x |  | TOTAL DE ILUMINAÇÃO PÚBLICA (8) | [9 empty] | 0 | 0 | x | x | x | x | x
| x |  | TOTAL DE SEVIÇOS DIVERSOS (9) | [9 empty] | 0 | 0 | x | x | x | x | x
| x |  | TOTAL DE DRENAGEM (10) | [9 empty] | 80256.64 | 80256.64 | x | x | x | x | x
| x |  | TOTAL DE ENSAIOS TECNOLÓGICOS (11) | [9 empty] | 2773.32 | 2773.32 | x | x | x | x | x
| x | [9 empty] | ÁREA ATUAL (m2): |  | 975 | 266.6541 | x | x | x | x | x
| x | [6 empty] | 1213488.8045 | 1456964.56 | [5 empty] | x | x | x | x | x
| x | [6 empty] | 1169198.7147 | 1418822.27 | [5 empty] | x | x | x | x | x
| x | [11 empty] | 259987.72 | 259987.72 | x | x | x | x | x
'
.
Note on D543: [Comentário encadeado] Sua versão do Excel permite que você leia este comentário encadeado, no entanto, as edições serão removidas se o arquivo for aberto em uma versão mais recente do Excel. Saiba mais: https://go.microsoft.com/fwlink/?linkid=870924 Comentário: UMP = 100 +/- 20 MM, EXCLUI SERVICO DE BOMBEAMENTO (NBR 8953) I 42409 AGENTE DE CURA, PROTETOR DA EVAPORACAO DA AGUA DE HIDRATACAO DO CONCRETO KG CR 0,4000000 10,10 4,04 C 88262 CARPINTEIRO DE FORMAS COM ENCARGOS COMPLEMENTARES H C 0,0574000 28,10 1,61 C 88309 PEDREIRO COM ENCARGOS COMPLEMENTARES H C 0,1105000 28,38 3,13 C 88316 SERVENTE COM ENCARGOS COMPLEMENTARES H C 0,1966000 21,87 4,29 C 95270 RÉGUA VIBRATÓRIA DUPLA PARA CONCRETO, PESO DE 60KG, COMPRIMENTO 4 M, COM M CHP AS 0,0134000 10,23 0,13 OTOR A GASOLINA, POTÊNCIA 5,5 HP - CHP DIURNO. AF_09/2016 SINAPI - SISTEMA NACIONAL DE PESQUISA DE CUSTOS E ÍNDICES DA CONSTRUÇÃO CIVIL 1 3124 de 3786 PCI.818.01 - CUSTOS DE COMPOSIÇÕES ANALÍTICO DATA DE EMISSÃO:15/03/2022 01:02:41 ENCARGOS SOCIAIS SOBRE PREÇOS DA MÃO-DE-OBRA: 115,11%(HORA) 71,83%(MÊS) ABRANGENCIA: NACIONAL DATA REFERENCIA TECNICA: 14/03/2022 VÍNCULO : CAIXA REFERENCIAL C 97089 ARMAÇÃO PARA EXECUÇÃO DE RADIER, PISO DE CONCRETO OU LAJE SOBRE SOLO, COM KG CR 0,0180000 22,49 0,40 USO DE TELA Q-113. AF_09/2021 C 97113 APLICAÇÃO DE LONA PLÁSTICA PARA EXECUÇÃO DE PAVIMENTOS DE CONCRETO. AF_11/ M2 CR 1,1280000 2,29 2,58 2017 C 97114 EXECUÇÃO DE JUNTAS DE CONTRAÇÃO PARA PAVIMENTOS DE CONCRETO. AF_11/2017 M CR 0,2000000 0,45 0,09 C 97115 APLICAÇÃO DE GRAXA EM BARRAS DE TRANSFERÊNCIA PARA EXECUÇÃO DE PAVIMENTO D KG CR 0,0584000 46,63 2,72 E CONCRETO. AF_11/2017 C 97117 BARRAS DE TRANSFERÊNCIA, AÇO CA-25 DE 20,0 MM, PARA EXECUÇÃO DE PAVIMENTO KG CR 0,8220000 19,27 15,83 DE CONCRETO FORNECIMENTO E INSTALAÇÃO. AF_11/2017 C 97120 BARRAS DE LIGAÇÃO, AÇO CA-50 DE 10 MM, PARA EXECUÇÃO DE PAVIMENTO DE CONCR KG CR 0,3398000 11,61 3,94 ETO FORNECIMENTO E INSTALAÇÃO. AF_11/2017 MATERIAL : 91,38 89,2202060 % MAO DE OBRA : 11,04 10,7797940 % TOTAL COMPOSIÇÃO : 102,42 100,0000000 % - ORIGEM DE PREÇO: AS 97105 EXECUÇÃO DE PAVIMENTO DE CONCRETO SIMPLES (PCS), FCK = 40 MPA, CAMADA COM M2 ESPESSURA DE 17,5 CM. AF_11/2017 I 2692 DESMOLDANTE PROTETOR PARA FORMAS DE MADEIRA, DE BASE OLEOSA EMULSIONADA EM L CR 0,0020000 5,96 0,01 AGUA I 4517 SARRAFO *2,5 X 7,5* CM EM PINUS, MISTA OU EQUIVALENTE DA REGIAO - BRUTA M CR 0,1667000 2,02 0,33 I 5069 PREGO DE ACO POLIDO COM CABECA 17 X 27 (2 1/2 X 11) KG CR 0,0067000 20,42 0,13 I 6189 TABUA NAO APARELHADA *2,5 X 30* CM, EM MACARANDUBA, ANGELIM OU EQUIVALENTE M CR 0,0292000 37,54 1,09 DA REGIAO - BRUTA
Note on D544: [Comentário encadeado] Sua versão do Excel permite que você leia este comentário encadeado, no entanto, as edições serão removidas se o arquivo for aberto em uma versão mais recente do Excel. Saiba mais: https://go.microsoft.com/fwlink/?linkid=870924 Comentário: 97105 EXECUÇÃO DE PAVIMENTO DE CONCRETO SIMPLES (PCS), FCK = 40 MPA, CAMADA COM M2 ESPESSURA DE 17,5 CM. AF_11/2017 I 2692 DESMOLDANTE PROTETOR PARA FORMAS DE MADEIRA, DE BASE OLEOSA EMULSIONADA EM L CR 0,0020000 5,96 0,01 AGUA I 4517 SARRAFO *2,5 X 7,5* CM EM PINUS, MISTA OU EQUIVALENTE DA REGIAO - BRUTA M CR 0,1667000 2,02 0,33 I 5069 PREGO DE ACO POLIDO COM CABECA 17 X 27 (2 1/2 X 11) KG CR 0,0067000 20,42 0,13 I 6189 TABUA NAO APARELHADA *2,5 X 30* CM, EM MACARANDUBA, ANGELIM OU EQUIVALENTE M CR 0,0292000 37,54 1,09 DA REGIAO - BRUTA I 34496 CONCRETO USINADO BOMBEAVEL, CLASSE DE RESISTENCIA C40, COM BRITA 0 E 1, SL M3 CR 0,1854000 391,84 72,64 UMP = 100 +/- 20 MM, EXCLUI SERVICO DE BOMBEAMENTO (NBR 8953) I 42409 AGENTE DE CURA, PROTETOR DA EVAPORACAO DA AGUA DE HIDRATACAO DO CONCRETO KG CR 0,4000000 10,10 4,04 C 88262 CARPINTEIRO DE FORMAS COM ENCARGOS COMPLEMENTARES H C 0,0574000 28,10 1,61 C 88309 PEDREIRO COM ENCARGOS COMPLEMENTARES H C 0,1192000 28,38 3,38SINAPI - SISTEMA NACIONAL DE PESQUISA DE CUSTOS E ÍNDICES DA CONSTRUÇÃO CIVIL 1 3125 de 3786 PCI.818.01 - CUSTOS DE COMPOSIÇÕES ANALÍTICO DATA DE EMISSÃO:15/03/2022 01:02:41 ENCARGOS SOCIAIS SOBRE PREÇOS DA MÃO-DE-OBRA: 115,11%(HORA) 71,83%(MÊS) ABRANGENCIA: NACIONAL DATA REFERENCIA TECNICA: 14/03/2022 VÍNCULO : CAIXA REFERENCIAL C 88316 SERVENTE COM ENCARGOS COMPLEMENTARES H C 0,2034000 21,87 4,44 C 95270 RÉGUA VIBRATÓRIA DUPLA PARA CONCRETO, PESO DE 60KG, COMPRIMENTO 4 M, COM M CHP AS 0,0145000 10,23 0,14 OTOR A GASOLINA, POTÊNCIA 5,5 HP - CHP DIURNO. AF_09/2016 C 95271 RÉGUA VIBRATÓRIA DUPLA PARA CONCRETO, PESO DE 60KG, COMPRIMENTO 4 M, COM M CHI AS 0,0218000 0,48 0,01 OTOR A GASOLINA, POTÊNCIA 5,5 HP - CHI DIURNO. AF_09/2016 C 97089 ARMAÇÃO PARA EXECUÇÃO DE RADIER, PISO DE CONCRETO OU LAJE SOBRE SOLO, COM KG CR 0,0180000 22,49 0,40 USO DE TELA Q-113. AF_09/2021 C 97113 APLICAÇÃO DE LONA PLÁSTICA PARA EXECUÇÃO DE PAVIMENTOS DE CONCRETO. AF_11/ M2 CR 1,1280000 2,29 2,58 2017 C 97114 EXECUÇÃO DE JUNTAS DE CONTRAÇÃO PARA PAVIMENTOS DE CONCRETO. AF_11/2017 M CR 0,2000000 0,45 0,09 C 97115 APLICAÇÃO DE GRAXA EM BARRAS DE TRANSFERÊNCIA PARA EXECUÇÃO DE PAVIMENTO D KG CR 0,0730000 46,63 3,40 E CONCRETO. AF_11/2017 C 97118 BARRAS DE TRANSFERÊNCIA, AÇO CA-25 DE 25,0 MM, PARA EXECUÇÃO DE PAVIMENTO KG CR 1,2847000 16,67 21,41 DE CONCRETO FORNECIMENTO E INSTALAÇÃO. AF_11/2017 C 97120 BARRAS DE LIGAÇÃO, AÇO CA-50 DE 10 MM, PARA EXECUÇÃO DE PAVIMENTO DE CONCR KG CR 0,3398000 11,61 3,94 ETO FORNECIMENTO E INSTALAÇÃO. AF_11/2017 MATERIAL : 108,05 90,3087767 % MAO DE OBRA : 11,59 9,6912233 % TOTAL COMPOSIÇÃO : 119,64 100,0000000 %
Note on D545: [Comentário encadeado] Sua versão do Excel permite que você leia este comentário encadeado, no entanto, as edições serão removidas se o arquivo for aberto em uma versão mais recente do Excel. Saiba mais: https://go.microsoft.com/fwlink/?linkid=870924 Comentário: 97106 EXECUÇÃO DE PAVIMENTO DE CONCRETO SIMPLES (PCS), FCK = 40 MPA, CAMADA COM M2 ESPESSURA DE 20,0 CM. AF_11/2017 I 2692 DESMOLDANTE PROTETOR PARA FORMAS DE MADEIRA, DE BASE OLEOSA EMULSIONADA EM L CR 0,0023000 5,96 0,01 AGUA I 4517 SARRAFO *2,5 X 7,5* CM EM PINUS, MISTA OU EQUIVALENTE DA REGIAO - BRUTA M CR 0,1667000 2,02 0,33 I 5069 PREGO DE ACO POLIDO COM CABECA 17 X 27 (2 1/2 X 11) KG CR 0,0067000 20,42 0,13 I 6189 TABUA NAO APARELHADA *2,5 X 30* CM, EM MACARANDUBA, ANGELIM OU EQUIVALENTE M CR 0,0333000 37,54 1,25 DA REGIAO - BRUTASINAPI - SISTEMA NACIONAL DE PESQUISA DE CUSTOS E ÍNDICES DA CONSTRUÇÃO CIVIL 1 3126 de 3786 PCI.818.01 - CUSTOS DE COMPOSIÇÕES ANALÍTICO DATA DE EMISSÃO:15/03/2022 01:02:41 ENCARGOS SOCIAIS SOBRE PREÇOS DA MÃO-DE-OBRA: 115,11%(HORA) 71,83%(MÊS) ABRANGENCIA: NACIONAL DATA REFERENCIA TECNICA: 14/03/2022 VÍNCULO : CAIXA REFERENCIAL I 34496 CONCRETO USINADO BOMBEAVEL, CLASSE DE RESISTENCIA C40, COM BRITA 0 E 1, SL M3 CR 0,2119000 391,84 83,03 UMP = 100 +/- 20 MM, EXCLUI SERVICO DE BOMBEAMENTO (NBR 8953) I 42409 AGENTE DE CURA, PROTETOR DA EVAPORACAO DA AGUA DE HIDRATACAO DO CONCRETO KG CR 0,4000000 10,10 4,04 C 88262 CARPINTEIRO DE FORMAS COM ENCARGOS COMPLEMENTARES H C 0,0574000 28,10 1,61 C 88309 PEDREIRO COM ENCARGOS COMPLEMENTARES H C 0,1267000 28,38 3,59 C 88316 SERVENTE COM ENCARGOS COMPLEMENTARES H C 0,2093000 21,87 4,57 C 95270 RÉGUA VIBRATÓRIA DUPLA PARA CONCRETO, PESO DE 60KG, COMPRIMENTO 4 M, COM M CHP AS 0,0154000 10,23 0,15 OTOR A GASOLINA, POTÊNCIA 5,5 HP - CHP DIURNO. AF_09/2016 C 95271 RÉGUA VIBRATÓRIA DUPLA PARA CONCRETO, PESO DE 60KG, COMPRIMENTO 4 M, COM M CHI AS 0,0232000 0,48 0,01 OTOR A GASOLINA, POTÊNCIA 5,5 HP - CHI DIURNO. AF_09/2016 C 97089 ARMAÇÃO PARA EXECUÇÃO DE RADIER, PISO DE CONCRETO OU LAJE SOBRE SOLO, COM KG CR 0,0180000 22,49 0,40 USO DE TELA Q-113. AF_09/2021 C 97113 APLICAÇÃO DE LONA PLÁSTICA PARA EXECUÇÃO DE PAVIMENTOS DE CONCRETO. AF_11/ M2 CR 1,1280000 2,29 2,58 2017 C 97114 EXECUÇÃO DE JUNTAS DE CONTRAÇÃO PARA PAVIMENTOS DE CONCRETO. AF_11/2017 M CR 0,2000000 0,45 0,09 C 97115 APLICAÇÃO DE GRAXA EM BARRAS DE TRANSFERÊNCIA PARA EXECUÇÃO DE PAVIMENTO D KG CR 0,0730000 46,63 3,40 E CONCRETO. AF_11/2017 C 97118 BARRAS DE TRANSFERÊNCIA, AÇO CA-25 DE 25,0 MM, PARA EXECUÇÃO DE PAVIMENTO KG CR 1,2847000 16,67 21,41 DE CONCRETO FORNECIMENTO E INSTALAÇÃO. AF_11/2017 C 97120 BARRAS DE LIGAÇÃO, AÇO CA-50 DE 10 MM, PARA EXECUÇÃO DE PAVIMENTO DE CONCR KG CR 0,3398000 11,61 3,94 ETO FORNECIMENTO E INSTALAÇÃO. AF_11/2017 EQUIPAMENTO : 0,01 0,0076869 % MATERIAL : 118,69 90,9216697 % MAO DE OBRA : 11,84 9,0706434 % TOTAL COMPOSIÇÃO : 130,54 100,0000000 %
Note on D546: [Comentário encadeado] Sua versão do Excel permite que você leia este comentário encadeado, no entanto, as edições serão removidas se o arquivo for aberto em uma versão mais recente do Excel. Saiba mais: https://go.microsoft.com/fwlink/?linkid=870924 Comentário: 97107 EXECUÇÃO DE PAVIMENTO DE CONCRETO SIMPLES (PCS), FCK = 40 MPA, CAMADA COM M2 ESPESSURA DE 22,5 CM. AF_11/2017SINAPI - SISTEMA NACIONAL DE PESQUISA DE CUSTOS E ÍNDICES DA CONSTRUÇÃO CIVIL 1 3127 de 3786 PCI.818.01 - CUSTOS DE COMPOSIÇÕES ANALÍTICO DATA DE EMISSÃO:15/03/2022 01:02:41 ENCARGOS SOCIAIS SOBRE PREÇOS DA MÃO-DE-OBRA: 115,11%(HORA) 71,83%(MÊS) ABRANGENCIA: NACIONAL DATA REFERENCIA TECNICA: 14/03/2022 VÍNCULO : CAIXA REFERENCIAL I 2692 DESMOLDANTE PROTETOR PARA FORMAS DE MADEIRA, DE BASE OLEOSA EMULSIONADA EM L CR 0,0026000 5,96 0,01 AGUA I 4517 SARRAFO *2,5 X 7,5* CM EM PINUS, MISTA OU EQUIVALENTE DA REGIAO - BRUTA M CR 0,1667000 2,02 0,33 I 5061 PREGO DE ACO POLIDO COM CABECA 18 X 27 (2 1/2 X 10) KG C 0,0067000 19,70 0,13 I 6189 TABUA NAO APARELHADA *2,5 X 30* CM, EM MACARANDUBA, ANGELIM OU EQUIVALENTE M CR 0,0375000 37,54 1,40 DA REGIAO - BRUTA I 34496 CONCRETO USINADO BOMBEAVEL, CLASSE DE RESISTENCIA C40, COM BRITA 0 E 1, SL M3 CR 0,2384000 391,84 93,41 UMP = 100 +/- 20 MM, EXCLUI SERVICO DE BOMBEAMENTO (NBR 8953) I 42409 AGENTE DE CURA, PROTETOR DA EVAPORACAO DA AGUA DE HIDRATACAO DO CONCRETO KG CR 0,4000000 10,10 4,04 C 88262 CARPINTEIRO DE FORMAS COM ENCARGOS COMPLEMENTARES H C 0,0574000 28,10 1,61 C 88309 PEDREIRO COM ENCARGOS COMPLEMENTARES H C 0,1334000 28,38 3,78 C 88316 SERVENTE COM ENCARGOS COMPLEMENTARES H C 0,2145000 21,87 4,69 C 95270 RÉGUA VIBRATÓRIA DUPLA PARA CONCRETO, PESO DE 60KG, COMPRIMENTO 4 M, COM M CHP AS 0,0162000 10,23 0,16 OTOR A GASOLINA, POTÊNCIA 5,5 HP - CHP DIURNO. AF_09/2016 C 95271 RÉGUA VIBRATÓRIA DUPLA PARA CONCRETO, PESO DE 60KG, COMPRIMENTO 4 M, COM M CHI AS 0,0244000 0,48 0,01 OTOR A GASOLINA, POTÊNCIA 5,5 HP - CHI DIURNO. AF_09/2016 C 97089 ARMAÇÃO PARA EXECUÇÃO DE RADIER, PISO DE CONCRETO OU LAJE SOBRE SOLO, COM KG CR 0,0180000 22,49 0,40 USO DE TELA Q-113. AF_09/2021 C 97113 APLICAÇÃO DE LONA PLÁSTICA PARA EXECUÇÃO DE PAVIMENTOS DE CONCRETO. AF_11/ M2 CR 1,1280000 2,29 2,58 2017 C 97114 EXECUÇÃO DE JUNTAS DE CONTRAÇÃO PARA PAVIMENTOS DE CONCRETO. AF_11/2017 M CR 0,2000000 0,45 0,09 C 97115 APLICAÇÃO DE GRAXA EM BARRAS DE TRANSFERÊNCIA PARA EXECUÇÃO DE PAVIMENTO D KG CR 0,0730000 46,63 3,40 E CONCRETO. AF_11/2017 C 97118 BARRAS DE TRANSFERÊNCIA, AÇO CA-25 DE 25,0 MM, PARA EXECUÇÃO DE PAVIMENTO KG CR 1,2847000 16,67 21,41 DE CONCRETO FORNECIMENTO E INSTALAÇÃO. AF_11/2017 C 97120 BARRAS DE LIGAÇÃO, AÇO CA-50 DE 10 MM, PARA EXECUÇÃO DE PAVIMENTO DE CONCR KG CR 0,3398000 11,61 3,94 ETO FORNECIMENTO E INSTALAÇÃO. AF_11/2017SINAPI - SISTEMA NACIONAL DE PESQUISA DE CUSTOS E ÍNDICES DA CONSTRUÇÃO CIVIL 1 3128 de 3786 PCI.818.01 - CUSTOS DE COMPOSIÇÕES ANALÍTICO DATA DE EMISSÃO:15/03/2022 01:02:41 ENCARGOS SOCIAIS SOBRE PREÇOS DA MÃO-DE-OBRA: 115,11%(HORA) 71,83%(MÊS) ABRANGENCIA: NACIONAL DATA REFERENCIA TECNICA: 14/03/2022 VÍNCULO : CAIXA REFERENCIAL EQUIPAMENTO : 0,01 0,0070957 % MATERIAL : 129,33 91,4638474 % MAO DE OBRA : 12,05 8,5290569 % TOTAL COMPOSIÇÃO : 141,39 100,0000000 %
Note on D547: [Comentário encadeado] Sua versão do Excel permite que você leia este comentário encadeado, no entanto, as edições serão removidas se o arquivo for aberto em uma versão mais recente do Excel. Saiba mais: https://go.microsoft.com/fwlink/?linkid=870924 Comentário: 97108 EXECUÇÃO DE PAVIMENTO DE CONCRETO SIMPLES (PCS), FCK = 40 MPA, CAMADA COM M2 ESPESSURA DE 25,0 CM. AF_11/2017 I 2692 DESMOLDANTE PROTETOR PARA FORMAS DE MADEIRA, DE BASE OLEOSA EMULSIONADA EM L CR 0,0028000 5,96 0,01 AGUA I 4517 SARRAFO *2,5 X 7,5* CM EM PINUS, MISTA OU EQUIVALENTE DA REGIAO - BRUTA M CR 0,1667000 2,02 0,33 I 5069 PREGO DE ACO POLIDO COM CABECA 17 X 27 (2 1/2 X 11) KG CR 0,0067000 20,42 0,13 I 6189 TABUA NAO APARELHADA *2,5 X 30* CM, EM MACARANDUBA, ANGELIM OU EQUIVALENTE M CR 0,0417000 37,54 1,56 DA REGIAO - BRUTA I 34496 CONCRETO USINADO BOMBEAVEL, CLASSE DE RESISTENCIA C40, COM BRITA 0 E 1, SL M3 CR 0,2649000 391,84 103,79 UMP = 100 +/- 20 MM, EXCLUI SERVICO DE BOMBEAMENTO (NBR 8953) I 42409 AGENTE DE CURA, PROTETOR DA EVAPORACAO DA AGUA DE HIDRATACAO DO CONCRETO KG CR 0,4000000 10,10 4,04 C 88262 CARPINTEIRO DE FORMAS COM ENCARGOS COMPLEMENTARES H C 0,0574000 28,10 1,61 C 88309 PEDREIRO COM ENCARGOS COMPLEMENTARES H C 0,1393000 28,38 3,95 C 88316 SERVENTE COM ENCARGOS COMPLEMENTARES H C 0,2192000 21,87 4,79 C 95270 RÉGUA VIBRATÓRIA DUPLA PARA CONCRETO, PESO DE 60KG, COMPRIMENTO 4 M, COM M CHP AS 0,0170000 10,23 0,17 OTOR A GASOLINA, POTÊNCIA 5,5 HP - CHP DIURNO. AF_09/2016 C 95271 RÉGUA VIBRATÓRIA DUPLA PARA CONCRETO, PESO DE 60KG, COMPRIMENTO 4 M, COM M CHI AS 0,0255000 0,48 0,01 OTOR A GASOLINA, POTÊNCIA 5,5 HP - CHI DIURNO. AF_09/2016 C 97089 ARMAÇÃO PARA EXECUÇÃO DE RADIER, PISO DE CONCRETO OU LAJE SOBRE SOLO, COM KG CR 0,0180000 22,49 0,40 USO DE TELA Q-113. AF_09/2021 C 97113 APLICAÇÃO DE LONA PLÁSTICA PARA EXECUÇÃO DE PAVIMENTOS DE CONCRETO. AF_11/ M2 CR 1,1280000 2,29 2,58 2017 C 97114 EXECUÇÃO DE JUNTAS DE CONTRAÇÃO PARA PAVIMENTOS DE CONCRETO. AF_11/2017 M CR 0,2000000 0,45 0,09SINAPI - SISTEMA NACIONAL DE PESQUISA DE CUSTOS E ÍNDICES DA CONSTRUÇÃO CIVIL 1 3129 de 3786 PCI.818.01 - CUSTOS DE COMPOSIÇÕES ANALÍTICO DATA DE EMISSÃO:15/03/2022 01:02:41 ENCARGOS SOCIAIS SOBRE PREÇOS DA MÃO-DE-OBRA: 115,11%(HORA) 71,83%(MÊS) ABRANGENCIA: NACIONAL DATA REFERENCIA TECNICA: 14/03/2022 VÍNCULO : CAIXA REFERENCIAL C 97115 APLICAÇÃO DE GRAXA EM BARRAS DE TRANSFERÊNCIA PARA EXECUÇÃO DE PAVIMENTO D KG CR 0,0935000 46,63 4,35 E CONCRETO. AF_11/2017 C 97119 BARRAS DE TRANSFERÊNCIA, AÇO CA-25 DE 32,0 MM, PARA EXECUÇÃO DE PAVIMENTO KG CR 2,1047000 15,67 32,98 DE CONCRETO FORNECIMENTO E INSTALAÇÃO. AF_11/2017 C 97120 BARRAS DE LIGAÇÃO, AÇO CA-50 DE 10 MM, PARA EXECUÇÃO DE PAVIMENTO DE CONCR KG CR 0,3398000 11,61 3,94 ETO FORNECIMENTO E INSTALAÇÃO. AF_11/2017 EQUIPAMENTO : 0,01 0,0060886 % MATERIAL : 152,16 92,3648321 % MAO DE OBRA : 12,56 7,6290793 % TOTAL COMPOSIÇÃO : 164,73 100,0000000 %
Note on D548: [Comentário encadeado] Sua versão do Excel permite que você leia este comentário encadeado, no entanto, as edições serão removidas se o arquivo for aberto em uma versão mais recente do Excel. Saiba mais: https://go.microsoft.com/fwlink/?linkid=870924 Comentário: 97109 EXECUÇÃO DE PAVIMENTO DE CONCRETO SIMPLES (PCS), FCK = 40 MPA, CAMADA COM M2 ESPESSURA DE 27,5 CM. AF_11/2017 I 2692 DESMOLDANTE PROTETOR PARA FORMAS DE MADEIRA, DE BASE OLEOSA EMULSIONADA EM L CR 0,0031000 5,96 0,01 AGUA I 4517 SARRAFO *2,5 X 7,5* CM EM PINUS, MISTA OU EQUIVALENTE DA REGIAO - BRUTA M CR 0,1667000 2,02 0,33 I 5069 PREGO DE ACO POLIDO COM CABECA 17 X 27 (2 1/2 X 11) KG CR 0,0067000 20,42 0,13 I 6189 TABUA NAO APARELHADA *2,5 X 30* CM, EM MACARANDUBA, ANGELIM OU EQUIVALENTE M CR 0,0458000 37,54 1,71 DA REGIAO - BRUTA I 34496 CONCRETO USINADO BOMBEAVEL, CLASSE DE RESISTENCIA C40, COM BRITA 0 E 1, SL M3 CR 0,2914000 391,84 114,18 UMP = 100 +/- 20 MM, EXCLUI SERVICO DE BOMBEAMENTO (NBR 8953) I 42409 AGENTE DE CURA, PROTETOR DA EVAPORACAO DA AGUA DE HIDRATACAO DO CONCRETO KG CR 0,4000000 10,10 4,04 C 88262 CARPINTEIRO DE FORMAS COM ENCARGOS COMPLEMENTARES H C 0,0574000 28,10 1,61 C 88309 PEDREIRO COM ENCARGOS COMPLEMENTARES H C 0,1446000 28,38 4,10 C 88316 SERVENTE COM ENCARGOS COMPLEMENTARES H C 0,2234000 21,87 4,88 C 95270 RÉGUA VIBRATÓRIA DUPLA PARA CONCRETO, PESO DE 60KG, COMPRIMENTO 4 M, COM M CHP AS 0,0176000 10,23 0,18 OTOR A GASOLINA, POTÊNCIA 5,5 HP - CHP DIURNO. AF_09/2016SINAPI - SISTEMA NACIONAL DE PESQUISA DE CUSTOS E ÍNDICES DA CONSTRUÇÃO CIVIL 1 3130 de 3786 PCI.818.01 - CUSTOS DE COMPOSIÇÕES ANALÍTICO DATA DE EMISSÃO:15/03/2022 01:02:41 ENCARGOS SOCIAIS SOBRE PREÇOS DA MÃO-DE-OBRA: 115,11%(HORA) 71,83%(MÊS) ABRANGENCIA: NACIONAL DATA REFERENCIA TECNICA: 14/03/2022 VÍNCULO : CAIXA REFERENCIAL C 95271 RÉGUA VIBRATÓRIA DUPLA PARA CONCRETO, PESO DE 60KG, COMPRIMENTO 4 M, COM M CHI AS 0,0265000 0,48 0,01 OTOR A GASOLINA, POTÊNCIA 5,5 HP - CHI DIURNO. AF_09/2016 C 97089 ARMAÇÃO PARA EXECUÇÃO DE RADIER, PISO DE CONCRETO OU LAJE SOBRE SOLO, COM KG CR 0,0180000 22,49 0,40 USO DE TELA Q-113. AF_09/2021 C 97113 APLICAÇÃO DE LONA PLÁSTICA PARA EXECUÇÃO DE PAVIMENTOS DE CONCRETO. AF_11/ M2 CR 1,1280000 2,29 2,58 2017 C 97114 EXECUÇÃO DE JUNTAS DE CONTRAÇÃO PARA PAVIMENTOS DE CONCRETO. AF_11/2017 M CR 0,2000000 0,45 0,09 C 97115 APLICAÇÃO DE GRAXA EM BARRAS DE TRANSFERÊNCIA PARA EXECUÇÃO DE PAVIMENTO D KG CR 0,0935000 46,63 4,35 E CONCRETO. AF_11/2017 C 97119 BARRAS DE TRANSFERÊNCIA, AÇO CA-25 DE 32,0 MM, PARA EXECUÇÃO DE PAVIMENTO KG CR 2,1047000 15,67 32,98 DE CONCRETO FORNECIMENTO E INSTALAÇÃO. AF_11/2017 C 97120 BARRAS DE LIGAÇÃO, AÇO CA-50 DE 10 MM, PARA EXECUÇÃO DE PAVIMENTO DE CONCR KG CR 0,3398000 11,61 3,94 ETO FORNECIMENTO E INSTALAÇÃO. AF_11/2017 EQUIPAMENTO : 0,01 0,0057133 % MATERIAL : 162,76 92,7269611 % MAO DE OBRA : 12,75 7,2673256 % TOTAL COMPOSIÇÃO : 175,52 100,0000000 %
Note on D551: [Comentário encadeado] Sua versão do Excel permite que você leia este comentário encadeado, no entanto, as edições serão removidas se o arquivo for aberto em uma versão mais recente do Excel. Saiba mais: https://go.microsoft.com/fwlink/?linkid=870924 Comentário: 97112 EXECUÇÃO DE PAVIMENTO DE CONCRETO ARMADO (PCA), FCK = 40 MPA, CAMADA COM E M2 SPESSURA DE 17,5 CM. AF_11/2017SINAPI - SISTEMA NACIONAL DE PESQUISA DE CUSTOS E ÍNDICES DA CONSTRUÇÃO CIVIL 1 3133 de 3786 PCI.818.01 - CUSTOS DE COMPOSIÇÕES ANALÍTICO DATA DE EMISSÃO:15/03/2022 01:02:41 ENCARGOS SOCIAIS SOBRE PREÇOS DA MÃO-DE-OBRA: 115,11%(HORA) 71,83%(MÊS) ABRANGENCIA: NACIONAL DATA REFERENCIA TECNICA: 14/03/2022 VÍNCULO : CAIXA REFERENCIAL I 2692 DESMOLDANTE PROTETOR PARA FORMAS DE MADEIRA, DE BASE OLEOSA EMULSIONADA EM L CR 0,0020000 5,96 0,01 AGUA I 4517 SARRAFO *2,5 X 7,5* CM EM PINUS, MISTA OU EQUIVALENTE DA REGIAO - BRUTA M CR 0,1667000 2,02 0,33 I 5069 PREGO DE ACO POLIDO COM CABECA 17 X 27 (2 1/2 X 11) KG CR 0,0067000 20,42 0,13 I 6189 TABUA NAO APARELHADA *2,5 X 30* CM, EM MACARANDUBA, ANGELIM OU EQUIVALENTE M CR 0,0292000 37,54 1,09 DA REGIAO - BRUTA I 34496 CONCRETO USINADO BOMBEAVEL, CLASSE DE RESISTENCIA C40, COM BRITA 0 E 1, SL M3 CR 0,1854000 391,84 72,64 UMP = 100 +/- 20 MM, EXCLUI SERVICO DE BOMBEAMENTO (NBR 8953) I 42409 AGENTE DE CURA, PROTETOR DA EVAPORACAO DA AGUA DE HIDRATACAO DO CONCRETO KG CR 0,4000000 10,10 4,04 C 88262 CARPINTEIRO DE FORMAS COM ENCARGOS COMPLEMENTARES H C 0,0574000 28,10 1,61 C 88309 PEDREIRO COM ENCARGOS COMPLEMENTARES H C 0,1192000 28,38 3,38 C 88316 SERVENTE COM ENCARGOS COMPLEMENTARES H C 0,2034000 21,87 4,44 C 95270 RÉGUA VIBRATÓRIA DUPLA PARA CONCRETO, PESO DE 60KG, COMPRIMENTO 4 M, COM M CHP AS 0,0145000 10,23 0,14 OTOR A GASOLINA, POTÊNCIA 5,5 HP - CHP DIURNO. AF_09/2016 C 95271 RÉGUA VIBRATÓRIA DUPLA PARA CONCRETO, PESO DE 60KG, COMPRIMENTO 4 M, COM M CHI AS 0,0218000 0,48 0,01 OTOR A GASOLINA, POTÊNCIA 5,5 HP - CHI DIURNO. AF_09/2016 C 97089 ARMAÇÃO PARA EXECUÇÃO DE RADIER, PISO DE CONCRETO OU LAJE SOBRE SOLO, COM KG CR 1,8000000 22,49 40,48 USO DE TELA Q-113. AF_09/2021 C 97092 ARMAÇÃO PARA EXECUÇÃO DE RADIER, PISO DE CONCRETO OU LAJE SOBRE SOLO, COM KG CR 3,1100000 20,80 64,68 USO DE TELA Q-196. AF_09/2021 C 97113 APLICAÇÃO DE LONA PLÁSTICA PARA EXECUÇÃO DE PAVIMENTOS DE CONCRETO. AF_11/ M2 CR 1,1280000 2,29 2,58 2017 C 97114 EXECUÇÃO DE JUNTAS DE CONTRAÇÃO PARA PAVIMENTOS DE CONCRETO. AF_11/2017 M CR 0,0909000 0,45 0,04 C 97115 APLICAÇÃO DE GRAXA EM BARRAS DE TRANSFERÊNCIA PARA EXECUÇÃO DE PAVIMENTO D KG CR 0,0332000 46,63 1,54 E CONCRETO. AF_11/2017 C 97118 BARRAS DE TRANSFERÊNCIA, AÇO CA-25 DE 25,0 MM, PARA EXECUÇÃO DE PAVIMENTO KG CR 0,5839000 16,67 9,73 DE CONCRETO FORNECIMENTO E INSTALAÇÃO. AF_11/2017SINAPI - SISTEMA NACIONAL DE PESQUISA DE CUSTOS E ÍNDICES DA CONSTRUÇÃO CIVIL 1 3134 de 3786 PCI.818.01 - CUSTOS DE COMPOSIÇÕES ANALÍTICO DATA DE EMISSÃO:15/03/2022 01:02:41 ENCARGOS SOCIAIS SOBRE PREÇOS DA MÃO-DE-OBRA: 115,11%(HORA) 71,83%(MÊS) ABRANGENCIA: NACIONAL DATA REFERENCIA TECNICA: 14/03/2022 VÍNCULO : CAIXA REFERENCIAL C 97120 BARRAS DE LIGAÇÃO, AÇO CA-50 DE 10 MM, PARA EXECUÇÃO DE PAVIMENTO DE CONCR KG CR 0,3398000 11,61 3,94 ETO FORNECIMENTO E INSTALAÇÃO. AF_11/2017 MATERIAL : 197,73 93,7946472 % MAO DE OBRA : 13,08 6,2053528 % TOTAL COMPOSIÇÃO : 210,81 100,0000000 %
Note on H645: =MF3 pré x 0,50294
Note on H646: =MF3 pré x 0,33088
Note on H647: =MF3 pré x 0,411765
Note on H666: Cocncreto Símples x 0,05 Transporte x 0,05 Forma (0,05*2m/m2) (2 aproveitamentos) = =2*0,05*I445 /2 Regularização = I 436
Note on H670: Cocncreto Símples x 0,06 Transporte x 0,06 Forma (0,06*2m/m2) (2 aproveitamentos) = =2*0,06*I445 /2 Regularização = I 436
Note on H674: Cocncreto Símples x 0,07 Transporte x 0,07 Forma (0,07*2m/m2) (2 aproveitamentos) = =2*0,07*I445 /2 Regularização = I 436
Note on H678: Cocncreto Símples x 0,08 Transporte x 0,08 Forma (0,08*2m/m2) (2 aproveitamentos) = =2*0,08*I445 /2 Regularização = I 436
Note on H871: CUSTO DA PLACA (R$/M2) * CONSUMO (0,1964) + CUSTO DE UM SUPORTE DE MADEIRA
Note on H872: CUSTO DA PLACA (R$/M2) * CONSUMO (0,1219) + CUSTO DE UM SUPORTE DE MADEIRA
Note on H873: CUSTO DA PLACA (R$/M2) * CONSUMO (0,2160) + CUSTO DE UM SUPORTE DE MADEIRA
Note on H874: CUSTO DA PLACA (R$/M2) * CONSUMO (0,2025) + CUSTO DE UM SUPORTE DE MADEIRA
Note on H875: CUSTO DA PLACA (R$/M2) * CONSUMO (0,1964) + CUSTO DE UM SUPORTE METÁLICO
Note on H876: CUSTO DA PLACA (R$/M2) * CONSUMO (0,1219) + CUSTO DE UM SUPORTE METÁLICO
Note on H877: CUSTO DA PLACA (R$/M2) * CONSUMO (0,2160) + CUSTO DE UM SUPORTE METÁLICO
Note on H878: CUSTO DA PLACA (R$/M2) * CONSUMO (0,2025) + CUSTO DE UM SUPORTE METÁLICO
Note on H879: CUSTO DA PLACA (R$/M2) * CONSUMO (0,2400) + CUSTO DE UM SUPORTE METÁLICO
Note on H2501: Mínimo um ensaio Cada 100m de pista
Note on H2502: Mínimo um ensaio Cada 100m de pista
Note on H2503: Mínimo um ensaio Cada 100m de pista
Note on H2504: Mínimo um ensaio Cada 100m de pista
Note on H2505: Mínimo um ensaio Cada 100m de pista
Note on H2506: Mínimo um ensaio Cada 100m de pista
Note on H2507: Mínimo um ensaio Cada 800m2 de pista
Note on H2508: Mínimo um ensaio Cada 600m2 de pista
Note on H2509: Mínimo um ensaio Cada 700m2 de pista
Note on H2510: Mínimo um ensaio Cada 600m2 de pista
Note on H2511: Mínimo um ensaio Cada 700m2 de pista
Note on H2512: Mínimo um ensaio Cada 600m2 de pista
Note on H2517: Mínimo um ensaio Cada 600m2 de pista
Note on K1: Ruy José da Costa: FILTRO PARA EDITAL "CARTILHA"
Note on K3: Ruy José da Costa: FILTRO PARA EDITAL "ANEXO"
Note on L3: Ruy José da Costa: FILTRO PARA EDITAL "ANEXO"
Note on M1: Ruy José da Costa: FILTRO PARA EDITAL "CARTILHA"
Note on O1: Ruy José da Costa: FILTRO PARA EDITAL "CARTILHA"
ATUALIZAR A TABELA DO BDI PARA O CÁLCULO CORRETO DOS PREÇOS UNITÁRIOS. E AJUSTAR AS DMT's NA PASTA ESPECÍFICA E AS DEMAIS NA PASTA DA GLOBAL
Utilizar a função
"=ARRED( ;2)"
com 2 casas decimais
para calcular os quantitativos
Ex: =ARRED(23,45*0,05;2)

## RUA_07
| Cartilha | [8 empty] | cartilha | cartilha |  | cartilha
Tabela Referência: DER/PR de FEVEREIRO/2023 sem desoneração
|  |  | Anexo | Anexo | [5 empty] | Anexo | Anexo
x | x
x | x
x | x
x | x
|  |  | BDI (%) - MATERIAIS | 15.28%
|  |  | BDI (%) - SERVIÇOS | 20.07%
PLANILHA DE SERVIÇOS - PAVIMENTAÇÃO
| Município: | CAFEARA |  | SAM | 39 | [7 empty] | SAM | 39
| Projeto : | PAVIMENTAÇÃO DE VIAS URBANAS EM CBUQ |  | LOTE | 1 | [7 empty] | LOTE nº | 1
| Local da Obra : | RUA 07 - RUA HELENA DEOTTI COSTA entre a Rua João Sperandio e Cemitério | [11 empty] | Tabela Referência: DER/PR de FEVEREIRO/2023 sem desoneração
[13 empty] | Data Base da aprovação do Orçamento (Decreto 10.086/22 do Paraná, que regulamenta a Lei 14.133/21): | 2023-07-14
| Código | Orígem | DESCRIÇÃO DOS SERVIÇOS | DMT | CONSUMO | CUSTOS UNITÁRIOS - ( R$ ) |  |  |  | UD | ORÇAMENTO |  |  |  | IMURIMIR
|  |  |  | km | ( ton ) | TRANSP | EXEC. | S/BDI | C/BDI |  | QUANT | UNIT | ( R$ ) - PM | ( R$ ) - PM TOTAIS | ITENS | Arquivo | ANEXO | Cartilha | GLOBAL | Digitar "B" para arredondar para baixo e "C" para cima, ou "0" para o simples arredondamento do valor do Paranacidade | Ajuste Manual dos centavos entre a Soma e a multiplicação
1 | 1 |  | SERVIÇOS PRELIMINARES | [10 empty] | 0 |  |  |  |  | x
831000 | 831000A | DER | Construção de Cerca 4 fios c/ mourões de concreto | 0 | 0 | 0 | 41.45 | 41.45 | 49.77 | m |  | 0 | 0 | [7 empty] | 0
830000 | 830000A | DER | Construção de Cerca 4 fios c/ mourões de madeira | 0 | 0 | 0 | 36.44 | 36.44 | 43.75 | m |  | 0 | 0 | [7 empty] | 0
606600 | 606600A | DER | Demolição de Concreto Armado | 0 | 0 | 0 | 309.53 | 309.53 | 371.65 | m3 |  | 0 | 0 | [7 empty] | 0
606700 | 606700A | DER | Demolição de Concreto Símples | 0 | 0 | 0 | 148.04 | 148.04 | 177.75 | m3 |  | 0 | 0 | [6 empty] | 0 | 0
512000 | 512000 | DER | Demolição Manual de Pavimento e Transporte | 0 | 1.86 | 4.9848 | 62.35 | 67.3348 | 80.85 | m3 |  | 0 | 0 | [6 empty] | 0 | 0
512050 | 512050 | DER | Demolição Mecânica de Pavimento e Transporte | 0 | 1.86 | 4.9848 | 41.9 | 46.8848 | 56.29 | m3 |  | 0 | 0 | [6 empty] | 0 | 0
810250 | PAI-022B | PM Curitiba-abr/22 | Arrancamento Fincadinha de concreto - (9x19x39cm-0,0171m3/m) | 38 | 0.0398 | 1.7249 | 5.05 | 6.7749 | 8.13 | m |  | 0 | 0 | [6 empty] | 0 | 0 | PAI-022B | PM curitiba
810250 | PAI-022C | PM Curitiba-abr/22 | Arrancamento Fincadinha de concreto - (5x22,5x45cm-0,01125m3/m) | 38 | 0.0263 | 1.1398 | 5.05 | 6.1898 | 7.43 | m |  | 0 | 0 | [6 empty] | 0 | 0 | PAI-022C | PM curitiba
810250 | PAI-022D | PM Curitiba-abr/22 | Arrancamento Fincadinha de concreto moldada in loco- (7x20cm-0,014m3/m) | 38 | 0.0328 | 1.4216 | 5.05 | 6.4716 | 7.77 | m |  | 0 | 0 | [6 empty] | 0 | 0 | PAI-022D | PM curitiba
PAI-17 | PAI-022A | PM Curitiba-abr/22 | Arrancamento Fincadinha de Granito | 0 | 0.0216 | 0.057888 | 5.05 | 5.1079 | 6.13 | m |  | 0 | 0 | [6 empty] | 0 | 0 | PAI-022A | PM curitiba
600310 | 600310A | DER | Limpeza de bueiro | 0 | 0 | 0 | 142.88 | 142.88 | 171.56 | un |  | 0 | 0 | [6 empty] | 0 | 0
800900 | 800900A | DER | Limpeza e lavagem de sinalização vertical | 0 | 0 | 0 | 13.25 | 13.25 | 15.91 | m2 |  | 0 | 0 | [6 empty] | 0 | 0
801100 | 801100A | DER | Limpeza e pintura de abrigo de ônibus | 0 | 0 | 0 | 19.15 | 19.15 | 22.99 | m2 |  | 0 | 0 | [6 empty] | 0 | 0
600510 | 600510A | DER | Limpeza e pintura de meio fio | 0 | 0 | 0 | 2.52 | 2.52 | 3.03 | m |  | 0 | 0 | [6 empty] | 0 | 0
74209/1 | COMPOSIÇÃO 00051 | ORSE - jan/23 | PLACA DE OBRA 4,00 X 2,00 M, EM CHAPA DE ACO GALVANIZADO, INCLUSIVE ARMAÇÃO EM MADEIRA E PONTALETES | 0 | 0 | 0 | 2990.88 | 2990.88 | 3591.15 | un |  | 0 | 0 | [5 empty] | x | 0 | 0
composição | COMPOSIÇÃO 11398 | ORSE - jan/23 | PLACA DE OBRA TIPO BANNER, 4,00x2,00 M, EM QUADRO DE METALON 20x20 MM E LONA 360 GRS, COM IMPRESSÃO DIGITAL, FIXADA EM ESTRUTURA DE MADEIRA. | 0 | 0 | 0 | 2542.72 | 2542.72 | 3053.04 | un |  | 0 | 0 | [6 empty] | 0 | 0
73916/2 | COMPOSIÇÃO 02555 | ORSE - jan/23 | PLACA 20x35cm EM CHAPA ESMALTADA PARA IDENTIFICAÇÃO DE LOGRADOUROS | 0 | 0 | 0 | 98.05 | 98.05 | 117.73 | un |  | 0 | 0 | [6 empty] | 0 | 0
841000 | 841000A | DER | Remoção de cercas | 0 | 0 | 0 | 12.51 | 12.51 | 15.02 | m |  | 0 | 0 | [6 empty] | 0 | 0
840000 | 840000A | DER | Remoção e recolocação de cercas de arame | 0 | 0 | 0 | 34.53 | 34.53 | 41.46 | m |  | 0 | 0 | [6 empty] | 0 | 0
100981 | 100981 | SINAPI | Remoção manual de entulho | 0 | 0 | 0 | 9.25 | 9.25 | 11.11 | m3 |  | 0 | 0 | [6 empty] | 0 | 0
97623 | 97623A | SINAPI | DEMOLIÇÃO DE ALVENARIA DE TIJOLO COM REAPROVEITAMENTO. | 0 | 0 | 0 | 201.31 | 201.31 | 241.71 | m3 |  | 0 | 0 | [6 empty] | 0 | 0
97624 | 97624A | SINAPI | DEMOLIÇÃO DE ALVENARIA DE TIJOLO SEM APROVEITAMENTO | 0 | 0 | 0 | 123.54 | 123.54 | 148.33 | m3 |  | 0 | 0 | [6 empty] | 0 | 0
606500 | 606500A | DER | Demolição de Alvenaria | 0 | 0 | 0 | 182.46 | 182.46 | 219.08 | m3 |  | 0 | 0 | [6 empty] | 0 | 0
|  |  | SERVIÇOS EXTRAS - SERVIÇOS PRELIMINARES |  | 0 | 0 | 0 | 0 | 0 |  |  |  | 0 | [6 empty] | 0 | 0
| 0 | 0 | 0 | 0 | 0 | 0 | 0 | 0 | 0 | 0 |  | 0 | 0 | [6 empty] | 0 | 0
| 0 | 0 | 0 | 0 | 0 | 0 | 0 | 0 | 0 |  |  | 0 | 0 | [6 empty] | 0 | 0
| 0 | 0 | 0 | 0 | 0 | 0 | 0 | 0 | 0 |  |  | 0 | 0 | [6 empty] | 0 | 0
| 0 | 0 | 0 | 0 | 0 | 0 | 0 | 0 | 0 |  |  | 0 | 0 | [6 empty] | 0 | 0
| 0 | 0 | 0 | 0 | 0 | 0 | 0 | 0 | 0 |  |  | 0 | 0 | [6 empty] | 0 | 0
| 0 | 0 | 0 | 0 | 0 | 0 | 0 | 0 | 0 |  |  | 0 | 0 | [6 empty] | 0 | 0
| 0 | 0 | 0 | 0 | 0 | 0 | 0 | 0 | 0 |  |  | 0 | 0 | [6 empty] | 0 | 0
| 0 | 0 | 0 | 0 | 0 | 0 | 0 | 0 | 0 |  |  | 0 | 0 | [6 empty] | 0 | 0
| 0 | 0 | 0 | 0 | 0 | 0 | 0 | 0 | 0 |  |  | 0 | 0 | [6 empty] | 0 | 0
| 0 | 0 | 0 | 0 | 0 | 0 | 0 | 0 | 0 |  |  | 0 | 0 | [6 empty] | 0 | 0
| 0 | 0 | 0 | 0 | 0 | 0 | 0 | 0 | 0 |  |  | 0 | 0 | [6 empty] | 0 | 0
| 0 | 0 | 0 | 0 | 0 | 0 | 0 | 0 | 0 |  |  | 0 | 0 | [6 empty] | 0 | 0
| 0 | 0 | 0 | 0 | 0 | 0 | 0 | 0 | 0 |  |  | 0 | 0 | [6 empty] | 0 | 0
| 0 | 0 | 0 | 0 | 0 | 0 | 0 | 0 | 0 |  |  | 0 | 0 | [6 empty] | 0 | 0
| 0 | 0 | 0 | 0 | 0 | 0 | 0 | 0 | 0 |  |  | 0 | 0 | [6 empty] | 0 | 0
| 0 | 0 | 0 | 0 | 0 | 0 | 0 | 0 | 0 |  |  | 0 | 0 | [6 empty] | 0 | 0
| 0 | 0 | 0 | 0 | 0 | 0 | 0 | 0 | 0 |  |  | 0 | 0 | [6 empty] | 0 | 0
| 0 | 0 | 0 | 0 | 0 | 0 | 0 | 0 | 0 |  |  | 0 | 0 | [6 empty] | 0 | 0
| 0 | 0 | 0 | 0 | 0 | 0 | 0 | 0 | 0 |  |  | 0 | 0 | [6 empty] | 0 | 0
| 0 | 0 | 0 | 0 | 0 | 0 | 0 | 0 | 0 |  |  | 0 | 0 | [6 empty] | 0 | 0
| 0 | 0 | 0 | 0 | 0 | 0 | 0 | 0 | 0 |  |  | 0 | 0 | [6 empty] | 0 | 0
| 0 | 0 | 0 | 0 | 0 | 0 | 0 | 0 | 0 |  |  | 0 | 0 | [6 empty] | 0 | 0
| 0 | 0 | 0 | 0 | 0 | 0 | 0 | 0 | 0 |  |  | 0 | 0 | [6 empty] | 0 | 0
| 0 | 0 | 0 | 0 | 0 | 0 | 0 | 0 | 0 |  |  | 0 | 0 | [6 empty] | 0 | 0
| 0 | 0 | 0 | 0 | 0 | 0 | 0 | 0 | 0 |  |  | 0 | 0 | [6 empty] | 0 | 0
2 | 2 |  | TERRAPLENAGEM |  | 0 | 0 | 0 | 0 | 0 |  |  | 0 | 0 | 1113.45 | X | x | x | x | x |  | 0
400500 | 400500A | DER | Colchão Drenante Areia Fund. Aterros | 73 | 1.73 | 139.7667 | 83.83 | 223.5967 | 268.47 | m3 |  | 0 | 0 | [6 empty] | 0 | 0
401200 | 401200 | DER | Compactação de Aterros - Controle Visual | 0 | 0 | 0 | 1.55 | 1.55 | 1.86 | m3 |  | 0 | 0 | [6 empty] | 0 | 0
401000 | 401000 | DER | Compactação de Aterros 100% P.N. | 0 | 0 | 0 | 6.67 | 6.67 | 8.01 | m3 |  | 0 | 0 | [6 empty] | 0 | 0
401950 | 401950 | DER | Compactação de Aterros 95% P.N. | 0 | 0 | 0 | 5.54 | 5.54 | 6.65 | m3 |  | 0 | 0 | [6 empty] | 0 | 0
400000 | 400000 | DER | Desmatamento e limpeza diam. até 30cm | 0 | 0 | 0 | 1.14 | 1.14 | 1.37 | m2 |  | 0 | 0 | [6 empty] | 0 | 0
400300 | 400300 | DER | Destocamento árvores diam. > 30cm | 0 | 0 | 0 | 49.34 | 49.34 | 59.24 | un |  | 0 | 0 | [6 empty] | 0 | 0
511130 | 511130A | DER | Escarificação e conformação do subleito | 0 | 0 | 0 | 1.23 | 1.23 | 1.48 | m3 |  | 0 | 0 | [6 empty] | 0 | 0
501000 | 501000 | DER | Escarificação e remoção revestimento primário | 2 | 1.8 | 8.676 | 6.04 | 14.716 | 17.67 | m3 |  | 0 | 0 | [6 empty] | 0 | 0
101114 | 101114 | SINAPI | Escavação de mat. 1a. cat./sem transporte | 0 | 0 | 0 | 4.37 | 4.37 | 5.25 | m3 |  | 0 | 0 | [6 empty] | 0 | 0
101119 | 101119 | SINAPI | Escavação de mat. 2a. cat./sem transporte | 0 | 0 | 0 | 8.36 | 8.36 | 10.04 | m3 |  | 0 | 0 | [6 empty] | 0 | 0
430010 | 430210 | DER | Escavação de mat. 3a. cat./sem transporte | 0 | 0 | 0 | 40.54 | 40.54 | 48.68 | m3 |  | 0 | 0 | [6 empty] | 0 | 0
02.105.000040.SER | 02.105.000040.SER | PINI - fev/23 | Carga de mat. 1a. cat./sem transporte | 0 | 0 | 0 | 1.01 | 1.01 | 1.21 | UN |  | 0 | 0 | [6 empty] | 0 | 0
520100 | 520100A | DER | Escavação e carga mat. 1a. cat./sem transporte | 0 | 0 | 0 | 5.45 | 5.45 | 6.54 | m3 |  | 0 | 0 | [6 empty] | 0 | 0
520200 | 520200A | DER | Escavação e carga mat. 2a. cat./sem transporte | 0 | 0 | 0 | 6.66 | 6.66 | 8 | m3 |  | 0 | 0 | [6 empty] | 0 | 0
431010 | 431010 | DER | Escavação e carga mat. 3a. cat./sem transporte | 0 | 0 | 0 | 44.4 | 44.4 | 53.31 | m3 |  | 0 | 0 | [6 empty] | 0 | 0
520100 | 520100B | DER | Escavação, Carga e Transp. 1ª Cat. | 2 | 1.5 | 7.23 | 5.45 | 12.68 | 15.22 | m3 |  | 0 | 0 | [6 empty] | 0 | 0
520200 | 520200B | DER | Escavação, Carga e Transp. 2ª Cat. | 2 | 1.5 | 7.23 | 6.66 | 13.89 | 16.68 | m3 |  | 0 | 0 | [6 empty] | 0 | 0
521300 | 521300 | DER | Escavação, Carga e Transp. de jazida 3ª Cat. (ROCHA) | 2 | 1.5 | 7.23 | 46.06 | 53.29 | 63.99 | m3 |  | 0 | 0 | [6 empty] | 0 | 0
411000 | 411000 | DER | Remoção da Camada Superficial | 0 | 0 | 0 | 9.51 | 9.51 | 11.42 | m3 | 97.5 | 11.42 | 1113.45 |  |  | x | x | x | x |  | 0
420200 | 420200 | DER | Remoção de Revestimento Primário | 2 | 0.5 | 2.41 | 11.51 | 12.528 | 15.04 | m3 |  | 0 | 0 | [6 empty] | 0 | 0
404000 | 404000 | DER | Remoção de Solos Moles - 2 km | 2 | 1.5 | 7.23 | 11.43 | 18.66 | 22.41 | m3 |  | 0 | 0 | [6 empty] | 0 | 0
|  |  | SERVIÇOS EXTRAS - TERRAPLENAGEM | 0 | 0 | 0 | 0 | 0 | 0 |  |  | 0 | 0 | [6 empty] | 0 | 0
| 0 | 0 | 0 | 0 | 0 | 0 | 0 | 0 | 0 |  |  | 0 | 0 | [6 empty] | 0 | 0
| 0 | 0 | 0 | 0 | 0 | 0 | 0 | 0 | 0 |  |  | 0 | 0 | [6 empty] | 0 | 0
| 0 | 0 | 0 | 0 | 0 | 0 | 0 | 0 | 0 |  |  | 0 | 0 | [6 empty] | 0 | 0
| 0 | 0 | 0 | 0 | 0 | 0 | 0 | 0 | 0 |  |  | 0 | 0 | [6 empty] | 0 | 0
| 0 | 0 | 0 | 0 | 0 | 0 | 0 | 0 | 0 |  |  | 0 | 0 | [6 empty] | 0 | 0
| 0 | 0 | 0 | 0 | 0 | 0 | 0 | 0 | 0 |  |  | 0 | 0 | [6 empty] | 0 | 0
| 0 | 0 | 0 | 0 | 0 | 0 | 0 | 0 | 0 |  |  | 0 | 0 | [6 empty] | 0 | 0
| 0 | 0 | 0 | 0 | 0 | 0 | 0 | 0 | 0 |  |  | 0 | 0 | [6 empty] | 0 | 0
| 0 | 0 | 0 | 0 | 0 | 0 | 0 | 0 | 0 |  |  | 0 | 0 | [6 empty] | 0 | 0
| 0 | 0 | 0 | 0 | 0 | 0 | 0 | 0 | 0 |  |  | 0 | 0 | [6 empty] | 0 | 0
| 0 | 0 | 0 | 0 | 0 | 0 | 0 | 0 | 0 |  |  | 0 | 0 | [6 empty] | 0 | 0
| 0 | 0 | 0 | 0 | 0 | 0 | 0 | 0 | 0 |  |  | 0 | 0 | [6 empty] | 0 | 0
| 0 | 0 | 0 | 0 | 0 | 0 | 0 | 0 | 0 |  |  | 0 | 0 | [6 empty] | 0 | 0
| 0 | 0 | 0 | 0 | 0 | 0 | 0 | 0 | 0 |  |  | 0 | 0 | [6 empty] | 0 | 0
| 0 | 0 | 0 | 0 | 0 | 0 | 0 | 0 | 0 |  |  | 0 | 0 | [6 empty] | 0 | 0
| 0 | 0 | 0 | 0 | 0 | 0 | 0 | 0 | 0 |  |  | 0 | 0 | [6 empty] | 0 | 0
| 0 | 0 | 0 | 0 | 0 | 0 | 0 | 0 | 0 |  |  | 0 | 0 | [6 empty] | 0 | 0
| 0 | 0 | 0 | 0 | 0 | 0 | 0 | 0 | 0 |  |  | 0 | 0 | [6 empty] | 0 | 0
| 0 | 0 | 0 | 0 | 0 | 0 | 0 | 0 | 0 |  |  | 0 | 0 | [6 empty] | 0 | 0
| 0 | 0 | 0 | 0 | 0 | 0 | 0 | 0 | 0 |  |  | 0 | 0 | [6 empty] | 0 | 0
| 0 | 0 | 0 | 0 | 0 | 0 | 0 | 0 | 0 |  |  | 0 | 0 | [6 empty] | 0 | 0
| 0 | 0 | 0 | 0 | 0 | 0 | 0 | 0 | 0 |  |  | 0 | 0 | [6 empty] | 0 | 0
| 0 | 0 | 0 | 0 | 0 | 0 | 0 | 0 | 0 |  |  | 0 | 0 | [6 empty] | 0 | 0
| 0 | 0 | 0 | 0 | 0 | 0 | 0 | 0 | 0 |  |  | 0 | 0 | [6 empty] | 0 | 0
| 0 | 0 | 0 | 0 | 0 | 0 | 0 | 0 | 0 |  |  | 0 | 0 | [6 empty] | 0 | 0
3 | 3 |  | BASE / SUB-BASE | 0 | 0 |  | 0 | 0 | 0 |  |  |  | 0 | 26094.91 | X | x | x | x | x |  | 0
520100 | 520100C | DER | Aterro c/ mat. do canteiro (escav 1ª CAT+transp+compact) - Passeio | 0.5 | 2.1 | 6.7515 | 5.45 | 12.2015 | 14.65 | m3 |  | 0 | 0 | [6 empty] | 0 | 0
520100 | 520100D | DER | Aterro c/ mat. de jazida (escav 1ª CAT+transp+compact) - Passeio | 15 | 2.1 | 39.333 | 5.45 | 44.783 | 53.77 | m3 |  | 0 | 0 | [6 empty] | 0 | 0
532100 | 532100 | DER | Camada de bloqueio c/ pedra o < 3/4" | 20 | 2.1 | 50.568 | 92.64 | 143.208 | 171.95 | m3 |  | 0 | 0 | [6 empty] | 0 | 0
452010 | 452010 | DER | Cascalhamento | 20 | 1.98 | 47.6784 | 15.69 | 63.3684 | 76.09 | m3 |  | 0 | 0 | [6 empty] | 0 | 0
532500 | 532500A | DER | Lastro de Areia | 73 | 1.725 | 139.3628 | 102.38 | 241.7428 | 290.26 | m3 |  | 0 | 0 | [6 empty] | 0 | 0
603900 | 603900A | DER | Lastro de Brita | 127 | 1.5 | 207.855 | 131.84 | 339.695 | 407.87 | m3 |  | 0 | 0 | [6 empty] | 0 | 0
605000 | 605000A | DER | Lastro de Concreto Simples (calçadas e outros) | 0 | 0 | 305.4417 | 425.25 | 730.6917 | 877.34 | m3 |  | 0 | 0 | [6 empty] | 0 | 0
transporte | transporte |  | Cimento | 460 | 0.18 | 65.9916 | 0 | 0 | 0 |  |  | 0 | 0 | [6 empty] | 0 | 0
transporte | transporte |  | Areia | 73 | 1.06 | 85.6374 | 0 | 0 | 0 |  |  | 0 | 0 | [6 empty] | 0 | 0
transporte | transporte |  | Brita | 127 | 1.11 | 153.8127 | 0 | 0 | 0 |  |  | 0 | 0 | [6 empty] | 0 | 0
400500 | 400500B | DER | Colchão de Areia para fundação de Aterro( Rio / Jazida ) | 73 | 1.73 | 139.7667 | 83.83 | 223.5967 | 268.47 | m3 |  | 0 | 0 | [6 empty] | 0 | 0
532500 | 532500B | DER | Colchão de Areia para assentamento de calçadas | 73 | 1.725 | 139.3628 | 102.38 | 241.7428 | 290.26 | m3 |  | 0 | 0 | [6 empty] | 0 | 0
532600 | 532600A | DER | Colchão de Argila/saibro/matr. jazida para assentamento de calçadas | 0 | 2.25 | 6.03 | 16.07 | 22.1 | 26.54 | m3 |  | 0 | 0 | [6 empty] | 0 | 0
603900 | 603900B | DER | Colchão de pó de pedra para assentamento de calçadas | 127 | 1.5 | 207.855 | 131.84 | 339.695 | 407.87 | m3 |  | 0 | 0 | [6 empty] | 0 | 0
511130 | 511130B | DER | Escarificação da base | 0 | 0 | 0 | 1.23 | 1.23 | 1.48 | m3 |  | 0 | 0 | [6 empty] | 0 | 0
533500 | 533500A | DER | Refôrço do Subleito c/ mat. de 1ª Cat (solos-argila e assemelhados) | 5 | 1.95 | 15.6585 | 25.79 | 41.4485 | 49.77 | m3 | 97.5 | 49.77 | 4852.58 |  |  | x | x | x | x |  | 0
533100 | 533100A | DER | Refôrço do Subleito c/ mat. de 2ª Cat (saibro-moledo-cascalho) | 0 | 1.98 | 5.3064 | 30.58 | 35.8864 | 43.09 | m3 |  | 0 | 0 | [6 empty] | 0 | 0
511100 | 511100A | DER | Regularização compac.subleito 100% PN | 0 | 0 | 0 | 4.25 | 4.25 | 5.1 | m2 | 650 | 5.1 | 3315 |  |  | x | x | x | x |  | 0
511000 | 511000A | DER | Regularização compac.subleito S.A.F. 100% PI | 0 | 0 | 0 | 4.91 | 4.91 | 5.9 | m2 |  | 0 | 0 | [6 empty] | 0 | 0
511300 | 511300A | DER | Regularização do Subleito sem Compactação | 0 | 0 | 0 | 0.29 | 0.29 | 0.35 | m2 |  | 0 | 0 | [6 empty] | 0 | 0
100576 | 100576A | SINAPI | Regularização e Compactação p/ assentamento de calçadas/lajotas/blocos | 0 | 0 | 0 | 2.6 | 2.6 | 3.12 | m2 |  | 0 | 0 | [6 empty] | 0 | 0
450000 | 450000 | DER | Revestimento Primário | 15 | 1.98 | 37.0854 | 15.69 | 52.7754 | 63.37 | m3 |  | 0 | 0 | [6 empty] | 0 | 0
541000 | 541000 | DER | Solo Arenoso Fino (base) 100% PI | 15 | 2.02 | 37.8346 | 28.94 | 66.7746 | 80.18 | m3 |  | 0 | 0 | [6 empty] | 0 | 0
533100 | 533100B | DER | Solo estabilizado 2ª categoria | 15 | 2.1 | 39.333 | 30.58 | 69.913 | 83.94 | m3 |  | 0 | 0 | [6 empty] | 0 | 0
542000 | 542000 | DER | Solo Cimento(Pista) - 2% | 0 | 0 | 28.5248 | 58.55 | 87.0748 | 104.55 | m3 |  | 0 | 0 | [6 empty] | 0 | 0
transporte | transporte |  | Cimento | 460 | 0.037 | 13.5649 | 0 | 0 | 0 |  |  | 0 | 0 | [6 empty] | 0 | 0
transporte | transporte |  | Solo (Solo Cimento ) | 5 | 1.863 | 14.9599 | 0 | 0 | 0 |  |  | 0 | 0 | [6 empty] | 0 | 0
543000 | 543000 | DER | Solo Cimento(Pista) - 3% | 0 | 0 | 34.9794 | 72.05 | 107.0294 | 128.51 | m3 |  | 0 | 0 | [6 empty] | 0 | 0
transporte | transporte |  | Cimento | 460 | 0.055 | 20.1641 | 0 | 0 | 0 |  |  | 0 | 0 | [6 empty] | 0 | 0
transporte | transporte |  | Solo (Solo Cimento ) | 5 | 1.845 | 14.8154 | 0 | 0 | 0 |  |  | 0 | 0 | [6 empty] | 0 | 0
544000 | 544000 | DER | Solo Cimento(Pista) - 4% | 0 | 0 | 40.3154 | 76.39 | 116.7054 | 140.13 | m3 |  | 0 | 0 | [6 empty] | 0 | 0
transporte | transporte |  | Cimento | 460 | 0.071 | 26.03 | 0 | 0 | 0 |  |  | 0 | 0 | [6 empty] | 0 | 0
transporte | transporte |  | Solo (Solo Cimento ) | 5 | 1.779 | 14.2854 | 0 | 0 | 0 |  |  | 0 | 0 | [6 empty] | 0 | 0
545000 | 545000 | DER | Solo Cimento(Pista) - 5% | 0 | 0 | 46.4114 | 88.51 | 134.9214 | 162 | m3 |  | 0 | 0 | [6 empty] | 0 | 0
transporte | transporte |  | Cimento | 460 | 0.088 | 32.2626 | 0 | 0 | 0 |  |  | 0 | 0 | [6 empty] | 0 | 0
transporte | transporte |  | Solo (Solo Cimento ) | 5 | 1.762 | 14.1489 | 0 | 0 | 0 |  |  | 0 | 0 | [6 empty] | 0 | 0
546000 | 546000 | DER | Solo Cimento(Pista) - 6% | 0 | 0 | 52.5074 | 100.63 | 153.1375 | 183.87 | m3 | 97.5 | 183.87 | 17927.33 |  |  | x | x | x | x |  | 0
transporte | transporte |  | Cimento | 460 | 0.105 | 38.4951 | 0 | 0 | 0 |  |  | 0 | 0 |  | xx | x | x |  |  |  | 0
transporte | transporte |  | Solo (Solo Cimento ) | 5 | 1.745 | 14.0123 | 0 | 0 | 0 |  |  | 0 | 0 |  | xx | x | x |  |  |  | 0
547000 | 547000 | DER | Solo Cimento(Pista)- 7% | 0 | 0 | 58.2369 | 113.68 | 171.9169 | 206.42 | m3 |  | 0 | 0 | [6 empty] | 0 | 0
transporte | transporte |  | Cimento | 460 | 0.121 | 44.361 | 0 | 0 | 0 |  |  | 0 | 0 | [6 empty] | 0 | 0
transporte | transporte |  | Solo (Solo Cimento ) | 5 | 1.728 | 13.8758 | 0 | 0 | 0 |  |  | 0 | 0 | [6 empty] | 0 | 0
542100 | 542100 | DER | Solo Cimento(Usina) - 2% | 0 | 0 | 33.8148 | 59.6 | 93.4148 | 112.16 | m3 |  | 0 | 0 | [6 empty] | 0 | 0
transporte | transporte |  | Cimento | 460 | 0.037 | 13.5649 | 0 | 0 | 0 |  |  | 0 | 0 | [6 empty] | 0 | 0
transporte | transporte |  | Solo (Solo Cimento ) | 5 | 1.9 | 15.257 | 0 | 0 | 0 |  |  | 0 | 0 | [6 empty] | 0 | 0
transporte | transporte |  | Massa (Solo Cimento ) | 0 | 1.863 | 4.9928 | 0 | 0 | 0 |  |  | 0 | 0 | [6 empty] | 0 | 0
543100 | 543100 | DER | Solo Cimento(Usina) - 3% | 0 | 0 | 40.3657 | 70.01 | 110.3757 | 132.53 | m3 |  | 0 | 0 | [6 empty] | 0 | 0
transporte | transporte |  | Cimento | 460 | 0.055 | 20.1641 | 0 | 0 | 0 |  |  | 0 | 0 | [6 empty] | 0 | 0
transporte | transporte |  | Solo (Solo Cimento ) | 5 | 1.9 | 15.257 | 0 | 0 | 0 |  |  | 0 | 0 | [6 empty] | 0 | 0
transporte | transporte |  | Massa (Solo Cimento ) | 0 | 1.845 | 4.9446 | 0 | 0 | 0 |  |  | 0 | 0 | [6 empty] | 0 | 0
544100 | 544100 | DER | Solo Cimento(Usina) - 4% | 0 | 0 | 45.6532 | 72.23 | 117.8832 | 141.54 | m3 |  | 0 | 0 | [6 empty] | 0 | 0
transporte | transporte |  | Cimento | 460 | 0.071 | 26.03 | 0 | 0 | 0 |  |  | 0 | 0 | [6 empty] | 0 | 0
transporte | transporte |  | Solo (Solo Cimento ) | 5 | 1.85 | 14.8555 | 0 | 0 | 0 |  |  | 0 | 0 | [6 empty] | 0 | 0
transporte | transporte |  | Massa (Solo Cimento ) | 0 | 1.779 | 4.7677 | 0 | 0 | 0 |  |  | 0 | 0 | [6 empty] | 0 | 0
545100 | 545100 | DER | Solo Cimento(Usina) - 5% | 0 | 0 | 51.8402 | 82.05 | 133.8902 | 160.76 | m3 |  | 0 | 0 | [6 empty] | 0 | 0
transporte | transporte |  | Cimento | 460 | 0.088 | 32.2626 | 0 | 0 | 0 |  |  | 0 | 0 | [6 empty] | 0 | 0
transporte | transporte |  | Solo (Solo Cimento ) | 5 | 1.85 | 14.8555 | 0 | 0 | 0 |  |  | 0 | 0 | [6 empty] | 0 | 0
transporte | transporte |  | Massa (Solo Cimento ) | 0 | 1.762 | 4.7222 | 0 | 0 | 0 |  |  | 0 | 0 | [6 empty] | 0 | 0
546100 | 546100 | DER | Solo Cimento(Usina) - 6% | 0 | 0 | 58.0272 | 91.87 | 149.8972 | 179.98 | m3 |  | 0 | 0 | [6 empty] | 0 | 0
transporte | transporte |  | Cimento | 460 | 0.105 | 38.4951 | 0 | 0 | 0 |  |  | 0 | 0 | [6 empty] | 0 | 0
transporte | transporte |  | Solo (Solo Cimento ) | 5 | 1.85 | 14.8555 | 0 | 0 | 0 |  |  | 0 | 0 | [6 empty] | 0 | 0
transporte | transporte |  | Massa (Solo Cimento ) | 0 | 1.745 | 4.6766 | 0 | 0 | 0 |  |  | 0 | 0 | [6 empty] | 0 | 0
547100 | 547100 | DER | Solo Cimento(Usina) - 7% | 0 | 0 | 63.8476 | 101.11 | 164.9576 | 198.06 | m3 |  | 0 | 0 | [6 empty] | 0 | 0
transporte | transporte |  | Cimento | 460 | 0.121 | 44.361 | 0 | 0 | 0 |  |  | 0 | 0 | [6 empty] | 0 | 0
transporte | transporte |  | Solo (Solo Cimento ) | 5 | 1.85 | 14.8555 | 0 | 0 | 0 |  |  | 0 | 0 | [6 empty] | 0 | 0
transporte | transporte |  | Massa (Solo Cimento ) | 0 | 1.728 | 4.631 | 0 | 0 | 0 |  |  | 0 | 0 | [6 empty] | 0 | 0
530200 | 530200A | DER | Bica Corrida | 127 | 2.2 | 304.854 | 98.29 | 403.144 | 484.06 | m3 |  | 0 | 0 | [6 empty] | 0 | 0
PAV-003 | PAV-003A | PM Curitiba-abr/22 | Saibro Compactado CBR>=20 (Base ou Sub-Base) | 0 | 1.95 | 5.226 | 67.75 | 72.976 | 87.62 | m3 |  | 0 | 0 | [6 empty] | 0 | 0
PAV-005 | PAV-005A | PM Curitiba-abr/22 | Moledo Compactado CBR>=20 (Base ou Sub-Base) | 0 | 2.1 | 5.628 | 31.47 | 37.098 | 44.54 | m3 |  | 0 | 0 | [6 empty] | 0 | 0
530200 | 530200B | DER | Brita 4A | 127 | 2.2 | 304.854 | 98.29 | 403.144 | 484.06 | m3 |  | 0 | 0 | [6 empty] | 0 | 0
516200 | 516200 | DER | Rachão s/ britagem | 127 | 1.95 | 270.2115 | 104.14 | 318.1988 | 382.06 | m3 |  | 0 | 0 | [6 empty] | 0 | 0
531000 | 531000A | DER | Brita Graduada | 127 | 2.4 | 332.568 | 132.23 | 464.798 | 558.08 | m3 |  | 0 | 0 | [6 empty] | 0 | 0
531120 | 531120 | DER | Brita graduada tratada c/cimento (Cp=4%) 100% PI | 0 | 0 | 48.0595 | 186.24 | 210.8696 | 253.19 | m3 |  | 0 | 0 | [6 empty] | 0 | 0
transporte | transporte |  | Cimento | 460 | 0.096 | 35.1955 | 0 | 0 | 0 |  |  | 0 | 0 | [6 empty] | 0 | 0
transporte | transporte |  | Pedra britada (Usina de solos) | 0 | 2.4 | 6.432 | 0 | 0 | 0 |  |  | 0 | 0 | [6 empty] | 0 | 0
transporte | transporte |  | Massa (Brita Graduada ) | 0 | 2.4 | 6.432 | 0 | 0 | 0 |  |  | 0 | 0 | [6 empty] | 0 | 0
531350 | 531350 | DER | Macadame Seco c/ Bica Corrida | 0 | 0 | 281.2971 | 105.23 | 386.5271 | 464.1 | m3 |  | 0 | 0 | [6 empty] | 0 | 0
transporte | transporte |  | Rachão | 127 | 1.35 | 187.0695 | 0 | 0 | 0 |  |  | 0 | 0 | [6 empty] | 0 | 0
transporte | transporte |  | Bica corrida | 127 | 0.68 | 94.2276 | 0 | 0 | 0 |  |  | 0 | 0 | [6 empty] | 0 | 0
531300 | 531300 | DER | Macadame Seco c/ Brita Graduada | 0 | 0 | 281.2971 | 108.49 | 389.7871 | 468.02 | m3 |  | 0 | 0 | [6 empty] | 0 | 0
transporte | transporte |  | Rachão | 127 | 1.35 | 187.0695 | 0 | 0 | 0 |  |  | 0 | 0 | [6 empty] | 0 | 0
transporte | transporte |  | Bica corrida | 127 | 0.68 | 94.2276 | 0 | 0 | 0 |  |  | 0 | 0 | [6 empty] | 0 | 0
532000 | 532000 |  | Macadame Hidráulico | 0 | 2.2 | 5.896 | 121.99 | 127.886 | 153.55 | m3 |  | 0 | 0 | [6 empty] | 0 | 0
96398 | 96398 | SINAPI | EXECUÇÃO E COMPACTAÇÃO DE BASE E OU SUB BASE PARA PAVIMENTAÇÃO DE CONCRETO COMPACTADO COM ROLO - EXCLUSIVE CARGA E TRANSPORTE. AF_11/2019 | 0 | 2.4 | 6.432 | 246.41 | 252.842 | 303.59 | m3 |  | 0 | 0 | [6 empty] | 0 | 0
|  |  | SERVIÇOS EXTRAS - BASE / SUB-BASE | 0 | 0 | 0 | 0 | 0 | 0 |  |  |  | 0 | [6 empty] | 0 | 0
| 0 | 0 | 0 | 0 | 0 | 0 | 0 | 0 | 0 |  |  | 0 | 0 | [6 empty] | 0 | 0
| 0 | 0 | 0 | 0 | 0 | 0 | 0 | 0 | 0 |  |  | 0 | 0 | [6 empty] | 0 | 0
| 0 | 0 | 0 | 0 | 0 | 0 | 0 | 0 | 0 |  |  | 0 | 0 | [6 empty] | 0 | 0
| 0 | 0 | 0 | 0 | 0 | 0 | 0 | 0 | 0 |  |  | 0 | 0 | [6 empty] | 0 | 0
| 0 | 0 | 0 | 0 | 0 | 0 | 0 | 0 | 0 |  |  | 0 | 0 | [6 empty] | 0 | 0
| 0 | 0 | 0 | 0 | 0 | 0 | 0 | 0 | 0 |  |  | 0 | 0 | [6 empty] | 0 | 0
| 0 | 0 | 0 | 0 | 0 | 0 | 0 | 0 | 0 |  |  | 0 | 0 | [6 empty] | 0 | 0
| 0 | 0 | 0 | 0 | 0 | 0 | 0 | 0 | 0 |  |  | 0 | 0 | [6 empty] | 0 | 0
| 0 | 0 | 0 | 0 | 0 | 0 | 0 | 0 | 0 |  |  | 0 | 0 | [6 empty] | 0 | 0
| 0 | 0 | 0 | 0 | 0 | 0 | 0 | 0 | 0 |  |  | 0 | 0 | [6 empty] | 0 | 0
| 0 | 0 | 0 | 0 | 0 | 0 | 0 | 0 | 0 |  |  | 0 | 0 | [6 empty] | 0 | 0
| 0 | 0 | 0 | 0 | 0 | 0 | 0 | 0 | 0 |  |  | 0 | 0 | [6 empty] | 0 | 0
| 0 | 0 | 0 | 0 | 0 | 0 | 0 | 0 | 0 |  |  | 0 | 0 | [6 empty] | 0 | 0
| 0 | 0 | 0 | 0 | 0 | 0 | 0 | 0 | 0 |  |  | 0 | 0 | [6 empty] | 0 | 0
| 0 | 0 | 0 | 0 | 0 | 0 | 0 | 0 | 0 |  |  | 0 | 0 | [6 empty] | 0 | 0
| 0 | 0 | 0 | 0 | 0 | 0 | 0 | 0 | 0 |  |  | 0 | 0 | [6 empty] | 0 | 0
| 0 | 0 | 0 | 0 | 0 | 0 | 0 | 0 | 0 |  |  | 0 | 0 | [6 empty] | 0 | 0
| 0 | 0 | 0 | 0 | 0 | 0 | 0 | 0 | 0 |  |  | 0 | 0 | [6 empty] | 0 | 0
| 0 | 0 | 0 | 0 | 0 | 0 | 0 | 0 | 0 |  |  | 0 | 0 | [6 empty] | 0 | 0
| 0 | 0 | 0 | 0 | 0 | 0 | 0 | 0 | 0 |  |  | 0 | 0 | [6 empty] | 0 | 0
| 0 | 0 | 0 | 0 | 0 | 0 | 0 | 0 | 0 |  |  | 0 | 0 | [6 empty] | 0 | 0
| 0 | 0 | 0 | 0 | 0 | 0 | 0 | 0 | 0 |  |  | 0 | 0 | [6 empty] | 0 | 0
| 0 | 0 | 0 | 0 | 0 | 0 | 0 | 0 | 0 |  |  | 0 | 0 | [6 empty] | 0 | 0
| 0 | 0 | 0 | 0 | 0 | 0 | 0 | 0 | 0 |  |  | 0 | 0 | [6 empty] | 0 | 0
| 0 | 0 | 0 | 0 | 0 | 0 | 0 | 0 | 0 |  |  | 0 | 0 | [6 empty] | 0 | 0
4 | 4 |  | REVESTIMENTO | 0 | 0 |  | 0 | 0 | 0 |  |  |  | 0 | 52418.87 | X | x | x | x | x |  | 0
PAV-085 | PAV-089 | PM Curitiba-abr/22 | Limpeza e Lavagem da pista ( Recape ) | 0 | 0 | 0 | 0.65 | 0.65 | 0.78 | m2 |  | 0 | 0 | [6 empty] | 0 | 0
560100 | 560100A | DER | Imprimação com Emulsão RR-1C- exclusive emulsão | taxa RR-1C | 0.0012 | 0 | 0.49 | 0.49 | 0.59 | m2 |  | 0 | 0 | [6 empty] | 0 | 0
589420 | 589420A | DER mat | Fornecimento de emulsão RR-1C - imprimação | 122 | 1 | 143.93 | 3861.37 | 3851.2568 | 4624.2 | ton | 0 | 0 | 0 | [6 empty] | 0 | 0
560100 | 560100B | DER | Imprimação com Emulsão EAI - exclusive emulsão | taxa RR-1C | 0.0011 | 0 | 0.49 | 0.49 | 0.59 | m2 | 650 | 0.59 | 383.5 |  |  | x | x | x | x |  | 0
589190 | 589190A | DER mat | Fornecimento de emulsão EAI - imprimação | 490 | 1 | 453.05 | 4730.97 | 4995.2855 | 5997.84 | ton | 0.72 | 5997.84 | 4318.44 |  |  | x | x | x | x |  | 0
560400 | 560400A | DER | Imprimação com CM-30 - exclusive CM-30 | taxa RR-1C | 0.0012 | 0 | 0.49 | 0.49 | 0.59 | m2 |  | 0 | 0 | [6 empty] | 0 | 0
589100 | 589100A | DER mat | Fornecimento de CM-30 - imprimação | 490 | 1 | 453.05 | 5937.37 | 6153.5582 | 7388.58 | ton | 0 | 0 | 0 | [6 empty] | 0 | 0
561100 | 561100A | DER | Pintura de ligação com RR-1C - exclusive emulsão | taxa RR-1C | 0.0005 | 0 | 0.34 | 0.34 | 0.41 | m2 | 650 | 0.41 | 266.5 |  |  | x | x | x | x |  | 0
589420 | 589420B | DER mat | Fornecimento de emulsão RR-1C - pintura de ligaçãp | 122 | 1 | 143.93 | 3861.37 | 3851.2568 | 4624.2 | ton | 0.33 | 4624.2 | 1525.99 |  |  | x | x | x | x |  | 0
521450 | 521450A | DER | Pedra Irregular - sem colchão | 0 | 0.3 | 0.804 | 25.31 | 26.114 | 31.36 | m2 |  | 0 | 0 | [6 empty] | 0 | 0
535200 | 535200A | DER | Cordão Lateral p/ Pedras Irregulares | 0 | 0.077 | 0.20636 | 11.65 | 11.8564 | 14.24 | m |  | 0 | 0 | [6 empty] | 0 | 0
521450 | 521450B | DER | Retirada de Pedras Irregulares | 0 | 0 | 0 | 18.08 | 18.08 | 21.71 | m2 |  | 0 | 0 | [6 empty] | 0 | 0
521450 | 521450C | DER | Retirada e Reassentamento de Pedras Irregulares | 0 | 0 | 0 | 25.31 | 25.31 | 30.39 | m2 |  | 0 | 0 | [6 empty] | 0 | 0
535000 | 535000A | DER | Paralelepípedos Regulares | 0 | 0.272 | 0.72896 | 109.55 | 110.279 | 132.41 | m2 |  | 0 | 0 | [6 empty] | 0 | 0
863000 | 863000A | DER | Lajotas de Concreto e=4cm - sem colchão | 38 | 0.08 | 3.4672 | 93.88 | 97.3472 | 116.88 | m2 |  | 0 | 0 | [6 empty] | 0 | 0
863000 | 863000B | DER | Lajotas de Concreto e=5cm - sem colchão | 38 | 0.1 | 4.334 | 105.61 | 109.944 | 132.01 | m2 |  | 0 | 0 | [6 empty] | 0 | 0
534906 | 534906A | DER | Lajotas de Concreto e=6cm - sem colchão | 38 | 0.12 | 5.2008 | 117.35 | 122.5508 | 147.15 | m2 |  | 0 | 0 | [6 empty] | 0 | 0
534906 | 534906B | DER | Lajotas de Concreto e=7cm - sem colchão | 38 | 0.14 | 6.0676 | 126.06 | 132.1276 | 158.65 | m2 |  | 0 | 0 | [6 empty] | 0 | 0
534906 | 534906C | DER | Lajotas de Concreto e=8cm - sem colchão | 38 | 0.16 | 6.9344 | 134.77 | 141.7044 | 170.14 | m2 |  | 0 | 0 | [6 empty] | 0 | 0
534906 | 534906D | DER | Lajotas de Concreto e=10cm - sem colchão | 38 | 0.2 | 8.668 | 152.6 | 161.268 | 193.63 | m2 |  | 0 | 0 | [6 empty] | 0 | 0
534906 | 534906E | DER | Paver ou Bloket e=6cm - sem colchão | 38 | 0.14 | 6.0676 | 76.4 | 82.4676 | 99.02 | m2 |  | 0 | 0 | [6 empty] | 0 | 0
534906 | 534906F | DER | Paver ou Bloket Colorido e=6cm - sem colchão | 38 | 0.14 | 6.0676 | 84.04 | 90.1076 | 108.19 | m2 |  | 0 | 0 | [6 empty] | 0 | 0
534908 | 534908A | DER | Paver ou Bloket e=8cm - sem colchão | 38 | 0.18 | 7.8012 | 89.6 | 97.4012 | 116.95 | m2 |  | 0 | 0 | [6 empty] | 0 | 0
534908 | 534908B | DER | Paver ou Bloket Colorido e=8cm - sem colchão | 38 | 0.18 | 7.8012 | 98.56 | 106.3612 | 127.71 | m2 |  | 0 | 0 | [6 empty] | 0 | 0
534908 | 534908C | DER | Paver ou Bloket e=10cm - sem colchão | 38 | 0.22 | 9.5348 | 101.45 | 110.9848 | 133.26 | m2 |  | 0 | 0 | [6 empty] | 0 | 0
534908 | 534908D | DER | Paver ou Bloket Colorido e=10cm - sem colchão | 38 | 0.22 | 9.5348 | 111.6 | 121.1348 | 145.45 | m2 |  | 0 | 0 | [6 empty] | 0 | 0
101090 | 101090A | SINAPI | Petit - Pavet - (PEDRA PORTUGUESA) - sem colchão | 0 | 0.3 | 0.804 | 291.81 | 292.614 | 351.34 | m2 |  | 0 | 0 | [6 empty] | 0 | 0
562100 | 562100A | DER | Lama Asfáltica ( faixa " 1 " ) - 2 mm - exclusive emulsão (0,0015) | taxa RL | 0.0015 | 0.15254 | 3.09 | 3.2425 | 3.89 | m2 |  | 0 | 0 | [6 empty] | 0 | 0
transporte | transporte |  | Areia | 43 | 0,0025 | 0.12172 | 0 | 0 | 0 |  |  | 0 | 0 | [6 empty] | 0 | 0
transporte | transporte |  | Cal Hidratada CH-1 | 296 | 0,0001 | 0.02387 | 0 | 0 | 0 |  |  | 0 | 0 | [6 empty] | 0 | 0
transporte | transporte |  | Pó de Pedra | 0.2 | 0,0024 | 0.0069456 | 0 | 0 | 0 |  |  | 0 | 0 | [6 empty] | 0 | 0
589170 | 589170A | DER mat | Fornecimento de emulsão RL - lama asfáltica faixa 1 | 81 | 1 | 109.49 | 4031.59 | 3980.2462 | 4779.08 | ton | 0 | 0 | 0 | [6 empty] | 0 | 0
562100 | 562100B | DER | Lama Asfáltica ( faixa " 2 " ) - 4 mm - exclusive emulsão (0,0018) | taxa RL | 0.0018 | 0.23971 | 3.09 | 3.3297 | 4 | m2 |  | 0 | 0 | [6 empty] | 0 | 0
transporte | transporte |  | Areia | 43 | 0,0038 | 0.18502 | 0 | 0 | 0 |  |  | 0 | 0 | [6 empty] | 0 | 0
transporte | transporte |  | Cal Hidratada CH-1 | 296 | 0,0002 | 0.04774 | 0 | 0 | 0 |  |  | 0 | 0 | [6 empty] | 0 | 0
transporte | transporte |  | Pó de Pedra | 0.2 | 0,0024 | 0.0069456 | 0 | 0 | 0 |  |  | 0 | 0 | [6 empty] | 0 | 0
589170 | 589170B | DER mat | Fornecimento de emulsão RL - lama asfáltica faixa 2 | 81 | 1 | 109.49 | 4031.59 | 3980.2462 | 4779.08 | ton | 0 | 0 | 0 | [6 empty] | 0 | 0
562200 | 562200A | DER | Lama Asfáltica ( faixa " 3" ) - 8 mm - exclusive emulsão (0,0020) | taxa RL | 0.002 | 0.36206 | 4.11 | 4.4721 | 5.37 | m2 |  | 0 | 0 | [6 empty] | 0 | 0
transporte | transporte |  | Areia | 43 | 0,0062 | 0.30188 | 0 | 0 | 0 |  |  | 0 | 0 | [6 empty] | 0 | 0
transporte | transporte |  | Cal Hidratada CH-1 | 296 | 0,0002 | 0.04774 | 0 | 0 | 0 |  |  | 0 | 0 | [6 empty] | 0 | 0
transporte | transporte |  | Pó de Pedra | 0.2 | 0,0043 | 0.012444 | 0 | 0 | 0 |  |  | 0 | 0 | [6 empty] | 0 | 0
589170 | 589170C | DER mat | Fornecimento de emulsão RL - lama asfáltica faixa 3 | 81 | 1 | 109.49 | 4031.59 | 3980.2462 | 4779.08 | ton | 0 | 0 | 0 | [6 empty] | 0 | 0
562200 | 562200B | DER | Lama Asfáltica ( faixa " 4 " ) -12 mm - exclusive emulsão (0,0026) | taxa RL | 0.0026 | 0.69862 | 4.11 | 4.8086 | 5.77 | m2 |  | 0 | 0 | [6 empty] | 0 | 0
transporte | transporte |  | Areia | 43 | 0,0119 | 0.57941 | 0 | 0 | 0 |  |  | 0 | 0 | [6 empty] | 0 | 0
transporte | transporte |  | Cal Hidratada CH-1 | 296 | 0,0004 | 0.09548 | 0 | 0 | 0 |  |  | 0 | 0 | [6 empty] | 0 | 0
transporte | transporte |  | Pó de Pedra | 0.2 | 0,0082 | 0.023731 | 0 | 0 | 0 |  |  | 0 | 0 | [6 empty] | 0 | 0
589170 | 589170D | DER mat | Fornecimento de emulsão RL - lama asfáltica faixa 4 | 81 | 1 | 109.49 | 4031.59 | 3980.2462 | 4779.08 | ton | 0 | 0 | 0 | [6 empty] | 0 | 0
587000 | 587000 | DER | Trat.Sup. Símples c/ Emulsão ( Curitiba ) | taxa RR-2C | 0.0015 | 2.0785 | 4.53 | 6.6086 | 7.93 | m2 |  | 0 | 0 | [6 empty] | 0 | 0
transporte | transporte |  | Brita | 127 | 0.015 | 2.0785 | 0 | 0 | 0 |  |  | 0 | 0 | [6 empty] | 0 | 0
589520 | 589520A | DER mat | Fornecimento de emulsão RR-2C - TSS | 122 | 1 | 143.93 | 4164.04 | 4141.8523 | 4973.12 | ton | 0 | 0 | 0 | [6 empty] | 0 | 0
583100 | 583100A | DER | TSD com Capa Selante - Tipo I-1 | taxa RR-2C | 0.0031 | 3.6444 | 6.82 | 10.4644 | 12.56 | m2 |  | 0 | 0 | [6 empty] | 0 | 0
transporte | transporte |  | Brita | 127 | 0.0263 | 3.6444 | 0 | 0 | 0 |  |  | 0 | 0 | [6 empty] | 0 | 0
589520 | 589520B | DER mat | Fornecimento de emulsão RR-2C - TSD com Capa Selante - Tipo I-1 | 122 | 1 | 143.93 | 4164.04 | 4141.8523 | 4973.12 | ton | 0 | 0 | 0 | [6 empty] | 0 | 0
583100 | 583100B | DER | TSD com Capa Selante Tipo - I-2 | taxa RR-2C | 0.0034 | 4.2264 | 6.82 | 11.0464 | 13.26 | m2 |  | 0 | 0 | [6 empty] | 0 | 0
transporte | transporte |  | Brita | 127 | 0.0305 | 4.2264 | 0 | 0 | 0 |  |  | 0 | 0 | [6 empty] | 0 | 0
589520 | 589520C | DER mat | Fornecimento de emulsão RR-2C - TSD com Capa Selante Tipo - I-2 | 122 | 1 | 143.93 | 4164.04 | 4141.8523 | 4973.12 | ton | 0 | 0 | 0 | [6 empty] | 0 | 0
583100 | 583100C | DER | TSD com Capa Selante - Tipo I-3 | taxa RR-2C | 0.0038 | 5.0994 | 6.82 | 11.9194 | 14.31 | m2 |  | 0 | 0 | [6 empty] | 0 | 0
transporte | transporte |  | Brita | 127 | 0.0368 | 5.0994 | 0 | 0 | 0 |  |  | 0 | 0 | [6 empty] | 0 | 0
589520 | 589520D | DER mat | Fornecimento de emulsão RR-2C - TSD com Capa Selante - Tipo I-3 | 122 | 1 | 143.93 | 4164.04 | 4141.8523 | 4973.12 | ton | 0 | 0 | 0 | [6 empty] | 0 | 0
584200 | 584200A | DER | Trat.Sup.Tríplo ( TST ) Tipo I-4 | taxa RR-2C | 0.0033 | 3.9354 | 8.48 | 12.4154 | 14.91 | m2 |  | 0 | 0 | [6 empty] | 0 | 0
transporte | transporte |  | Brita | 127 | 0.0284 | 3.9354 | 0 | 0 | 0 |  |  | 0 | 0 | [6 empty] | 0 | 0
589520 | 589520E | DER mat | Fornecimento de emulsão RR-2C - Trat.Sup.Tríplo ( TST ) Tipo I-4 | 122 | 1 | 143.93 | 4164.04 | 4141.8523 | 4973.12 | ton | 0 | 0 | 0 | [6 empty] | 0 | 0
584200 | 584200B | DER | Trat.Sup.Tríplo ( TST ) Tipo I-5 | taxa RR-2C | 0.0038 | 4.8084 | 8.48 | 13.2884 | 15.96 | m2 |  | 0 | 0 | [6 empty] | 0 | 0
transporte | transporte |  | Brita | 127 | 0.0347 | 4.8084 | 0 | 0 | 0 |  |  | 0 | 0 | [6 empty] | 0 | 0
589520 | 589520F | DER mat | Fornecimento de emulsão RR-2C - Trat.Sup.Tríplo ( TST ) Tipo I-5 | 122 | 1 | 143.93 | 4164.04 | 4141.8523 | 4973.12 | ton | 0 | 0 | 0 | [6 empty] | 0 | 0
584200 | 584200C | DER | Trat.Sup.Tríplo ( TST ) Tipo I-6 | taxa RR-2C | 0.004 | 6.6514 | 8.48 | 15.1314 | 18.17 | m2 |  | 0 | 0 | [6 empty] | 0 | 0
transporte | transporte |  | Brita | 127 | 0.048 | 6.6514 | 0 | 0 | 0 |  |  | 0 | 0 | [6 empty] | 0 | 0
589520 | 589520G | DER mat | Fornecimento de emulsão RR-2C - Trat.Sup.Tríplo ( TST ) Tipo I-6 | 122 | 1 | 143.93 | 4164.04 | 4141.8523 | 4973.12 | ton | 0 | 0 | 0 | [6 empty] | 0 | 0
564000 | 564000 | DER | Macadame Betuminoso c/ Emulsão RR-2C | taxa RR-2C | 0.125 | 304.854 | 122.99 | 427.844 | 513.71 | m3 |  | 0 | 0 | [6 empty] | 0 | 0
transporte | transporte |  | Brita | 127 | 2.2 | 304.854 | 0 | 0 | 0 |  |  | 0 | 0 | [6 empty] | 0 | 0
589520 | 589520H | DER mat | Fornecimento de emulsão RR-2C - Macadame Betuminoso | 122 | 1 | 143.93 | 4164.04 | 4141.8523 | 4973.12 | ton | 0 | 0 | 0 | [6 empty] | 0 | 0
564300 | 564300 | DER | Macadame Betuminoso c/ CAP | taxa CAP | 0.1 | 304.854 | 131 | 435.854 | 523.33 | m3 |  | 0 | 0 | [6 empty] | 0 | 0
transporte | transporte |  | Brita | 127 | 2.2 | 304.854 | 0 | 0 | 0 |  |  | 0 | 0 | [6 empty] | 0 | 0
589000 | 589000A | DER mat | Fornecimento de CAP - Macadame Betuminoso | 490 | 1 | 453.05 | 4828.86 | 5089.2704 | 6110.69 | ton | 0 | 0 | 0 | [6 empty] | 0 | 0
563100 | 563100A | DER | Capa Selante | taxa RR-2C | 0.0005 | 0.96999 | 1.27 | 2.24 | 2.69 | m2 |  | 0 | 0 | [6 empty] | 0 | 0
transporte | transporte |  | Brita | 127 | 0.007 | 0.96999 | 0 | 0 | 0 |  |  | 0 | 0 | [6 empty] | 0 | 0
589520 | 589520I | DER mat | Fornecimento de emulsão RR-2C - Capa Selante | 122 | 1 | 143.93 | 4164.04 | 4141.8523 | 4973.12 | ton | 0 | 0 | 0 | [6 empty] | 0 | 0
534000 | 534000A | DER | Pré-Misturado a Frio (aberto) - DER - (TAPA - BURACO) | taxa RM-2C | 0.08 | 316.9073 | 141.84 | 458.7473 | 550.82 | m3 |  | 0 | 0 | [6 empty] | 0 | 0
transporte | transporte |  | Areia | 43 | 0 | 0 | 0 | 0 | 0 |  |  | 0 | 0 | [6 empty] | 0 | 0
transporte | transporte |  | Cal Hidratada CH-1 | 296 | 0 | 0 | 0 | 0 | 0 |  |  | 0 | 0 | [6 empty] | 0 | 0
transporte | transporte |  | Brita ( usina ) | 0.2 | 2.12 | 6.1353 | 0 | 0 | 0 |  |  | 0 | 0 | [6 empty] | 0 | 0
transporte | transporte |  | Massa | 127 | 2.2 | 310.772 | 0 | 0 | 0 |  |  | 0 | 0 | [6 empty] | 0 | 0
589320 | 589320A | DER mat | Fornecimento de Emulsão RM-2C - Pré-Misturado a Frio (aberto) - DER | 81 | 1 | 109.49 | 4012.83 | 3962.2346 | 4757.46 | ton | 0 | 0 | 0 | [6 empty] | 0 | 0
534000 | 534000B | DER | Pré-Misturado a Frio (aberto) - DER - (REPERFILAMENTO) | taxa RM-2C | 0.08 | 316.9073 | 141.84 | 458.7473 | 550.82 | m3 |  | 0 | 0 | [6 empty] | 0 | 0
transporte | transporte |  | Areia | 43 | 0 | 0 | 0 | 0 | 0 |  |  | 0 | 0 | [6 empty] | 0 | 0
transporte | transporte |  | Cal Hidratada CH-1 | 296 | 0 | 0 | 0 | 0 | 0 |  |  | 0 | 0 | [6 empty] | 0 | 0
transporte | transporte |  | Brita ( usina ) | 0.2 | 2.12 | 6.1353 | 0 | 0 | 0 |  |  | 0 | 0 | [6 empty] | 0 | 0
transporte | transporte |  | Massa | 127 | 2.2 | 310.772 | 0 | 0 | 0 |  |  | 0 | 0 | [6 empty] | 0 | 0
589320 | 589320B | DER mat | Fornecimento de Emulsão RM-2C - Pré-Misturado a Frio (aberto) - DER | 81 | 1 | 109.49 | 4012.83 | 3962.2346 | 4757.46 | ton | 0 | 0 | 0 | [6 empty] | 0 | 0
534000 | 534000C | DER | Pré-Misturado a Frio (aberto) - DER - (CAPA) | taxa RM-2C | 0.08 | 316.9073 | 141.84 | 458.7473 | 550.82 | m3 |  | 0 | 0 | [6 empty] | 0 | 0
transporte | transporte |  | Areia | 43 | 0 | 0 | 0 | 0 | 0 |  |  | 0 | 0 | [6 empty] | 0 | 0
transporte | transporte |  | Cal Hidratada CH-1 | 296 | 0 | 0 | 0 | 0 | 0 |  |  | 0 | 0 | [6 empty] | 0 | 0
transporte | transporte |  | Brita ( usina ) | 0.2 | 2.12 | 6.1353 | 0 | 0 | 0 |  |  | 0 | 0 | [6 empty] | 0 | 0
transporte | transporte |  | Massa | 127 | 2.2 | 310.772 | 0 | 0 | 0 |  |  | 0 | 0 | [6 empty] | 0 | 0
589320 | 589320C | DER mat | Fornecimento de Emulsão RM-2C - Pré-Misturado a Frio (aberto) - DER | 81 | 1 | 109.49 | 4012.83 | 3962.2346 | 4757.46 | ton | 0 | 0 | 0 | [6 empty] | 0 | 0
534300 | 534300A | DER | Pré-Misturado a Frio (aberto) - DER - (REPERFILAMENTO) | taxa RM-2C | 0.11 | 316.8205 | 140.3 | 457.1205 | 548.86 | m3 |  | 0 | 0 | [6 empty] | 0 | 0
transporte | transporte |  | Areia | 43 | 0 | 0 | 0 | 0 | 0 |  |  | 0 | 0 | [6 empty] | 0 | 0
transporte | transporte |  | Cal Hidratada CH-1 | 296 | 0 | 0 | 0 | 0 | 0 |  |  | 0 | 0 | [6 empty] | 0 | 0
transporte | transporte |  | Brita ( usina ) | 0.2 | 2.09 | 6.0485 | 0 | 0 | 0 |  |  | 0 | 0 | [6 empty] | 0 | 0
transporte | transporte |  | Massa | 127 | 2.2 | 310.772 | 0 | 0 | 0 |  |  | 0 | 0 | [6 empty] | 0 | 0
589320 | 589320D | DER mat | Fornecimento de Emulsão RM-2C - Pré-Misturado a Frio (aberto) - DER | 81 | 1 | 109.49 | 4012.83 | 3962.2346 | 4757.46 | ton | 0 | 0 | 0 | [6 empty] | 0 | 0
534300 | 534300B | DER | Pré-Misturado a Frio (Semi-Denso) - DER - (CAPA) | taxa RM-2C | 0.11 | 316.8205 | 140.3 | 457.1205 | 548.86 | m3 |  | 0 | 0 | [6 empty] | 0 | 0
transporte | transporte |  | Areia | 43 | 0 | 0 | 0 | 0 | 0 |  |  | 0 | 0 | [6 empty] | 0 | 0
transporte | transporte |  | Cal Hidratada CH-1 | 296 | 0 | 0 | 0 | 0 | 0 |  |  | 0 | 0 | [6 empty] | 0 | 0
transporte | transporte |  | Brita ( usina ) | 0.2 | 2.09 | 6.0485 | 0 | 0 | 0 |  |  | 0 | 0 | [6 empty] | 0 | 0
transporte | transporte |  | Massa | 127 | 2.2 | 310.772 | 0 | 0 | 0 |  |  | 0 | 0 | [6 empty] | 0 | 0
589320 | 589320E | DER mat | Fornecimento de Emulsão RM-2C - Pré-Misturado a Frio (Semi-Denso) - DER | 81 | 1 | 109.49 | 4012.83 | 3962.2346 | 4757.46 | ton | 0 | 0 | 0 | [6 empty] | 0 | 0
534300 | 534300C | DER | Pré-Misturado a Frio (Semi-Denso) - DER - (REPERFILAMENTO) | taxa RM-2C | 0.14 | 343.514 | 140.3 | 483.814 | 580.92 | m3 |  | 0 | 0 | [6 empty] | 0 | 0
transporte | transporte |  | Areia | 43 | 0.27 | 13.1463 | 0 | 0 | 0 |  |  | 0 | 0 | [6 empty] | 0 | 0
transporte | transporte |  | Cal Hidratada CH-1 | 296 | 0 | 0 | 0 | 0 | 0 |  |  | 0 | 0 | [6 empty] | 0 | 0
transporte | transporte |  | Brita ( usina ) | 0.2 | 1.89 | 5.4697 | 0 | 0 | 0 |  |  | 0 | 0 | [6 empty] | 0 | 0
transporte | transporte |  | Massa | 127 | 2.3 | 324.898 | 0 | 0 | 0 |  |  | 0 | 0 | [6 empty] | 0 | 0
589320 | 589320F | DER mat | Fornecimento de Emulsão RM-2C - Pré-Misturado a Frio (Semi-Denso) - DER | 81 | 1 | 109.49 | 4012.83 | 3962.2346 | 4757.46 | ton | 0 | 0 | 0 | [6 empty] | 0 | 0
534300 | 534300D | DER | Pré-Misturado a Frio (Semi-Denso) - DER - (CAPA) | taxa RM-2C | 0.14 | 343.514 | 140.3 | 483.814 | 580.92 | m3 |  | 0 | 0 | [6 empty] | 0 | 0
transporte | transporte |  | Areia | 43 | 0.27 | 13.1463 | 0 | 0 | 0 |  |  | 0 | 0 | [6 empty] | 0 | 0
transporte | transporte |  | Cal Hidratada CH-1 | 296 | 0 | 0 | 0 | 0 | 0 |  |  | 0 | 0 | [6 empty] | 0 | 0
transporte | transporte |  | Brita ( usina ) | 0.2 | 1.89 | 5.4697 | 0 | 0 | 0 |  |  | 0 | 0 | [6 empty] | 0 | 0
transporte | transporte |  | Massa | 127 | 2.3 | 324.898 | 0 | 0 | 0 |  |  | 0 | 0 | [6 empty] | 0 | 0
589320 | 589320G | DER mat | Fornecimento de Emulsão RM-2C - Pré-Misturado a Frio (Semi-Denso) - DER | 81 | 1 | 109.49 | 4012.83 | 3962.2346 | 4757.46 | ton | 0 | 0 | 0 | [6 empty] | 0 | 0
534300 | 534300E | DER | Pré-Misturado a Frio (Denso) - DER - (CAPA) | taxa RM-2C | 0.1824 | 388.2962 | 140.3 | 528.5962 | 634.69 | m3 |  | 0 | 0 | [6 empty] | 0 | 0
transporte | transporte |  | Areia | 43 | 0.5697 | 27.7387 | 0 | 0 | 0 |  |  | 0 | 0 | [6 empty] | 0 | 0
transporte | transporte |  | Cal Hidratada CH-1 | 296 | 0.0876 | 20.9101 | 0 | 0 | 0 |  |  | 0 | 0 | [6 empty] | 0 | 0
transporte | transporte |  | Brita ( usina ) | 0.2 | 1.5333 | 4.4374 | 0 | 0 | 0 |  |  | 0 | 0 | [6 empty] | 0 | 0
transporte | transporte |  | Massa | 127 | 2.373 | 335.21 | 0 | 0 | 0 |  |  | 0 | 0 | [6 empty] | 0 | 0
589320 | 589320H | DER mat | Fornecimento de Emulsão RM-2C - Pré-Misturado a Frio (Denso) - DER | 81 | 1 | 109.49 | 4012.83 | 3962.2346 | 4757.46 | ton | 0 | 0 | 0 | [6 empty] | 0 | 0
570300 | 570300A | DER | CBUQ "PMQ" (Quant menor que 10.000 ton) | taxa CAP | 0.04 | 148.6553 | 178.78 | 327.4353 | 393.15 | ton |  | 0 | 0 | [6 empty] | 0 | 0
transporte | transporte |  | Areia | 43 | 0 | 0 | 0 | 0 | 0 |  |  | 0 | 0 | [6 empty] | 0 | 0
transporte | transporte |  | Cal Hidratada CH-1 | 296 | 0.015 | 3.5805 | 0 | 0 | 0 |  |  | 0 | 0 | [6 empty] | 0 | 0
transporte | transporte |  | Brita ( usina ) | 0.2 | 0.945 | 2.7348 | 0 | 0 | 0 |  |  | 0 | 0 | [6 empty] | 0 | 0
transporte | transporte |  | Massa | 127 | 1 | 142.34 | 0 | 0 | 0 |  |  | 0 | 0 | [6 empty] | 0 | 0
589000 | 589000B | DER mat | Fornecimento de CAP - Pré-Misturado a Quente (menor que 10.000 ton) | 395 | 1 | 417.36 | 4828.86 | 5053.5804 | 6067.83 | ton | 0 | 0 | 0 | [6 empty] | 0 | 0
570310 | 570310A | DER | CBUQ "PMQ" (Quant maior que 10.000 ton) | taxa CAP | 0.04 | 148.6553 | 158.85 | 307.5053 | 369.22 | ton |  | 0 | 0 | [6 empty] | 0 | 0
transporte | transporte |  | Areia | 43 | 0 | 0 | 0 | 0 | 0 |  |  | 0 | 0 | [6 empty] | 0 | 0
transporte | transporte |  | Cal Hidratada CH-1 | 296 | 0.015 | 3.5805 | 0 | 0 | 0 |  |  | 0 | 0 | [6 empty] | 0 | 0
transporte | transporte |  | Brita ( usina ) | 0.2 | 0.945 | 2.7348 | 0 | 0 | 0 |  |  | 0 | 0 | [6 empty] | 0 | 0
transporte | transporte |  | Massa | 127 | 1 | 142.34 | 0 | 0 | 0 |  |  | 0 | 0 | [6 empty] | 0 | 0
589000 | 589000C | DER mat | Fornecimento de CAP - Pré-Misturado a Quente (maior que 10.000 ton) | 395 | 1 | 417.36 | 4828.86 | 5053.5804 | 6067.83 | ton | 0 | 0 | 0 | [6 empty] | 0 | 0
570140 | 570140 | DER | CBUQ - REMENDO (MANUAL) | taxa CAP | 0.05 | 153.2852 | 281.31 | 434.5952 | 521.82 | ton |  | 0 | 0 | [6 empty] | 0 | 0
transporte | transporte |  | Areia | 43 | 0.1007 | 4.9031 | 0 | 0 | 0 |  |  | 0 | 0 | [6 empty] | 0 | 0
transporte | transporte |  | Cal Hidratada CH-1 | 296 | 0.0152 | 3.6282 | 0 | 0 | 0 |  |  | 0 | 0 | [6 empty] | 0 | 0
transporte | transporte |  | Brita ( usina ) | 0.2 | 0.8341 | 2.4139 | 0 | 0 | 0 |  |  | 0 | 0 | [6 empty] | 0 | 0
transporte | transporte |  | Massa | 127 | 1 | 142.34 | 0 | 0 | 0 |  |  | 0 | 0 | [6 empty] | 0 | 0
589000 | 589000D | DER mat | Fornecimento de CAP - CBUQ (Quantidade menor que 10.000 ton) | 395 | 1 | 417.36 | 4828.86 | 5053.5804 | 6067.83 | ton | 0 | 0 | 0 | [6 empty] | 0 | 0
570170 | 570170 | DER | CBUQ - REMENDO (NECÂNICO) | taxa CAP | 0.05 | 153.2852 | 209.01 | 362.2952 | 435.01 | ton |  | 0 | 0 | [6 empty] | 0 | 0
transporte | transporte |  | Areia | 43 | 0.1007 | 4.9031 | 0 | 0 | 0 |  |  | 0 | 0 | [6 empty] | 0 | 0
transporte | transporte |  | Cal Hidratada CH-1 | 296 | 0.0152 | 3.6282 | 0 | 0 | 0 |  |  | 0 | 0 | [6 empty] | 0 | 0
transporte | transporte |  | Brita ( usina ) | 0.2 | 0.8341 | 2.4139 | 0 | 0 | 0 |  |  | 0 | 0 | [6 empty] | 0 | 0
transporte | transporte |  | Massa | 127 | 1 | 142.34 | 0 | 0 | 0 |  |  | 0 | 0 | [6 empty] | 0 | 0
589000 | 589000E | DER mat | Fornecimento de CAP - CBUQ (Quantidade menor que 10.000 ton) | 395 | 1 | 417.36 | 4828.86 | 5053.5804 | 6067.83 | ton | 0 | 0 | 0 | [6 empty] | 0 | 0
570200 | 570200 | DER | CBUQ - BINDER (Quantidade menor que 10.000 ton) | taxa CAP | 0.045 | 145.7907 | 181.43 | 327.2207 | 392.89 | ton |  | 0 | 0 | [6 empty] | 0 | 0
transporte | transporte |  | Areia | 43 | 0.015 | 0.73035 | 0 | 0 | 0 |  |  | 0 | 0 | [6 empty] | 0 | 0
transporte | transporte |  | Cal Hidratada CH-1 | 296 | 0 | 0 | 0 | 0 | 0 |  |  | 0 | 0 | [6 empty] | 0 | 0
transporte | transporte |  | Brita ( usina ) | 0.2 | 0.94 | 2.7204 | 0 | 0 | 0 |  |  | 0 | 0 | [6 empty] | 0 | 0
transporte | transporte |  | Massa | 127 | 1 | 142.34 | 0 | 0 | 0 |  |  | 0 | 0 | [6 empty] | 0 | 0
589000 | 589000F | DER mat | Fornecimento de CAP - CBUQ (Quantidade menor que 10.000 ton) | 395 | 1 | 417.36 | 4828.86 | 5053.5804 | 6067.83 | ton | 0 | 0 | 0 | [6 empty] | 0 | 0
570200 | 570200 | DER | CBUQ - Novos Traços - BINDER 2 - novo traço (Quantidade menor que 10.000 ton) | taxa CAP | 0.044 | 145.7615 | 181.43 | 327.1915 | 392.86 | ton |  | 0 | 0 | [6 empty] | 0 | 0
transporte | transporte | 0 | Areia | 43 | 0.0143 | 0.69627 | 0 | 0 | 0 |  |  | 0 | 0 | [6 empty] | 0 | 0
transporte | transporte | 0 | Cal Hidratada CH-1 | 296 | 0 | 0 | 0 | 0 | 0 |  |  | 0 | 0 | [6 empty] | 0 | 0
transporte | transporte | 0 | Brita ( usina ) | 0.2 | 0.9417 | 2.7253 | 0 | 0 | 0 |  |  | 0 | 0 | [6 empty] | 0 | 0
transporte | transporte | 0 | Massa | 127 | 1 | 142.34 | 0 | 0 | 0 |  |  | 0 | 0 | [6 empty] | 0 | 0
589000 | 589000F | DER mat | Fornecimento de CAP - CBUQ (Quantidade menor que 10.000 ton) | 395 | 1 | 417.36 | 4828.86 | 5053.5804 | 6067.83 | ton | 0 | 0 | 0 | [6 empty] | 0 | 0
570200 | 570200 | DER | CBUQ - Novos Traços - BINDER 3 - novo traço (Quantidade menor que 10.000 ton) | taxa CAP | 0.043 | 145.769 | 181.43 | 327.199 | 392.87 | ton |  | 0 | 0 | [6 empty] | 0 | 0
transporte | transporte | 0 | Areia | 43 | 0.0144 | 0.70114 | 0 | 0 | 0 |  |  | 0 | 0 | [6 empty] | 0 | 0
transporte | transporte | 0 | Cal Hidratada CH-1 | 296 | 0 | 0 | 0 | 0 | 0 |  |  | 0 | 0 | [6 empty] | 0 | 0
transporte | transporte | 0 | Brita ( usina ) | 0.2 | 0.9426 | 2.7279 | 0 | 0 | 0 |  |  | 0 | 0 | [6 empty] | 0 | 0
transporte | transporte | 0 | Massa | 127 | 1 | 142.34 | 0 | 0 | 0 |  |  | 0 | 0 | [6 empty] | 0 | 0
589000 | 589000F | DER mat | Fornecimento de CAP - CBUQ (Quantidade menor que 10.000 ton) | 395 | 1 | 417.36 | 4828.86 | 5053.5804 | 6067.83 | ton | 0 | 0 | 0 | [6 empty] | 0 | 0
570210 | 570210 | DER | CBUQ - BINDER (Quantidade maior que 10.000 ton) | taxa CAP | 0.045 | 145.7907 | 161.52 | 307.3107 | 368.99 | ton |  | 0 | 0 | [6 empty] | 0 | 0
transporte | transporte |  | Areia | 43 | 0.015 | 0.73035 | 0 | 0 | 0 |  |  | 0 | 0 | [6 empty] | 0 | 0
transporte | transporte |  | Cal Hidratada CH-1 | 296 | 0 | 0 | 0 | 0 | 0 |  |  | 0 | 0 | [6 empty] | 0 | 0
transporte | transporte |  | Brita ( usina ) | 0.2 | 0.94 | 2.7204 | 0 | 0 | 0 |  |  | 0 | 0 | [6 empty] | 0 | 0
transporte | transporte |  | Massa | 127 | 1 | 142.34 | 0 | 0 | 0 |  |  | 0 | 0 | [6 empty] | 0 | 0
589000 | 589000G | DER mat | Fornecimento de CAP - CBUQ (Quantidade menor que 10.000 ton) | 395 | 1 | 417.36 | 4828.86 | 5053.5804 | 6067.83 | ton | 0 | 0 | 0 | [6 empty] | 0 | 0
570000 | 570000A | DER | CBUQ - Reperfilamento (Quantidade menor que 10.000 ton) | taxa CAP | 0.057 | 153.1857 | 187.41 | 340.5957 | 408.95 | ton |  | 0 | 0 | [6 empty] | 0 | 0
transporte | transporte |  | Areia | 43 | 0.1 | 4.869 | 0 | 0 | 0 |  |  | 0 | 0 | [6 empty] | 0 | 0
transporte | transporte |  | Cal Hidratada CH-1 | 296 | 0.015 | 3.5805 | 0 | 0 | 0 |  |  | 0 | 0 | [6 empty] | 0 | 0
transporte | transporte |  | Brita ( usina ) | 0.2 | 0.828 | 2.3962 | 0 | 0 | 0 |  |  | 0 | 0 | [6 empty] | 0 | 0
transporte | transporte |  | Massa | 127 | 1 | 142.34 | 0 | 0 | 0 |  |  | 0 | 0 | [6 empty] | 0 | 0
589000 | 589000H | DER mat | Fornecimento de CAP - CBUQ (Quantidade menor que 10.000 ton) | 395 | 1 | 417.36 | 4828.86 | 5053.5804 | 6067.83 | ton | 0 | 0 | 0 | [6 empty] | 0 | 0
570000 | 570000A | DER | CBUQ - Novo traço - Reperfilamento 2 - "FAIXA C" - (Quant. menor que 10.000 ton) | taxa CAP | 0.051 | 152.7809 | 187.41 | 340.1909 | 408.47 | ton |  | 0 | 0 | [6 empty] | 0 | 0
transporte | transporte | 0 | Areia | 43 | 0.0949 | 4.6207 | 0 | 0 | 0 |  |  | 0 | 0 | [6 empty] | 0 | 0
transporte | transporte | 0 | Cal Hidratada CH-1 | 296 | 0.0142 | 3.3895 | 0 | 0 | 0 |  |  | 0 | 0 | [6 empty] | 0 | 0
transporte | transporte | 0 | Brita ( usina ) | 0.2 | 0.8399 | 2.4307 | 0 | 0 | 0 |  |  | 0 | 0 | [6 empty] | 0 | 0
transporte | transporte | 0 | Massa | 127 | 1 | 142.34 | 0 | 0 | 0 |  |  | 0 | 0 | [6 empty] | 0 | 0
589000 | 589000H | DER mat | Fornecimento de CAP - CBUQ (Quantidade menor que 10.000 ton) | 395 | 1 | 417.36 | 4828.86 | 5053.5804 | 6067.83 | ton | 0 | 0 | 0 | [6 empty] | 0 | 0
570000 | 570000A | DER | CBUQ - Novo traço - Reperfilamento 3 - "FAIXA C" - (Quant. menor que 10.000 ton) | taxa CAP | 0.05 | 152.8119 | 187.41 | 340.2219 | 408.5 | ton |  | 0 | 0 | [6 empty] | 0 | 0
transporte | transporte | 0 | Areia | 43 | 0.095 | 4.6255 | 0 | 0 | 0 |  |  | 0 | 0 | [6 empty] | 0 | 0
transporte | transporte | 0 | Cal Hidratada CH-1 | 296 | 0.0143 | 3.4134 | 0 | 0 | 0 |  |  | 0 | 0 | [6 empty] | 0 | 0
transporte | transporte | 0 | Brita ( usina ) | 0.2 | 0.8407 | 2.433 | 0 | 0 | 0 |  |  | 0 | 0 | [6 empty] | 0 | 0
transporte | transporte | 0 | Massa | 127 | 1 | 142.34 | 0 | 0 | 0 |  |  | 0 | 0 | [6 empty] | 0 | 0
589000 | 589000H | DER mat | Fornecimento de CAP - CBUQ (Quantidade menor que 10.000 ton) | 395 | 1 | 417.36 | 4828.86 | 5053.5804 | 6067.83 | ton | 0 | 0 | 0 | [6 empty] | 0 | 0
570000 | 570000B | DER | CBUQ - TRAÇO 1 - CAPA - Faixa "C" (Quantidade menor que 10.000 ton) | taxa CAP | 0.05 | 153.2852 | 187.41 | 340.6952 | 409.07 | ton |  | 0 | 0 | [6 empty] | 0 | 0
transporte | transporte | 0 | Areia | 43 | 0.1007 | 4.9031 | 0 | 0 | 0 |  |  | 0 | 0 | [6 empty] | 0 | 0
transporte | transporte | 0 | Cal Hidratada CH-1 | 296 | 0.0152 | 3.6282 | 0 | 0 | 0 |  |  | 0 | 0 | [6 empty] | 0 | 0
transporte | transporte | 0 | Brita ( usina ) | 0.2 | 0.8341 | 2.4139 | 0 | 0 | 0 |  |  | 0 | 0 | [6 empty] | 0 | 0
transporte | transporte | 0 | Massa | 127 | 1 | 142.34 | 0 | 0 | 0 |  |  | 0 | 0 | [6 empty] | 0 | 0
589000 | 589000I | DER mat | Fornecimento de CAP - CBUQ (Quantidade menor que 10.000 ton) | 395 | 1 | 417.36 | 4828.86 | 5053.5804 | 6067.83 | ton | 0 | 0 | 0 | [6 empty] | 0 | 0
570000 | 570000C | DER | CBUQ - TRAÇO 2 - CAPA - Faixa "C" (Quantidade menor que 10.000 ton) | taxa CAP | 0.055 | 153.2243 | 187.41 | 340.6343 | 409 | ton |  | 0 | 0 | [6 empty] | 0 | 0
transporte | transporte | 0 | Areia | 43 | 0.1002 | 4.8787 | 0 | 0 | 0 |  |  | 0 | 0 | [6 empty] | 0 | 0
transporte | transporte | 0 | Cal Hidratada CH-1 | 296 | 0.0151 | 3.6044 | 0 | 0 | 0 |  |  | 0 | 0 | [6 empty] | 0 | 0
transporte | transporte | 0 | Brita ( usina ) | 0.2 | 0.8297 | 2.4012 | 0 | 0 | 0 |  |  | 0 | 0 | [6 empty] | 0 | 0
transporte | transporte | 0 | Massa | 127 | 1 | 142.34 | 0 | 0 | 0 |  |  | 0 | 0 | [6 empty] | 0 | 0
589000 | 589000J | DER mat | Fornecimento de CAP - CBUQ (Quantidade menor que 10.000 ton) | 395 | 1 | 417.36 | 4828.86 | 5053.5804 | 6067.83 | ton | 0 | 0 | 0 | [6 empty] | 0 | 0
570000 | 570000D | DER | CBUQ - TRAÇO 3 - CAPA - Faixa "C" (Quantidade menor que 10.000 ton) | taxa CAP | 0.057 | 153.1857 | 187.41 | 340.5957 | 408.95 | ton |  | 0 | 0 | [6 empty] | 0 | 0
transporte | transporte | 0 | Areia | 43 | 0.1 | 4.869 | 0 | 0 | 0 |  |  | 0 | 0 | [6 empty] | 0 | 0
transporte | transporte | 0 | Cal Hidratada CH-1 | 296 | 0.015 | 3.5805 | 0 | 0 | 0 |  |  | 0 | 0 | [6 empty] | 0 | 0
transporte | transporte | 0 | Brita ( usina ) | 0.2 | 0.828 | 2.3962 | 0 | 0 | 0 |  |  | 0 | 0 | [6 empty] | 0 | 0
transporte | transporte | 0 | Massa | 127 | 1 | 142.34 | 0 | 0 | 0 |  |  | 0 | 0 | [6 empty] | 0 | 0
589000 | 589000K | DER mat | Fornecimento de CAP - CBUQ (Quantidade menor que 10.000 ton) | 395 | 1 | 417.36 | 4828.86 | 5053.5804 | 6067.83 | ton | 0 | 0 | 0 | [6 empty] | 0 | 0
570000 | 570000D | DER | CBUQ - Novos traços - TRAÇO 4 - FAIXA "C" - (Quant. menor que 10.000 ton) | taxa CAP | 0.046 | 147.2853 | 187.41 | 334.6953 | 401.87 | ton | 67.47 | 401.87 | 27114.17 |  |  | x | x | x | x |  | 0
transporte | transporte | 0 | Areia | 43 | 0.0477 | 2.3225 | 0 | 0 | 0 |  |  | 0 | 0 |  | xx | x | x |  |  |  | 0
transporte | transporte | 0 | Cal Hidratada CH-1 | 296 | 0 | 0 | 0 | 0 | 0 |  |  | 0 | 0 |  | xx | x | x |  |  |  | 0
transporte | transporte | 0 | Brita ( usina ) | 0.2 | 0.9063 | 2.6228 | 0 | 0 | 0 |  |  | 0 | 0 |  | xx | x | x |  |  |  | 0
transporte | transporte | 0 | Massa | 127 | 1 | 142.34 | 0 | 0 | 0 |  |  | 0 | 0 |  | xx | x | x |  |  |  | 0
589000 | 589000K | DER mat | Fornecimento de CAP - CBUQ (Quantidade menor que 10.000 ton) | 395 | 1 | 417.36 | 4828.86 | 5053.5804 | 6067.83 | ton | 3.1 | 6067.83 | 18810.27 |  | xx | x | x | x | x |  | 0
570000 | 570000D | DER | CBUQ - Novos traços - TRAÇO 5 - FAIXA "C" - (Quant. menor que 10.000 ton) | taxa CAP | 0 | 0 | 187.41 | 187.41 | 225.02 | ton |  | 0 | 0 | [6 empty] | 0 | 0
transporte | transporte | 0 | Areia | 43 | 0 | 0 | 0 | 0 | 0 |  |  | 0 | 0 | [6 empty] | 0 | 0
transporte | transporte | 0 | Cal Hidratada CH-1 | 296 | 0 | 0 | 0 | 0 | 0 |  |  | 0 | 0 | [6 empty] | 0 | 0
transporte | transporte | 0 | Brita ( usina ) | 0.2 | 0 | 0 | 0 | 0 | 0 |  |  | 0 | 0 | [6 empty] | 0 | 0
transporte | transporte | 0 | Massa | 127 | 0 | 0 | 0 | 0 | 0 |  |  | 0 | 0 | [6 empty] | 0 | 0
589000 | 589000K | DER mat | Fornecimento de CAP - CBUQ (Quantidade menor que 10.000 ton) | 395 | 1 | 417.36 | 4828.86 | 5053.5804 | 6067.83 | ton | 0 | 0 | 0 | [6 empty] | 0 | 0
570000 | 570000D | DER | CBUQ - Novos traços - TRAÇO 6 - FAIXA "C" - (Quant. menor que 10.000 ton) | taxa CAP | 0 | 0 | 187.41 | 187.41 | 225.02 | ton |  | 0 | 0 | [6 empty] | 0 | 0
transporte | transporte | 0 | Areia | 43 | 0 | 0 | 0 | 0 | 0 |  |  | 0 | 0 | [6 empty] | 0 | 0
transporte | transporte | 0 | Cal Hidratada CH-1 | 296 | 0 | 0 | 0 | 0 | 0 |  |  | 0 | 0 | [6 empty] | 0 | 0
transporte | transporte | 0 | Brita ( usina ) | 0.2 | 0 | 0 | 0 | 0 | 0 |  |  | 0 | 0 | [6 empty] | 0 | 0
transporte | transporte | 0 | Massa | 127 | 0 | 0 | 0 | 0 | 0 |  |  | 0 | 0 | [6 empty] | 0 | 0
589000 | 589000K | DER mat | Fornecimento de CAP - CBUQ (Quantidade menor que 10.000 ton) | 395 | 1 | 417.36 | 4828.86 | 5053.5804 | 6067.83 | ton | 0 | 0 | 0 | [6 empty] | 0 | 0
570000 | 570000D | DER | CBUQ - Novos traços - TRAÇO 7 - FAIXA "C" - (Quant. menor que 10.000 ton) | taxa CAP | 0 | 0 | 187.41 | 187.41 | 225.02 | ton |  | 0 | 0 | [6 empty] | 0 | 0
transporte | transporte | 0 | Areia | 43 | 0 | 0 | 0 | 0 | 0 |  |  | 0 | 0 | [6 empty] | 0 | 0
transporte | transporte | 0 | Cal Hidratada CH-1 | 296 | 0 | 0 | 0 | 0 | 0 |  |  | 0 | 0 | [6 empty] | 0 | 0
transporte | transporte | 0 | Brita ( usina ) | 0.2 | 0 | 0 | 0 | 0 | 0 |  |  | 0 | 0 | [6 empty] | 0 | 0
transporte | transporte | 0 | Massa | 127 | 0 | 0 | 0 | 0 | 0 |  |  | 0 | 0 | [6 empty] | 0 | 0
589000 | 589000K | DER mat | Fornecimento de CAP - CBUQ (Quantidade menor que 10.000 ton) | 395 | 1 | 417.36 | 4828.86 | 5053.5804 | 6067.83 | ton | 0 | 0 | 0 | [6 empty] | 0 | 0
570000 | 570000D | DER | CBUQ - Novos traços - TRAÇO 8 - FAIXA "C" - (Quant. menor que 10.000 ton) | taxa CAP | 0.049 | 152.8986 | 187.41 | 340.3086 | 408.61 | ton |  | 0 | 0 | [6 empty] | 0 | 0
transporte | transporte | 0 | Areia | 43 | 0.0958 | 4.6645 | 0 | 0 | 0 |  |  | 0 | 0 | [6 empty] | 0 | 0
transporte | transporte | 0 | Cal Hidratada CH-1 | 296 | 0.0145 | 3.4611 | 0 | 0 | 0 |  |  | 0 | 0 | [6 empty] | 0 | 0
transporte | transporte | 0 | Brita ( usina ) | 0.2 | 0.8407 | 2.433 | 0 | 0 | 0 |  |  | 0 | 0 | [6 empty] | 0 | 0
transporte | transporte | 0 | Massa | 127 | 1 | 142.34 | 0 | 0 | 0 |  |  | 0 | 0 | [6 empty] | 0 | 0
589000 | 589000K | DER mat | Fornecimento de CAP - CBUQ (Quantidade menor que 10.000 ton) | 395 | 1 | 417.36 | 4828.86 | 5053.5804 | 6067.83 | ton | 0 | 0 | 0 | [6 empty] | 0 | 0
570400 | 570400A | DER | CBUQ - TRAÇO 1 - CAPA - Faixa "C" (Quantidade maior que 10.000 ton) | taxa CAP | 0.05 | 153.2852 | 169.12 | 322.4052 | 387.11 | ton |  | 0 | 0 | [6 empty] | 0 | 0
transporte | transporte |  | Areia | 43 | 0.1007 | 4.9031 | 0 | 0 | 0 |  |  | 0 | 0 | [6 empty] | 0 | 0
transporte | transporte |  | Cal Hidratada CH-1 | 296 | 0.0152 | 3.6282 | 0 | 0 | 0 |  |  | 0 | 0 | [6 empty] | 0 | 0
transporte | transporte |  | Brita ( usina ) | 0.2 | 0.8341 | 2.4139 | 0 | 0 | 0 |  |  | 0 | 0 | [6 empty] | 0 | 0
transporte | transporte |  | Massa | 127 | 1 | 142.34 | 0 | 0 | 0 |  |  | 0 | 0 | [6 empty] | 0 | 0
589000 | 589000L | DER mat | Fornecimento de CAP - CBUQ (Quantidade maior que 10.000 ton) | 395 | 1 | 417.36 | 4828.86 | 5053.5804 | 6067.83 | ton | 0 | 0 | 0 | [6 empty] | 0 | 0
570400 | 570400B | DER | CBUQ - TRAÇO 2 - CAPA - Faixa "C" (Quantidade maior que 10.000 ton) | taxa CAP | 0.055 | 153.2243 | 169.12 | 322.3443 | 387.04 | ton |  | 0 | 0 | [6 empty] | 0 | 0
transporte | transporte |  | Areia | 43 | 0.1002 | 4.8787 | 0 | 0 | 0 |  |  | 0 | 0 | [6 empty] | 0 | 0
transporte | transporte |  | Cal Hidratada CH-1 | 296 | 0.0151 | 3.6044 | 0 | 0 | 0 |  |  | 0 | 0 | [6 empty] | 0 | 0
transporte | transporte |  | Brita ( usina ) | 0.2 | 0.8297 | 2.4012 | 0 | 0 | 0 |  |  | 0 | 0 | [6 empty] | 0 | 0
transporte | transporte |  | Massa | 127 | 1 | 142.34 | 0 | 0 | 0 |  |  | 0 | 0 | [6 empty] | 0 | 0
589000 | 589000M | DER mat | Fornecimento de CAP - CBUQ (Quantidade maior que 10.000 ton) | 395 | 1 | 417.36 | 4828.86 | 5053.5804 | 6067.83 | ton | 0 | 0 | 0 | [6 empty] | 0 | 0
570400 | 570400C | DER | CBUQ - TRAÇO 3 - CAPA - Faixa "C" (Quantidade maior que 10.000 ton) | taxa CAP | 0.057 | 153.1857 | 169.12 | 322.3057 | 386.99 | ton |  | 0 | 0 | [6 empty] | 0 | 0
transporte | transporte |  | Areia | 43 | 0.1 | 4.869 | 0 | 0 | 0 |  |  | 0 | 0 | [6 empty] | 0 | 0
transporte | transporte |  | Cal Hidratada CH-1 | 296 | 0.015 | 3.5805 | 0 | 0 | 0 |  |  | 0 | 0 | [6 empty] | 0 | 0
transporte | transporte |  | Brita ( usina ) | 0.2 | 0.828 | 2.3962 | 0 | 0 | 0 |  |  | 0 | 0 | [6 empty] | 0 | 0
transporte | transporte |  | Massa | 127 | 1 | 142.34 | 0 | 0 | 0 |  |  | 0 | 0 | [6 empty] | 0 | 0
589000 | 589000N | DER mat | Fornecimento de CAP - CBUQ (Quantidade maior que 10.000 ton) | 395 | 1 | 417.36 | 4828.86 | 5053.5804 | 6067.83 | ton | 0 | 0 | 0 | [6 empty] | 0 | 0
570000 | 570000D | DER | CBUQ - Novo Traço - TRAÇO 4 - FAIXA "C" - (Quantidade MAIOR que 10.000 ton) | taxa CAP | 0.05 | 152.8676 | 187.41 | 340.2776 | 408.57 | ton |  | 0 | 0 | [6 empty] | 0 | 0
transporte | transporte | 0 | Areia | 43 | 0.0957 | 4.6596 | 0 | 0 | 0 |  |  | 0 | 0 | [6 empty] | 0 | 0
transporte | transporte | 0 | Cal Hidratada CH-1 | 296 | 0.0144 | 3.4373 | 0 | 0 | 0 |  |  | 0 | 0 | [6 empty] | 0 | 0
transporte | transporte | 0 | Brita ( usina ) | 0.2 | 0.8399 | 2.4307 | 0 | 0 | 0 |  |  | 0 | 0 | [6 empty] | 0 | 0
transporte | transporte | 0 | Massa | 127 | 1 | 142.34 | 0 | 0 | 0 |  |  | 0 | 0 | [6 empty] | 0 | 0
589000 | 589000K | DER mat | Fornecimento de CAP - CBUQ (Quantidade menor que 10.000 ton) | 395 | 1 | 417.36 | 4828.86 | 5053.5804 | 6067.83 | ton | 0 | 0 | 0 | [6 empty] | 0 | 0
570360 | 570360 | DER | CBUQ c/ asfalto modificado p/ polímero SBS(60/85) | taxa CAP SBS(60/85) | 0.059 | 153.1799 | 178.95 | 332.1299 | 398.79 | ton |  | 0 | 0 | [6 empty] | 0 | 0
transporte | transporte |  | Areia | 43 | 0.1 | 4.869 | 0 | 0 | 0 |  |  | 0 | 0 | [6 empty] | 0 | 0
transporte | transporte |  | Cal Hidratada CH-1 | 296 | 0.015 | 3.5805 | 0 | 0 | 0 |  |  | 0 | 0 | [6 empty] | 0 | 0
transporte | transporte |  | Brita ( usina ) | 0.2 | 0.826 | 2.3904 | 0 | 0 | 0 |  |  | 0 | 0 | [6 empty] | 0 | 0
transporte | transporte |  | Massa | 127 | 1 | 142.34 | 0 | 0 | 0 |  |  | 0 | 0 | [6 empty] | 0 | 0
589040 | 589040 | DER mat | Fornecimento de CAP SBS(60/85) - CBUQ c/ asfalto modificado p/ polímero | 395 | 1 | 417.36 | 6122.06 | 6295.1902 | 7558.63 | ton | 0 | 0 | 0 | [6 empty] | 0 | 0
570350 | 570350 | DER | CBUQ c/ asfalto com BORRACHA - AB8 | taxa CAP borracha | 0.06 | 153.1771 | 188.55 | 341.7271 | 410.31 | ton |  | 0 | 0 | [6 empty] | 0 | 0
transporte | transporte |  | Areia | 43 | 0.1 | 4.869 | 0 | 0 | 0 |  |  | 0 | 0 | [6 empty] | 0 | 0
transporte | transporte |  | Cal Hidratada CH-1 | 296 | 0.015 | 3.5805 | 0 | 0 | 0 |  |  | 0 | 0 | [6 empty] | 0 | 0
transporte | transporte |  | Brita ( usina ) | 0.2 | 0.825 | 2.3876 | 0 | 0 | 0 |  |  | 0 | 0 | [6 empty] | 0 | 0
transporte | transporte |  | Massa | 127 | 1 | 142.34 | 0 | 0 | 0 |  |  | 0 | 0 | [6 empty] | 0 | 0
589050 | 589050 | DER mat | Fornecimento de ASFALTO-BORRACHA - CBUQ com borracha - AB8 | 395 | 1 | 417.36 | 5201.1 | 5410.9705 | 6496.95 | ton | 0 | 0 | 0 | [6 empty] | 0 | 0
502615 | 502615 | DER | Concreto compactado a rolo Fck= 15MPa | 0 | 0 | 209.3489 | 307.28 | 516.6289 | 620.32 | m3 |  | 0 | 0 | [6 empty] | 0 | 0
transporte | transporte |  | Cimento | 460 | 0.33 | 120.9846 | 0 | 0 | 0 |  |  | 0 | 0 | [6 empty] | 0 | 0
transporte | transporte |  | Areia | 73 | 0.921 | 74.4076 | 0 | 0 | 0 |  |  | 0 | 0 | [6 empty] | 0 | 0
transporte | transporte |  | Brita | 4 | 1.1 | 7.656 | 0 | 0 | 0 |  |  | 0 | 0 | [6 empty] | 0 | 0
transporte | transporte |  | Massa | 0 | 2.351 | 6.3007 | 0 | 0 | 0 |  |  | 0 | 0 | [6 empty] | 0 | 0
502605 | 502605 | DER | Concreto compactado a rolo Fck= 5MPa | 0 | 0 | 127.5389 | 182.71 | 310.2489 | 372.52 | m3 |  | 0 | 0 | [6 empty] | 0 | 0
transporte | transporte |  | Cimento | 460 | 0.12 | 43.9944 | 0 | 0 | 0 |  |  | 0 | 0 | [6 empty] | 0 | 0
transporte | transporte |  | Areia | 73 | 0.87 | 70.2873 | 0 | 0 | 0 |  |  | 0 | 0 | [6 empty] | 0 | 0
transporte | transporte |  | Brita | 4 | 1.1 | 7.656 | 0 | 0 | 0 |  |  | 0 | 0 | [6 empty] | 0 | 0
transporte | transporte |  | Massa | 0 | 2.09 | 5.6012 | 0 | 0 | 0 |  |  | 0 | 0 | [6 empty] | 0 | 0
505185 | 505185 | DER | Concreto magro usinado, espalhamento manual | 0 | 0 | 165.6526 | 238.23 | 403.8826 | 484.94 | m3 |  | 0 | 0 | [6 empty] | 0 | 0
transporte | transporte |  | Cimento | 460 | 0.18 | 65.9916 | 0 | 0 | 0 |  |  | 0 | 0 | [6 empty] | 0 | 0
transporte | transporte |  | Areia | 73 | 1.06 | 85.6374 | 0 | 0 | 0 |  |  | 0 | 0 | [6 empty] | 0 | 0
transporte | transporte |  | Brita | 4 | 1.11 | 7.7256 | 0 | 0 | 0 |  |  | 0 | 0 | [6 empty] | 0 | 0
transporte | transporte |  | Massa | 0 | 2.35 | 6.298 | 0 | 0 | 0 |  |  | 0 | 0 | [6 empty] | 0 | 0
505415 | 505415 | DER | Cura química de pavimento de concreto | 0 | 0 | 0 | 8.49 | 8.49 | 10.19 | m2 |  | 0 | 0 | [6 empty] | 0 | 0
505416 | 505416 | DER | Cura úmida de pavimento de concreto com manta de cura | 0 | 0 | 0 | 10 | 10 | 12.01 | m2 |  | 0 | 0 | [6 empty] | 0 | 0
5111000 | 5111000 | DER | Forma metálica para pavimento | 0 | 0 | 0 | 4.25 | 4.25 | 5.1 | m2 |  | 0 | 0 | [6 empty] | 0 | 0
504840 | 504840 | DER | Fornecimento e aplicação de fibra de polipropileno multifilamentos (0,600kg/ m³) | 0 | 0 | 0 | 41.95 | 41.95 | 50.37 | kg |  | 0 | 0 | [6 empty] | 0 | 0
503110 | 503110 | DER | Fornecimento e aplicação de lona plástica preta 200 micras | 0 | 0 | 0 | 3.61 | 3.61 | 4.33 | m2 |  | 0 | 0 | [6 empty] | 0 | 0
507215 | 507215 | DER | Fornecimento e colocação de aço CA 50 para apoio de barra de transferência | 0 | 0 | 0 | 7.84 | 7.84 | 9.41 | kg |  | 0 | 0 | [6 empty] | 0 | 0
507210 | 507210 | DER | Fornecimento e colocação de aço CA 50 para barras de ligação | 0 | 0 | 0 | 8.4 | 8.4 | 10.09 | kg |  | 0 | 0 | [6 empty] | 0 | 0
507220 | 507220 | DER | Fornecimento e colocação de aço CA-25 para barra de transferência ø= 20mm | 0 | 0 | 0 | 7.48 | 7.48 | 8.98 | kg |  | 0 | 0 | [6 empty] | 0 | 0
507225 | 507225 | DER | Fornecimento e colocação de aço CA-25 para barra de transferência ø= 25mm | 0 | 0 | 0 | 7.48 | 7.48 | 8.98 | kg |  | 0 | 0 | [6 empty] | 0 | 0
507232 | 507232 | DER | Fornecimento e colocação de aço CA-25 para barra de transferência ø= 32mm | 0 | 0 | 0 | 8.3 | 8.3 | 9.97 | kg |  | 0 | 0 | [6 empty] | 0 | 0
504920 | 504920 | DER | Fornecimento e colocação de Tela Telcon Q-138 ou equivalente | 20 | 0.0011 | 0.025762 | 11.4 | 11.4258 | 13.72 | kg |  | 0 | 0 | [6 empty] | 0 | 0
502660 | 502660 | DER | Junta de construção com isopor, selante a base de silicone e cordão de polipropileno | 0 | 0 | 0 | 15.77 | 15.77 | 18.94 | m |  | 0 | 0 | [6 empty] | 0 | 0
502680 | 502680 | DER | Junta longitudinal, inclusive corte, selante a base de silicone e cordão de polipropileno | 0 | 0 | 0 | 14.93 | 14.93 | 17.93 | m |  | 0 | 0 | [6 empty] | 0 | 0
502670 | 502670 | DER | Junta transversal , inclusive corte, selante a base de silicone e cordão de polipropileno | 0 | 0 | 0 | 19.57 | 19.57 | 23.5 | m |  | 0 | 0 | [6 empty] | 0 | 0
502645 | 502645 | DER | Pavimento de concreto de cimento Portland Fctmk = 4,5 MPa executado com pavimentadora | 0 | 0 | 209.563 | 322.94 | 532.503 | 639.38 | m3 |  | 0 | 0 | [6 empty] | 0 | 0
transporte | transporte |  | Cimento | 460 | 0.38 | 139.3156 | 0 | 0 | 0 |  |  | 0 | 0 | [6 empty] | 0 | 0
transporte | transporte |  | Areia | 73 | 0.7005 | 56.5934 | 0 | 0 | 0 |  |  | 0 | 0 | [6 empty] | 0 | 0
transporte | transporte |  | Brita | 4 | 1.116 | 7.7674 | 0 | 0 | 0 |  |  | 0 | 0 | [6 empty] | 0 | 0
transporte | transporte |  | Massa | 0 | 2.1965 | 5.8866 | 0 | 0 | 0 |  |  | 0 | 0 | [6 empty] | 0 | 0
502646 | 502646 | DER | Pavimento de concreto Fctmk=4,50MPa executado com régua vibratória | 0 | 0 | 209.563 | 378.42 | 587.983 | 705.99 | m3 |  | 0 | 0 | [6 empty] | 0 | 0
transporte | transporte |  | Cimento | 460 | 0.38 | 139.3156 | 0 | 0 | 0 |  |  | 0 | 0 | [6 empty] | 0 | 0
transporte | transporte |  | Areia | 73 | 0.7005 | 56.5934 | 0 | 0 | 0 |  |  | 0 | 0 | [6 empty] | 0 | 0
transporte | transporte |  | Brita | 4 | 1.116 | 7.7674 | 0 | 0 | 0 |  |  | 0 | 0 | [6 empty] | 0 | 0
transporte | transporte |  | Massa | 0 | 2.1965 | 5.8866 | 0 | 0 | 0 |  |  | 0 | 0 | [6 empty] | 0 | 0
97104 | 97104 | SINAPI | EXECUÇÃO DE PAVIMENTO DE CONCRETO SIMPLES (PCS), FCK = 40 MPA, CAMADA COM ESPESSURA DE 15,0 CM. AF_11/2017. INCLUSIVE: AGENTE DE CURA, LONAS PLÁSTICA, RÉGUA VIBRATÓRIA, JUNTAS DE CONTRAÇÃO, GRAXA, BARRAS DE TRANSFERÊNCIA E BARRAS DE LIGAÇÃO. | 0 | 0.36 | 0.9648 | 121.45 | 122.4148 | 146.98 | m2 |  | 0 | 0 | [6 empty] | 0 | 0
97105 | 97105 | SINAPI | EXECUÇÃO DE PAVIMENTO DE CONCRETO SIMPLES (PCS), FCK = 40 MPA, CAMADA COM ESPESSURA DE 17,5 CM. AF_11/2017, INCLUSIVE: AGENTE DE CURA, LONAS PLÁSTICA, RÉGUA VIBRATÓRIA, JUNTAS DE CONTRAÇÃO, GRAXA, BARRAS DE TRANSFERÊNCIA E BARRAS DE LIGAÇÃO. | 0 | 0.42 | 1.1256 | 136.68 | 137.8056 | 165.46 | m2 |  | 0 | 0 | [6 empty] | 0 | 0
97106 | 97106 | SINAPI | EXECUÇÃO DE PAVIMENTO DE CONCRETO SIMPLES (PCS), FCK = 40 MPA, CAMADA COM ESPESSURA DE 20,0 CM. AF_11/2017 INCLUSIVE: AGENTE DE CURA, LONAS PLÁSTICA, RÉGUA VIBRATÓRIA, JUNTAS DE CONTRAÇÃO, GRAXA, BARRAS DE TRANSFERÊNCIA E BARRAS DE LIGAÇÃO. | 0 | 0.48 | 1.2864 | 150.85 | 152.1364 | 182.67 | m2 |  | 0 | 0 | [6 empty] | 0 | 0
97107 | 97107 | SINAPI | EXECUÇÃO DE PAVIMENTO DE CONCRETO SIMPLES (PCS), FCK = 40 MPA, CAMADA COM ESPESSURA DE 22,5 CM. AF_11/2017. INCLUSIVE: AGENTE DE CURA, LONAS PLÁSTICA, RÉGUA VIBRATÓRIA, JUNTAS DE CONTRAÇÃO, GRAXA, BARRAS DE TRANSFERÊNCIA E BARRAS DE LIGAÇÃO. | 0 | 0.54 | 1.4472 | 172.16 | 173.6072 | 208.45 | m2 |  | 0 | 0 | [6 empty] | 0 | 0
97108 | 97108 | SINAPI | EXECUÇÃO DE PAVIMENTO DE CONCRETO SIMPLES (PCS), FCK = 40 MPA, CAMADA COM ESPESSURA DE 25,0 CM. AF_11/2017. INCLUSIVE: AGENTE DE CURA, LONAS PLÁSTICA, RÉGUA VIBRATÓRIA, JUNTAS DE CONTRAÇÃO, GRAXA, BARRAS DE TRANSFERÊNCIA E BARRAS DE LIGAÇÃO. | 0 | 0.6 | 1.608 | 196.46 | 198.068 | 237.82 | m2 |  | 0 | 0 | [6 empty] | 0 | 0
97109 | 97109 | SINAPI | EXECUÇÃO DE PAVIMENTO DE CONCRETO SIMPLES (PCS), FCK = 40 MPA, CAMADA COM ESPESSURA DE 27,5 CM. AF_11/2017. INCLUSIVE: AGENTE DE CURA, LONAS PLÁSTICA, RÉGUA VIBRATÓRIA, JUNTAS DE CONTRAÇÃO, GRAXA, BARRAS DE TRANSFERÊNCIA E BARRAS DE LIGAÇÃO. | 0 | 0.66 | 1.7688 | 217 | 218.7688 | 262.68 | m2 |  | 0 | 0 | [6 empty] | 0 | 0
97111 | 97111 | SINAPI | EXECUÇÃO DE PAVIMENTO DE CONCRETO ARMADO (PCA), FCK = 30 MPA, ESPESSURA DE 15,0 CM. AF_04/2022 | 0 | 0.3 | 0.804 | 274.89 | 275.694 | 331.03 | m2 |  | 0 | 0 | [6 empty] | 0 | 0
97112 | 97112 | SINAPI | EXECUÇÃO DE PAVIMENTO DE CONCRETO ARMADO (PCA), FCK = 30 MPA, ESPESSURA DE 17,5 CM. AF_04/2022 | 0 | 0.36 | 0.9648 | 231.07 | 232.0348 | 278.6 | m2 |  | 0 | 0 | [6 empty] | 0 | 0
97112 | 97112 | SINAPI | EXECUÇÃO DE PAVIMENTO DE CONCRETO ARMADO (PCA), FCK = 30 MPA, ESPESSURA DE 17,5 CM. AF_04/2022 | 0 | 0.42 | 1.1256 | 231.07 | 232.1956 | 278.8 | m2 |  | 0 | 0 | [6 empty] | 0 | 0
97113 | 97113 | SINAPI | APLICAÇÃO DE LONA PLÁSTICA PARA EXECUÇÃO DE PAVIMENTOS DE CONCRETO. AF_11/2017. INCLUSIVE: AGENTE DE CURA, LONAS PLÁSTICA, RÉGUA VIBRATÓRIA, JUNTAS DE CONTRAÇÃO, GRAXA, BARRAS DE TRANSFERÊNCIA E BARRAS DE LIGAÇÃO. | 0 | 0 | 0 | 3.15 | 3.15 | 3.78 | m2 |  | 0 | 0 | [6 empty] | 0 | 0
97114 | 97114 | SINAPI | EXECUÇÃO DE JUNTAS DE CONTRAÇÃO PARA PAVIMENTOS DE CONCRETO. AF_11/2017 | 0 | 0 | 0 | 0.44 | 0.44 | 0.53 | m |  | 0 | 0 | [6 empty] | 0 | 0
97115 | 97115 | SINAPI | APLICAÇÃO DE GRAXA EM BARRAS DE TRANSFERÊNCIA PARA EXECUÇÃO DE PAVIMENTO DE CONCRETO. AF_11/2017 | 0 | 0 | 0 | 46.64 | 46.64 | 56 | kg |  | 0 | 0 | [6 empty] | 0 | 0
97116 | 97116 | SINAPI | BARRAS DE TRANSFERÊNCIA, AÇO CA-25 DE 16,0 MM, PARA EXECUÇÃO DE PAVIMENTO DE CONCRETO  FORNECIMENTO E INSTALAÇÃO. AF_11/2017 | 0 | 0 | 0 | 26.06 | 26.06 | 31.29 | kg |  | 0 | 0 | [6 empty] | 0 | 0
97117 | 97117 | SINAPI | BARRAS DE TRANSFERÊNCIA, AÇO CA-25 DE 20,0 MM, PARA EXECUÇÃO DE PAVIMENTO DE CONCRETO  FORNECIMENTO E INSTALAÇÃO. AF_11/2017 | 0 | 0 | 0 | 22.24 | 22.24 | 26.7 | kg |  | 0 | 0 | [6 empty] | 0 | 0
97118 | 97118 | SINAPI | BARRAS DE TRANSFERÊNCIA, AÇO CA-25 DE 25,0 MM, PARA EXECUÇÃO DE PAVIMENTO DE CONCRETO  FORNECIMENTO E INSTALAÇÃO. AF_11/2017 | 0 | 0 | 0 | 18.18 | 18.18 | 21.83 | kg |  | 0 | 0 | [6 empty] | 0 | 0
97119 | 97119 | SINAPI | BARRAS DE TRANSFERÊNCIA, AÇO CA-25 DE 32,0 MM, PARA EXECUÇÃO DE PAVIMENTO DE CONCRETO  FORNECIMENTO E INSTALAÇÃO. AF_11/2017 | 0 | 0 | 0 | 16.12 | 16.12 | 19.36 | kg |  | 0 | 0 | [6 empty] | 0 | 0
97120 | 97120 | SINAPI | BARRAS DE LIGAÇÃO, AÇO CA-50 DE 10 MM, PARA EXECUÇÃO DE PAVIMENTO DE CONCRETO  FORNECIMENTO E INSTALAÇÃO. AF_11/2017 | 0 | 0 | 0 | 10.31 | 10.31 | 12.38 | kg |  | 0 | 0 | [6 empty] | 0 | 0
96395 | 96395 | SINAPI | USINAGEM DE CONCRETO PARA COMPACTAÇÃO COM ROLO. AF_03/2020 | 0 | 0 | 0 | 232.87 | 232.87 | 279.61 | m3 |  | 0 | 0 | [6 empty] | 0 | 0
505000 | 505000 | DER | Frezagem Contínua a Frio | 0 | 2.4 | 6.432 | 233.68 | 240.112 | 288.3 | m3 |  | 0 | 0 | [6 empty] | 0 | 0
505100 | 505100 | DER | Frezagem Descontínua a Frio | 0 | 2.4 | 6.432 | 301.82 | 308.252 | 370.12 | m3 |  | 0 | 0 | [6 empty] | 0 | 0
|  |  | SERVIÇOS EXTRAS - REVESTIMENTO | 0 | 0 | 0 | 0 | 0 | 0 |  |  |  | 0 | [6 empty] | 0 | 0
| 0 | 0 | 0 | 0 | 0 | 0 | 0 |  |  |  |  | 0 | 0 | [6 empty] | 0 | 0
| 0 | 0 | 0 | 0 | 0 | 0 | 0 | 0 | 0 |  |  | 0 | 0 | [6 empty] | 0 | 0
| 0 | 0 | 0 | 0 | 0 | 0 | 0 | 0 | 0 |  |  | 0 | 0 | [6 empty] | 0 | 0
| 0 | 0 | 0 | 0 | 0 | 0 | 0 | 0 | 0 |  |  | 0 | 0 | [6 empty] | 0 | 0
| 0 | 0 | 0 | 0 | 0 | 0 | 0 | 0 | 0 |  |  | 0 | 0 | [6 empty] | 0 | 0
| 0 | 0 | 0 | 0 | 0 | 0 | 0 | 0 | 0 |  |  | 0 | 0 | [6 empty] | 0 | 0
| 0 | 0 | 0 | 0 | 0 | 0 | 0 | 0 | 0 |  |  | 0 | 0 | [6 empty] | 0 | 0
| 0 | 0 | 0 | 0 | 0 | 0 | 0 | 0 | 0 |  |  | 0 | 0 | [6 empty] | 0 | 0
| 0 | 0 | 0 | 0 | 0 | 0 | 0 | 0 | 0 |  |  | 0 | 0 | [6 empty] | 0 | 0
| 0 | 0 | 0 | 0 | 0 | 0 | 0 | 0 | 0 |  |  | 0 | 0 | [6 empty] | 0 | 0
| 0 | 0 | 0 | 0 | 0 | 0 | 0 | 0 | 0 |  |  | 0 | 0 | [6 empty] | 0 | 0
| 0 | 0 | 0 | 0 | 0 | 0 | 0 | 0 | 0 |  |  | 0 | 0 | [6 empty] | 0 | 0
| 0 | 0 | 0 | 0 | 0 | 0 | 0 | 0 | 0 |  |  | 0 | 0 | [6 empty] | 0 | 0
| 0 | 0 | 0 | 0 | 0 | 0 | 0 | 0 | 0 |  |  | 0 | 0 | [6 empty] | 0 | 0
| 0 | 0 | 0 | 0 | 0 | 0 | 0 | 0 | 0 |  |  | 0 | 0 | [6 empty] | 0 | 0
| 0 | 0 | 0 | 0 | 0 | 0 | 0 | 0 | 0 |  |  | 0 | 0 | [6 empty] | 0 | 0
| 0 | 0 | 0 | 0 | 0 | 0 | 0 | 0 | 0 |  |  | 0 | 0 | [6 empty] | 0 | 0
| 0 | 0 | 0 | 0 | 0 | 0 | 0 | 0 | 0 |  |  | 0 | 0 | [6 empty] | 0 | 0
| 0 | 0 | 0 | 0 | 0 | 0 | 0 | 0 | 0 |  |  | 0 | 0 | [6 empty] | 0 | 0
| 0 | 0 | 0 | 0 | 0 | 0 | 0 | 0 | 0 |  |  | 0 | 0 | [6 empty] | 0 | 0
| 0 | 0 | 0 | 0 | 0 | 0 | 0 | 0 | 0 |  |  | 0 | 0 | [6 empty] | 0 | 0
| 0 | 0 | 0 | 0 | 0 | 0 | 0 | 0 | 0 |  |  | 0 | 0 | [6 empty] | 0 | 0
| 0 | 0 | 0 | 0 | 0 | 0 | 0 | 0 | 0 |  |  | 0 | 0 | [6 empty] | 0 | 0
| 0 | 0 | 0 | 0 | 0 | 0 | 0 | 0 | 0 |  |  | 0 | 0 | [6 empty] | 0 | 0
| 0 | 0 | 0 | 0 | 0 | 0 | 0 | 0 | 0 |  |  | 0 | 0 | [6 empty] | 0 | 0
5 | 5 |  | MEIO-FIO E SARJETA | 0 | 0 |  | 0 | 0 | 0 |  |  |  | 0 | 9986.45 | X | x | x | x | x |  | 0
PAV-071 | PAV-071 | PM Curitiba-abr/22 | Arrancamento de Meio-Fio | 0 | 0 | 0 | 22.14 | 22.14 | 26.58 | m |  | 0 | 0 | [6 empty] | 0 | 0
PAV-077 | PAV-077 | PM Curitiba-abr/22 | Arrancamento e reassentamento de Meio-Fio de Concreto com sarjeta | 0 | 0 | 0 | 6.56 | 6.56 | 7.88 | m |  | 0 | 0 | [6 empty] | 0 | 0
535200 | 535200B | DER | Cordão Lateral p/ Pedras Irregulares | 0 | 0.077 | 0.20636 | 11.65 | 11.8564 | 14.24 | m |  | 0 | 0 | [6 empty] | 0 | 0
810100 | 810100 | DER | Meio-Fio com Sarjeta DER - Tipo 1 - (0,103 m3) - Moldado "in loco" | 0 | 0 | 34.0207 | 66.03 | 100.0507 | 120.13 | m |  | 0 | 0 | [6 empty] | 0 | 0
transporte | transporte |  | Cimento | 460 | 0.0278 | 10.192 | 0 | 0 | 0 |  |  | 0 | 0 | [6 empty] | 0 | 0
transporte | transporte |  | Areia | 73 | 0.0989 | 7.9901 | 0 | 0 | 0 |  |  | 0 | 0 | [6 empty] | 0 | 0
transporte | transporte |  | Brita | 127 | 0.1143 | 15.8386 | 0 | 0 | 0 |  |  | 0 | 0 | [6 empty] | 0 | 0
810050 | 810050 | DER | Meio-Fio com Sarjeta DER - Tipo 1 - (0,103 m3) - Pré-Moldado | 38 | 0.2409 | 10.4406 | 104.81 | 115.2506 | 138.38 | m |  | 0 | 0 | [6 empty] | 0 | 0
810200 | 810200 | DER | Meio-Fio com Sarjeta DER - Tipo 2 - (0,042 m3) - Moldado "in loco" | 0 | 0 | 13.856 | 28.65 | 42.506 | 51.04 | m | 179 | 51.04 | 9136.16 |  |  | x | x | x | x |  | 0
transporte | transporte |  | Cimento | 460 | 0.0113 | 4.1428 | 0 | 0 | 0 |  |  | 0 | 0 |  | xx | x | x |  |  |  | 0
transporte | transporte |  | Areia | 73 | 0.0403 | 3.2558 | 0 | 0 | 0 |  |  | 0 | 0 |  | xx | x | x |  |  |  | 0
transporte | transporte |  | Brita | 127 | 0.0466 | 6.4574 | 0 | 0 | 0 |  |  | 0 | 0 |  | xx | x | x |  |  |  | 0
810150 | 810150 | DER | Meio-Fio com Sarjeta DER - Tipo 2 - (0,042 m3) - Pré-Moldado | 38 | 0.0982 | 4.256 | 48.6 | 52.856 | 63.46 | m |  | 0 | 0 | [6 empty] | 0 | 0
810700 | 810700 | DER | Meio-Fio c/Sarjeta (rebaixado) DER-Tipo 7-(0,031 m3) - Moldado "in loco" | 0 | 0 | 10.254 | 23.47 | 33.724 | 40.49 | m | 21 | 40.49 | 850.29 |  |  | x | x | x | x |  | 0
transporte | transporte |  | Cimento | 460 | 0.0084 | 3.0796 | 0 | 0 | 0 |  |  | 0 | 0 |  | xx | x | x |  |  |  | 0
transporte | transporte |  | Areia | 73 | 0.0298 | 2.4075 | 0 | 0 | 0 |  |  | 0 | 0 |  | xx | x | x |  |  |  | 0
transporte | transporte |  | Brita | 127 | 0.0344 | 4.7668 | 0 | 0 | 0 |  |  | 0 | 0 |  | xx | x | x |  |  |  | 0
810650 | 810650 | DER | Meio-Fio com Sarjeta DER - Tipo 7 - (0,031 m3) - Pré-Moldado | 38 | 0.0726 | 3.1465 | 40.98 | 44.1265 | 52.98 | m |  | 0 | 0 | [6 empty] | 0 | 0
810300 | 810300 | DER | Meio-Fio Símples DER - Tipo 3 - (0,034 m3) - Moldado "in loco" | 0 | 0 | 11.2307 | 22.58 | 33.8107 | 40.6 | m |  | 0 | 0 | [6 empty] | 0 | 0
transporte | transporte |  | Cimento | 460 | 0.0092 | 3.3729 | 0 | 0 | 0 |  |  | 0 | 0 | [6 empty] | 0 | 0
transporte | transporte |  | Areia | 73 | 0.0326 | 2.6338 | 0 | 0 | 0 |  |  | 0 | 0 | [6 empty] | 0 | 0
transporte | transporte |  | Brita | 127 | 0.0377 | 5.2241 | 0 | 0 | 0 |  |  | 0 | 0 | [6 empty] | 0 | 0
810250 | 810250D | DER | Meio-Fio com Sarjeta DER - Tipo 3 - (0,034 m3) - Pré-Moldado | 38 | 0.0795 | 3.4455 | 40.09 | 43.5355 | 52.27 | m |  | 0 | 0 | [6 empty] | 0 | 0
810400 | 810400 | DER | Meio-Fio Símples DER - Tipo 4 - (0,072 m3) - Moldado "in loco" | 0 | 0 | 23.7668 | 41.97 | 65.7368 | 78.93 | m |  | 0 | 0 | [6 empty] | 0 | 0
transporte | transporte |  | Cimento | 460 | 0.0194 | 7.1124 | 0 | 0 | 0 |  |  | 0 | 0 | [6 empty] | 0 | 0
transporte | transporte |  | Areia | 73 | 0.0691 | 5.5826 | 0 | 0 | 0 |  |  | 0 | 0 | [6 empty] | 0 | 0
transporte | transporte |  | Brita | 127 | 0.0799 | 11.0717 | 0 | 0 | 0 |  |  | 0 | 0 | [6 empty] | 0 | 0
810350 | 810350 | DER | Meio-Fio com Sarjeta DER - Tipo 4 - (0,072 m3) - Pré-Moldado | 38 | 0.1684 | 7.2985 | 64.56 | 71.8585 | 86.28 | m |  | 0 | 0 | [6 empty] | 0 | 0
|  |  | SERVIÇOS EXTRAS - MEIO-FIO E SARJETA | 0 | 0 | 0 | 0 | 0 | 0 |  |  |  | 0 | [6 empty] | 0 | 0
| 0 | 0 | 0 | 0 | 0 | 0 | 0 | 0 | 0 |  |  | 0 | 0 | [6 empty] | 0 | 0
| 0 | 0 | 0 | 0 | 0 | 0 | 0 | 0 | 0 |  |  | 0 | 0 | [6 empty] | 0 | 0
| 0 | 0 | 0 | 0 | 0 | 0 | 0 | 0 | 0 |  |  | 0 | 0 | [6 empty] | 0 | 0
| 0 | 0 | 0 | 0 | 0 | 0 | 0 | 0 | 0 |  |  | 0 | 0 | [6 empty] | 0 | 0
| 0 | 0 | 0 | 0 | 0 | 0 | 0 | 0 | 0 |  |  | 0 | 0 | [6 empty] | 0 | 0
| 0 | 0 | 0 | 0 | 0 | 0 | 0 | 0 | 0 |  |  | 0 | 0 | [6 empty] | 0 | 0
| 0 | 0 | 0 | 0 | 0 | 0 | 0 | 0 | 0 |  |  | 0 | 0 | [6 empty] | 0 | 0
| 0 | 0 | 0 | 0 | 0 | 0 | 0 | 0 | 0 |  |  | 0 | 0 | [6 empty] | 0 | 0
| 0 | 0 | 0 | 0 | 0 | 0 | 0 | 0 | 0 |  |  | 0 | 0 | [6 empty] | 0 | 0
| 0 | 0 | 0 | 0 | 0 | 0 | 0 | 0 | 0 |  |  | 0 | 0 | [6 empty] | 0 | 0
| 0 | 0 | 0 | 0 | 0 | 0 | 0 | 0 | 0 |  |  | 0 | 0 | [6 empty] | 0 | 0
| 0 | 0 | 0 | 0 | 0 | 0 | 0 | 0 | 0 |  |  | 0 | 0 | [6 empty] | 0 | 0
| 0 | 0 | 0 | 0 | 0 | 0 | 0 | 0 | 0 |  |  | 0 | 0 | [6 empty] | 0 | 0
| 0 | 0 | 0 | 0 | 0 | 0 | 0 | 0 | 0 |  |  | 0 | 0 | [6 empty] | 0 | 0
| 0 | 0 | 0 | 0 | 0 | 0 | 0 | 0 | 0 |  |  | 0 | 0 | [6 empty] | 0 | 0
| 0 | 0 | 0 | 0 | 0 | 0 | 0 | 0 | 0 |  |  | 0 | 0 | [6 empty] | 0 | 0
| 0 | 0 | 0 | 0 | 0 | 0 | 0 | 0 | 0 |  |  | 0 | 0 | [6 empty] | 0 | 0
| 0 | 0 | 0 | 0 | 0 | 0 | 0 | 0 | 0 |  |  | 0 | 0 | [6 empty] | 0 | 0
| 0 | 0 | 0 | 0 | 0 | 0 | 0 | 0 | 0 |  |  | 0 | 0 | [6 empty] | 0 | 0
| 0 | 0 | 0 | 0 | 0 | 0 | 0 | 0 | 0 |  |  | 0 | 0 | [6 empty] | 0 | 0
| 0 | 0 | 0 | 0 | 0 | 0 | 0 | 0 | 0 |  |  | 0 | 0 | [6 empty] | 0 | 0
| 0 | 0 | 0 | 0 | 0 | 0 | 0 | 0 | 0 |  |  | 0 | 0 | [6 empty] | 0 | 0
| 0 | 0 | 0 | 0 | 0 | 0 | 0 | 0 | 0 |  |  | 0 | 0 | [6 empty] | 0 | 0
| 0 | 0 | 0 | 0 | 0 | 0 | 0 | 0 | 0 |  |  | 0 | 0 | [6 empty] | 0 | 0
| 0 | 0 | 0 | 0 | 0 | 0 | 0 | 0 | 0 |  |  | 0 | 0 | [6 empty] | 0 | 0
6 | 6 |  | SERVIÇOS DE URBANIZAÇÃO | 0 | 0 |  | 0 | 0 | 0 |  |  |  | 0 | 26574.22 | X | x | x | x | x |  | 0
810250 | 810250E | DER | Fincadinha de concreto - (9x19x39cm-0,0171m3/m) | 38 | 0.0398 | 1.7249 | 20.16 | 21.8849 | 26.28 | m |  | 0 | 0 | [6 empty] | 0 | 0
810250 | 810250F | DER | Fincadinha de concreto - (5x22,5x45cm-0,01125m3/m) | 38 | 0.0263 | 1.1398 | 13.27 | 14.4098 | 17.3 | m |  | 0 | 0 | [6 empty] | 0 | 0
810250 | 810250G | DER | Fincadinha de concreto moldada in loco- (7x20cm-0,014m3/m) | 38 | 0.0328 | 1.4216 | 16.51 | 17.9316 | 21.53 | m |  | 0 | 0 | [6 empty] | 0 | 0
PAI-17 | PAI-004B | PM Curitiba-abr/22 | Fincadinha de Granito - (100x8x15cm) | 0 | 0.0216 | 0.057888 | 64.71 | 64.7679 | 77.77 | m |  | 0 | 0 | [6 empty] | 0 | 0
606700 | 606700B | DER | Demolição de Concreto Símples (calçadas e outros) | 0 | 0 | 0 | 148.04 | 148.04 | 177.75 | m3 |  | 0 | 0 | [6 empty] | 0 | 0
606600 | 606600B | DER | Demolição de Concreto Armado (calçadas e outros) | 0 | 0 | 0 | 309.53 | 309.53 | 371.65 | m3 |  | 0 | 0 | [6 empty] | 0 | 0
100576 | 100576B | SINAPI | Regularização e Compactação p/ assentamento de calçadas/lajotas/blocos | 0 | 0 | 0 | 2.6 | 2.6 | 3.12 | m2 | 364.5 | 3.12 | 1137.24 |  |  | x | x | x | x |  | 0
532500 | 532500C | DER | Lastro de Areia | 73 | 1.725 | 139.3628 | 102.38 | 241.7428 | 290.26 | m3 |  | 0 | 0 | [6 empty] | 0 | 0
603900 | 603900C | DER | Lastro de Brita | 127 | 1.5 | 207.855 | 131.84 | 339.695 | 407.87 | m3 | 10.94 | 407.87 | 4462.1 |  |  | x | x | x | x |  | 0
605000 | 605000B | DER | Lastro de Concreto Simples (calçadas e outros) | 0 | 0 | 305.4417 | 425.25 | 730.6917 | 877.34 | m3 |  | 0 | 0 | [6 empty] | 0 | 0
transporte | transporte |  | Cimento | 460 | 0.18 | 65.9916 | 0 | 0 | 0 |  |  | 0 | 0 | [6 empty] | 0 | 0
transporte | transporte |  | Areia | 73 | 1.06 | 85.6374 | 0 | 0 | 0 |  |  | 0 | 0 | [6 empty] | 0 | 0
transporte | transporte |  | Brita | 127 | 1.11 | 153.8127 | 0 | 0 | 0 |  |  | 0 | 0 | [6 empty] | 0 | 0
400500 | 400500C | DER | Colchão de Areia para fundação de Aterro( Rio / Jazida ) | 73 | 1.73 | 139.7667 | 83.83 | 223.5967 | 268.47 | m3 |  | 0 | 0 | [6 empty] | 0 | 0
532500 | 532500D | DER | Colchão de Areia para assentamento de calçadas | 73 | 1.725 | 139.3628 | 102.38 | 241.7428 | 290.26 | m3 |  | 0 | 0 | [6 empty] | 0 | 0
532600 | 532600B | DER | Colchão de Argila/saibro/matr. jazida para assentamento de calçadas | 0 | 2.25 | 6.03 | 16.07 | 22.1 | 26.54 | m3 |  | 0 | 0 | [6 empty] | 0 | 0
603900 | 603900D | DER | Colchão de pó de pedra para assentamento de calçadas | 127 | 1.5 | 207.855 | 131.84 | 339.695 | 407.87 | m3 |  | 0 | 0 | [6 empty] | 0 | 0
601100 | 601100A | DER | Apiloamento Manual (calçadas e outros) | 0 | 0 | 0 | 54.05 | 54.05 | 64.9 | m3 |  | 0 | 0 | [6 empty] | 0 | 0
602000 | 602000A | DER | Formas de madeira comum | 0 | 0 | 0 | 62.53 | 62.53 | 75.08 | m2 |  | 0 | 0 | [6 empty] | 0 | 0
603000 | 603000A | DER | Aço CA-50 Dobr. e Colocação | 0 | 0 | 0 | 18.34 | 18.34 | 22.02 | kg |  | 0 | 0 | [6 empty] | 0 | 0
603300 | 603300A | DER | Aço CA-60 Dobr. e Colocação | 0 | 0 | 0 | 20.91 | 20.91 | 25.11 | kg |  | 0 | 0 | [6 empty] | 0 | 0
605000 | 605000C | DER | Calçada Concreto ( e = 5,00 cm ) | 0 | 0 | 0.8259 | 26.85 | 27.6759 | 33.23 | m2 | 294 | 33.23 | 9769.62 |  |  | x | x | x | x |  | 0
transporte | transporte |  | Cimento | 460 | 0.0135 | 4.9494 | 0 | 4.9494 | 0 |  |  | 0 | 0 |  | xx | x | x |  |  |  | 0
transporte | transporte |  | Areia | 73 | 0.048 | 3.8779 | 0 | 3.8779 | 0 |  |  | 0 | 0 |  | xx | x | x |  |  |  | 0
transporte | transporte |  | Brita | 127 | 0.0555 | 7.6906 | 0 | 7.6906 | 0 |  |  | 0 | 0 |  | xx | x | x |  |  |  | 0
605000 | 605000D | DER | Calçada Concreto ( e = 6,00 cm ) | 0 | 0 | 0.99108 | 31.71 | 32.7011 | 39.26 | m2 |  | 0 | 0 | [6 empty] | 0 | 0
transporte | transporte |  | Cimento | 460 | 0.0162 | 5.9392 | 0 | 5.9392 | 0 |  |  | 0 | 0 | [6 empty] | 0 | 0
transporte | transporte |  | Areia | 73 | 0.0576 | 4.6535 | 0 | 4.6535 | 0 |  |  | 0 | 0 | [6 empty] | 0 | 0
transporte | transporte |  | Brita | 127 | 0.0666 | 9.2288 | 0 | 9.2288 | 0 |  |  | 0 | 0 | [6 empty] | 0 | 0
605000 | 605000E | DER | Calçada Concreto ( e = 7,00 cm ) | 0 | 0 | 1.1563 | 36.58 | 37.7363 | 45.31 | m2 |  | 0 | 0 | [6 empty] | 0 | 0
transporte | transporte |  | Cimento | 460 | 0.0189 | 6.9291 | 0 | 6.9291 | 0 |  |  | 0 | 0 | [6 empty] | 0 | 0
transporte | transporte |  | Areia | 73 | 0.0672 | 5.4291 | 0 | 5.4291 | 0 |  |  | 0 | 0 | [6 empty] | 0 | 0
transporte | transporte |  | Brita | 127 | 0.0777 | 10.7669 | 0 | 10.7669 | 0 |  |  | 0 | 0 | [6 empty] | 0 | 0
605000 | 605000F | DER | Calçada Concreto ( e = 8,00 cm ) | 0 | 0 | 1.3214 | 41.44 | 42.7614 | 51.34 | m2 |  | 0 | 0 | [6 empty] | 0 | 0
transporte | transporte |  | Cimento | 460 | 0.0216 | 7.919 | 0 | 0 | 0 |  |  | 0 | 0 | [6 empty] | 0 | 0
transporte | transporte |  | Areia | 73 | 0.0768 | 6.2047 | 0 | 0 | 0 |  |  | 0 | 0 | [6 empty] | 0 | 0
transporte | transporte |  | Brita | 127 | 0.0888 | 12.305 | 0 | 0 | 0 |  |  | 0 | 0 | [6 empty] | 0 | 0
511000 | 511000B | DER | Regularização e Compactação SAF- 100% PI - Passeio com Pavimento | 0 | 0 | 0 | 4.91 | 4.91 | 5.9 | m2 |  | 0 | 0 | [6 empty] | 0 | 0
511100 | 511100B | DER | Regularização e Compactação 100% PN - Passeio com Pavimento | 0 | 0 | 0 | 4.25 | 4.25 | 5.1 | m2 |  | 0 | 0 | [6 empty] | 0 | 0
520100 | 520100E | DER | Aterro c/ mat. do canteiro (escav 1ª CAT+transp+compact) - Passeio | 1 | 2.1 | 7.875 | 5.45 | 13.325 | 16 | m3 |  | 0 | 0 | [6 empty] | 0 | 0
520100 | 520100F | DER | Aterro c/ mat. de jazida (escav 1ª CAT+transp+compact) - Passeio | 10 | 2.1 | 28.098 | 5.45 | 33.548 | 40.28 | m3 |  | 0 | 0 | [6 empty] | 0 | 0
533500 | 533500B | DER | Refôrço do Subleito c/ mat. de 1ª Cat (solos-argila e assemelhados) | 5 | 1.95 | 15.6585 | 25.79 | 41.4485 | 49.77 | m3 |  | 0 | 0 | [6 empty] | 0 | 0
533100 | 533100C | DER | Refôrço do Subleito c/ mat. de 2ª Cat (saibro-moledo-cascalho) passeio | 0 | 1.98 | 5.3064 | 30.58 | 35.8864 | 43.09 | m3 |  | 0 | 0 | [6 empty] | 0 | 0
533100 | 533100D | DER | Solo estabilizado 2ª categoria - Passeio | 10 | 2.1 | 28.098 | 30.58 | 58.678 | 70.45 | m3 |  | 0 | 0 | [6 empty] | 0 | 0
530200 | 530200C | DER | Bica Corrida - Passeio | 127 | 2.2 | 304.854 | 98.29 | 403.144 | 484.06 | m3 |  | 0 | 0 | [6 empty] | 0 | 0
PAV-003 | PAV-003B | PM Curitiba-abr/22 | Saibro Compactado CBR>=20 (Base ou Sub-Base) | 0 | 1.95 | 5.226 | 81.2 | 86.426 | 103.77 | m3 |  | 0 | 0 | [6 empty] | 0 | 0
PAV-005 | PAV-005B | PM Curitiba-abr/22 | Moledo Compactado CBR>=20(Base ou Sub-Base) | 0 | 2.1 | 5.628 | 44.92 | 50.548 | 60.69 | m3 |  | 0 | 0 | [6 empty] | 0 | 0
530200 | 530200D | DER | Brita 4A - passeio | 127 | 2.2 | 304.854 | 98.29 | 403.144 | 484.06 | m3 |  | 0 | 0 | [6 empty] | 0 | 0
531000 | 531000B | DER | Brita Graduada - Passeio | 127 | 2.4 | 332.568 | 132.23 | 464.798 | 558.08 | m3 |  | 0 | 0 | [6 empty] | 0 | 0
560100 | 560100C | DER | Imprimação com Emulsão RR-1C- exclusive emulsão | taxa RR-1C | 0.0012 | 0 | 0.49 | 0.49 | 0.59 | m2 |  | 0 | 0 | [6 empty] | 0 | 0
589420 | 589420C | DER mat | Fornecimento de emulsão RR-1C - imprimação | 122 | 1 | 143.93 | 3861.37 | 3851.2568 | 4624.2 | ton | 0 | 0 | 0 | [6 empty] | 0 | 0
560100 | 560100D | DER | Imprimação com Emulsão EAI - exclusive emulsão | taxa RR-1C | 0.0011 | 0 | 0.49 | 0.49 | 0.59 | m2 |  | 0 | 0 | [6 empty] | 0 | 0
589190 | 589190B | DER mat | Fornecimento de emulsão EAI - imprimação | 490 | 1 | 453.05 | 4730.97 | 4995.2855 | 5997.84 | ton | 0 | 0 | 0 | [6 empty] | 0 | 0
560400 | 560400B | DER | Imprimação com CM-30 - exclusive CM-30 | taxa RR-1C | 0.0012 | 0 | 0.49 | 0.49 | 0.59 | m2 |  | 0 | 0 | [6 empty] | 0 | 0
589100 | 589100B | DER mat | Fornecimento de CM-30 - imprimação | 490 | 1 | 453.05 | 5937.37 | 6153.5582 | 7388.58 | ton | 0 | 0 | 0 | [6 empty] | 0 | 0
561100 | 561100B | DER | Pintura de ligação com RR-1C - exclusive emulsão | taxa RR-1C | 0.0005 | 0 | 0.34 | 0.34 | 0.41 | m2 |  | 0 | 0 | [6 empty] | 0 | 0
589420 | 589420D | DER mat | Fornecimento de emulsão RR-1C - pintura de ligação | 122 | 1 | 143.93 | 3861.37 | 3851.2568 | 4624.2 | ton | 0 | 0 | 0 | [6 empty] | 0 | 0
563100 | 563100B | DER | Capa Selante | taxa RR-2C | 0.0005 | 0.78869 | 1.27 | 2.0587 | 2.47 | m2 |  | 0 | 0 | [6 empty] | 0 | 0
transporte | transporte |  | Brita | 127 | 0.007 | 0.78869 | 0 | 0 | 0 |  |  | 0 | 0 | [6 empty] | 0 | 0
589520 | 589520J | DER mat | Fornecimento de emulsão RR-2C - Capa Selante | 122 | 1 | 143.93 | 4164.04 | 4141.8523 | 4973.12 | ton | 0 | 0 | 0 | [6 empty] | 0 | 0
534000 | 534000D | DER | Pré-Misturado a Frio (aberto) - DER - (TAPA - BURACO) | taxa RM-2C | 0.08 | 310.9893 | 141.84 | 452.8293 | 543.71 | m3 |  | 0 | 0 | [6 empty] | 0 | 0
transporte | transporte |  | Areia | 43 | 0 | 0 | 0 | 0 | 0 |  |  | 0 | 0 | [6 empty] | 0 | 0
transporte | transporte |  | Cal Hidratada CH-1 | 296 | 0 | 0 | 0 | 0 | 0 |  |  | 0 | 0 | [6 empty] | 0 | 0
transporte | transporte |  | Brita ( usina ) | 0.2 | 2.12 | 6.1353 | 0 | 0 | 0 |  |  | 0 | 0 | [6 empty] | 0 | 0
transporte | transporte |  | Massa | 127 | 2.2 | 304.854 | 0 | 0 | 0 |  |  | 0 | 0 | [6 empty] | 0 | 0
589320 | 589320I | DER mat | Fornecimento de Emulsão RM-2C - Pré-Misturado a Frio (aberto) - DER | 81 | 1 | 109.49 | 4012.83 | 3962.2346 | 4757.46 | ton | 0 | 0 | 0 | [6 empty] | 0 | 0
534000 | 534000E | DER | Pré-Misturado a Frio (aberto) - DER - (REPERFILAMENTO) | taxa RM-2C | 0.08 | 310.9893 | 141.84 | 452.8293 | 543.71 | m3 |  | 0 | 0 | [6 empty] | 0 | 0
transporte | transporte |  | Areia | 43 | 0 | 0 | 0 | 0 | 0 |  |  | 0 | 0 | [6 empty] | 0 | 0
transporte | transporte |  | Cal Hidratada CH-1 | 296 | 0 | 0 | 0 | 0 | 0 |  |  | 0 | 0 | [6 empty] | 0 | 0
transporte | transporte |  | Brita ( usina ) | 0.2 | 2.12 | 6.1353 | 0 | 0 | 0 |  |  | 0 | 0 | [6 empty] | 0 | 0
transporte | transporte |  | Massa | 127 | 2.2 | 304.854 | 0 | 0 | 0 |  |  | 0 | 0 | [6 empty] | 0 | 0
589320 | 589320J | DER mat | Fornecimento de Emulsão RM-2C - Pré-Misturado a Frio (aberto) - DER | 81 | 1 | 109.49 | 4012.83 | 3962.2346 | 4757.46 | ton | 0 | 0 | 0 | [6 empty] | 0 | 0
534000 | 534000F | DER | Pré-Misturado a Frio (aberto) - DER - (CAPA) | taxa RM-2C | 0.08 | 310.9893 | 141.84 | 452.8293 | 543.71 | m3 |  | 0 | 0 | [6 empty] | 0 | 0
transporte | transporte |  | Areia | 43 | 0 | 0 | 0 | 0 | 0 |  |  | 0 | 0 | [6 empty] | 0 | 0
transporte | transporte |  | Cal Hidratada CH-1 | 296 | 0 | 0 | 0 | 0 | 0 |  |  | 0 | 0 | [6 empty] | 0 | 0
transporte | transporte |  | Brita ( usina ) | 0.2 | 2.12 | 6.1353 | 0 | 0 | 0 |  |  | 0 | 0 | [6 empty] | 0 | 0
transporte | transporte |  | Massa | 127 | 2.2 | 304.854 | 0 | 0 | 0 |  |  | 0 | 0 | [6 empty] | 0 | 0
589320 | 589320K | DER mat | Fornecimento de Emulsão RM-2C - Pré-Misturado a Frio (aberto) - DER | 81 | 1 | 109.49 | 4012.83 | 3962.2346 | 4757.46 | ton | 0 | 0 | 0 | [6 empty] | 0 | 0
534300 | 534300F | DER | Pré-Misturado a Frio (Semi-Denso) - DER - (REPERFILAMENTO) | taxa RM-2C | 0.11 | 310.9025 | 140.3 | 451.2025 | 541.76 | m3 |  | 0 | 0 | [6 empty] | 0 | 0
transporte | transporte |  | Areia | 43 | 0 | 0 | 0 | 0 | 0 |  |  | 0 | 0 | [6 empty] | 0 | 0
transporte | transporte |  | Cal Hidratada CH-1 | 296 | 0 | 0 | 0 | 0 | 0 |  |  | 0 | 0 | [6 empty] | 0 | 0
transporte | transporte |  | Brita ( usina ) | 0.2 | 2.09 | 6.0485 | 0 | 0 | 0 |  |  | 0 | 0 | [6 empty] | 0 | 0
transporte | transporte |  | Massa | 127 | 2.2 | 304.854 | 0 | 0 | 0 |  |  | 0 | 0 | [6 empty] | 0 | 0
589320 | 589320L | DER mat | Fornecimento de Emulsão RM-2C - Pré-Misturado a Frio (Semi-Denso) - DER | 81 | 1 | 109.49 | 4012.83 | 3962.2346 | 4757.46 | ton | 0 | 0 | 0 | [6 empty] | 0 | 0
534300 | 534300G | DER | Pré-Misturado a Frio (Semi-Denso) - DER - (CAPA) | taxa RM-2C | 0.11 | 310.9025 | 140.3 | 451.2025 | 541.76 | m3 |  | 0 | 0 | [6 empty] | 0 | 0
transporte | transporte |  | Areia | 43 | 0 | 0 | 0 | 0 | 0 |  |  | 0 | 0 | [6 empty] | 0 | 0
transporte | transporte |  | Cal Hidratada CH-1 | 296 | 0 | 0 | 0 | 0 | 0 |  |  | 0 | 0 | [6 empty] | 0 | 0
transporte | transporte |  | Brita ( usina ) | 0.2 | 2.09 | 6.0485 | 0 | 0 | 0 |  |  | 0 | 0 | [6 empty] | 0 | 0
transporte | transporte |  | Massa | 127 | 2.2 | 304.854 | 0 | 0 | 0 |  |  | 0 | 0 | [6 empty] | 0 | 0
589320 | 589320M | DER mat | Fornecimento de Emulsão RM-2C - Pré-Misturado a Frio (Semi-Denso) - DER | 81 | 1 | 109.49 | 4012.83 | 3962.2346 | 4757.46 | ton | 0 | 0 | 0 | [6 empty] | 0 | 0
534300 | 534300H | DER | Pré-Misturado a Frio (Semi-Denso) - DER - (REPERFILAMENTO) | taxa RM-2C | 0.14 | 337.327 | 140.3 | 477.627 | 573.49 | m3 |  | 0 | 0 | [6 empty] | 0 | 0
transporte | transporte |  | Areia | 43 | 0.27 | 13.1463 | 0 | 0 | 0 |  |  | 0 | 0 | [6 empty] | 0 | 0
transporte | transporte |  | Cal Hidratada CH-1 | 296 | 0 | 0 | 0 | 0 | 0 |  |  | 0 | 0 | [6 empty] | 0 | 0
transporte | transporte |  | Brita ( usina ) | 0.2 | 1.89 | 5.4697 | 0 | 0 | 0 |  |  | 0 | 0 | [6 empty] | 0 | 0
transporte | transporte |  | Massa | 127 | 2.3 | 318.711 | 0 | 0 | 0 |  |  | 0 | 0 | [6 empty] | 0 | 0
589320 | 589320N | DER mat | Fornecimento de Emulsão RM-2C - Pré-Misturado a Frio (Semi-Denso) - DER | 81 | 1 | 109.49 | 4012.83 | 3962.2346 | 4757.46 | ton | 0 | 0 | 0 | [6 empty] | 0 | 0
534300 | 534300I | DER | Pré-Misturado a Frio (Semi-Denso) - DER - (CAPA) | taxa RM-2C | 0.14 | 337.327 | 140.3 | 477.627 | 573.49 | m3 |  | 0 | 0 | [6 empty] | 0 | 0
transporte | transporte |  | Areia | 43 | 0.27 | 13.1463 | 0 | 0 | 0 |  |  | 0 | 0 | [6 empty] | 0 | 0
transporte | transporte |  | Cal Hidratada CH-1 | 296 | 0 | 0 | 0 | 0 | 0 |  |  | 0 | 0 | [6 empty] | 0 | 0
transporte | transporte |  | Brita ( usina ) | 0.2 | 1.89 | 5.4697 | 0 | 0 | 0 |  |  | 0 | 0 | [6 empty] | 0 | 0
transporte | transporte |  | Massa | 127 | 2.3 | 318.711 | 0 | 0 | 0 |  |  | 0 | 0 | [6 empty] | 0 | 0
589320 | 589320O | DER mat | Fornecimento de Emulsão RM-2C - Pré-Misturado a Frio (Semi-Denso) - DER | 81 | 1 | 109.49 | 4012.83 | 3962.2346 | 4757.46 | ton | 0 | 0 | 0 | [6 empty] | 0 | 0
534300 | 534300J | DER | Pré-Misturado a Frio (Denso) - DER - (CAPA) | taxa RM-2C | 0.1824 | 381.9128 | 140.3 | 522.2128 | 627.02 | m3 |  | 0 | 0 | [6 empty] | 0 | 0
transporte | transporte |  | Areia | 43 | 0.5697 | 27.7387 | 0 | 0 | 0 |  |  | 0 | 0 | [6 empty] | 0 | 0
transporte | transporte |  | Cal Hidratada CH-1 | 296 | 0.0876 | 20.9101 | 0 | 0 | 0 |  |  | 0 | 0 | [6 empty] | 0 | 0
transporte | transporte |  | Brita ( usina ) | 0.2 | 1.5333 | 4.4374 | 0 | 0 | 0 |  |  | 0 | 0 | [6 empty] | 0 | 0
transporte | transporte |  | Massa | 127 | 2.373 | 328.8266 | 0 | 0 | 0 |  |  | 0 | 0 | [6 empty] | 0 | 0
589320 | 589320P | DER mat | Fornecimento de Emulsão RM-2C - Pré-Misturado a Frio (Denso) - DER | 81 | 1 | 109.49 | 4012.83 | 3962.2346 | 4757.46 | ton | 0 | 0 | 0 | [6 empty] | 0 | 0
570300 | 570300B | DER | CBUQ "PMQ" (Quant menor que 10.000 ton) | taxa CAP | 0.04 | 148.6553 | 178.78 | 327.4353 | 393.15 | ton |  | 0 | 0 | [6 empty] | 0 | 0
transporte | transporte |  | Areia | 43 | 0 | 0 | 0 | 0 | 0 |  |  | 0 | 0 | [6 empty] | 0 | 0
transporte | transporte |  | Cal Hidratada CH-1 | 296 | 0.015 | 3.5805 | 0 | 0 | 0 |  |  | 0 | 0 | [6 empty] | 0 | 0
transporte | transporte |  | Brita ( usina ) | 0.2 | 0.945 | 2.7348 | 0 | 0 | 0 |  |  | 0 | 0 | [6 empty] | 0 | 0
transporte | transporte |  | Massa | 127 | 1 | 142.34 | 0 | 0 | 0 |  |  | 0 | 0 | [6 empty] | 0 | 0
589000 | 589000O | DER mat | Fornecimento de CAP - Pré-Misturado a Quente (menor que 10000 ton) | 395 | 1 | 417.36 | 4828.86 | 5053.5804 | 6067.83 | ton | 0 | 0 | 0 | [6 empty] | 0 | 0
570310 | 570310B | DER | CBUQ "PMQ" (Quant maior que 10.000 ton) | taxa CAP | 0.04 | 148.6553 | 158.85 | 307.5053 | 369.22 | ton |  | 0 | 0 | [6 empty] | 0 | 0
transporte | transporte |  | Areia | 43 | 0 | 0 | 0 | 0 | 0 |  |  | 0 | 0 | [6 empty] | 0 | 0
transporte | transporte |  | Cal Hidratada CH-1 | 296 | 0.015 | 3.5805 | 0 | 0 | 0 |  |  | 0 | 0 | [6 empty] | 0 | 0
transporte | transporte |  | Brita ( usina ) | 0.2 | 0.945 | 2.7348 | 0 | 0 | 0 |  |  | 0 | 0 | [6 empty] | 0 | 0
transporte | transporte |  | Massa | 127 | 1 | 142.34 | 0 | 0 | 0 |  |  | 0 | 0 | [6 empty] | 0 | 0
589000 | 589000P | DER mat | Fornecimento de CAP - Pré-Misturado a Quente (maior que 10000 ton) | 395 | 1 | 417.36 | 4828.86 | 5053.5804 | 6067.83 | ton | 0 | 0 | 0 | [6 empty] | 0 | 0
570000 | 570000E | DER | CBUQ - PASSEIO (Quantidade menor que 10.000 ton) | taxa CAP | 0.057 | 153.1857 | 187.41 | 340.5957 | 408.95 | ton |  | 0 | 0 | [6 empty] | 0 | 0
transporte | transporte | 0 | Areia | 43 | 0.1 | 4.869 | 0 | 0 | 0 |  |  | 0 | 0 | [6 empty] | 0 | 0
transporte | transporte | 0 | Cal Hidratada CH-1 | 296 | 0.015 | 3.5805 | 0 | 0 | 0 |  |  | 0 | 0 | [6 empty] | 0 | 0
transporte | transporte | 0 | Brita ( usina ) | 0.2 | 0.828 | 2.3962 | 0 | 0 | 0 |  |  | 0 | 0 | [6 empty] | 0 | 0
transporte | transporte | 0 | Massa | 127 | 1 | 142.34 | 0 | 0 | 0 |  |  | 0 | 0 | [6 empty] | 0 | 0
589000 | 589000Q | DER mat | Fornecimento de CAP - CBUQ (Quantidade menor que 10.000 ton) | 395 | 1 | 417.36 | 4828.86 | 5053.5804 | 6067.83 | ton | 0 | 0 | 0 | [6 empty] | 0 | 0
570400 | 570400D | DER | CBUQ - PASSEIO (Quantidade maior que 10.000 ton) | taxa CAP | 0.057 | 153.1857 | 169.12 | 322.3057 | 386.99 | ton |  | 0 | 0 | [6 empty] | 0 | 0
transporte | transporte | 0 | Areia | 43 | 0.1 | 4.869 | 0 | 0 | 0 |  |  | 0 | 0 | [6 empty] | 0 | 0
transporte | transporte | 0 | Cal Hidratada CH-1 | 296 | 0.015 | 3.5805 | 0 | 0 | 0 |  |  | 0 | 0 | [6 empty] | 0 | 0
transporte | transporte | 0 | Brita ( usina ) | 0.2 | 0.828 | 2.3962 | 0 | 0 | 0 |  |  | 0 | 0 | [6 empty] | 0 | 0
transporte | transporte | 0 | Massa | 127 | 1 | 142.34 | 0 | 0 | 0 |  |  | 0 | 0 | [6 empty] | 0 | 0
589000 | 589000R | DER mat | Fornecimento de CAP - CBUQ (Quantidade maior que 10.000 ton) | 395 | 1 | 417.36 | 4828.86 | 5053.5804 | 6067.83 | ton | 0 | 0 | 0 | [6 empty] | 0 | 0
570000 | 570000E | DER | CBUQ - PASSEIO - Novo Traço - TRAÇO 4 - FAIXA "D" - (Quant. menor que 10.000 ton) | taxa CAP | 0.056 | 152.7435 | 187.41 | 340.1535 | 408.42 | ton |  | 0 | 0 | [6 empty] | 0 | 0
transporte | transporte | 0 | Areia | 43 | 0.0944 | 4.5963 | 0 | 0 | 0 |  |  | 0 | 0 | [6 empty] | 0 | 0
transporte | transporte | 0 | Cal Hidratada CH-1 | 296 | 0.0142 | 3.3895 | 0 | 0 | 0 |  |  | 0 | 0 | [6 empty] | 0 | 0
transporte | transporte | 0 | Brita ( usina ) | 0.2 | 0.8354 | 2.4176 | 0 | 0 | 0 |  |  | 0 | 0 | [6 empty] | 0 | 0
transporte | transporte | 0 | Massa | 127 | 1 | 142.34 | 0 | 0 | 0 |  |  | 0 | 0 | [6 empty] | 0 | 0
589000 | 589000Q | DER mat | Fornecimento de CAP - CBUQ (Quantidade menor que 10.000 ton) | 395 | 1 | 417.36 | 4828.86 | 5053.5804 | 6067.83 | ton | 0 | 0 | 0 | [6 empty] | 0 | 0
570000 | 570000E | DER | CBUQ - PASSEIO - Novo Traço - TRAÇO 5 - FAIXA "D" - (Quant. menor que 10.000 ton) | taxa CAP | 0.055 | 152.751 | 187.41 | 340.161 | 408.43 | ton |  | 0 | 0 | [6 empty] | 0 | 0
transporte | transporte | 0 | Areia | 43 | 0.0945 | 4.6012 | 0 | 0 | 0 |  |  | 0 | 0 | [6 empty] | 0 | 0
transporte | transporte | 0 | Cal Hidratada CH-1 | 296 | 0.0142 | 3.3895 | 0 | 0 | 0 |  |  | 0 | 0 | [6 empty] | 0 | 0
transporte | transporte | 0 | Brita ( usina ) | 0.2 | 0.8363 | 2.4203 | 0 | 0 | 0 |  |  | 0 | 0 | [6 empty] | 0 | 0
transporte | transporte | 0 | Massa | 127 | 1 | 142.34 | 0 | 0 | 0 |  |  | 0 | 0 | [6 empty] | 0 | 0
589000 | 589000Q | DER mat | Fornecimento de CAP - CBUQ (Quantidade menor que 10.000 ton) | 395 | 1 | 417.36 | 4828.86 | 5053.5804 | 6067.83 | ton | 0 | 0 | 0 | [6 empty] | 0 | 0
521450 | 521450D | DER | Pedra Irregular - sem colchão - Passeio | 0 | 0.3 | 0.804 | 25.31 | 26.114 | 31.36 | m2 |  | 0 | 0 | [6 empty] | 0 | 0
535200 | 535200C | DER | Cordão Lateral p/ Pedras Irregulares - Passeio | 0 | 0.077 | 0.20636 | 11.65 | 11.8564 | 14.24 | m |  | 0 | 0 | [6 empty] | 0 | 0
521450 | 521450E | DER | Retirada de Pedras Irregulares - Passeio | 0 | 0 | 0 | 18.08 | 18.08 | 21.71 | m2 |  | 0 | 0 | [6 empty] | 0 | 0
521450 | 521450F | DER | Retirada e Reassentamento de Pedras Irregulares - Passeio | 0 | 0 | 0 | 25.31 | 25.31 | 30.39 | m2 |  | 0 | 0 | [6 empty] | 0 | 0
535000 | 535000B | DER | Paralelepípedos Regulares | 0 | 0.272 | 0.72896 | 109.55 | 110.279 | 132.41 | m2 |  | 0 | 0 | [6 empty] | 0 | 0
863000 | 863000C | DER | Lajotas de Concreto e=4cm - sem colchão | 38 | 0.08 | 3.4672 | 93.88 | 97.3472 | 116.88 | m2 |  | 0 | 0 | [6 empty] | 0 | 0
863000 | 863000D | DER | Lajotas de Concreto e=5cm - sem colchão | 38 | 0.1 | 4.334 | 105.61 | 109.944 | 132.01 | m2 |  | 0 | 0 | [6 empty] | 0 | 0
534906 | 534906G | DER | Lajotas de Concreto e=6cm - sem colchão | 38 | 0.12 | 5.2008 | 117.35 | 122.5508 | 147.15 | m2 |  | 0 | 0 | [6 empty] | 0 | 0
534906 | 534906H | DER | Lajotas de Concreto e=7cm - sem colchão | 38 | 0.14 | 6.0676 | 126.06 | 132.1276 | 158.65 | m2 |  | 0 | 0 | [6 empty] | 0 | 0
534906 | 534906I | DER | Lajotas de Concreto e=8cm - sem colchão | 38 | 0.16 | 6.9344 | 134.77 | 141.7044 | 170.14 | m2 |  | 0 | 0 | [6 empty] | 0 | 0
534906 | 534906J | DER | Lajotas de Concreto e=10cm - sem colchão | 38 | 0.2 | 8.668 | 152.6 | 161.268 | 193.63 | m2 |  | 0 | 0 | [6 empty] | 0 | 0
534906 | 534906K | DER | Paver ou Bloket e=6cm - sem colchão | 38 | 0.14 | 6.0676 | 76.4 | 82.4676 | 99.02 | m2 |  | 0 | 0 | [6 empty] | 0 | 0
534906 | 534906L | DER | Paver ou Bloket Colorido e=6cm - sem colchão | 38 | 0.14 | 6.0676 | 84.04 | 90.1076 | 108.19 | m2 |  | 0 | 0 | [6 empty] | 0 | 0
534908 | 534908E | DER | Paver ou Bloket e=8cm - sem colchão | 38 | 0.18 | 7.8012 | 89.6 | 97.4012 | 116.95 | m2 |  | 0 | 0 | [6 empty] | 0 | 0
534908 | 534908F | DER | Paver ou Bloket Colorido e=8cm - sem colchão | 38 | 0.18 | 7.8012 | 98.56 | 106.3612 | 127.71 | m2 |  | 0 | 0 | [6 empty] | 0 | 0
534908 | 534908G | DER | Paver ou Bloket e=10cm - sem colchão | 38 | 0.22 | 9.5348 | 101.45 | 110.9848 | 133.26 | m2 |  | 0 | 0 | [6 empty] | 0 | 0
534908 | 534908H | DER | Paver ou Bloket Colorido e=10cm - sem colchão | 38 | 0.22 | 9.5348 | 111.6 | 121.1348 | 145.45 | m2 |  | 0 | 0 | [6 empty] | 0 | 0
101090 | 101090B | SINAPI | Petit - Pavet - (PEDRA PORTUGUESA) - sem colchão | 0 | 0.3 | 0.804 | 291.81 | 292.614 | 351.34 | m2 |  | 0 | 0 | [6 empty] | 0 | 0
98509 | 98509 | SINAPI | Plantio de Arbusto ou Cerca Viva | 0 | 0 | 0 | 31.71 | 31.71 | 38.07 | un |  | 0 | 0 | [6 empty] | 0 | 0
98510 | 98510 | SINAPI | Plantio de Árvore com altura até 2m | 0 | 0 | 0 | 57.03 | 57.03 | 68.48 | un |  | 0 | 0 | [6 empty] | 0 | 0
98511 | 98511 | SINAPI | Plantio de Árvore com altura de 2m a 4m | 0 | 0 | 0 | 102.8 | 102.8 | 123.43 | un |  | 0 | 0 | [6 empty] | 0 | 0
98516 | 98516 | SINAPI | Plantio de palmeira com altura até 2,00 m | 0 | 0 | 0 | 348.96 | 348.96 | 419 | un |  | 0 | 0 | [6 empty] | 0 | 0
98504 | 98504 | SINAPI | Plantio de Grama em placas | 0 | 0 | 0 | 11.01 | 11.01 | 13.22 | m2 |  | 0 | 0 | [6 empty] | 0 | 0
98505 | 98505 | SINAPI | Plantio de forração | 0 | 0 | 0 | 46.68 | 46.68 | 56.05 | m2 |  | 0 | 0 | [6 empty] | 0 | 0
800000 | 800000 | DER | Plantio de Grama em mudas | 0 | 0 | 0 | 12.41 | 12.41 | 14.9 | m2 |  | 0 | 0 | [6 empty] | 0 | 0
ORÇAR | ORÇAR | DER | FAIXA ELEVADA PNE c/ Piso Tátil (NBR 9050) - Modelo 01 - ORÇAR | 0 | 0 | 0 | 0 | 0 | 0 | m3 |  | 0 | 0 | [6 empty] | 0 | 0
605000 | 605000G | DER | Rampa para PNE com Piso Tátil (NBR 9050) - Modelo 02 - 5,94 m2 | 0 | 0 | 0 | 481.5 | 481.5 | 578.14 | un |  | 0 | 0 | [6 empty] | 0 | 0
605000 | 605000H | DER | Rampa para PNE com Piso Tátil (NBR 9050) - Modelo 03 - 5,94 m2 | 0 | 0 | 0 | 481.5 | 481.5 | 578.14 | un |  | 0 | 0 | [6 empty] | 0 | 0
605000 | 605000I | DER | Rampa para PNE com Piso Tátil (NBR 9050) - Modelo 04 - 5,94 m2 | 0 | 0 | 0 | 481.5 | 481.5 | 578.14 | un |  | 0 | 0 | [6 empty] | 0 | 0
605000 | 605000J | DER | Rampa para PNE com Piso Tátil (NBR 9050) - Modelo 05 - 7,80 m2 | 0 | 0 | 0 | 654.31 | 654.31 | 785.63 | un |  | 0 | 0 | [6 empty] | 0 | 0
605000 | 605000K | DER | Rampa para PNE com Piso Tátil (NBR 9050) - Modelo 06 - 7,65 m2 | 0 | 0 | 0 | 573.36 | 573.36 | 688.43 | un | 4 | 688.43 | 2753.72 |  |  | x | x | x | x |  | 0
|  |  | SERVIÇOS EXTRAS - URBANISMO DO PASSEIO | 0 | 0 | 0 | 0 | 0 | 0 |  |  | 0 | 0 |  | y | x | x |  |  |  | 0
| 834908 | DER | Fornecimento e assentamento de piso tátil de concreto alerta/direcional 20x20cm | 0 | 0 | 0 | 90.41 | 90.41 | 108.56 | m2 |  | 0 | 0 | [6 empty] | 0 | 0
| 834909 | DER | Fornecimento e assentamento de piso tátil de concreto alerta/direcional 20x20cm vermelho | 0 | 0 | 0 | 96.16 | 96.16 | 115.46 | m2 |  | 0 | 0 | [6 empty] | 0 | 0
| 834906 | DER | Fornecimento e assentamento de piso tátil de concreto alerta/direcional 40x40cm | 0 | 0 | 0 | 96.21 | 96.21 | 115.52 | m2 |  | 0 | 0 | [6 empty] | 0 | 0
| 834907 | DER | Fornecimento e assentamento de piso tátil de concreto alerta/direcional 40x40cm vermelho | 0 | 0 | 0 | 99.84 | 99.84 | 119.88 | m2 | 70.5 | 119.88 | 8451.54 |  |  | x | x | x | x |  | 0
| 0 | 0 | 0 | 0 | 0 | 0 | 0 | 0 | 0 |  |  | 0 | 0 | [6 empty] | 0 | 0
| 0 | 0 | 0 | 0 | 0 | 0 | 0 | 0 | 0 |  |  | 0 | 0 | [6 empty] | 0 | 0
| 0 | 0 | 0 | 0 | 0 | 0 | 0 | 0 | 0 |  |  | 0 | 0 | [6 empty] | 0 | 0
| 0 | 0 | 0 | 0 | 0 | 0 | 0 | 0 | 0 |  |  | 0 | 0 | [6 empty] | 0 | 0
| 0 | 0 | 0 | 0 | 0 | 0 | 0 | 0 | 0 |  |  | 0 | 0 | [6 empty] | 0 | 0
| 0 | 0 | 0 | 0 | 0 | 0 | 0 | 0 | 0 |  |  | 0 | 0 | [6 empty] | 0 | 0
| 0 | 0 | 0 | 0 | 0 | 0 | 0 | 0 | 0 |  |  | 0 | 0 | [6 empty] | 0 | 0
| 0 | 0 | 0 | 0 | 0 | 0 | 0 | 0 | 0 |  |  | 0 | 0 | [6 empty] | 0 | 0
| 0 | 0 | 0 | 0 | 0 | 0 | 0 | 0 | 0 |  |  | 0 | 0 | [6 empty] | 0 | 0
| 0 | 0 | 0 | 0 | 0 | 0 | 0 | 0 | 0 |  |  | 0 | 0 | [6 empty] | 0 | 0
| 0 | 0 | 0 | 0 | 0 | 0 | 0 | 0 | 0 |  |  | 0 | 0 | [6 empty] | 0 | 0
| 0 | 0 | 0 | 0 | 0 | 0 | 0 | 0 | 0 |  |  | 0 | 0 | [6 empty] | 0 | 0
| 0 | 0 | 0 | 0 | 0 | 0 | 0 | 0 | 0 |  |  | 0 | 0 | [6 empty] | 0 | 0
| 0 | 0 | 0 | 0 | 0 | 0 | 0 | 0 | 0 |  |  | 0 | 0 | [6 empty] | 0 | 0
| 0 | 0 | 0 | 0 | 0 | 0 | 0 | 0 | 0 |  |  | 0 | 0 | [6 empty] | 0 | 0
| 0 | 0 | 0 | 0 | 0 | 0 | 0 | 0 | 0 |  |  | 0 | 0 | [6 empty] | 0 | 0
| 0 | 0 | 0 | 0 | 0 | 0 | 0 | 0 | 0 |  |  | 0 | 0 | [6 empty] | 0 | 0
| 0 | 0 | 0 | 0 | 0 | 0 | 0 | 0 | 0 |  |  | 0 | 0 | [6 empty] | 0 | 0
| 0 | 0 | 0 | 0 | 0 | 0 | 0 | 0 | 0 |  |  | 0 | 0 | [6 empty] | 0 | 0
| 0 | 0 | 0 | 0 | 0 | 0 | 0 | 0 | 0 |  |  | 0 | 0 | [6 empty] | 0 | 0
| 0 | 0 | 0 | 0 | 0 | 0 | 0 | 0 | 0 |  |  | 0 | 0 | [6 empty] | 0 | 0
| 0 | 0 | 0 | 0 | 0 | 0 | 0 | 0 | 0 |  |  | 0 | 0 | [6 empty] | 0 | 0
| 0 | 0 | 0 | 0 | 0 | 0 | 0 | 0 | 0 |  |  | 0 | 0 | [6 empty] | 0 | 0
| 0 | 0 | 0 | 0 | 0 | 0 | 0 | 0 | 0 |  |  | 0 | 0 | [6 empty] | 0 | 0
| 0 | 0 | 0 | 0 | 0 | 0 | 0 | 0 | 0 |  |  | 0 | 0 | [6 empty] | 0 | 0
| 0 | 0 | 0 | 0 | 0 | 0 | 0 | 0 | 0 |  |  | 0 | 0 | [6 empty] | 0 | 0
| 0 | 0 | 0 | 0 | 0 | 0 | 0 | 0 | 0 |  |  | 0 | 0 | [6 empty] | 0 | 0
| 0 | 0 | 0 | 0 | 0 | 0 | 0 | 0 | 0 |  |  | 0 | 0 | [6 empty] | 0 | 0
7 | 7 |  | SINALIZAÇÃO DE TRÂNSITO | 0 | 0 |  | 0 | 0 | 0 |  |  | 0 | 0 | 948.48 | X | x | x | x | x |  | 0
813000 | 813000 | DER | Barreira New Jersey simples de concreto, não armada, executada com | 0 | 0 | 29.6899 | 102.37 | 132.0599 | 158.56 | m |  | 0 | 0 | [6 empty] | 0 | 0
transporte | transporte |  | Cimento | 460 | 0.0176 | 6.4525 | 0 | 0 | 0 |  |  | 0 | 0 | [6 empty] | 0 | 0
transporte | transporte |  | Areia | 73 | 0.0734 | 5.93 | 0 | 0 | 0 |  |  | 0 | 0 | [6 empty] | 0 | 0
transporte | transporte |  | Brita | 127 | 0.1249 | 17.3074 | 0 | 0 | 0 |  |  | 0 | 0 | [6 empty] | 0 | 0
814000 | 814000 | DER | Barreira New Jersey dupla de concreto, não armada, executada com | 0 | 0 | 29.6899 | 101.06 | 130.7499 | 156.99 | m |  | 0 | 0 | [6 empty] | 0 | 0
transporte | transporte |  | Cimento | 460 | 0.0176 | 6.4525 | 0 | 0 | 0 |  |  | 0 | 0 | [6 empty] | 0 | 0
transporte | transporte |  | Areia | 73 | 0.0734 | 5.93 | 0 | 0 | 0 |  |  | 0 | 0 | [6 empty] | 0 | 0
transporte | transporte |  | Brita | 127 | 0.1249 | 17.3074 | 0 | 0 | 0 |  |  | 0 | 0 | [6 empty] | 0 | 0
823000 | 823000A | DER | Defensa simples semi-maleável c/ espaçador e calço | 0 | 0 | 0 | 490.71 | 490.71 | 589.2 | m |  | 0 | 0 | [6 empty] | 0 | 0
871000 | 871000 | DER | Tacha refletiva bidirecional | 0 | 0 | 0 | 18.28 | 18.28 | 21.95 | un |  | 0 | 0 | [6 empty] | 0 | 0
870000 | 870000 | DER | Tacha refletiva monodirecional | 0 | 0 | 0 | 17.63 | 17.63 | 21.17 | un |  | 0 | 0 | [6 empty] | 0 | 0
873000 | 873000 | DER | Tachão refletivo bidirecional | 0 | 0 | 0 | 31.82 | 31.82 | 38.21 | un |  | 0 | 0 | [6 empty] | 0 | 0
872000 | 872000 | DER | Tachão refletivo monodirecional | 0 | 0 | 0 | 31.05 | 31.05 | 37.28 | un |  | 0 | 0 | [6 empty] | 0 | 0
822000 | 822000 | DER | Faixa de Sinalização Horizontal c/tinta resina acrílica base solvente- (0,034 m2/m2) | 0 | 0 | 0 | 30.86 | 30.86 | 37.05 | m2 | 25.6 | 37.05 | 948.48 |  |  | x | x | x | x |  | 0
820000 | 820000A | DER | Placa sinalização refletiva - SEM SUPORTE | 0 | 0 | 0 | 542.3 | 542.3 | 651.14 | m2 |  | 0 | 0 | [6 empty] | 0 | 0
821000 | 821000 | DER | Suporte de madeira 3"x3" p/ placa sinalização | 0 | 0 | 0 | 167.69 | 167.69 | 201.35 | un |  | 0 | 0 | [6 empty] | 0 | 0
821300 | 821300 | DER | Suporte metál.galv.fogo d=2,5" c/tampa e aletas anti-giro h=3,00m | 0 | 0 | 0 | 416.52 | 416.52 | 500.12 | un |  | 0 | 0 | [6 empty] | 0 | 0
820000 | 820000B | DER | Placa sinalização refletiva-círculo (0,1964 m2/ud) + suporte MADEIRA | 0 | 0 | 0 | 542.3 | 460.955 | 553.47 | un |  | 0 | 0 | [6 empty] | 0 | 0
820000 | 820000C | DER | Placa sinalização refletiva-triângulo (0,1219 m2/ud) + suporte MADEIRA | 0 | 0 | 0 | 542.3 | 460.955 | 553.47 | un |  | 0 | 0 | [6 empty] | 0 | 0
820000 | 820000D | DER | Placa sinalização refletiva-octógono (0,2160 m2/ud) + suporte MADEIRA | 0 | 0 | 0 | 542.3 | 460.955 | 553.47 | un |  | 0 | 0 | [6 empty] | 0 | 0
820000 | 820000E | DER | Placa sinalização refletiva-losango (0,2025 m2/ud) + suporte MADEIRA | 0 | 0 | 0 | 542.3 | 460.955 | 553.47 | un |  | 0 | 0 | [6 empty] | 0 | 0
820000 | 820000F | DER | Placa sinalização refletiva-círculo (0,1964 m2/ud) + suporte METÁLICO | 0 | 0 | 0 | 542.3 | 542.3 | 651.14 | un |  | 0 | 0 | [6 empty] | 0 | 0
820000 | 820000G | DER | Placa sinalização refletiva-triângulo (0,1219 m2/ud) + suporte METÁLICO | 0 | 0 | 0 | 542.3 | 542.3 | 651.14 | un |  | 0 | 0 | [6 empty] | 0 | 0
820000 | 820000H | DER | Placa sinalização refletiva-octógono (0,2160 m2/ud) + suporte METÁLICO | 0 | 0 | 0 | 533.66 | 533.66 | 640.77 | un |  | 0 | 0 | [5 empty] | x | 0 | 0
820000 | 820000I | DER | Placa sinalização refletiva-losango (0,2025 m2/ud) + suporte METÁLICO | 0 | 0 | 0 | 542.3 | 542.3 | 651.14 | un |  | 0 | 0 | [6 empty] | 0 | 0
820000 | 820000J | DER | Placa sinalização refletiva-retangular dupla (duas de-0,20x060) em L (0,2400 m2/ud) + suporte METÁLICO | 0 | 0 | 0 | 542.3 | 542.3 | 651.14 | un |  | 0 | 0 | [6 empty] | 0 | 0
|  |  | SERVIÇOS EXTRAS - SINALIZAÇÃO DE TRÂNSITO | 0 | 0 | 0 | 0 | 0 | 0 |  |  | 0 | 0 | [6 empty] | 0 | 0
| 0 | 0 | 0 | 0 | 0 | 0 | 0 | 0 | 0 |  |  | 0 | 0 | [6 empty] | 0 | 0
| 0 | 0 | 0 | 0 | 0 | 0 | 0 | 0 | 0 |  |  | 0 | 0 | [6 empty] | 0 | 0
| 0 | 0 | 0 | 0 | 0 | 0 | 0 | 0 | 0 |  |  | 0 | 0 | [6 empty] | 0 | 0
| 0 | 0 | 0 | 0 | 0 | 0 | 0 | 0 | 0 |  |  | 0 | 0 | [6 empty] | 0 | 0
| 0 | 0 | 0 | 0 | 0 | 0 | 0 | 0 | 0 |  |  | 0 | 0 | [6 empty] | 0 | 0
| 0 | 0 | 0 | 0 | 0 | 0 | 0 | 0 | 0 |  |  | 0 | 0 | [6 empty] | 0 | 0
| 0 | 0 | 0 | 0 | 0 | 0 | 0 | 0 | 0 |  |  | 0 | 0 | [6 empty] | 0 | 0
| 0 | 0 | 0 | 0 | 0 | 0 | 0 | 0 | 0 |  |  | 0 | 0 | [6 empty] | 0 | 0
| 0 | 0 | 0 | 0 | 0 | 0 | 0 | 0 | 0 |  |  | 0 | 0 | [6 empty] | 0 | 0
| 0 | 0 | 0 | 0 | 0 | 0 | 0 | 0 | 0 |  |  | 0 | 0 | [6 empty] | 0 | 0
| 0 | 0 | 0 | 0 | 0 | 0 | 0 | 0 | 0 |  |  | 0 | 0 | [6 empty] | 0 | 0
| 0 | 0 | 0 | 0 | 0 | 0 | 0 | 0 | 0 |  |  | 0 | 0 | [6 empty] | 0 | 0
| 0 | 0 | 0 | 0 | 0 | 0 | 0 | 0 | 0 |  |  | 0 | 0 | [6 empty] | 0 | 0
| 0 | 0 | 0 | 0 | 0 | 0 | 0 | 0 | 0 |  |  | 0 | 0 | [6 empty] | 0 | 0
| 0 | 0 | 0 | 0 | 0 | 0 | 0 | 0 | 0 |  |  | 0 | 0 | [6 empty] | 0 | 0
| 0 | 0 | 0 | 0 | 0 | 0 | 0 | 0 | 0 |  |  | 0 | 0 | [6 empty] | 0 | 0
| 0 | 0 | 0 | 0 | 0 | 0 | 0 | 0 | 0 |  |  | 0 | 0 | [6 empty] | 0 | 0
| 0 | 0 | 0 | 0 | 0 | 0 | 0 | 0 | 0 |  |  | 0 | 0 | [6 empty] | 0 | 0
| 0 | 0 | 0 | 0 | 0 | 0 | 0 | 0 | 0 |  |  | 0 | 0 | [6 empty] | 0 | 0
| 0 | 0 | 0 | 0 | 0 | 0 | 0 | 0 | 0 |  |  | 0 | 0 | [6 empty] | 0 | 0
| 0 | 0 | 0 | 0 | 0 | 0 | 0 | 0 | 0 |  |  | 0 | 0 | [6 empty] | 0 | 0
| 0 | 0 | 0 | 0 | 0 | 0 | 0 | 0 | 0 |  |  | 0 | 0 | [6 empty] | 0 | 0
| 0 | 0 | 0 | 0 | 0 | 0 | 0 | 0 | 0 |  |  | 0 | 0 | [6 empty] | 0 | 0
| 0 | 0 | 0 | 0 | 0 | 0 | 0 | 0 | 0 |  |  | 0 | 0 | [6 empty] | 0 | 0
| 0 | 0 | 0 | 0 | 0 | 0 | 0 | 0 | 0 |  |  | 0 | 0 | [6 empty] | 0 | 0
| 0 | 0 | 0 | 0 | 0 | 0 | 0 | 0 | 0 |  |  | 0 | 0 | [6 empty] | 0 | 0
| 0 | 0 | 0 | 0 | 0 | 0 | 0 | 0 | 0 |  |  | 0 | 0 | [6 empty] | 0 | 0
| 0 | 0 | 0 | 0 | 0 | 0 | 0 | 0 | 0 |  |  | 0 | 0 | [6 empty] | 0 | 0
| 0 | 0 | 0 | 0 | 0 | 0 | 0 | 0 | 0 |  |  | 0 | 0 | [6 empty] | 0 | 0
| 0 | 0 | 0 | 0 | 0 | 0 | 0 | 0 | 0 |  |  | 0 | 0 | [6 empty] | 0 | 0
| 0 | 0 | 0 | 0 | 0 | 0 | 0 | 0 | 0 |  |  | 0 | 0 | [6 empty] | 0 | 0
| 0 | 0 | 0 | 0 | 0 | 0 | 0 | 0 | 0 |  |  | 0 | 0 | [6 empty] | 0 | 0
8 | 8 |  | ILUMINAÇÃO PÚBLICA | 0 | 0 |  | 0 | 0 | 0 |  |  | 0 | 0 | 0 | [5 empty] | 0 | 0
102102 | 102102 | SINAPI | TRANSFORMADOR DE DISTRIBUIÇÃO, 30 KVA, TRIFÁSICO, 60 HZ, CLASSE 15 KV, IMERSO EM ÓLEO MINERAL, INSTALAÇÃO EM POSTE (NÃO INCLUSO SUPORTE) - FORNECIMENTO E INSTALAÇÃO. AF_12/2020 | 0 | 0 | 0 | 9956 | 9956 | 11954.17 | UN |  | 0 | 0 | [6 empty] | 0 | 0
102103 | 102103 | SINAPI | TRANSFORMADOR DE DISTRIBUIÇÃO, 45 KVA, TRIFÁSICO, 60 HZ, CLASSE 15 KV, IMERSO EM ÓLEO MINERAL, INSTALAÇÃO EM POSTE (NÃO INCLUSO SUPORTE) - FORNECIMENTO E INSTALAÇÃO. AF_12/2020 | 0 | 0 | 0 | 11068.77 | 11068.77 | 13290.27 | UN |  | 0 | 0 | [6 empty] | 0 | 0
102104 | 102104 | SINAPI | TRANSFORMADOR DE DISTRIBUIÇÃO, 75 KVA, TRIFÁSICO, 60 HZ, CLASSE 15 KV, IMERSO EM ÓLEO MINERAL, INSTALAÇÃO EM POSTE (NÃO INCLUSO SUPORTE) - FORNECIMENTO E INSTALAÇÃO. AF_12/2020 | 0 | 0 | 0 | 14168.89 | 14168.89 | 17012.59 | UN |  | 0 | 0 | [6 empty] | 0 | 0
102105 | 102105 | SINAPI | TRANSFORMADOR DE DISTRIBUIÇÃO, 112,5 KVA, TRIFÁSICO, 60 HZ, CLASSE 15 KV, IMERSO EM ÓLEO MINERAL, INSTALAÇÃO EM POSTE (NÃO INCLUSO SUPORTE) - FORNECIMENTO E INSTALAÇÃO. AF_12/2020 | 0 | 0 | 0 | 17389.88 | 17389.88 | 20880.03 | UN |  | 0 | 0 | [6 empty] | 0 | 0
102106 | 102106 | SINAPI | TRANSFORMADOR DE DISTRIBUIÇÃO, 150 KVA, TRIFÁSICO, 60 HZ, CLASSE 15 KV, IMERSO EM ÓLEO MINERAL, INSTALAÇÃO EM POSTE (NÃO INCLUSO SUPORTE) - FORNECIMENTO E INSTALAÇÃO. AF_12/2020 | 0 | 0 | 0 | 21783.06 | 21783.06 | 26154.92 | UN |  | 0 | 0 | [6 empty] | 0 | 0
102107 | 102107 | SINAPI | TRANSFORMADOR DE DISTRIBUIÇÃO, 225 KVA, TRIFÁSICO, 60 HZ, CLASSE 15 KV, IMERSO EM ÓLEO MINERAL, INSTALAÇÃO EM POSTE (NÃO INCLUSO SUPORTE) - FORNECIMENTO E INSTALAÇÃO. AF_12/2020 | 0 | 0 | 0 | 30352.89 | 30352.89 | 36444.72 | UN |  | 0 | 0 | [6 empty] | 0 | 0
102108 | 102108 | SINAPI | TRANSFORMADOR DE DISTRIBUIÇÃO, 300 KVA, TRIFÁSICO, 60 HZ, CLASSE 15 KV, IMERSO EM ÓLEO MINERAL, INSTALAÇÃO EM POSTE (NÃO INCLUSO SUPORTE) - FORNECIMENTO E INSTALAÇÃO. AF_12/2020 | 0 | 0 | 0 | 35328.54 | 35328.54 | 42418.98 | UN |  | 0 | 0 | [6 empty] | 0 | 0
102109 | 102109 | SINAPI | SUPORTE PARA TRANSFORMADOR EM POSTE DE CONCRETO CIRCULAR - FORNECIMENTO E INSTALAÇÃO. AF_12/2020 | 0 | 0 | 0 | 45.94 | 45.94 | 55.16 | UN |  | 0 | 0 | [6 empty] | 0 | 0
102110 | 102110 | SINAPI | SUPORTE PARA TRANSFORMADOR EM POSTE DE CONCRETO DUPLO T - FORNECIMENTO E INSTALAÇÃO. AF_12/2020 | 0 | 0 | 0 | 110.92 | 110.92 | 133.18 | UN |  | 0 | 0 | [6 empty] | 0 | 0
100619 | 100619 | SINAPI | POSTE DECORATIVO PARA JARDIM EM AÇO TUBULAR, H = *2,5* M, SEM LUMINÁRIA - FORNECIMENTO E INSTALAÇÃO. AF_11/2019 | 0 | 0 | 0 | 601.52 | 601.52 | 722.25 | UN |  | 0 | 0 | [6 empty] | 0 | 0
100620 | 100620 | SINAPI | POSTE DE AÇO CONICO CONTÍNUO CURVO SIMPLES, FLANGEADO, H=9M, INCLUSIVE LUMINÁRIA, SEM LÂMPADA - FORNECIMENTO E INSTALACAO. AF_11/2019 | 0 | 0 | 0 | 3497.06 | 3497.06 | 4198.92 | UN |  | 0 | 0 | [6 empty] | 0 | 0
100621 | 100621 | SINAPI | POSTE DE AÇO CONICO CONTÍNUO CURVO DUPLO, FLANGEADO, H=9M, INCLUSIVE LUMINÁRIAS, SEM LÂMPADAS - FORNECIMENTO E INSTALACAO. AF_11/2019 | 0 | 0 | 0 | 3985.57 | 3985.57 | 4785.47 | UN |  | 0 | 0 | [6 empty] | 0 | 0
100622 | 100622 | SINAPI | POSTE DE AÇO CONICO CONTÍNUO CURVO SIMPLES, ENGASTADO, H=9M, INCLUSIVE LUMINÁRIA, SEM LÂMPADA - FORNECIMENTO E INSTALACAO. AF_11/2019 | 0 | 0 | 0 | 2579.43 | 2579.43 | 3097.12 | UN |  | 0 | 0 | [6 empty] | 0 | 0
100623 | 100623 | SINAPI | POSTE DE AÇO CONICO CONTÍNUO CURVO DUPLO, ENGASTADO, H=9M, INCLUSIVE LUMINÁRIAS, SEM LÂMPADAS - FORNECIMENTO E INSTALACAO. AF_11/2019 | 0 | 0 | 0 | 2785.78 | 2785.78 | 3344.89 | UN |  | 0 | 0 | [6 empty] | 0 | 0
100578 | 100578 | SINAPI | ASSENTAMENTO DE POSTE DE CONCRETO COM COMPRIMENTO NOMINAL DE 9 M, CARGA NOMINAL MENOR OU IGUAL A 1000 DAN, ENGASTAMENTO SIMPLES COM 1,5 M DE SOLO (NÃO INCLUI FORNECIMENTO). AF_11/2019 | 0 | 0 | 0 | 509.26 | 509.26 | 611.47 | UN |  | 0 | 0 | [6 empty] | 0 | 0
100579 | 100579 | SINAPI | ASSENTAMENTO DE POSTE DE CONCRETO COM COMPRIMENTO NOMINAL DE 10 M, CARGA NOMINAL MENOR OU IGUAL A 1000 DAN, ENGASTAMENTO SIMPLES COM 1,6 M DE SOLO (NÃO INCLUI FORNECIMENTO). AF_11/2019 | 0 | 0 | 0 | 558 | 558 | 669.99 | UN |  | 0 | 0 | [6 empty] | 0 | 0
100580 | 100580 | SINAPI | ASSENTAMENTO DE POSTE DE CONCRETO COM COMPRIMENTO NOMINAL DE 10 M, CARGA NOMINAL MAIOR QUE 1000 DAN, ENGASTAMENTO SIMPLES COM 1,6 M DE SOLO (NÃO INCLUI FORNECIMENTO). AF_11/2019 | 0 | 0 | 0 | 615.13 | 615.13 | 738.59 | UN |  | 0 | 0 | [6 empty] | 0 | 0
100581 | 100581 | SINAPI | ASSENTAMENTO DE POSTE DE CONCRETO COM COMPRIMENTO NOMINAL DE 10,5 M, CARGA NOMINAL MENOR OU IGUAL A 1000 DAN, ENGASTAMENTO SIMPLES COM 1,65 M DE SOLO (NÃO INCLUI FORNECIMENTO). AF_11/2019 | 0 | 0 | 0 | 582.14 | 582.14 | 698.98 | UN |  | 0 | 0 | [6 empty] | 0 | 0
100582 | 100582 | SINAPI | ASSENTAMENTO DE POSTE DE CONCRETO COM COMPRIMENTO NOMINAL DE 10,5 M, CARGA NOMINAL MAIOR QUE 1000 DAN, ENGASTAMENTO SIMPLES COM 1,65 M DE SOLO (NÃO INCLUI FORNECIMENTO). AF_11/2019 | 0 | 0 | 0 | 685.15 | 685.15 | 822.66 | UN |  | 0 | 0 | [6 empty] | 0 | 0
100583 | 100583 | SINAPI | ASSENTAMENTO DE POSTE DE CONCRETO COM COMPRIMENTO NOMINAL DE 11 M, CARGA NOMINAL MENOR OU IGUAL A 1000 DAN, ENGASTAMENTO SIMPLES COM 1,7 M DE SOLO (NÃO INCLUI FORNECIMENTO). AF_11/2019 | 0 | 0 | 0 | 608.13 | 608.13 | 730.18 | UN |  | 0 | 0 | [6 empty] | 0 | 0
100584 | 100584 | SINAPI | ASSENTAMENTO DE POSTE DE CONCRETO COM COMPRIMENTO NOMINAL DE 11 M, CARGA NOMINAL MAIOR QUE 1000 DAN, ENGASTAMENTO SIMPLES COM 1,7 M DE SOLO (NÃO INCLUI FORNECIMENTO). AF_11/2019 | 0 | 0 | 0 | 670.05 | 670.05 | 804.53 | UN |  | 0 | 0 | [6 empty] | 0 | 0
100585 | 100585 | SINAPI | ASSENTAMENTO DE POSTE DE CONCRETO COM COMPRIMENTO NOMINAL DE 12 M, CARGA NOMINAL MENOR OU IGUAL A 1000 DAN, ENGASTAMENTO SIMPLES COM 1,8 M DE SOLO (NÃO INCLUI FORNECIMENTO). AF_11/2019 | 0 | 0 | 0 | 658.54 | 658.54 | 790.71 | UN |  | 0 | 0 | [6 empty] | 0 | 0
100586 | 100586 | SINAPI | ASSENTAMENTO DE POSTE DE CONCRETO COM COMPRIMENTO NOMINAL DE 12 M, CARGA NOMINAL MAIOR QUE 1000 DAN, ENGASTAMENTO SIMPLES COM 1,8 M DE SOLO (NÃO INCLUI FORNECIMENTO). AF_11/2019 | 0 | 0 | 0 | 757.16 | 757.16 | 909.12 | UN |  | 0 | 0 | [6 empty] | 0 | 0
100587 | 100587 | SINAPI | ASSENTAMENTO DE POSTE DE CONCRETO COM COMPRIMENTO NOMINAL DE 13 M, CARGA NOMINAL MENOR OU IGUAL A 1000 DAN, ENGASTAMENTO SIMPLES COM 1,9 M DE SOLO (NÃO INCLUI FORNECIMENTO). AF_11/2019 | 0 | 0 | 0 | 710.91 | 710.91 | 853.59 | UN |  | 0 | 0 | [6 empty] | 0 | 0
100588 | 100588 | SINAPI | ASSENTAMENTO DE POSTE DE CONCRETO COM COMPRIMENTO NOMINAL DE 13 M, CARGA NOMINAL MAIOR QUE 1000 DAN, ENGASTAMENTO SIMPLES COM 1,9 M DE SOLO (NÃO INCLUI FORNECIMENTO). AF_11/2019 | 0 | 0 | 0 | 787.57 | 787.57 | 945.64 | UN |  | 0 | 0 | [6 empty] | 0 | 0
100589 | 100589 | SINAPI | ASSENTAMENTO DE POSTE DE CONCRETO COM COMPRIMENTO NOMINAL DE 13,5 M, CARGA NOMINAL MENOR OU IGUAL A 1000 DAN, ENGASTAMENTO SIMPLES COM 1,95 M DE SOLO (NÃO INCLUI FORNECIMENTO). AF_11/2019 | 0 | 0 | 0 | 790.38 | 790.38 | 949.01 | UN |  | 0 | 0 | [6 empty] | 0 | 0
100590 | 100590 | SINAPI | ASSENTAMENTO DE POSTE DE CONCRETO COM COMPRIMENTO NOMINAL DE 13,5 M, CARGA NOMINAL MAIOR QUE 1000 DAN, ENGASTAMENTO SIMPLES COM 1,95 M DE SOLO (NÃO INCLUI FORNECIMENTO). AF_11/2019 | 0 | 0 | 0 | 866.24 | 866.24 | 1040.09 | UN |  | 0 | 0 | [6 empty] | 0 | 0
100591 | 100591 | SINAPI | ASSENTAMENTO DE POSTE DE CONCRETO COM COMPRIMENTO NOMINAL DE 14 M, CARGA NOMINAL MENOR OU IGUAL A 1000 DAN, ENGASTAMENTO SIMPLES COM 2 M DE SOLO (NÃO INCLUI FORNECIMENTO). AF_11/2019 | 0 | 0 | 0 | 783.32 | 783.32 | 940.53 | UN |  | 0 | 0 | [6 empty] | 0 | 0
100592 | 100592 | SINAPI | ASSENTAMENTO DE POSTE DE CONCRETO COM COMPRIMENTO NOMINAL DE 14 M, CARGA NOMINAL MAIOR QUE 1000 DAN, ENGASTAMENTO SIMPLES COM 2 M DE SOLO (NÃO INCLUI FORNECIMENTO). AF_11/2019 | 0 | 0 | 0 | 846.16 | 846.16 | 1015.98 | UN |  | 0 | 0 | [6 empty] | 0 | 0
100593 | 100593 | SINAPI | ASSENTAMENTO DE POSTE DE CONCRETO COM COMPRIMENTO NOMINAL DE 15 M, CARGA NOMINAL MENOR OU IGUAL A 1000 DAN, ENGASTAMENTO SIMPLES COM 2,1 M DE SOLO (NÃO INCLUI FORNECIMENTO). AF_11/2019 | 0 | 0 | 0 | 839.13 | 839.13 | 1007.54 | UN |  | 0 | 0 | [6 empty] | 0 | 0
100594 | 100594 | SINAPI | ASSENTAMENTO DE POSTE DE CONCRETO COM COMPRIMENTO NOMINAL DE 15 M, CARGA NOMINAL MAIOR QUE 1000 DAN, ENGASTAMENTO SIMPLES COM 2,1 M DE SOLO (NÃO INCLUI FORNECIMENTO). AF_11/2019 | 0 | 0 | 0 | 945.58 | 945.58 | 1135.36 | UN |  | 0 | 0 | [6 empty] | 0 | 0
100595 | 100595 | SINAPI | ASSENTAMENTO DE POSTE DE CONCRETO COM COMPRIMENTO NOMINAL DE 18 M, CARGA NOMINAL MENOR OU IGUAL A 1000 DAN, ENGASTAMENTO SIMPLES COM 2,4 M DE SOLO (NÃO INCLUI FORNECIMENTO). AF_11/2019 | 0 | 0 | 0 | 1006.57 | 1006.57 | 1208.59 | UN |  | 0 | 0 | [6 empty] | 0 | 0
100596 | 100596 | SINAPI | ASSENTAMENTO DE POSTE DE CONCRETO COM COMPRIMENTO NOMINAL DE 18 M, CARGA NOMINAL MAIOR QUE 1000 DAN, ENGASTAMENTO SIMPLES COM 2,4 M DE SOLO (NÃO INCLUI FORNECIMENTO). AF_11/2019 | 0 | 0 | 0 | 1150.12 | 1150.12 | 1380.95 | UN |  | 0 | 0 | [6 empty] | 0 | 0
100597 | 100597 | SINAPI | ASSENTAMENTO DE POSTE DE CONCRETO COM COMPRIMENTO NOMINAL DE 20 M, CARGA NOMINAL MENOR OU IGUAL A 1000 DAN, ENGASTAMENTO SIMPLES COM 2,6 M DE SOLO (NÃO INCLUI FORNECIMENTO). AF_11/2019 | 0 | 0 | 0 | 1167.05 | 1167.05 | 1401.28 | UN |  | 0 | 0 | [6 empty] | 0 | 0
100598 | 100598 | SINAPI | ASSENTAMENTO DE POSTE DE CONCRETO COM COMPRIMENTO NOMINAL DE 20 M, CARGA NOMINAL MAIOR QUE 1000, ENGASTAMENTO SIMPLES COM 2,6 M DE SOLO (NÃO INCLUI FORNECIMENTO). AF_11/2019 | 0 | 0 | 0 | 1285.39 | 1285.39 | 1543.37 | UN |  | 0 | 0 | [6 empty] | 0 | 0
100599 | 100599 | SINAPI | ASSENTAMENTO DE POSTE DE CONCRETO COM COMPRIMENTO NOMINAL DE 9 M, CARGA NOMINAL DE 150 DAN, ENGASTAMENTO BASE CONCRETADA COM 1 M DE CONCRETO E 0,5 M DE SOLO (NÃO INCLUI FORNECIMENTO). AF_11/2019 | 0 | 0 | 0 | 516.86 | 516.86 | 620.59 | UN |  | 0 | 0 | [6 empty] | 0 | 0
100600 | 100600 | SINAPI | ASSENTAMENTO DE POSTE DE CONCRETO COM COMPRIMENTO NOMINAL DE 9 M, CARGA NOMINAL DE 300 DAN, ENGASTAMENTO BASE CONCRETADA COM 1 M DE CONCRETO E 0,5 M DE SOLO (NÃO INCLUI FORNECIMENTO). AF_11/2019 | 0 | 0 | 0 | 613.13 | 613.13 | 736.19 | UN |  | 0 | 0 | [6 empty] | 0 | 0
100601 | 100601 | SINAPI | ASSENTAMENTO DE POSTE DE CONCRETO COM COMPRIMENTO NOMINAL DE 9 M, CARGA NOMINAL DE 400 DAN, ENGASTAMENTO BASE CONCRETADA COM 1 M DE CONCRETO E 0,5 M DE SOLO (NÃO INCLUI FORNECIMENTO). AF_11/2019 | 0 | 0 | 0 | 772.56 | 772.56 | 927.61 | UN |  | 0 | 0 | [6 empty] | 0 | 0
100602 | 100602 | SINAPI | ASSENTAMENTO DE POSTE DE CONCRETO COM COMPRIMENTO NOMINAL DE 9 M, CARGA NOMINAL DE 600 DAN, ENGASTAMENTO BASE CONCRETADA COM 1 M DE CONCRETO E 0,5 M DE SOLO (NÃO INCLUI FORNECIMENTO). AF_11/2019 | 0 | 0 | 0 | 971.46 | 971.46 | 1166.43 | UN |  | 0 | 0 | [6 empty] | 0 | 0
100603 | 100603 | SINAPI | ASSENTAMENTO DE POSTE DE CONCRETO COM COMPRIMENTO NOMINAL DE 9 M, CARGA NOMINAL DE 1000 DAN, ENGASTAMENTO BASE CONCRETADA COM 1 M DE CONCRETO E 0,5 M DE SOLO (NÃO INCLUI FORNECIMENTO). AF_11/2019 | 0 | 0 | 0 | 1484.28 | 1484.28 | 1782.17 | UN |  | 0 | 0 | [6 empty] | 0 | 0
100604 | 100604 | SINAPI | ASSENTAMENTO DE POSTE DE CONCRETO COM COMPRIMENTO NOMINAL DE 10 M, CARGA NOMINAL DE 300 DAN, ENGASTAMENTO BASE CONCRETADA COM 1 M DE CONCRETO E 0,6 M DE SOLO (NÃO INCLUI FORNECIMENTO). AF_11/2019 | 0 | 0 | 0 | 652.23 | 652.23 | 783.13 | UN |  | 0 | 0 | [6 empty] | 0 | 0
100605 | 100605 | SINAPI | ASSENTAMENTO DE POSTE DE CONCRETO COM COMPRIMENTO NOMINAL DE 10 M, CARGA NOMINAL DE 600 DAN, ENGASTAMENTO BASE CONCRETADA COM 1 M DE CONCRETO E 0,6 M DE SOLO (NÃO INCLUI FORNECIMENTO). AF_11/2019 | 0 | 0 | 0 | 1021.11 | 1021.11 | 1226.05 | UN |  | 0 | 0 | [6 empty] | 0 | 0
100606 | 100606 | SINAPI | ASSENTAMENTO DE POSTE DE CONCRETO COM COMPRIMENTO NOMINAL DE 10 M, CARGA NOMINAL DE 1000 DAN, ENGASTAMENTO BASE CONCRETADA COM 1 M DE CONCRETO E 0,6 M DE SOLO (NÃO INCLUI FORNECIMENTO). AF_11/2019 | 0 | 0 | 0 | 1547.64 | 1547.64 | 1858.25 | UN |  | 0 | 0 | [6 empty] | 0 | 0
100607 | 100607 | SINAPI | ASSENTAMENTO DE POSTE DE CONCRETO COM COMPRIMENTO NOMINAL DE 10,5 M, CARGA NOMINAL DE 300 DAN, ENGASTAMENTO BASE CONCRETADA COM 1 M DE CONCRETO E 0,65 M DE SOLO (NÃO INCLUI FORNECIMENTO). AF_11/2019 | 0 | 0 | 0 | 670.9 | 670.9 | 805.55 | UN |  | 0 | 0 | [6 empty] | 0 | 0
100608 | 100608 | SINAPI | ASSENTAMENTO DE POSTE DE CONCRETO COM COMPRIMENTO NOMINAL DE 10,5 M, CARGA NOMINAL DE 600 DAN, ENGASTAMENTO BASE CONCRETADA COM 1 M DE CONCRETO E 0,65 M DE SOLO (NÃO INCLUI FORNECIMENTO). AF_11/2019 | 0 | 0 | 0 | 1045.59 | 1045.59 | 1255.44 | UN |  | 0 | 0 | [6 empty] | 0 | 0
100609 | 100609 | SINAPI | ASSENTAMENTO DE POSTE DE CONCRETO COM COMPRIMENTO NOMINAL DE 10,5 M, CARGA NOMINAL DE 1000 DAN, ENGASTAMENTO BASE CONCRETADA COM 1 M DE CONCRETO E 0,65 M DE SOLO (NÃO INCLUI FORNECIMENTO). AF_11/2019 | 0 | 0 | 0 | 1581.56 | 1581.56 | 1898.98 | UN |  | 0 | 0 | [6 empty] | 0 | 0
100610 | 100610 | SINAPI | ASSENTAMENTO DE POSTE DE CONCRETO COM COMPRIMENTO NOMINAL DE 11 M, CARGA NOMINAL DE 300 DAN, ENGASTAMENTO BASE CONCRETADA COM 1 M DE CONCRETO E 0,7 M DE SOLO (NÃO INCLUI FORNECIMENTO). AF_11/2019 | 0 | 0 | 0 | 689.49 | 689.49 | 827.87 | UN |  | 0 | 0 | [6 empty] | 0 | 0
100611 | 100611 | SINAPI | ASSENTAMENTO DE POSTE DE CONCRETO COM COMPRIMENTO NOMINAL DE 11 M, CARGA NOMINAL DE 400 DAN, ENGASTAMENTO BASE CONCRETADA COM 1 M DE CONCRETO E 0,7 M DE SOLO (NÃO INCLUI FORNECIMENTO). AF_11/2019 | 0 | 0 | 0 | 858.26 | 858.26 | 1030.51 | UN |  | 0 | 0 | [6 empty] | 0 | 0
100612 | 100612 | SINAPI | ASSENTAMENTO DE POSTE DE CONCRETO COM COMPRIMENTO NOMINAL DE 11 M, CARGA NOMINAL DE 600 DAN, ENGASTAMENTO BASE CONCRETADA COM 1 M DE CONCRETO E 0,7 M DE SOLO (NÃO INCLUI FORNECIMENTO). AF_11/2019 | 0 | 0 | 0 | 1069.66 | 1069.66 | 1284.34 | UN |  | 0 | 0 | [6 empty] | 0 | 0
100613 | 100613 | SINAPI | ASSENTAMENTO DE POSTE DE CONCRETO COM COMPRIMENTO NOMINAL DE 11 M, CARGA NOMINAL DE 1000 DAN, ENGASTAMENTO BASE CONCRETADA COM 1 M DE CONCRETO E 0,7 M DE SOLO (NÃO INCLUI FORNECIMENTO). AF_11/2019 | 0 | 0 | 0 | 1614.79 | 1614.79 | 1938.88 | UN |  | 0 | 0 | [6 empty] | 0 | 0
100614 | 100614 | SINAPI | ASSENTAMENTO DE POSTE DE CONCRETO COM COMPRIMENTO NOMINAL DE 12 M, CARGA NOMINAL DE 400 DAN, ENGASTAMENTO BASE CONCRETADA COM 1 M DE CONCRETO E 0,8 M DE SOLO (NÃO INCLUI FORNECIMENTO). AF_11/2019 | 0 | 0 | 0 | 900.34 | 900.34 | 1081.04 | UN |  | 0 | 0 | [6 empty] | 0 | 0
100615 | 100615 | SINAPI | ASSENTAMENTO DE POSTE DE CONCRETO COM COMPRIMENTO NOMINAL DE 12 M, CARGA NOMINAL DE 600 DAN, ENGASTAMENTO BASE CONCRETADA COM 1 M DE CONCRETO E 0,8 M DE SOLO (NÃO INCLUI FORNECIMENTO). AF_11/2019 | 0 | 0 | 0 | 1117.47 | 1117.47 | 1341.75 | UN |  | 0 | 0 | [6 empty] | 0 | 0
100616 | 100616 | SINAPI | ASSENTAMENTO DE POSTE DE CONCRETO COM COMPRIMENTO NOMINAL DE 12 M, CARGA NOMINAL DE 1000 DAN, ENGASTAMENTO BASE CONCRETADA COM 1 M DE CONCRETO E 0,8 M DE SOLO (NÃO INCLUI FORNECIMENTO). AF_11/2019 | 0 | 0 | 0 | 1684.75 | 1684.75 | 2022.88 | UN |  | 0 | 0 | [6 empty] | 0 | 0
100617 | 100617 | SINAPI | ASSENTAMENTO DE POSTE DE CONCRETO COM COMPRIMENTO NOMINAL DE 13 M, CARGA NOMINAL DE 600 DAN, ENGASTAMENTO BASE CONCRETADA COM 1 M DE CONCRETO E 0,9 M DE SOLO (NÃO INCLUI FORNECIMENTO). AF_11/2019 | 0 | 0 | 0 | 1165.17 | 1165.17 | 1399.02 | UN |  | 0 | 0 | [6 empty] | 0 | 0
100618 | 100618 | SINAPI | ASSENTAMENTO DE POSTE DE CONCRETO COM COMPRIMENTO NOMINAL DE 13 M, CARGA NOMINAL DE 1000 DAN, ENGASTAMENTO BASE CONCRETADA COM 1 M DE CONCRETO E 0,9 M DE SOLO - SOMENTE INSTALAÇÃO, SEM FORNECIMENTO. AF_11/2019 | 0 | 0 | 0 | 1758.03 | 1758.03 | 2110.87 | UN |  | 0 | 0 | [6 empty] | 0 | 0
97660 | 97660 | SINAPI | REMOÇÃO DE INTERRUPTORES/TOMADAS ELÉTRICAS, DE FORMA MANUAL, SEM REAPROVEITAMENTO. AF_12/2017 | 0 | 0 | 0 | 0.77 | 0.77 | 0.92 | UN |  | 0 | 0 | [6 empty] | 0 | 0
90447 | 90447 | SINAPI | RASGO EM ALVENARIA PARA ELETRODUTOS COM DIAMETROS MENORES OU IGUAIS A 40 MM. AF_05/2015 | 0 | 0 | 0 | 8.03 | 8.03 | 9.64 | M |  | 0 | 0 | [6 empty] | 0 | 0
90456 | 90456 | SINAPI | QUEBRA EM ALVENARIA PARA INSTALAÇÃO DE CAIXA DE TOMADA (4X4 OU 4X2). AF_05/2015 | 0 | 0 | 0 | 5.16 | 5.16 | 6.2 | UN |  | 0 | 0 | [6 empty] | 0 | 0
90457 | 90457 | SINAPI | QUEBRA EM ALVENARIA PARA INSTALAÇÃO DE QUADRO DISTRIBUIÇÃO PEQUENO (19X25 CM). AF_05/2015 | 0 | 0 | 0 | 11.77 | 11.77 | 14.13 | UN |  | 0 | 0 | [6 empty] | 0 | 0
90458 | 90458 | SINAPI | QUEBRA EM ALVENARIA PARA INSTALAÇÃO DE QUADRO DISTRIBUIÇÃO GRANDE (76X40 CM). AF_05/2015 | 0 | 0 | 0 | 33.41 | 33.41 | 40.12 | UN |  | 0 | 0 | [6 empty] | 0 | 0
101938 | 101938 | SINAPI | CAIXA DE PROTEÇÃO PARA MEDIDOR MONOFÁSICO DE EMBUTIR - FORNECIMENTO E INSTALAÇÃO. AF_10/2020 | 0 | 0 | 0 | 127.45 | 127.45 | 153.03 | UN |  | 0 | 0 | [6 empty] | 0 | 0
101489 | 101489 | SINAPI | ENTRADA DE ENERGIA ELÉTRICA, AÉREA, MONOFÁSICA, COM CAIXA DE SOBREPOR, CABO DE 10 MM2 E DISJUNTOR DIN 50A (NÃO INCLUSO O POSTE DE CONCRETO). AF_07/2020_P | 0 | 0 | 0 | 1507.06 | 1507.06 | 1809.53 | UN |  | 0 | 0 | [6 empty] | 0 | 0
101490 | 101490 | SINAPI | ENTRADA DE ENERGIA ELÉTRICA, AÉREA, MONOFÁSICA, COM CAIXA DE SOBREPOR, CABO DE 16 MM2 E DISJUNTOR DIN 50A (NÃO INCLUSO O POSTE DE CONCRETO). AF_07/2020_P | 0 | 0 | 0 | 1605.18 | 1605.18 | 1927.34 | UN |  | 0 | 0 | [6 empty] | 0 | 0
101491 | 101491 | SINAPI | ENTRADA DE ENERGIA ELÉTRICA, AÉREA, MONOFÁSICA, COM CAIXA DE SOBREPOR, CABO DE 25 MM2 E DISJUNTOR DIN 50A (NÃO INCLUSO O POSTE DE CONCRETO). AF_07/2020_P | 0 | 0 | 0 | 1632.79 | 1632.79 | 1960.49 | UN |  | 0 | 0 | [6 empty] | 0 | 0
101492 | 101492 | SINAPI | ENTRADA DE ENERGIA ELÉTRICA, AÉREA, MONOFÁSICA, COM CAIXA DE SOBREPOR, CABO DE 35 MM2 E DISJUNTOR DIN 50A (NÃO INCLUSO O POSTE DE CONCRETO). AF_07/2020_P | 0 | 0 | 0 | 1787.27 | 1787.27 | 2145.98 | UN |  | 0 | 0 | [6 empty] | 0 | 0
101493 | 101493 | SINAPI | ENTRADA DE ENERGIA ELÉTRICA, AÉREA, MONOFÁSICA, COM CAIXA DE EMBUTIR, CABO DE 10 MM2 E DISJUNTOR DIN 50A (NÃO INCLUSO O POSTE DE CONCRETO). AF_07/2020_P | 0 | 0 | 0 | 1487.05 | 1487.05 | 1785.5 | UN |  | 0 | 0 | [6 empty] | 0 | 0
101494 | 101494 | SINAPI | ENTRADA DE ENERGIA ELÉTRICA, AÉREA, MONOFÁSICA, COM CAIXA DE EMBUTIR, CABO DE 16 MM2 E DISJUNTOR DIN 50A (NÃO INCLUSO O POSTE DE CONCRETO). AF_07/2020_P | 0 | 0 | 0 | 1585.17 | 1585.17 | 1903.31 | UN |  | 0 | 0 | [6 empty] | 0 | 0
101495 | 101495 | SINAPI | ENTRADA DE ENERGIA ELÉTRICA, AÉREA, MONOFÁSICA, COM CAIXA DE EMBUTIR, CABO DE 25 MM2 E DISJUNTOR DIN 50A (NÃO INCLUSO O POSTE DE CONCRETO). AF_07/2020_P | 0 | 0 | 0 | 1612.78 | 1612.78 | 1936.46 | UN |  | 0 | 0 | [6 empty] | 0 | 0
101496 | 101496 | SINAPI | ENTRADA DE ENERGIA ELÉTRICA, AÉREA, MONOFÁSICA, COM CAIXA DE EMBUTIR, CABO DE 35 MM2 E DISJUNTOR DIN 50A (NÃO INCLUSO O POSTE DE CONCRETO). AF_07/2020_P | 0 | 0 | 0 | 1767.26 | 1767.26 | 2121.95 | UN |  | 0 | 0 | [6 empty] | 0 | 0
101497 | 101497 | SINAPI | ENTRADA DE ENERGIA ELÉTRICA, AÉREA, BIFÁSICA, COM CAIXA DE SOBREPOR, CABO DE 10 MM2 E DISJUNTOR DIN 50A (NÃO INCLUSO O POSTE DE CONCRETO). AF_07/2020_P | 0 | 0 | 0 | 1782.8 | 1782.8 | 2140.61 | UN |  | 0 | 0 | [6 empty] | 0 | 0
101498 | 101498 | SINAPI | ENTRADA DE ENERGIA ELÉTRICA, AÉREA, BIFÁSICA, COM CAIXA DE SOBREPOR, CABO DE 16 MM2 E DISJUNTOR DIN 50A (NÃO INCLUSO O POSTE DE CONCRETO). AF_07/2020_P | 0 | 0 | 0 | 1931.32 | 1931.32 | 2318.94 | UN |  | 0 | 0 | [6 empty] | 0 | 0
101499 | 101499 | SINAPI | ENTRADA DE ENERGIA ELÉTRICA, AÉREA, BIFÁSICA, COM CAIXA DE SOBREPOR, CABO DE 25 MM2 E DISJUNTOR DIN 50A (NÃO INCLUSO O POSTE DE CONCRETO). AF_07/2020_P | 0 | 0 | 0 | 1973.11 | 1973.11 | 2369.11 | UN |  | 0 | 0 | [6 empty] | 0 | 0
101500 | 101500 | SINAPI | ENTRADA DE ENERGIA ELÉTRICA, AÉREA, BIFÁSICA, COM CAIXA DE SOBREPOR, CABO DE 35 MM2 E DISJUNTOR DIN 50A (NÃO INCLUSO O POSTE DE CONCRETO). AF_07/2020_P | 0 | 0 | 0 | 2185.78 | 2185.78 | 2624.47 | UN |  | 0 | 0 | [6 empty] | 0 | 0
101501 | 101501 | SINAPI | ENTRADA DE ENERGIA ELÉTRICA, AÉREA, BIFÁSICA, COM CAIXA DE EMBUTIR, CABO DE 10 MM2 E DISJUNTOR DIN 50A (NÃO INCLUSO O POSTE DE CONCRETO). AF_07/2020_P | 0 | 0 | 0 | 1770.67 | 1770.67 | 2126.04 | UN |  | 0 | 0 | [6 empty] | 0 | 0
101502 | 101502 | SINAPI | ENTRADA DE ENERGIA ELÉTRICA, AÉREA, BIFÁSICA, COM CAIXA DE EMBUTIR, CABO DE 16 MM2 E DISJUNTOR DIN 50A (NÃO INCLUSO O POSTE DE CONCRETO). AF_07/2020_P | 0 | 0 | 0 | 1919.19 | 1919.19 | 2304.37 | UN |  | 0 | 0 | [6 empty] | 0 | 0
101503 | 101503 | SINAPI | ENTRADA DE ENERGIA ELÉTRICA, AÉREA, BIFÁSICA, COM CAIXA DE EMBUTIR, CABO DE 25 MM2 E DISJUNTOR DIN 50A (NÃO INCLUSO O POSTE DE CONCRETO). AF_07/2020_P | 0 | 0 | 0 | 1960.98 | 1960.98 | 2354.55 | UN |  | 0 | 0 | [6 empty] | 0 | 0
101504 | 101504 | SINAPI | ENTRADA DE ENERGIA ELÉTRICA, AÉREA, BIFÁSICA, COM CAIXA DE EMBUTIR, CABO DE 35 MM2 E DISJUNTOR DIN 50A (NÃO INCLUSO O POSTE DE CONCRETO). AF_07/2020_P | 0 | 0 | 0 | 2173.65 | 2173.65 | 2609.9 | UN |  | 0 | 0 | [6 empty] | 0 | 0
101505 | 101505 | SINAPI | ENTRADA DE ENERGIA ELÉTRICA, AÉREA, TRIFÁSICA, COM CAIXA DE SOBREPOR, CABO DE 10 MM2 E DISJUNTOR DIN 50A (NÃO INCLUSO O POSTE DE CONCRETO). AF_07/2020_P | 0 | 0 | 0 | 1896.69 | 1896.69 | 2277.36 | UN |  | 0 | 0 | [6 empty] | 0 | 0
101506 | 101506 | SINAPI | ENTRADA DE ENERGIA ELÉTRICA, AÉREA, TRIFÁSICA, COM CAIXA DE SOBREPOR, CABO DE 16 MM2 E DISJUNTOR DIN 50A (NÃO INCLUSO O POSTE DE CONCRETO). AF_07/2020_P | 0 | 0 | 0 | 2094.72 | 2094.72 | 2515.13 | UN |  | 0 | 0 | [6 empty] | 0 | 0
101507 | 101507 | SINAPI | ENTRADA DE ENERGIA ELÉTRICA, AÉREA, TRIFÁSICA, COM CAIXA DE SOBREPOR, CABO DE 25 MM2 E DISJUNTOR DIN 50A (NÃO INCLUSO O POSTE DE CONCRETO). AF_07/2020_P | 0 | 0 | 0 | 2150.44 | 2150.44 | 2582.03 | UN |  | 0 | 0 | [6 empty] | 0 | 0
101508 | 101508 | SINAPI | ENTRADA DE ENERGIA ELÉTRICA, AÉREA, TRIFÁSICA, COM CAIXA DE SOBREPOR, CABO DE 35 MM2 E DISJUNTOR DIN 50A (NÃO INCLUSO O POSTE DE CONCRETO). AF_07/2020_P | 0 | 0 | 0 | 2420.28 | 2420.28 | 2906.03 | UN |  | 0 | 0 | [6 empty] | 0 | 0
101509 | 101509 | SINAPI | ENTRADA DE ENERGIA ELÉTRICA, AÉREA, TRIFÁSICA, COM CAIXA DE EMBUTIR, CABO DE 10 MM2 E DISJUNTOR DIN 50A (NÃO INCLUSO O POSTE DE CONCRETO). AF_07/2020 | 0 | 0 | 0 | 2020.87 | 2020.87 | 2426.46 | UN |  | 0 | 0 | [6 empty] | 0 | 0
101510 | 101510 | SINAPI | ENTRADA DE ENERGIA ELÉTRICA, AÉREA, TRIFÁSICA, COM CAIXA DE EMBUTIR, CABO DE 16 MM2 E DISJUNTOR DIN 50A (NÃO INCLUSO O POSTE DE CONCRETO). AF_07/2020 | 0 | 0 | 0 | 2218.9 | 2218.9 | 2664.23 | UN |  | 0 | 0 | [6 empty] | 0 | 0
101511 | 101511 | SINAPI | ENTRADA DE ENERGIA ELÉTRICA, AÉREA, TRIFÁSICA, COM CAIXA DE EMBUTIR, CABO DE 25 MM2 E DISJUNTOR DIN 50A (NÃO INCLUSO O POSTE DE CONCRETO). AF_07/2020 | 0 | 0 | 0 | 2274.62 | 2274.62 | 2731.14 | UN |  | 0 | 0 | [6 empty] | 0 | 0
101512 | 101512 | SINAPI | ENTRADA DE ENERGIA ELÉTRICA, AÉREA, TRIFÁSICA, COM CAIXA DE EMBUTIR, CABO DE 35 MM2 E DISJUNTOR DIN 50A (NÃO INCLUSO O POSTE DE CONCRETO). AF_07/2020 | 0 | 0 | 0 | 2544.46 | 2544.46 | 3055.13 | UN |  | 0 | 0 | [6 empty] | 0 | 0
101513 | 101513 | SINAPI | ENTRADA DE ENERGIA ELÉTRICA, SUBTERRÂNEA, MONOFÁSICA, COM CAIXA DE SOBREPOR, CABO DE 10 MM2 E DISJUNTOR DIN 50A (NÃO INCLUSA MURETA DE ALVENARIA). AF_07/2020_P | 0 | 0 | 0 | 840 | 840 | 1008.59 | UN |  | 0 | 0 | [6 empty] | 0 | 0
101514 | 101514 | SINAPI | ENTRADA DE ENERGIA ELÉTRICA, SUBTERRÂNEA, MONOFÁSICA, COM CAIXA DE SOBREPOR, CABO DE 16 MM2 E DISJUNTOR DIN 50A (NÃO INCLUSA MURETA DE ALVENARIA). AF_07/2020_P | 0 | 0 | 0 | 957.75 | 957.75 | 1149.97 | UN |  | 0 | 0 | [6 empty] | 0 | 0
101515 | 101515 | SINAPI | ENTRADA DE ENERGIA ELÉTRICA, SUBTERRÂNEA, MONOFÁSICA, COM CAIXA DE SOBREPOR, CABO DE 25 MM2 E DISJUNTOR DIN 50A (NÃO INCLUSA MURETA DE ALVENARIA). AF_07/2020_P | 0 | 0 | 0 | 990.88 | 990.88 | 1189.75 | UN |  | 0 | 0 | [6 empty] | 0 | 0
101516 | 101516 | SINAPI | ENTRADA DE ENERGIA ELÉTRICA, SUBTERRÂNEA, MONOFÁSICA, COM CAIXA DE SOBREPOR, CABO DE 35 MM2 E DISJUNTOR DIN 50A (NÃO INCLUSA MURETA DE ALVENARIA). AF_07/2020_P | 0 | 0 | 0 | 1126.84 | 1126.84 | 1353 | UN |  | 0 | 0 | [6 empty] | 0 | 0
101517 | 101517 | SINAPI | ENTRADA DE ENERGIA ELÉTRICA, SUBTERRÂNEA, MONOFÁSICA, COM CAIXA DE EMBUTIR, CABO DE 10 MM2 E DISJUNTOR DIN 50A (NÃO INCLUSA MURETA DE ALVENARIA). AF_07/2020_P | 0 | 0 | 0 | 819.99 | 819.99 | 984.56 | UN |  | 0 | 0 | [6 empty] | 0 | 0
101518 | 101518 | SINAPI | ENTRADA DE ENERGIA ELÉTRICA, SUBTERRÂNEA, MONOFÁSICA, COM CAIXA DE EMBUTIR, CABO DE 16 MM2 E DISJUNTOR DIN 50A (NÃO INCLUSA MURETA DE ALVENARIA). AF_07/2020_P | 0 | 0 | 0 | 937.74 | 937.74 | 1125.94 | UN |  | 0 | 0 | [6 empty] | 0 | 0
101519 | 101519 | SINAPI | ENTRADA DE ENERGIA ELÉTRICA, SUBTERRÂNEA, MONOFÁSICA, COM CAIXA DE EMBUTIR, CABO DE 25 MM2 E DISJUNTOR DIN 50A (NÃO INCLUSA MURETA DE ALVENARIA). AF_07/2020_P | 0 | 0 | 0 | 970.87 | 970.87 | 1165.72 | UN |  | 0 | 0 | [6 empty] | 0 | 0
101520 | 101520 | SINAPI | ENTRADA DE ENERGIA ELÉTRICA, SUBTERRÂNEA, MONOFÁSICA, COM CAIXA DE EMBUTIR, CABO DE 35 MM2 E DISJUNTOR DIN 50A (NÃO INCLUSA MURETA DE ALVENARIA). AF_07/2020_P | 0 | 0 | 0 | 1106.83 | 1106.83 | 1328.97 | UN |  | 0 | 0 | [6 empty] | 0 | 0
101521 | 101521 | SINAPI | ENTRADA DE ENERGIA ELÉTRICA, SUBTERRÂNEA, BIFÁSICA, COM CAIXA DE SOBREPOR, CABO DE 10 MM2 E DISJUNTOR DIN 50A (NÃO INCLUSA MURETA DE ALVENARIA). AF_07/2020_P | 0 | 0 | 0 | 1130.83 | 1130.83 | 1357.79 | UN |  | 0 | 0 | [6 empty] | 0 | 0
101522 | 101522 | SINAPI | ENTRADA DE ENERGIA ELÉTRICA, SUBTERRÂNEA, BIFÁSICA, COM CAIXA DE SOBREPOR, CABO DE 16 MM2 E DISJUNTOR DIN 50A (NÃO INCLUSA MURETA DE ALVENARIA). AF_07/2020_P | 0 | 0 | 0 | 1307.45 | 1307.45 | 1569.86 | UN |  | 0 | 0 | [6 empty] | 0 | 0
101523 | 101523 | SINAPI | ENTRADA DE ENERGIA ELÉTRICA, SUBTERRÂNEA, BIFÁSICA, COM CAIXA DE SOBREPOR, CABO DE 25 MM2 E DISJUNTOR DIN 50A (NÃO INCLUSA MURETA DE ALVENARIA). AF_07/2020_P | 0 | 0 | 0 | 1357.14 | 1357.14 | 1629.52 | UN |  | 0 | 0 | [6 empty] | 0 | 0
101524 | 101524 | SINAPI | ENTRADA DE ENERGIA ELÉTRICA, SUBTERRÂNEA, BIFÁSICA, COM CAIXA DE SOBREPOR, CABO DE 35 MM2 E DISJUNTOR DIN 50A (NÃO INCLUSA MURETA DE ALVENARIA). AF_07/2020_P | 0 | 0 | 0 | 1561.08 | 1561.08 | 1874.39 | UN |  | 0 | 0 | [6 empty] | 0 | 0
101525 | 101525 | SINAPI | ENTRADA DE ENERGIA ELÉTRICA, SUBTERRÂNEA, BIFÁSICA, COM CAIXA DE EMBUTIR, CABO DE 10 MM2 E DISJUNTOR DIN 50A (NÃO INCLUSA MURETA DE ALVENARIA). AF_07/2020_P | 0 | 0 | 0 | 1118.71 | 1118.71 | 1343.24 | UN |  | 0 | 0 | [6 empty] | 0 | 0
101526 | 101526 | SINAPI | ENTRADA DE ENERGIA ELÉTRICA, SUBTERRÂNEA, BIFÁSICA, COM CAIXA DE EMBUTIR, CABO DE 16 MM2 E DISJUNTOR DIN 50A (NÃO INCLUSA MURETA DE ALVENARIA). AF_07/2020_P | 0 | 0 | 0 | 1295.33 | 1295.33 | 1555.3 | UN |  | 0 | 0 | [6 empty] | 0 | 0
101527 | 101527 | SINAPI | ENTRADA DE ENERGIA ELÉTRICA, SUBTERRÂNEA, BIFÁSICA, COM CAIXA DE EMBUTIR, CABO DE 25 MM2 E DISJUNTOR DIN 50A (NÃO INCLUSA MURETA DE ALVENARIA). AF_07/2020_P | 0 | 0 | 0 | 1345.02 | 1345.02 | 1614.97 | UN |  | 0 | 0 | [6 empty] | 0 | 0
101528 | 101528 | SINAPI | ENTRADA DE ENERGIA ELÉTRICA, SUBTERRÂNEA, BIFÁSICA, COM CAIXA DE EMBUTIR, CABO DE 35 MM2 E DISJUNTOR DIN 50A (NÃO INCLUSA MURETA DE ALVENARIA). AF_07/2020_P | 0 | 0 | 0 | 1548.96 | 1548.96 | 1859.84 | UN |  | 0 | 0 | [6 empty] | 0 | 0
101529 | 101529 | SINAPI | ENTRADA DE ENERGIA ELÉTRICA, SUBTERRÂNEA, TRIFÁSICA, COM CAIXA DE SOBREPOR, CABO DE 10 MM2 E DISJUNTOR DIN 50A (NÃO INCLUSA MURETA DE ALVENARIA). AF_07/2020_P | 0 | 0 | 0 | 1261.4 | 1261.4 | 1514.56 | UN |  | 0 | 0 | [6 empty] | 0 | 0
101530 | 101530 | SINAPI | ENTRADA DE ENERGIA ELÉTRICA, SUBTERRÂNEA, TRIFÁSICA, COM CAIXA DE SOBREPOR, CABO DE 16 MM2 E DISJUNTOR DIN 50A (NÃO INCLUSA MURETA DE ALVENARIA). AF_07/2020_P | 0 | 0 | 0 | 1496.89 | 1496.89 | 1797.32 | UN |  | 0 | 0 | [6 empty] | 0 | 0
101531 | 101531 | SINAPI | ENTRADA DE ENERGIA ELÉTRICA, SUBTERRÂNEA, TRIFÁSICA, COM CAIXA DE SOBREPOR, CABO DE 25 MM2 E DISJUNTOR DIN 50A (NÃO INCLUSA MURETA DE ALVENARIA). AF_07/2020_P | 0 | 0 | 0 | 1563.15 | 1563.15 | 1876.87 | UN |  | 0 | 0 | [6 empty] | 0 | 0
101532 | 101532 | SINAPI | ENTRADA DE ENERGIA ELÉTRICA, SUBTERRÂNEA, TRIFÁSICA, COM CAIXA DE SOBREPOR, CABO DE 35 MM2 E DISJUNTOR DIN 50A (NÃO INCLUSA MURETA DE ALVENARIA). AF_07/2020_P | 0 | 0 | 0 | 1835.07 | 1835.07 | 2203.37 | UN |  | 0 | 0 | [6 empty] | 0 | 0
101533 | 101533 | SINAPI | ENTRADA DE ENERGIA ELÉTRICA, SUBTERRÂNEA, TRIFÁSICA, COM CAIXA DE EMBUTIR, CABO DE 10 MM2 E DISJUNTOR DIN 50A (NÃO INCLUSA MURETA DE ALVENARIA). AF_07/2020 | 0 | 0 | 0 | 1385.59 | 1385.59 | 1663.68 | UN |  | 0 | 0 | [6 empty] | 0 | 0
101534 | 101534 | SINAPI | ENTRADA DE ENERGIA ELÉTRICA, SUBTERRÂNEA, TRIFÁSICA, COM CAIXA DE EMBUTIR, CABO DE 16 MM2 E DISJUNTOR DIN 50A (NÃO INCLUSA MURETA DE ALVENARIA). AF_07/2020 | 0 | 0 | 0 | 1621.08 | 1621.08 | 1946.43 | UN |  | 0 | 0 | [6 empty] | 0 | 0
101535 | 101535 | SINAPI | ENTRADA DE ENERGIA ELÉTRICA, SUBTERRÂNEA, TRIFÁSICA, COM CAIXA DE EMBUTIR, CABO DE 25 MM2 E DISJUNTOR DIN 50A (NÃO INCLUSA MURETA DE ALVENARIA). AF_07/2020 | 0 | 0 | 0 | 1687.34 | 1687.34 | 2025.99 | UN |  | 0 | 0 | [6 empty] | 0 | 0
101536 | 101536 | SINAPI | ENTRADA DE ENERGIA ELÉTRICA, SUBTERRÂNEA, TRIFÁSICA, COM CAIXA DE EMBUTIR, CABO DE 35 MM2 E DISJUNTOR DIN 50A (NÃO INCLUSA MURETA DE ALVENARIA). AF_07/2020 | 0 | 0 | 0 | 1959.26 | 1959.26 | 2352.48 | UN |  | 0 | 0 | [6 empty] | 0 | 0
16.105.000030.SER | 16.105.000030.SER | PINI - fev/23 | ENTRADA DE ENERGIA ELÉTRICA, SUBTERRÂNEA, TRIFÁSICA, COM CAIXA DE EMBUTIR, CABO DE 16 MM2 E DISJUNTOR DIN 50A (NÃO INCLUSA MURETA DE ALVENARIA). AF_07/2020 | 0 | 0 | 0 | 1885.87 | 1885.87 | 2264.36 | UN |  | 0 | 0 | [6 empty] | 0 | 0
16.105.000031.SER | 16.105.000031.SER | PINI - fev/23 | ENTRADA DE ENERGIA ELÉTRICA, SUBTERRÂNEA, TRIFÁSICA, COM CAIXA DE EMBUTIR, CABO DE 25 MM2 E DISJUNTOR DIN 50A (NÃO INCLUSA MURETA DE ALVENARIA). AF_07/2020 | 0 | 0 | 0 | 2069.96 | 2069.96 | 2485.4 | UN |  | 0 | 0 | [6 empty] | 0 | 0
16.105.000032.SER | 16.105.000032.SER | PINI - fev/23 | ENTRADA DE ENERGIA ELÉTRICA, SUBTERRÂNEA, TRIFÁSICA, COM CAIXA DE EMBUTIR, CABO DE 35 MM2 E DISJUNTOR DIN 50A (NÃO INCLUSA MURETA DE ALVENARIA). AF_07/2020 | 0 | 0 | 0 | 2505.64 | 2505.64 | 3008.52 | UN |  | 0 | 0 | [6 empty] | 0 | 0
16.105.000033.SER | 16.105.000033.SER | PINI - fev/23 | Entrada de energia em poste próprio da edificação com potência instalada de 15 a 20 KW | 0 | 0 | 0 | 2829.71 | 2829.71 | 3397.63 | UN |  | 0 | 0 | [6 empty] | 0 | 0
16.105.000034.SER | 16.105.000034.SER | PINI - fev/23 | Entrada de energia em poste próprio da edificação com potência instalada de 20 a 25 KW | 0 | 0 | 0 | 4324.09 | 4324.09 | 5191.93 | UN |  | 0 | 0 | [6 empty] | 0 | 0
16.105.000035.SER | 16.105.000035.SER | PINI - fev/23 | Entrada de energia em poste próprio da edificação com potência instalada de 25 a 30 KW | 0 | 0 | 0 | 5277.61 | 5277.61 | 6336.83 | UN |  | 0 | 0 | [6 empty] | 0 | 0
96984 | 96984 | SINAPI | ELETRODUTO PVC 40MM (1 ¼ ) PARA SPDA - FORNECIMENTO E INSTALAÇÃO. AF_12/2017 | 0 | 0 | 0 | 77.59 | 77.59 | 93.16 | UN |  | 0 | 0 | [6 empty] | 0 | 0
91831 | 91831 | SINAPI | ELETRODUTO FLEXÍVEL CORRUGADO, PVC, DN 20 MM (1/2"), PARA CIRCUITOS TERMINAIS, INSTALADO EM FORRO - FORNECIMENTO E INSTALAÇÃO. AF_12/2015 | 0 | 0 | 0 | 10.69 | 10.69 | 12.84 | M |  | 0 | 0 | [6 empty] | 0 | 0
91834 | 91834 | SINAPI | ELETRODUTO FLEXÍVEL CORRUGADO, PVC, DN 25 MM (3/4"), PARA CIRCUITOS TERMINAIS, INSTALADO EM FORRO - FORNECIMENTO E INSTALAÇÃO. AF_12/2015 | 0 | 0 | 0 | 11.9 | 11.9 | 14.29 | M |  | 0 | 0 | [6 empty] | 0 | 0
91836 | 91836 | SINAPI | ELETRODUTO FLEXÍVEL CORRUGADO, PVC, DN 32 MM (1"), PARA CIRCUITOS TERMINAIS, INSTALADO EM FORRO - FORNECIMENTO E INSTALAÇÃO. AF_12/2015 | 0 | 0 | 0 | 15.96 | 15.96 | 19.16 | M |  | 0 | 0 | [6 empty] | 0 | 0
91842 | 91842 | SINAPI | ELETRODUTO FLEXÍVEL CORRUGADO, PVC, DN 20 MM (1/2"), PARA CIRCUITOS TERMINAIS, INSTALADO EM LAJE - FORNECIMENTO E INSTALAÇÃO. AF_12/2015 | 0 | 0 | 0 | 8.05 | 8.05 | 9.67 | M |  | 0 | 0 | [6 empty] | 0 | 0
91844 | 91844 | SINAPI | ELETRODUTO FLEXÍVEL CORRUGADO, PVC, DN 25 MM (3/4"), PARA CIRCUITOS TERMINAIS, INSTALADO EM LAJE - FORNECIMENTO E INSTALAÇÃO. AF_12/2015 | 0 | 0 | 0 | 9.26 | 9.26 | 11.12 | M |  | 0 | 0 | [6 empty] | 0 | 0
91846 | 91846 | SINAPI | ELETRODUTO FLEXÍVEL CORRUGADO, PVC, DN 32 MM (1"), PARA CIRCUITOS TERMINAIS, INSTALADO EM LAJE - FORNECIMENTO E INSTALAÇÃO. AF_12/2015 | 0 | 0 | 0 | 13.33 | 13.33 | 16.01 | M |  | 0 | 0 | [6 empty] | 0 | 0
91852 | 91852 | SINAPI | ELETRODUTO FLEXÍVEL CORRUGADO, PVC, DN 20 MM (1/2"), PARA CIRCUITOS TERMINAIS, INSTALADO EM PAREDE - FORNECIMENTO E INSTALAÇÃO. AF_12/2015 | 0 | 0 | 0 | 11.16 | 11.16 | 13.4 | M |  | 0 | 0 | [6 empty] | 0 | 0
91854 | 91854 | SINAPI | ELETRODUTO FLEXÍVEL CORRUGADO, PVC, DN 25 MM (3/4"), PARA CIRCUITOS TERMINAIS, INSTALADO EM PAREDE - FORNECIMENTO E INSTALAÇÃO. AF_12/2015 | 0 | 0 | 0 | 12.34 | 12.34 | 14.82 | M |  | 0 | 0 | [6 empty] | 0 | 0
91856 | 91856 | SINAPI | ELETRODUTO FLEXÍVEL CORRUGADO, PVC, DN 32 MM (1"), PARA CIRCUITOS TERMINAIS, INSTALADO EM PAREDE - FORNECIMENTO E INSTALAÇÃO. AF_12/2015 | 0 | 0 | 0 | 16.18 | 16.18 | 19.43 | M |  | 0 | 0 | [6 empty] | 0 | 0
91833 | 91833 | SINAPI | ELETRODUTO FLEXÍVEL CORRUGADO REFORÇADO, PVC, DN 20 MM (1/2"), PARA CIRCUITOS TERMINAIS, INSTALADO EM FORRO - FORNECIMENTO E INSTALAÇÃO. AF_12/2015 | 0 | 0 | 0 | 11.52 | 11.52 | 13.83 | M |  | 0 | 0 | [6 empty] | 0 | 0
91835 | 91835 | SINAPI | ELETRODUTO FLEXÍVEL CORRUGADO REFORÇADO, PVC, DN 25 MM (3/4"), PARA CIRCUITOS TERMINAIS, INSTALADO EM FORRO - FORNECIMENTO E INSTALAÇÃO. AF_12/2015 | 0 | 0 | 0 | 14.01 | 14.01 | 16.82 | M |  | 0 | 0 | [6 empty] | 0 | 0
91837 | 91837 | SINAPI | ELETRODUTO FLEXÍVEL CORRUGADO REFORÇADO, PVC, DN 32 MM (1"), PARA CIRCUITOS TERMINAIS, INSTALADO EM FORRO - FORNECIMENTO E INSTALAÇÃO. AF_12/2015 | 0 | 0 | 0 | 20.87 | 20.87 | 25.06 | M |  | 0 | 0 | [6 empty] | 0 | 0
91843 | 91843 | SINAPI | ELETRODUTO FLEXÍVEL CORRUGADO REFORÇADO, PVC, DN 20 MM (1/2"), PARA CIRCUITOS TERMINAIS, INSTALADO EM LAJE - FORNECIMENTO E INSTALAÇÃO. AF_12/2015 | 0 | 0 | 0 | 8.88 | 8.88 | 10.66 | M |  | 0 | 0 | [6 empty] | 0 | 0
91845 | 91845 | SINAPI | ELETRODUTO FLEXÍVEL CORRUGADO REFORÇADO, PVC, DN 25 MM (3/4"), PARA CIRCUITOS TERMINAIS, INSTALADO EM LAJE - FORNECIMENTO E INSTALAÇÃO. AF_12/2015 | 0 | 0 | 0 | 11.37 | 11.37 | 13.65 | M |  | 0 | 0 | [6 empty] | 0 | 0
91847 | 91847 | SINAPI | ELETRODUTO FLEXÍVEL CORRUGADO REFORÇADO, PVC, DN 32 MM (1"), PARA CIRCUITOS TERMINAIS, INSTALADO EM LAJE - FORNECIMENTO E INSTALAÇÃO. AF_12/2015 | 0 | 0 | 0 | 18.24 | 18.24 | 21.9 | M |  | 0 | 0 | [6 empty] | 0 | 0
91853 | 91853 | SINAPI | ELETRODUTO FLEXÍVEL CORRUGADO REFORÇADO, PVC, DN 20 MM (1/2"), PARA CIRCUITOS TERMINAIS, INSTALADO EM PAREDE - FORNECIMENTO E INSTALAÇÃO. AF_12/2015 | 0 | 0 | 0 | 11.93 | 11.93 | 14.32 | M |  | 0 | 0 | [6 empty] | 0 | 0
91855 | 91855 | SINAPI | ELETRODUTO FLEXÍVEL CORRUGADO REFORÇADO, PVC, DN 25 MM (3/4"), PARA CIRCUITOS TERMINAIS, INSTALADO EM PAREDE - FORNECIMENTO E INSTALAÇÃO. AF_12/2015 | 0 | 0 | 0 | 14.29 | 14.29 | 17.16 | M |  | 0 | 0 | [6 empty] | 0 | 0
91857 | 91857 | SINAPI | ELETRODUTO FLEXÍVEL CORRUGADO REFORÇADO, PVC, DN 32 MM (1"), PARA CIRCUITOS TERMINAIS, INSTALADO EM PAREDE - FORNECIMENTO E INSTALAÇÃO. AF_12/2015 | 0 | 0 | 0 | 20.72 | 20.72 | 24.88 | M |  | 0 | 0 | [6 empty] | 0 | 0
91874 | 91874 | SINAPI | LUVA PARA ELETRODUTO, PVC, ROSCÁVEL, DN 20 MM (1/2"), PARA CIRCUITOS TERMINAIS, INSTALADA EM FORRO - FORNECIMENTO E INSTALAÇÃO. AF_12/2015 | 0 | 0 | 0 | 6.07 | 6.07 | 7.29 | UN |  | 0 | 0 | [6 empty] | 0 | 0
91875 | 91875 | SINAPI | LUVA PARA ELETRODUTO, PVC, ROSCÁVEL, DN 25 MM (3/4"), PARA CIRCUITOS TERMINAIS, INSTALADA EM FORRO - FORNECIMENTO E INSTALAÇÃO. AF_12/2015 | 0 | 0 | 0 | 8.04 | 8.04 | 9.65 | UN |  | 0 | 0 | [6 empty] | 0 | 0
91876 | 91876 | SINAPI | LUVA PARA ELETRODUTO, PVC, ROSCÁVEL, DN 32 MM (1"), PARA CIRCUITOS TERMINAIS, INSTALADA EM FORRO - FORNECIMENTO E INSTALAÇÃO. AF_12/2015 | 0 | 0 | 0 | 10.61 | 10.61 | 12.74 | UN |  | 0 | 0 | [6 empty] | 0 | 0
91877 | 91877 | SINAPI | LUVA PARA ELETRODUTO, PVC, ROSCÁVEL, DN 40 MM (1 1/4"), PARA CIRCUITOS TERMINAIS, INSTALADA EM FORRO - FORNECIMENTO E INSTALAÇÃO. AF_12/2015 | 0 | 0 | 0 | 14.08 | 14.08 | 16.91 | UN |  | 0 | 0 | [6 empty] | 0 | 0
91878 | 91878 | SINAPI | LUVA PARA ELETRODUTO, PVC, ROSCÁVEL, DN 20 MM (1/2"), PARA CIRCUITOS TERMINAIS, INSTALADA EM LAJE - FORNECIMENTO E INSTALAÇÃO. AF_12/2015 | 0 | 0 | 0 | 7.82 | 7.82 | 9.39 | UN |  | 0 | 0 | [6 empty] | 0 | 0
91879 | 91879 | SINAPI | LUVA PARA ELETRODUTO, PVC, ROSCÁVEL, DN 25 MM (3/4"), PARA CIRCUITOS TERMINAIS, INSTALADA EM LAJE - FORNECIMENTO E INSTALAÇÃO. AF_12/2015 | 0 | 0 | 0 | 9.72 | 9.72 | 11.67 | UN |  | 0 | 0 | [6 empty] | 0 | 0
91880 | 91880 | SINAPI | LUVA PARA ELETRODUTO, PVC, ROSCÁVEL, DN 32 MM (1"), PARA CIRCUITOS TERMINAIS, INSTALADA EM LAJE - FORNECIMENTO E INSTALAÇÃO. AF_12/2015 | 0 | 0 | 0 | 12.34 | 12.34 | 14.82 | UN |  | 0 | 0 | [6 empty] | 0 | 0
91881 | 91881 | SINAPI | LUVA PARA ELETRODUTO, PVC, ROSCÁVEL, DN 40 MM (1 1/4"), PARA CIRCUITOS TERMINAIS, INSTALADA EM LAJE - FORNECIMENTO E INSTALAÇÃO. AF_12/2015 | 0 | 0 | 0 | 15.82 | 15.82 | 19 | UN |  | 0 | 0 | [6 empty] | 0 | 0
91882 | 91882 | SINAPI | LUVA PARA ELETRODUTO, PVC, ROSCÁVEL, DN 20 MM (1/2"), PARA CIRCUITOS TERMINAIS, INSTALADA EM PAREDE - FORNECIMENTO E INSTALAÇÃO. AF_12/2015 | 0 | 0 | 0 | 9.67 | 9.67 | 11.61 | UN |  | 0 | 0 | [6 empty] | 0 | 0
91884 | 91884 | SINAPI | LUVA PARA ELETRODUTO, PVC, ROSCÁVEL, DN 25 MM (3/4"), PARA CIRCUITOS TERMINAIS, INSTALADA EM PAREDE - FORNECIMENTO E INSTALAÇÃO. AF_12/2015 | 0 | 0 | 0 | 11.16 | 11.16 | 13.4 | UN |  | 0 | 0 | [6 empty] | 0 | 0
91885 | 91885 | SINAPI | LUVA PARA ELETRODUTO, PVC, ROSCÁVEL, DN 32 MM (1"), PARA CIRCUITOS TERMINAIS, INSTALADA EM PAREDE - FORNECIMENTO E INSTALAÇÃO. AF_12/2015 | 0 | 0 | 0 | 13.18 | 13.18 | 15.83 | UN |  | 0 | 0 | [6 empty] | 0 | 0
91886 | 91886 | SINAPI | LUVA PARA ELETRODUTO, PVC, ROSCÁVEL, DN 40 MM (1 1/4"), PARA CIRCUITOS TERMINAIS, INSTALADA EM PAREDE - FORNECIMENTO E INSTALAÇÃO. AF_12/2015 | 0 | 0 | 0 | 16 | 16 | 19.21 | UN |  | 0 | 0 | [6 empty] | 0 | 0
91887 | 91887 | SINAPI | CURVA 90 GRAUS PARA ELETRODUTO, PVC, ROSCÁVEL, DN 20 MM (1/2"), PARA CIRCUITOS TERMINAIS, INSTALADA EM FORRO - FORNECIMENTO E INSTALAÇÃO. AF_12/2015 | 0 | 0 | 0 | 11.2 | 11.2 | 13.45 | UN |  | 0 | 0 | [6 empty] | 0 | 0
91889 | 91889 | SINAPI | CURVA 180 GRAUS PARA ELETRODUTO, PVC, ROSCÁVEL, DN 20 MM (1/2"), PARA CIRCUITOS TERMINAIS, INSTALADA EM FORRO - FORNECIMENTO E INSTALAÇÃO. AF_12/2015 | 0 | 0 | 0 | 10.8 | 10.8 | 12.97 | UN |  | 0 | 0 | [6 empty] | 0 | 0
91890 | 91890 | SINAPI | CURVA 90 GRAUS PARA ELETRODUTO, PVC, ROSCÁVEL, DN 25 MM (3/4"), PARA CIRCUITOS TERMINAIS, INSTALADA EM FORRO - FORNECIMENTO E INSTALAÇÃO. AF_12/2015 | 0 | 0 | 0 | 13.35 | 13.35 | 16.03 | UN |  | 0 | 0 | [6 empty] | 0 | 0
91892 | 91892 | SINAPI | CURVA 180 GRAUS PARA ELETRODUTO, PVC, ROSCÁVEL, DN 25 MM (3/4"), PARA CIRCUITOS TERMINAIS, INSTALADA EM FORRO - FORNECIMENTO E INSTALAÇÃO. AF_12/2015 | 0 | 0 | 0 | 16.04 | 16.04 | 19.26 | UN |  | 0 | 0 | [6 empty] | 0 | 0
91893 | 91893 | SINAPI | CURVA 90 GRAUS PARA ELETRODUTO, PVC, ROSCÁVEL, DN 32 MM (1"), PARA CIRCUITOS TERMINAIS, INSTALADA EM FORRO - FORNECIMENTO E INSTALAÇÃO. AF_12/2015 | 0 | 0 | 0 | 18.22 | 18.22 | 21.88 | UN |  | 0 | 0 | [6 empty] | 0 | 0
91896 | 91896 | SINAPI | CURVA 90 GRAUS PARA ELETRODUTO, PVC, ROSCÁVEL, DN 40 MM (1 1/4"), PARA CIRCUITOS TERMINAIS, INSTALADA EM FORRO - FORNECIMENTO E INSTALAÇÃO. AF_12/2015 | 0 | 0 | 0 | 22.26 | 22.26 | 26.73 | UN |  | 0 | 0 | [6 empty] | 0 | 0
91898 | 91898 | SINAPI | CURVA 180 GRAUS PARA ELETRODUTO, PVC, ROSCÁVEL, DN 40 MM (1 1/4"), PARA CIRCUITOS TERMINAIS, INSTALADA EM FORRO - FORNECIMENTO E INSTALAÇÃO. AF_12/2015 | 0 | 0 | 0 | 25.18 | 25.18 | 30.23 | UN |  | 0 | 0 | [6 empty] | 0 | 0
91899 | 91899 | SINAPI | CURVA 90 GRAUS PARA ELETRODUTO, PVC, ROSCÁVEL, DN 20 MM (1/2"), PARA CIRCUITOS TERMINAIS, INSTALADA EM LAJE - FORNECIMENTO E INSTALAÇÃO. AF_12/2015 | 0 | 0 | 0 | 13.72 | 13.72 | 16.47 | UN |  | 0 | 0 | [6 empty] | 0 | 0
91901 | 91901 | SINAPI | CURVA 180 GRAUS PARA ELETRODUTO, PVC, ROSCÁVEL, DN 20 MM (1/2"), PARA CIRCUITOS TERMINAIS, INSTALADA EM LAJE - FORNECIMENTO E INSTALAÇÃO. AF_12/2015 | 0 | 0 | 0 | 13.32 | 13.32 | 15.99 | UN |  | 0 | 0 | [6 empty] | 0 | 0
91902 | 91902 | SINAPI | CURVA 90 GRAUS PARA ELETRODUTO, PVC, ROSCÁVEL, DN 25 MM (3/4"), PARA CIRCUITOS TERMINAIS, INSTALADA EM LAJE - FORNECIMENTO E INSTALAÇÃO. AF_12/2015 | 0 | 0 | 0 | 15.87 | 15.87 | 19.06 | UN |  | 0 | 0 | [6 empty] | 0 | 0
91895 | 91895 | SINAPI | CURVA 180 GRAUS PARA ELETRODUTO, PVC, ROSCÁVEL, DN 32 MM (1"), PARA CIRCUITOS TERMINAIS, INSTALADA EM FORRO - FORNECIMENTO E INSTALAÇÃO. AF_12/2015 | 0 | 0 | 0 | 20.96 | 20.96 | 25.17 | UN |  | 0 | 0 | [6 empty] | 0 | 0
91907 | 91907 | SINAPI | CURVA 180 GRAUS PARA ELETRODUTO, PVC, ROSCÁVEL, DN 32 MM (1), PARA CIRCUITOS TERMINAIS, INSTALADA EM LAJE - FORNECIMENTO E INSTALAÇÃO. AF_12/2015 | 0 | 0 | 0 | 23.49 | 23.49 | 28.2 | UN |  | 0 | 0 | [6 empty] | 0 | 0
91919 | 91919 | SINAPI | CURVA 180 GRAUS PARA ELETRODUTO, PVC, ROSCÁVEL, DN 32 MM (1), PARA CIRCUITOS TERMINAIS, INSTALADA EM PAREDE - FORNECIMENTO E INSTALAÇÃO. AF_12/2015 | 0 | 0 | 0 | 24.8 | 24.8 | 29.78 | UN |  | 0 | 0 | [6 empty] | 0 | 0
91904 | 91904 | SINAPI | CURVA 180 GRAUS PARA ELETRODUTO, PVC, ROSCÁVEL, DN 25 MM (3/4"), PARA CIRCUITOS TERMINAIS, INSTALADA EM LAJE - FORNECIMENTO E INSTALAÇÃO. AF_12/2015 | 0 | 0 | 0 | 18.56 | 18.56 | 22.28 | UN |  | 0 | 0 | [6 empty] | 0 | 0
91905 | 91905 | SINAPI | CURVA 90 GRAUS PARA ELETRODUTO, PVC, ROSCÁVEL, DN 32 MM (1"), PARA CIRCUITOS TERMINAIS, INSTALADA EM LAJE - FORNECIMENTO E INSTALAÇÃO. AF_12/2015 | 0 | 0 | 0 | 20.75 | 20.75 | 24.91 | UN |  | 0 | 0 | [6 empty] | 0 | 0
91908 | 91908 | SINAPI | CURVA 90 GRAUS PARA ELETRODUTO, PVC, ROSCÁVEL, DN 40 MM (1 1/4"), PARA CIRCUITOS TERMINAIS, INSTALADA EM LAJE - FORNECIMENTO E INSTALAÇÃO. AF_12/2015 | 0 | 0 | 0 | 24.84 | 24.84 | 29.83 | UN |  | 0 | 0 | [6 empty] | 0 | 0
91910 | 91910 | SINAPI | CURVA 180 GRAUS PARA ELETRODUTO, PVC, ROSCÁVEL, DN 40 MM (1 1/4"), PARA CIRCUITOS TERMINAIS, INSTALADA EM LAJE - FORNECIMENTO E INSTALAÇÃO. AF_12/2015 | 0 | 0 | 0 | 27.76 | 27.76 | 33.33 | UN |  | 0 | 0 | [6 empty] | 0 | 0
91911 | 91911 | SINAPI | CURVA 90 GRAUS PARA ELETRODUTO, PVC, ROSCÁVEL, DN 20 MM (1/2"), PARA CIRCUITOS TERMINAIS, INSTALADA EM PAREDE - FORNECIMENTO E INSTALAÇÃO. AF_12/2015 | 0 | 0 | 0 | 16.6 | 16.6 | 19.93 | UN |  | 0 | 0 | [6 empty] | 0 | 0
91913 | 91913 | SINAPI | CURVA 180 GRAUS PARA ELETRODUTO, PVC, ROSCÁVEL, DN 20 MM (1/2"), PARA CIRCUITOS TERMINAIS, INSTALADA EM PAREDE - FORNECIMENTO E INSTALAÇÃO. AF_12/2015 | 0 | 0 | 0 | 16.2 | 16.2 | 19.45 | UN |  | 0 | 0 | [6 empty] | 0 | 0
91914 | 91914 | SINAPI | CURVA 90 GRAUS PARA ELETRODUTO, PVC, ROSCÁVEL, DN 25 MM (3/4"), PARA CIRCUITOS TERMINAIS, INSTALADA EM PAREDE - FORNECIMENTO E INSTALAÇÃO. AF_12/2015 | 0 | 0 | 0 | 18.09 | 18.09 | 21.72 | UN |  | 0 | 0 | [6 empty] | 0 | 0
91916 | 91916 | SINAPI | CURVA 180 GRAUS PARA ELETRODUTO, PVC, ROSCÁVEL, DN 25 MM (3/4"), PARA CIRCUITOS TERMINAIS, INSTALADA EM PAREDE - FORNECIMENTO E INSTALAÇÃO. AF_12/2015 | 0 | 0 | 0 | 20.78 | 20.78 | 24.95 | UN |  | 0 | 0 | [6 empty] | 0 | 0
91917 | 91917 | SINAPI | CURVA 90 GRAUS PARA ELETRODUTO, PVC, ROSCÁVEL, DN 32 MM (1"), PARA CIRCUITOS TERMINAIS, INSTALADA EM PAREDE - FORNECIMENTO E INSTALAÇÃO. AF_12/2015 | 0 | 0 | 0 | 22.06 | 22.06 | 26.49 | UN |  | 0 | 0 | [6 empty] | 0 | 0
91920 | 91920 | SINAPI | CURVA 90 GRAUS PARA ELETRODUTO, PVC, ROSCÁVEL, DN 40 MM (1 1/4"), PARA CIRCUITOS TERMINAIS, INSTALADA EM PAREDE - FORNECIMENTO E INSTALAÇÃO. AF_12/2015 | 0 | 0 | 0 | 25.15 | 25.15 | 30.2 | UN |  | 0 | 0 | [6 empty] | 0 | 0
91922 | 91922 | SINAPI | CURVA 180 GRAUS PARA ELETRODUTO, PVC, ROSCÁVEL, DN 40 MM (1 1/4"), PARA CIRCUITOS TERMINAIS, INSTALADA EM PAREDE - FORNECIMENTO E INSTALAÇÃO. AF_12/2015 | 0 | 0 | 0 | 28.07 | 28.07 | 33.7 | UN |  | 0 | 0 | [6 empty] | 0 | 0
93013 | 93013 | SINAPI | LUVA PARA ELETRODUTO, PVC, ROSCÁVEL, DN 50 MM (1 1/2") - FORNECIMENTO E INSTALAÇÃO. AF_12/2015 | 0 | 0 | 0 | 18.31 | 18.31 | 21.98 | UN |  | 0 | 0 | [6 empty] | 0 | 0
93014 | 93014 | SINAPI | LUVA PARA ELETRODUTO, PVC, ROSCÁVEL, DN 60 MM (2") - FORNECIMENTO E INSTALAÇÃO. AF_12/2015 | 0 | 0 | 0 | 22.49 | 22.49 | 27 | UN |  | 0 | 0 | [6 empty] | 0 | 0
93015 | 93015 | SINAPI | LUVA PARA ELETRODUTO, PVC, ROSCÁVEL, DN 75 MM (2 1/2") - FORNECIMENTO E INSTALAÇÃO. AF_12/2015 | 0 | 0 | 0 | 34.13 | 34.13 | 40.98 | UN |  | 0 | 0 | [6 empty] | 0 | 0
93016 | 93016 | SINAPI | LUVA PARA ELETRODUTO, PVC, ROSCÁVEL, DN 85 MM (3") - FORNECIMENTO E INSTALAÇÃO. AF_12/2015 | 0 | 0 | 0 | 41.5 | 41.5 | 49.83 | UN |  | 0 | 0 | [6 empty] | 0 | 0
93017 | 93017 | SINAPI | LUVA PARA ELETRODUTO, PVC, ROSCÁVEL, DN 110 MM (4") - FORNECIMENTO E INSTALAÇÃO. AF_12/2015 | 0 | 0 | 0 | 62.43 | 62.43 | 74.96 | UN |  | 0 | 0 | [6 empty] | 0 | 0
93018 | 93018 | SINAPI | CURVA 90 GRAUS PARA ELETRODUTO, PVC, ROSCÁVEL, DN 50 MM (1 1/2") - FORNECIMENTO E INSTALAÇÃO. AF_12/2015 | 0 | 0 | 0 | 27.96 | 27.96 | 33.57 | UN |  | 0 | 0 | [6 empty] | 0 | 0
93020 | 93020 | SINAPI | CURVA 90 GRAUS PARA ELETRODUTO, PVC, ROSCÁVEL, DN 60 MM (2") - FORNECIMENTO E INSTALAÇÃO. AF_12/2015 | 0 | 0 | 0 | 35.84 | 35.84 | 43.03 | UN |  | 0 | 0 | [6 empty] | 0 | 0
93022 | 93022 | SINAPI | CURVA 90 GRAUS PARA ELETRODUTO, PVC, ROSCÁVEL, DN 75 MM (2 1/2") - FORNECIMENTO E INSTALAÇÃO. AF_12/2015 | 0 | 0 | 0 | 60 | 60 | 72.04 | UN |  | 0 | 0 | [6 empty] | 0 | 0
93024 | 93024 | SINAPI | CURVA 90 GRAUS PARA ELETRODUTO, PVC, ROSCÁVEL, DN 85 MM (3") - FORNECIMENTO E INSTALAÇÃO. AF_12/2015 | 0 | 0 | 0 | 63.08 | 63.08 | 75.74 | UN |  | 0 | 0 | [6 empty] | 0 | 0
93026 | 93026 | SINAPI | CURVA 90 GRAUS PARA ELETRODUTO, PVC, ROSCÁVEL, DN 110 MM (4") - FORNECIMENTO E INSTALAÇÃO. AF_12/2015 | 0 | 0 | 0 | 103.23 | 103.23 | 123.95 | UN |  | 0 | 0 | [6 empty] | 0 | 0
97559 | 97559 | SINAPI | CURVA 135 GRAUS PARA ELETRODUTO, PVC, ROSCÁVEL, DN 25 MM (3/4), PARA CIRCUITOS TERMINAIS, INSTALADA EM FORRO - FORNECIMENTO E INSTALAÇÃO. AF_12/2015 | 0 | 0 | 0 | 13.05 | 13.05 | 15.67 | UN |  | 0 | 0 | [6 empty] | 0 | 0
97562 | 97562 | SINAPI | CURVA 135 GRAUS PARA ELETRODUTO, PVC, ROSCÁVEL, DN 25 MM (3/4), PARA CIRCUITOS TERMINAIS, INSTALADA EM LAJE - FORNECIMENTO E INSTALAÇÃO. AF_12/2015 | 0 | 0 | 0 | 15.57 | 15.57 | 18.69 | UN |  | 0 | 0 | [6 empty] | 0 | 0
97564 | 97564 | SINAPI | CURVA 135 GRAUS PARA ELETRODUTO, PVC, ROSCÁVEL, DN 25 MM (3/4), PARA CIRCUITOS TERMINAIS, INSTALADA EM PAREDE - FORNECIMENTO E INSTALAÇÃO. AF_12/2015 | 0 | 0 | 0 | 17.79 | 17.79 | 21.36 | UN |  | 0 | 0 | [6 empty] | 0 | 0
91862 | 91862 | SINAPI | ELETRODUTO RÍGIDO ROSCÁVEL, PVC, DN 20 MM (1/2"), PARA CIRCUITOS TERMINAIS, INSTALADO EM FORRO - FORNECIMENTO E INSTALAÇÃO. AF_12/2015 | 0 | 0 | 0 | 13.26 | 13.26 | 15.92 | M |  | 0 | 0 | [6 empty] | 0 | 0
91863 | 91863 | SINAPI | ELETRODUTO RÍGIDO ROSCÁVEL, PVC, DN 25 MM (3/4"), PARA CIRCUITOS TERMINAIS, INSTALADO EM FORRO - FORNECIMENTO E INSTALAÇÃO. AF_12/2015 | 0 | 0 | 0 | 15.67 | 15.67 | 18.81 | M |  | 0 | 0 | [6 empty] | 0 | 0
91864 | 91864 | SINAPI | ELETRODUTO RÍGIDO ROSCÁVEL, PVC, DN 32 MM (1"), PARA CIRCUITOS TERMINAIS, INSTALADO EM FORRO - FORNECIMENTO E INSTALAÇÃO. AF_12/2015 | 0 | 0 | 0 | 21.09 | 21.09 | 25.32 | M |  | 0 | 0 | [6 empty] | 0 | 0
91865 | 91865 | SINAPI | ELETRODUTO RÍGIDO ROSCÁVEL, PVC, DN 40 MM (1 1/4"), PARA CIRCUITOS TERMINAIS, INSTALADO EM FORRO - FORNECIMENTO E INSTALAÇÃO. AF_12/2015 | 0 | 0 | 0 | 26.43 | 26.43 | 31.73 | M |  | 0 | 0 | [6 empty] | 0 | 0
91866 | 91866 | SINAPI | ELETRODUTO RÍGIDO ROSCÁVEL, PVC, DN 20 MM (1/2"), PARA CIRCUITOS TERMINAIS, INSTALADO EM LAJE - FORNECIMENTO E INSTALAÇÃO. AF_12/2015 | 0 | 0 | 0 | 10.81 | 10.81 | 12.98 | M |  | 0 | 0 | [6 empty] | 0 | 0
91867 | 91867 | SINAPI | ELETRODUTO RÍGIDO ROSCÁVEL, PVC, DN 25 MM (3/4"), PARA CIRCUITOS TERMINAIS, INSTALADO EM LAJE - FORNECIMENTO E INSTALAÇÃO. AF_12/2015 | 0 | 0 | 0 | 13.22 | 13.22 | 15.87 | M |  | 0 | 0 | [6 empty] | 0 | 0
91868 | 91868 | SINAPI | ELETRODUTO RÍGIDO ROSCÁVEL, PVC, DN 32 MM (1"), PARA CIRCUITOS TERMINAIS, INSTALADO EM LAJE - FORNECIMENTO E INSTALAÇÃO. AF_12/2015 | 0 | 0 | 0 | 18.64 | 18.64 | 22.38 | M |  | 0 | 0 | [6 empty] | 0 | 0
91869 | 91869 | SINAPI | ELETRODUTO RÍGIDO ROSCÁVEL, PVC, DN 40 MM (1 1/4"), PARA CIRCUITOS TERMINAIS, INSTALADO EM LAJE - FORNECIMENTO E INSTALAÇÃO. AF_12/2015 | 0 | 0 | 0 | 23.99 | 23.99 | 28.8 | M |  | 0 | 0 | [6 empty] | 0 | 0
91870 | 91870 | SINAPI | ELETRODUTO RÍGIDO ROSCÁVEL, PVC, DN 20 MM (1/2"), PARA CIRCUITOS TERMINAIS, INSTALADO EM PAREDE - FORNECIMENTO E INSTALAÇÃO. AF_12/2015 | 0 | 0 | 0 | 14.78 | 14.78 | 17.75 | M |  | 0 | 0 | [6 empty] | 0 | 0
91871 | 91871 | SINAPI | ELETRODUTO RÍGIDO ROSCÁVEL, PVC, DN 25 MM (3/4"), PARA CIRCUITOS TERMINAIS, INSTALADO EM PAREDE - FORNECIMENTO E INSTALAÇÃO. AF_12/2015 | 0 | 0 | 0 | 17.26 | 17.26 | 20.72 | M |  | 0 | 0 | [6 empty] | 0 | 0
91872 | 91872 | SINAPI | ELETRODUTO RÍGIDO ROSCÁVEL, PVC, DN 32 MM (1"), PARA CIRCUITOS TERMINAIS, INSTALADO EM PAREDE - FORNECIMENTO E INSTALAÇÃO. AF_12/2015 | 0 | 0 | 0 | 22.67 | 22.67 | 27.22 | M |  | 0 | 0 | [6 empty] | 0 | 0
91873 | 91873 | SINAPI | ELETRODUTO RÍGIDO ROSCÁVEL, PVC, DN 40 MM (1 1/4"), PARA CIRCUITOS TERMINAIS, INSTALADO EM PAREDE - FORNECIMENTO E INSTALAÇÃO. AF_12/2015 | 0 | 0 | 0 | 27.96 | 27.96 | 33.57 | M |  | 0 | 0 | [6 empty] | 0 | 0
93008 | 93008 | SINAPI | ELETRODUTO RÍGIDO ROSCÁVEL, PVC, DN 50 MM (1 1/2") - FORNECIMENTO E INSTALAÇÃO. AF_12/2015 | 0 | 0 | 0 | 24.19 | 24.19 | 29.04 | M |  | 0 | 0 | [6 empty] | 0 | 0
93009 | 93009 | SINAPI | ELETRODUTO RÍGIDO ROSCÁVEL, PVC, DN 60 MM (2") - FORNECIMENTO E INSTALAÇÃO. AF_12/2015 | 0 | 0 | 0 | 36.3 | 36.3 | 43.59 | M |  | 0 | 0 | [6 empty] | 0 | 0
93010 | 93010 | SINAPI | ELETRODUTO RÍGIDO ROSCÁVEL, PVC, DN 75 MM (2 1/2") - FORNECIMENTO E INSTALAÇÃO. AF_12/2015 | 0 | 0 | 0 | 50.91 | 50.91 | 61.13 | M |  | 0 | 0 | [6 empty] | 0 | 0
93011 | 93011 | SINAPI | ELETRODUTO RÍGIDO ROSCÁVEL, PVC, DN 85 MM (3") - FORNECIMENTO E INSTALAÇÃO. AF_12/2015 | 0 | 0 | 0 | 62.51 | 62.51 | 75.06 | M |  | 0 | 0 | [6 empty] | 0 | 0
93012 | 93012 | SINAPI | ELETRODUTO RÍGIDO ROSCÁVEL, PVC, DN 110 MM (4") - FORNECIMENTO E INSTALAÇÃO. AF_12/2015 | 0 | 0 | 0 | 95.11 | 95.11 | 114.2 | M |  | 0 | 0 | [6 empty] | 0 | 0
95726 | 95726 | SINAPI | ELETRODUTO RÍGIDO SOLDÁVEL, PVC, DN 20 MM (½), APARENTE, INSTALADO EM TETO - FORNECIMENTO E INSTALAÇÃO. AF_11/2016_P | 0 | 0 | 0 | 10.94 | 10.94 | 13.14 | M |  | 0 | 0 | [6 empty] | 0 | 0
95727 | 95727 | SINAPI | ELETRODUTO RÍGIDO SOLDÁVEL, PVC, DN 25 MM (3/4), APARENTE, INSTALADO EM TETO - FORNECIMENTO E INSTALAÇÃO. AF_11/2016_P | 0 | 0 | 0 | 15.28 | 15.28 | 18.35 | M |  | 0 | 0 | [6 empty] | 0 | 0
95728 | 95728 | SINAPI | ELETRODUTO RÍGIDO SOLDÁVEL, PVC, DN 32 MM (1), APARENTE, INSTALADO EM TETO - FORNECIMENTO E INSTALAÇÃO. AF_11/2016_P | 0 | 0 | 0 | 22.47 | 22.47 | 26.98 | M |  | 0 | 0 | [6 empty] | 0 | 0
95729 | 95729 | SINAPI | ELETRODUTO RÍGIDO SOLDÁVEL, PVC, DN 20 MM (½), APARENTE, INSTALADO EM PAREDE - FORNECIMENTO E INSTALAÇÃO. AF_11/2016_P | 0 | 0 | 0 | 10.13 | 10.13 | 12.16 | M |  | 0 | 0 | [6 empty] | 0 | 0
95730 | 95730 | SINAPI | ELETRODUTO RÍGIDO SOLDÁVEL, PVC, DN 25 MM (3/4), APARENTE, INSTALADO EM PAREDE - FORNECIMENTO E INSTALAÇÃO. AF_11/2016_P | 0 | 0 | 0 | 11.31 | 11.31 | 13.58 | M |  | 0 | 0 | [6 empty] | 0 | 0
95731 | 95731 | SINAPI | ELETRODUTO RÍGIDO SOLDÁVEL, PVC, DN 32 MM (1), APARENTE, INSTALADO EM PAREDE - FORNECIMENTO E INSTALAÇÃO. AF_11/2016_P | 0 | 0 | 0 | 13.96 | 13.96 | 16.76 | M |  | 0 | 0 | [6 empty] | 0 | 0
95733 | 95733 | SINAPI | LUVA PARA ELETRODUTO, PVC, SOLDÁVEL, DN 25 MM (3/4), APARENTE, INSTALADA EM TETO - FORNECIMENTO E INSTALAÇÃO. AF_11/2016_P | 0 | 0 | 0 | 6.78 | 6.78 | 8.14 | UN |  | 0 | 0 | [6 empty] | 0 | 0
95734 | 95734 | SINAPI | LUVA PARA ELETRODUTO, PVC, SOLDÁVEL, DN 32 MM (1), APARENTE, INSTALADA EM TETO - FORNECIMENTO E INSTALAÇÃO. AF_11/2016_P | 0 | 0 | 0 | 9.03 | 9.03 | 10.84 | UN |  | 0 | 0 | [6 empty] | 0 | 0
95735 | 95735 | SINAPI | LUVA PARA ELETRODUTO, PVC, SOLDÁVEL, DN 20 MM (1/2), APARENTE, INSTALADA EM PAREDE - FORNECIMENTO E INSTALAÇÃO. AF_11/2016_P | 0 | 0 | 0 | 7.48 | 7.48 | 8.98 | UN |  | 0 | 0 | [6 empty] | 0 | 0
95736 | 95736 | SINAPI | LUVA PARA ELETRODUTO, PVC, SOLDÁVEL, DN 25 MM (3/4), APARENTE, INSTALADA EM PAREDE - FORNECIMENTO E INSTALAÇÃO. AF_11/2016_P | 0 | 0 | 0 | 8.85 | 8.85 | 10.63 | UN |  | 0 | 0 | [6 empty] | 0 | 0
95738 | 95738 | SINAPI | LUVA PARA ELETRODUTO, PVC, SOLDÁVEL, DN 32 MM (1), APARENTE, INSTALADA EM PAREDE - FORNECIMENTO E INSTALAÇÃO. AF_11/2016_P | 0 | 0 | 0 | 10.71 | 10.71 | 12.86 | UN |  | 0 | 0 | [6 empty] | 0 | 0
95732 | 95732 | SINAPI | LUVA PARA ELETRODUTO, PVC, SOLDÁVEL, DN 20 MM (1/2), APARENTE, INSTALADA EM TETO - FORNECIMENTO E INSTALAÇÃO. AF_11/2016_P | 0 | 0 | 0 | 5.14 | 5.14 | 6.17 | UN |  | 0 | 0 | [6 empty] | 0 | 0
95745 | 95745 | SINAPI | ELETRODUTO DE AÇO GALVANIZADO, CLASSE LEVE, DN 20 MM (3/4), APARENTE, INSTALADO EM TETO - FORNECIMENTO E INSTALAÇÃO. AF_11/2016_P | 0 | 0 | 0 | 23.89 | 23.89 | 28.68 | M |  | 0 | 0 | [6 empty] | 0 | 0
95746 | 95746 | SINAPI | ELETRODUTO DE AÇO GALVANIZADO, CLASSE LEVE, DN 25 MM (1), APARENTE, INSTALADO EM TETO - FORNECIMENTO E INSTALAÇÃO. AF_11/2016_P | 0 | 0 | 0 | 29.71 | 29.71 | 35.67 | M |  | 0 | 0 | [6 empty] | 0 | 0
95747 | 95747 | SINAPI | ELETRODUTO DE AÇO GALVANIZADO, CLASSE SEMI PESADO, DN 32 MM (1 1/4), APARENTE, INSTALADO EM TETO - FORNECIMENTO E INSTALAÇÃO. AF_11/2016_P | 0 | 0 | 0 | 49.07 | 49.07 | 58.92 | M |  | 0 | 0 | [6 empty] | 0 | 0
95748 | 95748 | SINAPI | ELETRODUTO DE AÇO GALVANIZADO, CLASSE SEMI PESADO, DN 40 MM (1 1/2 ), APARENTE, INSTALADO EM TETO - FORNECIMENTO E INSTALAÇÃO. AF_11/2016_P | 0 | 0 | 0 | 53.05 | 53.05 | 63.7 | M |  | 0 | 0 | [6 empty] | 0 | 0
95749 | 95749 | SINAPI | ELETRODUTO DE AÇO GALVANIZADO, CLASSE LEVE, DN 20 MM (3/4), APARENTE, INSTALADO EM PAREDE - FORNECIMENTO E INSTALAÇÃO. AF_11/2016_P | 0 | 0 | 0 | 31.18 | 31.18 | 37.44 | M |  | 0 | 0 | [6 empty] | 0 | 0
95750 | 95750 | SINAPI | ELETRODUTO DE AÇO GALVANIZADO, CLASSE LEVE, DN 25 MM (1), APARENTE, INSTALADO EM PAREDE - FORNECIMENTO E INSTALAÇÃO. AF_11/2016_P | 0 | 0 | 0 | 36.84 | 36.84 | 44.23 | M |  | 0 | 0 | [6 empty] | 0 | 0
95751 | 95751 | SINAPI | ELETRODUTO DE AÇO GALVANIZADO, CLASSE SEMI PESADO, DN 32 MM (1 1/4), APARENTE, INSTALADO EM PAREDE - FORNECIMENTO E INSTALAÇÃO. AF_11/2016_P | 0 | 0 | 0 | 55.99 | 55.99 | 67.23 | M |  | 0 | 0 | [6 empty] | 0 | 0
95752 | 95752 | SINAPI | ELETRODUTO DE AÇO GALVANIZADO, CLASSE SEMI PESADO, DN 40 MM (1 1/2 ), APARENTE, INSTALADO EM PAREDE - FORNECIMENTO E INSTALAÇÃO. AF_11/2016_P | 0 | 0 | 0 | 59.7 | 59.7 | 71.68 | M |  | 0 | 0 | [6 empty] | 0 | 0
95753 | 95753 | SINAPI | LUVA DE EMENDA PARA ELETRODUTO, AÇO GALVANIZADO, DN 20 MM (3/4 ), APARENTE, INSTALADA EM TETO - FORNECIMENTO E INSTALAÇÃO. AF_11/2016_P | 0 | 0 | 0 | 7.96 | 7.96 | 9.56 | UN |  | 0 | 0 | [6 empty] | 0 | 0
95754 | 95754 | SINAPI | LUVA DE EMENDA PARA ELETRODUTO, AÇO GALVANIZADO, DN 25 MM (1''), APARENTE, INSTALADA EM TETO - FORNECIMENTO E INSTALAÇÃO. AF_11/2016_P | 0 | 0 | 0 | 9.91 | 9.91 | 11.9 | UN |  | 0 | 0 | [6 empty] | 0 | 0
95755 | 95755 | SINAPI | LUVA DE EMENDA PARA ELETRODUTO, AÇO GALVANIZADO, DN 32 MM (1 1/4''), APARENTE, INSTALADA EM TETO - FORNECIMENTO E INSTALAÇÃO. AF_11/2016_P | 0 | 0 | 0 | 14.25 | 14.25 | 17.11 | UN |  | 0 | 0 | [6 empty] | 0 | 0
95756 | 95756 | SINAPI | LUVA DE EMENDA PARA ELETRODUTO, AÇO GALVANIZADO, DN 40 MM (1 1/2''), APARENTE, INSTALADA EM TETO - FORNECIMENTO E INSTALAÇÃO. AF_11/2016_P | 0 | 0 | 0 | 18.99 | 18.99 | 22.8 | UN |  | 0 | 0 | [6 empty] | 0 | 0
95757 | 95757 | SINAPI | LUVA DE EMENDA PARA ELETRODUTO, AÇO GALVANIZADO, DN 20 MM (3/4''), APARENTE, INSTALADA EM PAREDE - FORNECIMENTO E INSTALAÇÃO. AF_11/2016_P | 0 | 0 | 0 | 12.01 | 12.01 | 14.42 | UN |  | 0 | 0 | [6 empty] | 0 | 0
95758 | 95758 | SINAPI | LUVA DE EMENDA PARA ELETRODUTO, AÇO GALVANIZADO, DN 25 MM (1''), APARENTE, INSTALADA EM PAREDE - FORNECIMENTO E INSTALAÇÃO. AF_11/2016_P | 0 | 0 | 0 | 13.5 | 13.5 | 16.21 | UN |  | 0 | 0 | [6 empty] | 0 | 0
95759 | 95759 | SINAPI | LUVA DE EMENDA PARA ELETRODUTO, AÇO GALVANIZADO, DN 32 MM (1 1/4''), APARENTE, INSTALADA EM PAREDE - FORNECIMENTO E INSTALAÇÃO. AF_11/2016_P | 0 | 0 | 0 | 17.16 | 17.16 | 20.6 | UN |  | 0 | 0 | [6 empty] | 0 | 0
95760 | 95760 | SINAPI | LUVA DE EMENDA PARA ELETRODUTO, AÇO GALVANIZADO, DN 40 MM (1 1/2''), APARENTE, INSTALADA EM PAREDE - FORNECIMENTO E INSTALAÇÃO. AF_11/2016_P | 0 | 0 | 0 | 21.11 | 21.11 | 25.35 | UN |  | 0 | 0 | [6 empty] | 0 | 0
91839 | 91839 | SINAPI | ELETRODUTO FLEXÍVEL LISO, PEAD, DN 32 MM (1"), PARA CIRCUITOS TERMINAIS, INSTALADO EM FORRO - FORNECIMENTO E INSTALAÇÃO. AF_12/2015 | 0 | 0 | 0 | 12.12 | 12.12 | 14.55 | M |  | 0 | 0 | [6 empty] | 0 | 0
91840 | 91840 | SINAPI | ELETRODUTO FLEXÍVEL CORRUGADO, PEAD, DN 40 MM (1 1/4"), PARA CIRCUITOS TERMINAIS, INSTALADO EM FORRO - FORNECIMENTO E INSTALAÇÃO. AF_12/2015 | 0 | 0 | 0 | 15.07 | 15.07 | 18.09 | M |  | 0 | 0 | [6 empty] | 0 | 0
91841 | 91841 | SINAPI | ELETRODUTO FLEXÍVEL LISO, PEAD, DN 40 MM (1 1/4"), PARA CIRCUITOS TERMINAIS, INSTALADO EM FORRO - FORNECIMENTO E INSTALAÇÃO. AF_12/2015 | 0 | 0 | 0 | 14.37 | 14.37 | 17.25 | M |  | 0 | 0 | [6 empty] | 0 | 0
91849 | 91849 | SINAPI | ELETRODUTO FLEXÍVEL LISO, PEAD, DN 32 MM (1"), PARA CIRCUITOS TERMINAIS, INSTALADO EM LAJE - FORNECIMENTO E INSTALAÇÃO. AF_12/2015 | 0 | 0 | 0 | 9.49 | 9.49 | 11.39 | M |  | 0 | 0 | [6 empty] | 0 | 0
91850 | 91850 | SINAPI | ELETRODUTO FLEXÍVEL CORRUGADO, PEAD, DN 40 MM (1 1/4"), PARA CIRCUITOS TERMINAIS, INSTALADO EM LAJE - FORNECIMENTO E INSTALAÇÃO. AF_12/2015 | 0 | 0 | 0 | 12.51 | 12.51 | 15.02 | M |  | 0 | 0 | [6 empty] | 0 | 0
91851 | 91851 | SINAPI | ELETRODUTO FLEXÍVEL LISO, PEAD, DN 40 MM (1 1/4"), PARA CIRCUITOS TERMINAIS, INSTALADO EM LAJE - FORNECIMENTO E INSTALAÇÃO. AF_12/2015 | 0 | 0 | 0 | 11.81 | 11.81 | 14.18 | M |  | 0 | 0 | [6 empty] | 0 | 0
91859 | 91859 | SINAPI | ELETRODUTO FLEXÍVEL LISO, PEAD, DN 32 MM (1"), PARA CIRCUITOS TERMINAIS, INSTALADO EM PAREDE - FORNECIMENTO E INSTALAÇÃO. AF_12/2015 | 0 | 0 | 0 | 12.63 | 12.63 | 15.16 | M |  | 0 | 0 | [6 empty] | 0 | 0
91860 | 91860 | SINAPI | ELETRODUTO FLEXÍVEL CORRUGADO, PEAD, DN 40 MM (1 1/4"), PARA CIRCUITOS TERMINAIS, INSTALADO EM PAREDE - FORNECIMENTO E INSTALAÇÃO. AF_12/2015 | 0 | 0 | 0 | 15.53 | 15.53 | 18.65 | M |  | 0 | 0 | [6 empty] | 0 | 0
91861 | 91861 | SINAPI | ELETRODUTO FLEXÍVEL LISO, PEAD, DN 40 MM (1 1/4"), PARA CIRCUITOS TERMINAIS, INSTALADO EM PAREDE - FORNECIMENTO E INSTALAÇÃO. AF_12/2015 | 0 | 0 | 0 | 14.88 | 14.88 | 17.87 | M |  | 0 | 0 | [6 empty] | 0 | 0
97667 | 97667 | SINAPI | ELETRODUTO FLEXÍVEL CORRUGADO, PEAD, DN 50 (1 ½) - FORNECIMENTO E INSTALAÇÃO. AF_04/2016 | 0 | 0 | 0 | 9.3 | 9.3 | 11.17 | M |  | 0 | 0 | [6 empty] | 0 | 0
97668 | 97668 | SINAPI | ELETRODUTO FLEXÍVEL CORRUGADO, PEAD, DN 63 (2") - FORNECIMENTO E INSTALAÇÃO. AF_04/2016 | 0 | 0 | 0 | 13.25 | 13.25 | 15.91 | M |  | 0 | 0 | [6 empty] | 0 | 0
97669 | 97669 | SINAPI | ELETRODUTO FLEXÍVEL CORRUGADO, PEAD, DN 90 (3) - FORNECIMENTO E INSTALAÇÃO. AF_04/2016 | 0 | 0 | 0 | 19.67 | 19.67 | 23.62 | M |  | 0 | 0 | [6 empty] | 0 | 0
97670 | 97670 | SINAPI | ELETRODUTO FLEXÍVEL CORRUGADO, PEAD, DN 100 (4) - FORNECIMENTO E INSTALAÇÃO. AF_04/2016 | 0 | 0 | 0 | 25.13 | 25.13 | 30.17 | M |  | 0 | 0 | [6 empty] | 0 | 0
91924 | 91924 | SINAPI | CABO DE COBRE FLEXÍVEL ISOLADO, 1,5 MM², ANTI-CHAMA 450/750 V, PARA CIRCUITOS TERMINAIS - FORNECIMENTO E INSTALAÇÃO. AF_12/2015 | 0 | 0 | 0 | 3.11 | 3.11 | 3.73 | M |  | 0 | 0 | [6 empty] | 0 | 0
91926 | 91926 | SINAPI | CABO DE COBRE FLEXÍVEL ISOLADO, 2,5 MM², ANTI-CHAMA 450/750 V, PARA CIRCUITOS TERMINAIS - FORNECIMENTO E INSTALAÇÃO. AF_12/2015 | 0 | 0 | 0 | 4.42 | 4.42 | 5.31 | M |  | 0 | 0 | [6 empty] | 0 | 0
91928 | 91928 | SINAPI | CABO DE COBRE FLEXÍVEL ISOLADO, 4 MM², ANTI-CHAMA 450/750 V, PARA CIRCUITOS TERMINAIS - FORNECIMENTO E INSTALAÇÃO. AF_12/2015 | 0 | 0 | 0 | 6.72 | 6.72 | 8.07 | M |  | 0 | 0 | [6 empty] | 0 | 0
91930 | 91930 | SINAPI | CABO DE COBRE FLEXÍVEL ISOLADO, 6 MM², ANTI-CHAMA 450/750 V, PARA CIRCUITOS TERMINAIS - FORNECIMENTO E INSTALAÇÃO. AF_12/2015 | 0 | 0 | 0 | 9.31 | 9.31 | 11.18 | M |  | 0 | 0 | [6 empty] | 0 | 0
91932 | 91932 | SINAPI | CABO DE COBRE FLEXÍVEL ISOLADO, 10 MM², ANTI-CHAMA 450/750 V, PARA CIRCUITOS TERMINAIS - FORNECIMENTO E INSTALAÇÃO. AF_12/2015 | 0 | 0 | 0 | 16.42 | 16.42 | 19.72 | M |  | 0 | 0 | [6 empty] | 0 | 0
91934 | 91934 | SINAPI | CABO DE COBRE FLEXÍVEL ISOLADO, 16 MM², ANTI-CHAMA 450/750 V, PARA CIRCUITOS TERMINAIS - FORNECIMENTO E INSTALAÇÃO. AF_12/2015 | 0 | 0 | 0 | 23.75 | 23.75 | 28.52 | M |  | 0 | 0 | [6 empty] | 0 | 0
92979 | 92979 | SINAPI | CABO DE COBRE FLEXÍVEL ISOLADO, 10 MM², ANTI-CHAMA 450/750 V, PARA DISTRIBUIÇÃO - FORNECIMENTO E INSTALAÇÃO. AF_12/2015 | 0 | 0 | 0 | 10.73 | 10.73 | 12.88 | M |  | 0 | 0 | [6 empty] | 0 | 0
92981 | 92981 | SINAPI | CABO DE COBRE FLEXÍVEL ISOLADO, 16 MM², ANTI-CHAMA 450/750 V, PARA DISTRIBUIÇÃO - FORNECIMENTO E INSTALAÇÃO. AF_12/2015 | 0 | 0 | 0 | 15.33 | 15.33 | 18.41 | M |  | 0 | 0 | [6 empty] | 0 | 0
91925 | 91925 | SINAPI | CABO DE COBRE FLEXÍVEL ISOLADO, 1,5 MM², ANTI-CHAMA 0,6/1,0 KV, PARA CIRCUITOS TERMINAIS - FORNECIMENTO E INSTALAÇÃO. AF_12/2015 | 0 | 0 | 0 | 3.68 | 3.68 | 4.42 | M |  | 0 | 0 | [6 empty] | 0 | 0
91927 | 91927 | SINAPI | CABO DE COBRE FLEXÍVEL ISOLADO, 2,5 MM², ANTI-CHAMA 0,6/1,0 KV, PARA CIRCUITOS TERMINAIS - FORNECIMENTO E INSTALAÇÃO. AF_12/2015 | 0 | 0 | 0 | 4.91 | 4.91 | 5.9 | M |  | 0 | 0 | [6 empty] | 0 | 0
91929 | 91929 | SINAPI | CABO DE COBRE FLEXÍVEL ISOLADO, 4 MM², ANTI-CHAMA 0,6/1,0 KV, PARA CIRCUITOS TERMINAIS - FORNECIMENTO E INSTALAÇÃO. AF_12/2015 | 0 | 0 | 0 | 7.14 | 7.14 | 8.57 | M |  | 0 | 0 | [6 empty] | 0 | 0
91931 | 91931 | SINAPI | CABO DE COBRE FLEXÍVEL ISOLADO, 6 MM², ANTI-CHAMA 0,6/1,0 KV, PARA CIRCUITOS TERMINAIS - FORNECIMENTO E INSTALAÇÃO. AF_12/2015 | 0 | 0 | 0 | 10 | 10 | 12.01 | M |  | 0 | 0 | [6 empty] | 0 | 0
91933 | 91933 | SINAPI | CABO DE COBRE FLEXÍVEL ISOLADO, 10 MM², ANTI-CHAMA 0,6/1,0 KV, PARA CIRCUITOS TERMINAIS - FORNECIMENTO E INSTALAÇÃO. AF_12/2015 | 0 | 0 | 0 | 15.88 | 15.88 | 19.07 | M |  | 0 | 0 | [6 empty] | 0 | 0
91935 | 91935 | SINAPI | CABO DE COBRE FLEXÍVEL ISOLADO, 16 MM², ANTI-CHAMA 0,6/1,0 KV, PARA CIRCUITOS TERMINAIS - FORNECIMENTO E INSTALAÇÃO. AF_12/2015 | 0 | 0 | 0 | 24.8 | 24.8 | 29.78 | M |  | 0 | 0 | [6 empty] | 0 | 0
92980 | 92980 | SINAPI | CABO DE COBRE FLEXÍVEL ISOLADO, 10 MM², ANTI-CHAMA 0,6/1,0 KV, PARA DISTRIBUIÇÃO - FORNECIMENTO E INSTALAÇÃO. AF_12/2015 | 0 | 0 | 0 | 10.26 | 10.26 | 12.32 | M |  | 0 | 0 | [6 empty] | 0 | 0
92982 | 92982 | SINAPI | CABO DE COBRE FLEXÍVEL ISOLADO, 16 MM², ANTI-CHAMA 0,6/1,0 KV, PARA DISTRIBUIÇÃO - FORNECIMENTO E INSTALAÇÃO. AF_12/2015 | 0 | 0 | 0 | 16.23 | 16.23 | 19.49 | M |  | 0 | 0 | [6 empty] | 0 | 0
92984 | 92984 | SINAPI | CABO DE COBRE FLEXÍVEL ISOLADO, 25 MM², ANTI-CHAMA 0,6/1,0 KV, PARA DISTRIBUIÇÃO - FORNECIMENTO E INSTALAÇÃO. AF_12/2015 | 0 | 0 | 0 | 27.31 | 27.31 | 32.79 | M |  | 0 | 0 | [6 empty] | 0 | 0
92986 | 92986 | SINAPI | CABO DE COBRE FLEXÍVEL ISOLADO, 35 MM², ANTI-CHAMA 0,6/1,0 KV, PARA DISTRIBUIÇÃO - FORNECIMENTO E INSTALAÇÃO. AF_12/2015 | 0 | 0 | 0 | 37.61 | 37.61 | 45.16 | M |  | 0 | 0 | [6 empty] | 0 | 0
92988 | 92988 | SINAPI | CABO DE COBRE FLEXÍVEL ISOLADO, 50 MM², ANTI-CHAMA 0,6/1,0 KV, PARA DISTRIBUIÇÃO - FORNECIMENTO E INSTALAÇÃO. AF_12/2015 | 0 | 0 | 0 | 54.4 | 54.4 | 65.32 | M |  | 0 | 0 | [6 empty] | 0 | 0
92990 | 92990 | SINAPI | CABO DE COBRE FLEXÍVEL ISOLADO, 70 MM², ANTI-CHAMA 0,6/1,0 KV, PARA DISTRIBUIÇÃO - FORNECIMENTO E INSTALAÇÃO. AF_12/2015 | 0 | 0 | 0 | 75.17 | 75.17 | 90.26 | M |  | 0 | 0 | [6 empty] | 0 | 0
92992 | 92992 | SINAPI | CABO DE COBRE FLEXÍVEL ISOLADO, 95 MM², ANTI-CHAMA 0,6/1,0 KV, PARA DISTRIBUIÇÃO - FORNECIMENTO E INSTALAÇÃO. AF_12/2015 | 0 | 0 | 0 | 97.11 | 97.11 | 116.6 | M |  | 0 | 0 | [6 empty] | 0 | 0
92994 | 92994 | SINAPI | CABO DE COBRE FLEXÍVEL ISOLADO, 120 MM², ANTI-CHAMA 0,6/1,0 KV, PARA DISTRIBUIÇÃO - FORNECIMENTO E INSTALAÇÃO. AF_12/2015 | 0 | 0 | 0 | 126.04 | 126.04 | 151.34 | M |  | 0 | 0 | [6 empty] | 0 | 0
92996 | 92996 | SINAPI | CABO DE COBRE FLEXÍVEL ISOLADO, 150 MM², ANTI-CHAMA 0,6/1,0 KV, PARA DISTRIBUIÇÃO - FORNECIMENTO E INSTALAÇÃO. AF_12/2015 | 0 | 0 | 0 | 152.46 | 152.46 | 183.06 | M |  | 0 | 0 | [6 empty] | 0 | 0
92998 | 92998 | SINAPI | CABO DE COBRE FLEXÍVEL ISOLADO, 185 MM², ANTI-CHAMA 0,6/1,0 KV, PARA DISTRIBUIÇÃO - FORNECIMENTO E INSTALAÇÃO. AF_12/2015 | 0 | 0 | 0 | 186.74 | 186.74 | 224.22 | M |  | 0 | 0 | [6 empty] | 0 | 0
93000 | 93000 | SINAPI | CABO DE COBRE FLEXÍVEL ISOLADO, 240 MM², ANTI-CHAMA 0,6/1,0 KV, PARA DISTRIBUIÇÃO - FORNECIMENTO E INSTALAÇÃO. AF_12/2015 | 0 | 0 | 0 | 247.07 | 247.07 | 296.66 | M |  | 0 | 0 | [6 empty] | 0 | 0
93002 | 93002 | SINAPI | CABO DE COBRE FLEXÍVEL ISOLADO, 300 MM², ANTI-CHAMA 0,6/1,0 KV, PARA DISTRIBUIÇÃO - FORNECIMENTO E INSTALAÇÃO. AF_12/2015 | 0 | 0 | 0 | 319.27 | 319.27 | 383.35 | M |  | 0 | 0 | [6 empty] | 0 | 0
101884 | 101884 | SINAPI | CABO DE COBRE ISOLADO, 10 MM², ANTI-CHAMA 450/750 V, INSTALADO EM ELETROCALHA OU PERFILADO - FORNECIMENTO E INSTALAÇÃO. AF_10/2020 | 0 | 0 | 0 | 10.42 | 10.42 | 12.51 | M |  | 0 | 0 | [6 empty] | 0 | 0
101885 | 101885 | SINAPI | CABO DE COBRE ISOLADO, 10 MM², ANTI-CHAMA 0,6/1 KV, INSTALADO EM ELETROCALHA OU PERFILADO - FORNECIMENTO E INSTALAÇÃO. AF_10/2020 | 0 | 0 | 0 | 9.95 | 9.95 | 11.95 | M |  | 0 | 0 | [6 empty] | 0 | 0
101886 | 101886 | SINAPI | CABO DE COBRE ISOLADO, 16 MM², ANTI-CHAMA 450/750 V, INSTALADO EM ELETROCALHA OU PERFILADO - FORNECIMENTO E INSTALAÇÃO. AF_10/2020 | 0 | 0 | 0 | 14.98 | 14.98 | 17.99 | M |  | 0 | 0 | [6 empty] | 0 | 0
101887 | 101887 | SINAPI | CABO DE COBRE ISOLADO, 16 MM², ANTI-CHAMA 0,6/1 KV, INSTALADO EM ELETROCALHA OU PERFILADO - FORNECIMENTO E INSTALAÇÃO. AF_10/2020 | 0 | 0 | 0 | 15.88 | 15.88 | 19.07 | M |  | 0 | 0 | [6 empty] | 0 | 0
101888 | 101888 | SINAPI | CABO DE COBRE ISOLADO, 25 MM², ANTI-CHAMA 450/750 V, INSTALADO EM ELETROCALHA OU PERFILADO - FORNECIMENTO E INSTALAÇÃO. AF_10/2020 | 0 | 0 | 0 | 23.48 | 23.48 | 28.19 | M |  | 0 | 0 | [6 empty] | 0 | 0
101889 | 101889 | SINAPI | CABO DE COBRE ISOLADO, 25 MM², ANTI-CHAMA 0,6/1 KV, INSTALADO EM ELETROCALHA OU PERFILADO - FORNECIMENTO E INSTALAÇÃO. AF_10/2020 | 0 | 0 | 0 | 24.66 | 24.66 | 29.61 | M |  | 0 | 0 | [6 empty] | 0 | 0
101560 | 101560 | SINAPI | CABO DE COBRE FLEXÍVEL ISOLADO, 10 MM², 0,6/1,0 KV, PARA REDE AÉREA DE DISTRIBUIÇÃO DE ENERGIA ELÉTRICA DE BAIXA TENSÃO - FORNECIMENTO E INSTALAÇÃO. AF_07/2020 | 0 | 0 | 0 | 9.89 | 9.89 | 11.87 | M |  | 0 | 0 | [6 empty] | 0 | 0
101561 | 101561 | SINAPI | CABO DE COBRE FLEXÍVEL ISOLADO, 16 MM², 0,6/1,0 KV, PARA REDE AÉREA DE DISTRIBUIÇÃO DE ENERGIA ELÉTRICA DE BAIXA TENSÃO - FORNECIMENTO E INSTALAÇÃO. AF_07/2020 | 0 | 0 | 0 | 15.7 | 15.7 | 18.85 | M |  | 0 | 0 | [6 empty] | 0 | 0
101562 | 101562 | SINAPI | CABO DE COBRE FLEXÍVEL ISOLADO, 25 MM², 0,6/1,0 KV, PARA REDE AÉREA DE DISTRIBUIÇÃO DE ENERGIA ELÉTRICA DE BAIXA TENSÃO - FORNECIMENTO E INSTALAÇÃO. AF_07/2020 | 0 | 0 | 0 | 24.3 | 24.3 | 29.18 | M |  | 0 | 0 | [6 empty] | 0 | 0
101563 | 101563 | SINAPI | CABO DE COBRE FLEXÍVEL ISOLADO, 35 MM², 0,6/1,0 KV, PARA REDE AÉREA DE DISTRIBUIÇÃO DE ENERGIA ELÉTRICA DE BAIXA TENSÃO - FORNECIMENTO E INSTALAÇÃO. AF_07/2020 | 0 | 0 | 0 | 34.3 | 34.3 | 41.18 | M |  | 0 | 0 | [6 empty] | 0 | 0
101564 | 101564 | SINAPI | CABO DE COBRE FLEXÍVEL ISOLADO, 50 MM², 0,6/1,0 KV, PARA REDE AÉREA DE DISTRIBUIÇÃO DE ENERGIA ELÉTRICA DE BAIXA TENSÃO - FORNECIMENTO E INSTALAÇÃO. AF_07/2020 | 0 | 0 | 0 | 50.7 | 50.7 | 60.88 | M |  | 0 | 0 | [6 empty] | 0 | 0
101565 | 101565 | SINAPI | CABO DE COBRE FLEXÍVEL ISOLADO, 70 MM², 0,6/1,0 KV, PARA REDE AÉREA DE DISTRIBUIÇÃO DE ENERGIA ELÉTRICA DE BAIXA TENSÃO - FORNECIMENTO E INSTALAÇÃO. AF_07/2020 | 0 | 0 | 0 | 70.89 | 70.89 | 85.12 | M |  | 0 | 0 | [6 empty] | 0 | 0
101567 | 101567 | SINAPI | CABO DE COBRE FLEXÍVEL ISOLADO, 95 MM², 0,6/1,0 KV, PARA REDE AÉREA DE DISTRIBUIÇÃO DE ENERGIA ELÉTRICA DE BAIXA TENSÃO - FORNECIMENTO E INSTALAÇÃO. AF_07/2020 | 0 | 0 | 0 | 92.02 | 92.02 | 110.49 | M |  | 0 | 0 | [6 empty] | 0 | 0
101568 | 101568 | SINAPI | CABO DE COBRE FLEXÍVEL ISOLADO, 120 MM², 0,6/1,0 KV, PARA REDE AÉREA DE DISTRIBUIÇÃO DE ENERGIA ELÉTRICA DE BAIXA TENSÃO - FORNECIMENTO E INSTALAÇÃO. AF_07/2020 | 0 | 0 | 0 | 120.3 | 120.3 | 144.44 | M |  | 0 | 0 | [6 empty] | 0 | 0
95777 | 95777 | SINAPI | CONDULETE DE ALUMÍNIO, TIPO B, PARA ELETRODUTO DE AÇO GALVANIZADO DN 20 MM (3/4''), APARENTE - FORNECIMENTO E INSTALAÇÃO. AF_11/2016_P | 0 | 0 | 0 | 28.73 | 28.73 | 34.5 | UN |  | 0 | 0 | [6 empty] | 0 | 0
95778 | 95778 | SINAPI | CONDULETE DE ALUMÍNIO, TIPO C, PARA ELETRODUTO DE AÇO GALVANIZADO DN 20 MM (3/4''), APARENTE - FORNECIMENTO E INSTALAÇÃO. AF_11/2016_P | 0 | 0 | 0 | 32.13 | 32.13 | 38.58 | UN |  | 0 | 0 | [6 empty] | 0 | 0
95779 | 95779 | SINAPI | CONDULETE DE ALUMÍNIO, TIPO E, PARA ELETRODUTO DE AÇO GALVANIZADO DN 20 MM (3/4''), APARENTE - FORNECIMENTO E INSTALAÇÃO. AF_11/2016_P | 0 | 0 | 0 | 26.72 | 26.72 | 32.08 | UN |  | 0 | 0 | [6 empty] | 0 | 0
95780 | 95780 | SINAPI | CONDULETE DE ALUMÍNIO, TIPO B, PARA ELETRODUTO DE AÇO GALVANIZADO DN 25 MM (1''), APARENTE - FORNECIMENTO E INSTALAÇÃO. AF_11/2016_P | 0 | 0 | 0 | 34.22 | 34.22 | 41.09 | UN |  | 0 | 0 | [6 empty] | 0 | 0
95781 | 95781 | SINAPI | CONDULETE DE ALUMÍNIO, TIPO C, PARA ELETRODUTO DE AÇO GALVANIZADO DN 25 MM (1''), APARENTE - FORNECIMENTO E INSTALAÇÃO. AF_11/2016_P | 0 | 0 | 0 | 38.9 | 38.9 | 46.71 | UN |  | 0 | 0 | [6 empty] | 0 | 0
95782 | 95782 | SINAPI | CONDULETE DE ALUMÍNIO, TIPO E, ELETRODUTO DE AÇO GALVANIZADO DN 25 MM (1''), APARENTE - FORNECIMENTO E INSTALAÇÃO. AF_11/2016_P | 0 | 0 | 0 | 36.52 | 36.52 | 43.85 | UN |  | 0 | 0 | [6 empty] | 0 | 0
95785 | 95785 | SINAPI | CONDULETE DE ALUMÍNIO, TIPO E, PARA ELETRODUTO DE AÇO GALVANIZADO DN 32 MM (1 1/4''), APARENTE - FORNECIMENTO E INSTALAÇÃO. AF_11/2016_P | 0 | 0 | 0 | 43.24 | 43.24 | 51.92 | UN |  | 0 | 0 | [6 empty] | 0 | 0
95787 | 95787 | SINAPI | CONDULETE DE ALUMÍNIO, TIPO LR, PARA ELETRODUTO DE AÇO GALVANIZADO DN 20 MM (3/4''), APARENTE - FORNECIMENTO E INSTALAÇÃO. AF_11/2016_P | 0 | 0 | 0 | 32.24 | 32.24 | 38.71 | UN |  | 0 | 0 | [6 empty] | 0 | 0
95789 | 95789 | SINAPI | CONDULETE DE ALUMÍNIO, TIPO LR, PARA ELETRODUTO DE AÇO GALVANIZADO DN 25 MM (1''), APARENTE - FORNECIMENTO E INSTALAÇÃO. AF_11/2016_P | 0 | 0 | 0 | 43.94 | 43.94 | 52.76 | UN |  | 0 | 0 | [6 empty] | 0 | 0
95791 | 95791 | SINAPI | CONDULETE DE ALUMÍNIO, TIPO LR, PARA ELETRODUTO DE AÇO GALVANIZADO DN 32 MM (1 1/4''), APARENTE - FORNECIMENTO E INSTALAÇÃO. AF_11/2016_P | 0 | 0 | 0 | 61.1 | 61.1 | 73.36 | UN |  | 0 | 0 | [6 empty] | 0 | 0
95795 | 95795 | SINAPI | CONDULETE DE ALUMÍNIO, TIPO T, PARA ELETRODUTO DE AÇO GALVANIZADO DN 20 MM (3/4''), APARENTE - FORNECIMENTO E INSTALAÇÃO. AF_11/2016_P | 0 | 0 | 0 | 36.74 | 36.74 | 44.11 | UN |  | 0 | 0 | [6 empty] | 0 | 0
95796 | 95796 | SINAPI | CONDULETE DE ALUMÍNIO, TIPO T, PARA ELETRODUTO DE AÇO GALVANIZADO DN 25 MM (1''), APARENTE - FORNECIMENTO E INSTALAÇÃO. AF_11/2016_P | 0 | 0 | 0 | 51.6 | 51.6 | 61.96 | UN |  | 0 | 0 | [6 empty] | 0 | 0
95797 | 95797 | SINAPI | CONDULETE DE ALUMÍNIO, TIPO T, PARA ELETRODUTO DE AÇO GALVANIZADO DN 32 MM (1 1/4''), APARENTE - FORNECIMENTO E INSTALAÇÃO. AF_11/2016_P | 0 | 0 | 0 | 71.37 | 71.37 | 85.69 | UN |  | 0 | 0 | [6 empty] | 0 | 0
95801 | 95801 | SINAPI | CONDULETE DE ALUMÍNIO, TIPO X, PARA ELETRODUTO DE AÇO GALVANIZADO DN 20 MM (3/4''), APARENTE - FORNECIMENTO E INSTALAÇÃO. AF_11/2016_P | 0 | 0 | 0 | 43.96 | 43.96 | 52.78 | UN |  | 0 | 0 | [6 empty] | 0 | 0
95802 | 95802 | SINAPI | CONDULETE DE ALUMÍNIO, TIPO X, PARA ELETRODUTO DE AÇO GALVANIZADO DN 25 MM (1''), APARENTE - FORNECIMENTO E INSTALAÇÃO. AF_11/2016_P | 0 | 0 | 0 | 54.65 | 54.65 | 65.62 | UN |  | 0 | 0 | [6 empty] | 0 | 0
95803 | 95803 | SINAPI | CONDULETE DE ALUMÍNIO, TIPO X, PARA ELETRODUTO DE AÇO GALVANIZADO DN 32 MM (1 1/4''), APARENTE - FORNECIMENTO E INSTALAÇÃO. AF_11/2016_P | 0 | 0 | 0 | 79.51 | 79.51 | 95.47 | UN |  | 0 | 0 | [6 empty] | 0 | 0
95804 | 95804 | SINAPI | CONDULETE DE PVC, TIPO B, PARA ELETRODUTO DE PVC SOLDÁVEL DN 20 MM (1/2''), APARENTE - FORNECIMENTO E INSTALAÇÃO. AF_11/2016 | 0 | 0 | 0 | 27.21 | 27.21 | 32.67 | UN |  | 0 | 0 | [6 empty] | 0 | 0
95805 | 95805 | SINAPI | CONDULETE DE PVC, TIPO B, PARA ELETRODUTO DE PVC SOLDÁVEL DN 25 MM (3/4''), APARENTE - FORNECIMENTO E INSTALAÇÃO. AF_11/2016 | 0 | 0 | 0 | 28.7 | 28.7 | 34.46 | UN |  | 0 | 0 | [6 empty] | 0 | 0
95806 | 95806 | SINAPI | CONDULETE DE PVC, TIPO B, PARA ELETRODUTO DE PVC SOLDÁVEL DN 32 MM (1''), APARENTE - FORNECIMENTO E INSTALAÇÃO. AF_11/2016 | 0 | 0 | 0 | 31.42 | 31.42 | 37.73 | UN |  | 0 | 0 | [6 empty] | 0 | 0
95807 | 95807 | SINAPI | CONDULETE DE PVC, TIPO LL, PARA ELETRODUTO DE PVC SOLDÁVEL DN 20 MM (1/2''), APARENTE - FORNECIMENTO E INSTALAÇÃO. AF_11/2016 | 0 | 0 | 0 | 31.89 | 31.89 | 38.29 | UN |  | 0 | 0 | [6 empty] | 0 | 0
95808 | 95808 | SINAPI | CONDULETE DE PVC, TIPO LL, PARA ELETRODUTO DE PVC SOLDÁVEL DN 25 MM (3/4''), APARENTE - FORNECIMENTO E INSTALAÇÃO. AF_11/2016 | 0 | 0 | 0 | 36.37 | 36.37 | 43.67 | UN |  | 0 | 0 | [6 empty] | 0 | 0
95809 | 95809 | SINAPI | CONDULETE DE PVC, TIPO LL, PARA ELETRODUTO DE PVC SOLDÁVEL DN 32 MM (1''), APARENTE - FORNECIMENTO E INSTALAÇÃO. AF_11/2016 | 0 | 0 | 0 | 45.11 | 45.11 | 54.16 | UN |  | 0 | 0 | [6 empty] | 0 | 0
95810 | 95810 | SINAPI | CONDULETE DE PVC, TIPO LB, PARA ELETRODUTO DE PVC SOLDÁVEL DN 20 MM (1/2''), APARENTE - FORNECIMENTO E INSTALAÇÃO. AF_11/2016 | 0 | 0 | 0 | 19.94 | 19.94 | 23.94 | UN |  | 0 | 0 | [6 empty] | 0 | 0
95811 | 95811 | SINAPI | CONDULETE DE PVC, TIPO LB, PARA ELETRODUTO DE PVC SOLDÁVEL DN 25 MM (3/4''), APARENTE - FORNECIMENTO E INSTALAÇÃO. AF_11/2016 | 0 | 0 | 0 | 24.43 | 24.43 | 29.33 | UN |  | 0 | 0 | [6 empty] | 0 | 0
95812 | 95812 | SINAPI | CONDULETE DE PVC, TIPO LB, PARA ELETRODUTO DE PVC SOLDÁVEL DN 32 MM (1''), APARENTE - FORNECIMENTO E INSTALAÇÃO. AF_11/2016 | 0 | 0 | 0 | 33.16 | 33.16 | 39.82 | UN |  | 0 | 0 | [6 empty] | 0 | 0
95813 | 95813 | SINAPI | CONDULETE DE PVC, TIPO TB, PARA ELETRODUTO DE PVC SOLDÁVEL DN 20 MM (1/2''), APARENTE - FORNECIMENTO E INSTALAÇÃO. AF_11/2016 | 0 | 0 | 0 | 23.14 | 23.14 | 27.78 | UN |  | 0 | 0 | [6 empty] | 0 | 0
95814 | 95814 | SINAPI | CONDULETE DE PVC, TIPO TB, PARA ELETRODUTO DE PVC SOLDÁVEL DN 25 MM (3/4''), APARENTE - FORNECIMENTO E INSTALAÇÃO. AF_11/2016 | 0 | 0 | 0 | 29.12 | 29.12 | 34.96 | UN |  | 0 | 0 | [6 empty] | 0 | 0
95815 | 95815 | SINAPI | CONDULETE DE PVC, TIPO TB, PARA ELETRODUTO DE PVC SOLDÁVEL DN 32 MM (1''), APARENTE - FORNECIMENTO E INSTALAÇÃO. AF_11/2016 | 0 | 0 | 0 | 42.77 | 42.77 | 51.35 | UN |  | 0 | 0 | [6 empty] | 0 | 0
95816 | 95816 | SINAPI | CONDULETE DE PVC, TIPO X, PARA ELETRODUTO DE PVC SOLDÁVEL DN 20 MM (1/2''), APARENTE - FORNECIMENTO E INSTALAÇÃO. AF_11/2016 | 0 | 0 | 0 | 38.6 | 38.6 | 46.35 | UN |  | 0 | 0 | [6 empty] | 0 | 0
95817 | 95817 | SINAPI | CONDULETE DE PVC, TIPO X, PARA ELETRODUTO DE PVC SOLDÁVEL DN 25 MM (3/4''), APARENTE - FORNECIMENTO E INSTALAÇÃO. AF_11/2016 | 0 | 0 | 0 | 45.47 | 45.47 | 54.6 | UN |  | 0 | 0 | [6 empty] | 0 | 0
95818 | 95818 | SINAPI | CONDULETE DE PVC, TIPO X, PARA ELETRODUTO DE PVC SOLDÁVEL DN 32 MM (1''), APARENTE - FORNECIMENTO E INSTALAÇÃO. AF_11/2016 | 0 | 0 | 0 | 63.06 | 63.06 | 75.72 | UN |  | 0 | 0 | [6 empty] | 0 | 0
91936 | 91936 | SINAPI | CAIXA OCTOGONAL 4" X 4", PVC, INSTALADA EM LAJE - FORNECIMENTO E INSTALAÇÃO. AF_12/2015 | 0 | 0 | 0 | 16.95 | 16.95 | 20.35 | UN |  | 0 | 0 | [6 empty] | 0 | 0
91937 | 91937 | SINAPI | CAIXA OCTOGONAL 3" X 3", PVC, INSTALADA EM LAJE - FORNECIMENTO E INSTALAÇÃO. AF_12/2015 | 0 | 0 | 0 | 14.37 | 14.37 | 17.25 | UN |  | 0 | 0 | [6 empty] | 0 | 0
91939 | 91939 | SINAPI | CAIXA RETANGULAR 4" X 2" ALTA (2,00 M DO PISO), PVC, INSTALADA EM PAREDE - FORNECIMENTO E INSTALAÇÃO. AF_12/2015 | 0 | 0 | 0 | 34.94 | 34.94 | 41.95 | UN |  | 0 | 0 | [6 empty] | 0 | 0
91940 | 91940 | SINAPI | CAIXA RETANGULAR 4" X 2" MÉDIA (1,30 M DO PISO), PVC, INSTALADA EM PAREDE - FORNECIMENTO E INSTALAÇÃO. AF_12/2015 | 0 | 0 | 0 | 18.61 | 18.61 | 22.35 | UN |  | 0 | 0 | [6 empty] | 0 | 0
91941 | 91941 | SINAPI | CAIXA RETANGULAR 4" X 2" BAIXA (0,30 M DO PISO), PVC, INSTALADA EM PAREDE - FORNECIMENTO E INSTALAÇÃO. AF_12/2015 | 0 | 0 | 0 | 12.49 | 12.49 | 15 | UN |  | 0 | 0 | [6 empty] | 0 | 0
91942 | 91942 | SINAPI | CAIXA RETANGULAR 4" X 4" ALTA (2,00 M DO PISO), PVC, INSTALADA EM PAREDE - FORNECIMENTO E INSTALAÇÃO. AF_12/2015 | 0 | 0 | 0 | 42.95 | 42.95 | 51.57 | UN |  | 0 | 0 | [6 empty] | 0 | 0
91943 | 91943 | SINAPI | CAIXA RETANGULAR 4" X 4" MÉDIA (1,30 M DO PISO), PVC, INSTALADA EM PAREDE - FORNECIMENTO E INSTALAÇÃO. AF_12/2015 | 0 | 0 | 0 | 24.17 | 24.17 | 29.02 | UN |  | 0 | 0 | [6 empty] | 0 | 0
91944 | 91944 | SINAPI | CAIXA RETANGULAR 4" X 4" BAIXA (0,30 M DO PISO), PVC, INSTALADA EM PAREDE - FORNECIMENTO E INSTALAÇÃO. AF_12/2015 | 0 | 0 | 0 | 17.15 | 17.15 | 20.59 | UN |  | 0 | 0 | [6 empty] | 0 | 0
92865 | 92865 | SINAPI | CAIXA OCTOGONAL 4" X 4", METÁLICA, INSTALADA EM LAJE - FORNECIMENTO E INSTALAÇÃO. AF_12/2015 | 0 | 0 | 0 | 13.15 | 13.15 | 15.79 | UN |  | 0 | 0 | [6 empty] | 0 | 0
92866 | 92866 | SINAPI | CAIXA SEXTAVADA 3" X 3", METÁLICA, INSTALADA EM LAJE - FORNECIMENTO E INSTALAÇÃO. AF_12/2015 | 0 | 0 | 0 | 10.67 | 10.67 | 12.81 | UN |  | 0 | 0 | [6 empty] | 0 | 0
92867 | 92867 | SINAPI | CAIXA RETANGULAR 4" X 2" ALTA (2,00 M DO PISO), METÁLICA, INSTALADA EM PAREDE - FORNECIMENTO E INSTALAÇÃO. AF_12/2015 | 0 | 0 | 0 | 33.87 | 33.87 | 40.67 | UN |  | 0 | 0 | [6 empty] | 0 | 0
92868 | 92868 | SINAPI | CAIXA RETANGULAR 4" X 2" MÉDIA (1,30 M DO PISO), METÁLICA, INSTALADA EM PAREDE - FORNECIMENTO E INSTALAÇÃO. AF_12/2015 | 0 | 0 | 0 | 17.54 | 17.54 | 21.06 | UN |  | 0 | 0 | [6 empty] | 0 | 0
92869 | 92869 | SINAPI | CAIXA RETANGULAR 4" X 2" BAIXA (0,30 M DO PISO), METÁLICA, INSTALADA EM PAREDE - FORNECIMENTO E INSTALAÇÃO. AF_12/2015 | 0 | 0 | 0 | 11.42 | 11.42 | 13.71 | UN |  | 0 | 0 | [6 empty] | 0 | 0
92870 | 92870 | SINAPI | CAIXA RETANGULAR 4" X 4" ALTA (2,00 M DO PISO), METÁLICA, INSTALADA EM PAREDE - FORNECIMENTO E INSTALAÇÃO. AF_12/2015 | 0 | 0 | 0 | 41.08 | 41.08 | 49.32 | UN |  | 0 | 0 | [6 empty] | 0 | 0
92871 | 92871 | SINAPI | CAIXA RETANGULAR 4" X 4" MÉDIA (1,30 M DO PISO), METÁLICA, INSTALADA EM PAREDE - FORNECIMENTO E INSTALAÇÃO. AF_12/2015 | 0 | 0 | 0 | 22.3 | 22.3 | 26.78 | UN |  | 0 | 0 | [6 empty] | 0 | 0
92872 | 92872 | SINAPI | CAIXA RETANGULAR 4" X 4" BAIXA (0,30 M DO PISO), METÁLICA, INSTALADA EM PAREDE - FORNECIMENTO E INSTALAÇÃO. AF_12/2015 | 0 | 0 | 0 | 15.28 | 15.28 | 18.35 | UN |  | 0 | 0 | [6 empty] | 0 | 0
97886 | 97886 | SINAPI | CAIXA ENTERRADA ELÉTRICA RETANGULAR, EM ALVENARIA COM TIJOLOS CERÂMICOS MACIÇOS, FUNDO COM BRITA, DIMENSÕES INTERNAS: 0,3X0,3X0,3 M. AF_12/2020 | 0 | 0 | 0 | 177.3 | 177.3 | 212.88 | UN |  | 0 | 0 | [6 empty] | 0 | 0
97887 | 97887 | SINAPI | CAIXA ENTERRADA ELÉTRICA RETANGULAR, EM ALVENARIA COM TIJOLOS CERÂMICOS MACIÇOS, FUNDO COM BRITA, DIMENSÕES INTERNAS: 0,4X0,4X0,4 M. AF_12/2020 | 0 | 0 | 0 | 279.78 | 279.78 | 335.93 | UN |  | 0 | 0 | [6 empty] | 0 | 0
97888 | 97888 | SINAPI | CAIXA ENTERRADA ELÉTRICA RETANGULAR, EM ALVENARIA COM TIJOLOS CERÂMICOS MACIÇOS, FUNDO COM BRITA, DIMENSÕES INTERNAS: 0,6X0,6X0,6 M. AF_12/2020 | 0 | 0 | 0 | 539.29 | 539.29 | 647.53 | UN |  | 0 | 0 | [6 empty] | 0 | 0
97889 | 97889 | SINAPI | CAIXA ENTERRADA ELÉTRICA RETANGULAR, EM ALVENARIA COM TIJOLOS CERÂMICOS MACIÇOS, FUNDO COM BRITA, DIMENSÕES INTERNAS: 0,8X0,8X0,6 M. AF_12/2020 | 0 | 0 | 0 | 730.16 | 730.16 | 876.7 | UN |  | 0 | 0 | [6 empty] | 0 | 0
97890 | 97890 | SINAPI | CAIXA ENTERRADA ELÉTRICA RETANGULAR, EM ALVENARIA COM TIJOLOS CERÂMICOS MACIÇOS, FUNDO COM BRITA, DIMENSÕES INTERNAS: 1X1X0,6 M. AF_12/2020 | 0 | 0 | 0 | 822.62 | 822.62 | 987.72 | UN |  | 0 | 0 | [6 empty] | 0 | 0
97933 | 97933 | SINAPI | CAIXA COM GRELHA SIMPLES RETANGULAR, EM CONCRETO PRÉ-MOLDADO, DIMENSÕES INTERNAS: 0,6X1,0X1,0 M. AF_12/2020 | 0 | 0 | 0 | 779.23 | 779.23 | 935.62 | UN |  | 0 | 0 | [6 empty] | 0 | 0
97947 | 97947 | SINAPI | CAIXA COM GRELHA SIMPLES RETANGULAR, EM ALVENARIA COM TIJOLOS CERÂMICOS MACIÇOS, DIMENSÕES INTERNAS: 0,5X1X1 M. AF_12/2020 | 0 | 0 | 0 | 1737.19 | 1737.19 | 2085.84 | UN |  | 0 | 0 | [6 empty] | 0 | 0
97948 | 97948 | SINAPI | CAIXA COM GRELHA DUPLA RETANGULAR, EM ALVENARIA COM TIJOLOS CERÂMICOS MACIÇOS, DIMENSÕES INTERNAS: 0,5X2,2X1 M. AF_12/2020 | 0 | 0 | 0 | 3167.41 | 3167.41 | 3803.11 | UN |  | 0 | 0 | [6 empty] | 0 | 0
97953 | 97953 | SINAPI | CAIXA COM GRELHA SIMPLES RETANGULAR, EM ALVENARIA COM BLOCOS DE CONCRETO, DIMENSÕES INTERNAS: 0,5X1X1 M. AF_12/2020 | 0 | 0 | 0 | 1225.21 | 1225.21 | 1471.11 | UN |  | 0 | 0 | [6 empty] | 0 | 0
97955 | 97955 | SINAPI | CAIXA COM GRELHA DUPLA RETANGULAR, EM ALVENARIA COM BLOCOS DE CONCRETO, DIMENSÕES INTERNAS: 0,5X2,2X1 M. AF_12/2020 | 0 | 0 | 0 | 2655.52 | 2655.52 | 3188.48 | UN |  | 0 | 0 | [6 empty] | 0 | 0
97891 | 97891 | SINAPI | CAIXA ENTERRADA ELÉTRICA RETANGULAR, EM ALVENARIA COM BLOCOS DE CONCRETO, FUNDO COM BRITA, DIMENSÕES INTERNAS: 0,4X0,4X0,4 M. AF_12/2020 | 0 | 0 | 0 | 208.61 | 208.61 | 250.48 | UN |  | 0 | 0 | [6 empty] | 0 | 0
97892 | 97892 | SINAPI | CAIXA ENTERRADA ELÉTRICA RETANGULAR, EM ALVENARIA COM BLOCOS DE CONCRETO, FUNDO COM BRITA, DIMENSÕES INTERNAS: 0,6X0,6X0,6 M. AF_12/2020 | 0 | 0 | 0 | 388.86 | 388.86 | 466.9 | UN |  | 0 | 0 | [6 empty] | 0 | 0
97893 | 97893 | SINAPI | CAIXA ENTERRADA ELÉTRICA RETANGULAR, EM ALVENARIA COM BLOCOS DE CONCRETO, FUNDO COM BRITA, DIMENSÕES INTERNAS: 0,8X0,8X0,6 M. AF_12/2020 | 0 | 0 | 0 | 538.29 | 538.29 | 646.32 | UN |  | 0 | 0 | [6 empty] | 0 | 0
97894 | 97894 | SINAPI | CAIXA ENTERRADA ELÉTRICA RETANGULAR, EM ALVENARIA COM BLOCOS DE CONCRETO, FUNDO COM BRITA, DIMENSÕES INTERNAS: 1X1X0,6 M. AF_12/2020 | 0 | 0 | 0 | 590.13 | 590.13 | 708.57 | UN |  | 0 | 0 | [6 empty] | 0 | 0
97881 | 97881 | SINAPI | CAIXA ENTERRADA ELÉTRICA RETANGULAR, EM CONCRETO PRÉ-MOLDADO, FUNDO COM BRITA, DIMENSÕES INTERNAS: 0,3X0,3X0,3 M. AF_12/2020 | 0 | 0 | 0 | 108.09 | 108.09 | 129.78 | UN |  | 0 | 0 | [6 empty] | 0 | 0
97882 | 97882 | SINAPI | CAIXA ENTERRADA ELÉTRICA RETANGULAR, EM CONCRETO PRÉ-MOLDADO, FUNDO COM BRITA, DIMENSÕES INTERNAS: 0,4X0,4X0,4 M. AF_12/2020 | 0 | 0 | 0 | 168.28 | 168.28 | 202.05 | UN |  | 0 | 0 | [6 empty] | 0 | 0
97883 | 97883 | SINAPI | CAIXA ENTERRADA ELÉTRICA RETANGULAR, EM CONCRETO PRÉ-MOLDADO, FUNDO COM BRITA, DIMENSÕES INTERNAS: 0,6X0,6X0,5 M. AF_12/2020 | 0 | 0 | 0 | 324.05 | 324.05 | 389.09 | UN |  | 0 | 0 | [6 empty] | 0 | 0
97884 | 97884 | SINAPI | CAIXA ENTERRADA ELÉTRICA RETANGULAR, EM CONCRETO PRÉ-MOLDADO, FUNDO COM BRITA, DIMENSÕES INTERNAS: 0,8X0,8X0,5 M. AF_12/2020 | 0 | 0 | 0 | 625.81 | 625.81 | 751.41 | UN |  | 0 | 0 | [6 empty] | 0 | 0
97885 | 97885 | SINAPI | CAIXA ENTERRADA ELÉTRICA RETANGULAR, EM CONCRETO PRÉ-MOLDADO, FUNDO COM BRITA, DIMENSÕES INTERNAS: 1X1X0,5 M. AF_12/2020 | 0 | 0 | 0 | 954.37 | 954.37 | 1145.91 | UN |  | 0 | 0 | [6 empty] | 0 | 0
91945 | 91945 | SINAPI | SUPORTE PARAFUSADO COM PLACA DE ENCAIXE 4" X 2" ALTO (2,00 M DO PISO) PARA PONTO ELÉTRICO - FORNECIMENTO E INSTALAÇÃO. AF_12/2015 | 0 | 0 | 0 | 11.14 | 11.14 | 13.38 | UN |  | 0 | 0 | [6 empty] | 0 | 0
91946 | 91946 | SINAPI | SUPORTE PARAFUSADO COM PLACA DE ENCAIXE 4" X 2" MÉDIO (1,30 M DO PISO) PARA PONTO ELÉTRICO - FORNECIMENTO E INSTALAÇÃO. AF_12/2015 | 0 | 0 | 0 | 9.23 | 9.23 | 11.08 | UN |  | 0 | 0 | [6 empty] | 0 | 0
91947 | 91947 | SINAPI | SUPORTE PARAFUSADO COM PLACA DE ENCAIXE 4" X 2" BAIXO (0,30 M DO PISO) PARA PONTO ELÉTRICO - FORNECIMENTO E INSTALAÇÃO. AF_12/2015 | 0 | 0 | 0 | 8.04 | 8.04 | 9.65 | UN |  | 0 | 0 | [6 empty] | 0 | 0
91949 | 91949 | SINAPI | SUPORTE PARAFUSADO COM PLACA DE ENCAIXE 4" X 4" ALTO (2,00 M DO PISO) PARA PONTO ELÉTRICO - FORNECIMENTO E INSTALAÇÃO. AF_12/2015 | 0 | 0 | 0 | 16.88 | 16.88 | 20.27 | UN |  | 0 | 0 | [6 empty] | 0 | 0
91950 | 91950 | SINAPI | SUPORTE PARAFUSADO COM PLACA DE ENCAIXE 4" X 4" MÉDIO (1,30 M DO PISO) PARA PONTO ELÉTRICO - FORNECIMENTO E INSTALAÇÃO. AF_12/2015 | 0 | 0 | 0 | 14.58 | 14.58 | 17.51 | UN |  | 0 | 0 | [6 empty] | 0 | 0
91951 | 91951 | SINAPI | SUPORTE PARAFUSADO COM PLACA DE ENCAIXE 4" X 4" BAIXO (0,30 M DO PISO) PARA PONTO ELÉTRICO - FORNECIMENTO E INSTALAÇÃO. AF_12/2015 | 0 | 0 | 0 | 13.19 | 13.19 | 15.84 | UN |  | 0 | 0 | [6 empty] | 0 | 0
101946 | 101946 | SINAPI | QUADRO DE MEDIÇÃO GERAL DE ENERGIA PARA 1 MEDIDOR DE SOBREPOR - FORNECIMENTO E INSTALAÇÃO. AF_10/2020 | 0 | 0 | 0 | 191.01 | 191.01 | 229.35 | UN |  | 0 | 0 | [6 empty] | 0 | 0
97362 | 97362 | SINAPI | QUADRO DE MEDIÇÃO GERAL DE ENERGIA PARA BARRAMENTO BLINDADO COM 4 MEDIDORES - FORNECIMENTO E INSTALAÇÃO. AF_10/2020 | 0 | 0 | 0 | 2474.29 | 2474.29 | 2970.88 | UN |  | 0 | 0 | [6 empty] | 0 | 0
97359 | 97359 | SINAPI | QUADRO DE MEDIÇÃO GERAL DE ENERGIA COM 8 MEDIDORES - FORNECIMENTO E INSTALAÇÃO. AF_10/2020 | 0 | 0 | 0 | 4248.38 | 4248.38 | 5101.03 | UN |  | 0 | 0 | [6 empty] | 0 | 0
97360 | 97360 | SINAPI | QUADRO DE MEDIÇÃO GERAL DE ENERGIA COM 12 MEDIDORES - FORNECIMENTO E INSTALAÇÃO. AF_10/2020 | 0 | 0 | 0 | 8185.52 | 8185.52 | 9828.35 | UN |  | 0 | 0 | [6 empty] | 0 | 0
97361 | 97361 | SINAPI | QUADRO DE MEDIÇÃO GERAL DE ENERGIA COM 16 MEDIDORES - FORNECIMENTO E INSTALAÇÃO. AF_10/2020 | 0 | 0 | 0 | 10914.04 | 10914.04 | 13104.49 | UN |  | 0 | 0 | [6 empty] | 0 | 0
101875 | 101875 | SINAPI | QUADRO DE DISTRIBUIÇÃO DE ENERGIA EM CHAPA DE AÇO GALVANIZADO, DE EMBUTIR, COM BARRAMENTO TRIFÁSICO, PARA 12 DISJUNTORES DIN 100A - FORNECIMENTO E INSTALAÇÃO. AF_10/2020 | 0 | 0 | 0 | 527.43 | 527.43 | 633.29 | UN |  | 0 | 0 | [6 empty] | 0 | 0
101876 | 101876 | SINAPI | QUADRO DE DISTRIBUIÇÃO DE ENERGIA EM PVC, DE EMBUTIR, SEM BARRAMENTO, PARA 6 DISJUNTORES - FORNECIMENTO E INSTALAÇÃO. AF_10/2020 | 0 | 0 | 0 | 95.28 | 95.28 | 114.4 | UN |  | 0 | 0 | [6 empty] | 0 | 0
101877 | 101877 | SINAPI | QUADRO DE DISTRIBUIÇÃO DE ENERGIA EM PVC, DE EMBUTIR, SEM BARRAMENTO, PARA 3 DISJUNTORES - FORNECIMENTO E INSTALAÇÃO. AF_10/2020 | 0 | 0 | 0 | 65.82 | 65.82 | 79.03 | UN |  | 0 | 0 | [6 empty] | 0 | 0
101878 | 101878 | SINAPI | QUADRO DE DISTRIBUIÇÃO DE ENERGIA EM CHAPA DE AÇO GALVANIZADO, DE SOBREPOR, COM BARRAMENTO TRIFÁSICO, PARA 18 DISJUNTORES DIN 100A - FORNECIMENTO E INSTALAÇÃO. AF_10/2020 | 0 | 0 | 0 | 728.23 | 728.23 | 874.39 | UN |  | 0 | 0 | [6 empty] | 0 | 0
101879 | 101879 | SINAPI | QUADRO DE DISTRIBUIÇÃO DE ENERGIA EM CHAPA DE AÇO GALVANIZADO, DE EMBUTIR, COM BARRAMENTO TRIFÁSICO, PARA 24 DISJUNTORES DIN 100A - FORNECIMENTO E INSTALAÇÃO. AF_10/2020 | 0 | 0 | 0 | 764.5 | 764.5 | 917.94 | UN |  | 0 | 0 | [6 empty] | 0 | 0
101880 | 101880 | SINAPI | QUADRO DE DISTRIBUIÇÃO DE ENERGIA EM CHAPA DE AÇO GALVANIZADO, DE EMBUTIR, COM BARRAMENTO TRIFÁSICO, PARA 30 DISJUNTORES DIN 150A - FORNECIMENTO E INSTALAÇÃO. AF_10/2020 | 0 | 0 | 0 | 879.71 | 879.71 | 1056.27 | UN |  | 0 | 0 | [6 empty] | 0 | 0
101881 | 101881 | SINAPI | QUADRO DE DISTRIBUIÇÃO DE ENERGIA EM CHAPA DE AÇO GALVANIZADO, DE EMBUTIR, COM BARRAMENTO TRIFÁSICO, PARA 40 DISJUNTORES DIN 100A - FORNECIMENTO E INSTALAÇÃO. AF_10/2020 | 0 | 0 | 0 | 1267.34 | 1267.34 | 1521.7 | UN |  | 0 | 0 | [6 empty] | 0 | 0
101882 | 101882 | SINAPI | QUADRO DE DISTRIBUIÇÃO DE ENERGIA EM CHAPA DE AÇO GALVANIZADO, DE EMBUTIR, COM BARRAMENTO TRIFÁSICO, PARA 30 DISJUNTORES DIN 225A - FORNECIMENTO E INSTALAÇÃO. AF_10/2020 | 0 | 0 | 0 | 1801.44 | 1801.44 | 2162.99 | UN |  | 0 | 0 | [6 empty] | 0 | 0
101883 | 101883 | SINAPI | QUADRO DE DISTRIBUIÇÃO DE ENERGIA EM CHAPA DE AÇO GALVANIZADO, DE EMBUTIR, COM BARRAMENTO TRIFÁSICO, PARA 18 DISJUNTORES DIN 100A - FORNECIMENTO E INSTALAÇÃO. AF_10/2020 | 0 | 0 | 0 | 728.76 | 728.76 | 875.02 | UN |  | 0 | 0 | [6 empty] | 0 | 0
101901 | 101901 | SINAPI | CONTATOR TRIPOLAR I NOMINAL 12A - FORNECIMENTO E INSTALAÇÃO. AF_10/2020 | 0 | 0 | 0 | 109.64 | 109.64 | 131.64 | UN |  | 0 | 0 | [6 empty] | 0 | 0
101902 | 101902 | SINAPI | CONTATOR TRIPOLAR I NOMINAL 22A - FORNECIMENTO E INSTALAÇÃO. AF_10/2020 | 0 | 0 | 0 | 136.05 | 136.05 | 163.36 | UN |  | 0 | 0 | [6 empty] | 0 | 0
101903 | 101903 | SINAPI | CONTATOR TRIPOLAR I NOMINAL 38A - FORNECIMENTO E INSTALAÇÃO. AF_10/2020 | 0 | 0 | 0 | 283.02 | 283.02 | 339.82 | UN |  | 0 | 0 | [6 empty] | 0 | 0
101904 | 101904 | SINAPI | CONTATOR TRIPOLAR I NOMIMAL 95A - FORNECIMENTO E INSTALAÇÃO. AF_10/2020 | 0 | 0 | 0 | 1021.61 | 1021.61 | 1226.65 | UN |  | 0 | 0 | [6 empty] | 0 | 0
93653 | 93653 | SINAPI | DISJUNTOR MONOPOLAR TIPO DIN, CORRENTE NOMINAL DE 10A - FORNECIMENTO E INSTALAÇÃO. AF_10/2020 | 0 | 0 | 0 | 12.16 | 12.16 | 14.6 | UN |  | 0 | 0 | [6 empty] | 0 | 0
93654 | 93654 | SINAPI | DISJUNTOR MONOPOLAR TIPO DIN, CORRENTE NOMINAL DE 16A - FORNECIMENTO E INSTALAÇÃO. AF_10/2020 | 0 | 0 | 0 | 12.9 | 12.9 | 15.49 | UN |  | 0 | 0 | [6 empty] | 0 | 0
93655 | 93655 | SINAPI | DISJUNTOR MONOPOLAR TIPO DIN, CORRENTE NOMINAL DE 20A - FORNECIMENTO E INSTALAÇÃO. AF_10/2020 | 0 | 0 | 0 | 14.29 | 14.29 | 17.16 | UN |  | 0 | 0 | [6 empty] | 0 | 0
93656 | 93656 | SINAPI | DISJUNTOR MONOPOLAR TIPO DIN, CORRENTE NOMINAL DE 25A - FORNECIMENTO E INSTALAÇÃO. AF_10/2020 | 0 | 0 | 0 | 14.29 | 14.29 | 17.16 | UN |  | 0 | 0 | [6 empty] | 0 | 0
93657 | 93657 | SINAPI | DISJUNTOR MONOPOLAR TIPO DIN, CORRENTE NOMINAL DE 32A - FORNECIMENTO E INSTALAÇÃO. AF_10/2020 | 0 | 0 | 0 | 15.99 | 15.99 | 19.2 | UN |  | 0 | 0 | [6 empty] | 0 | 0
93658 | 93658 | SINAPI | DISJUNTOR MONOPOLAR TIPO DIN, CORRENTE NOMINAL DE 40A - FORNECIMENTO E INSTALAÇÃO. AF_10/2020 | 0 | 0 | 0 | 23.17 | 23.17 | 27.82 | UN |  | 0 | 0 | [6 empty] | 0 | 0
93659 | 93659 | SINAPI | DISJUNTOR MONOPOLAR TIPO DIN, CORRENTE NOMINAL DE 50A - FORNECIMENTO E INSTALAÇÃO. AF_10/2020 | 0 | 0 | 0 | 26.68 | 26.68 | 32.03 | UN |  | 0 | 0 | [6 empty] | 0 | 0
101890 | 101890 | SINAPI | DISJUNTOR MONOPOLAR TIPO NEMA, CORRENTE NOMINAL DE 10 ATÉ 30A - FORNECIMENTO E INSTALAÇÃO. AF_10/2020 | 0 | 0 | 0 | 17 | 17 | 20.41 | UN |  | 0 | 0 | [6 empty] | 0 | 0
101891 | 101891 | SINAPI | DISJUNTOR MONOPOLAR TIPO NEMA, CORRENTE NOMINAL DE 35 ATÉ 50A - FORNECIMENTO E INSTALAÇÃO. AF_10/2020 | 0 | 0 | 0 | 29.51 | 29.51 | 35.43 | UN |  | 0 | 0 | [6 empty] | 0 | 0
93660 | 93660 | SINAPI | DISJUNTOR BIPOLAR TIPO DIN, CORRENTE NOMINAL DE 10A - FORNECIMENTO E INSTALAÇÃO. AF_10/2020 | 0 | 0 | 0 | 58.62 | 58.62 | 70.39 | UN |  | 0 | 0 | [6 empty] | 0 | 0
93661 | 93661 | SINAPI | DISJUNTOR BIPOLAR TIPO DIN, CORRENTE NOMINAL DE 16A - FORNECIMENTO E INSTALAÇÃO. AF_10/2020 | 0 | 0 | 0 | 60.11 | 60.11 | 72.17 | UN |  | 0 | 0 | [6 empty] | 0 | 0
93662 | 93662 | SINAPI | DISJUNTOR BIPOLAR TIPO DIN, CORRENTE NOMINAL DE 20A - FORNECIMENTO E INSTALAÇÃO. AF_10/2020 | 0 | 0 | 0 | 62.87 | 62.87 | 75.49 | UN |  | 0 | 0 | [6 empty] | 0 | 0
93663 | 93663 | SINAPI | DISJUNTOR BIPOLAR TIPO DIN, CORRENTE NOMINAL DE 25A - FORNECIMENTO E INSTALAÇÃO. AF_10/2020 | 0 | 0 | 0 | 62.87 | 62.87 | 75.49 | UN |  | 0 | 0 | [6 empty] | 0 | 0
93664 | 93664 | SINAPI | DISJUNTOR BIPOLAR TIPO DIN, CORRENTE NOMINAL DE 32A - FORNECIMENTO E INSTALAÇÃO. AF_10/2020 | 0 | 0 | 0 | 66.28 | 66.28 | 79.58 | UN |  | 0 | 0 | [6 empty] | 0 | 0
93665 | 93665 | SINAPI | DISJUNTOR BIPOLAR TIPO DIN, CORRENTE NOMINAL DE 40A - FORNECIMENTO E INSTALAÇÃO. AF_10/2020 | 0 | 0 | 0 | 70.98 | 70.98 | 85.23 | UN |  | 0 | 0 | [6 empty] | 0 | 0
93666 | 93666 | SINAPI | DISJUNTOR BIPOLAR TIPO DIN, CORRENTE NOMINAL DE 50A - FORNECIMENTO E INSTALAÇÃO. AF_10/2020 | 0 | 0 | 0 | 77.99 | 77.99 | 93.64 | UN |  | 0 | 0 | [6 empty] | 0 | 0
101892 | 101892 | SINAPI | DISJUNTOR BIPOLAR TIPO NEMA, CORRENTE NOMINAL DE 10 ATÉ 50A - FORNECIMENTO E INSTALAÇÃO. AF_10/2020 | 0 | 0 | 0 | 74.24 | 74.24 | 89.14 | UN |  | 0 | 0 | [6 empty] | 0 | 0
93667 | 93667 | SINAPI | DISJUNTOR TRIPOLAR TIPO DIN, CORRENTE NOMINAL DE 10A - FORNECIMENTO E INSTALAÇÃO. AF_10/2020 | 0 | 0 | 0 | 73.46 | 73.46 | 88.2 | UN |  | 0 | 0 | [6 empty] | 0 | 0
93668 | 93668 | SINAPI | DISJUNTOR TRIPOLAR TIPO DIN, CORRENTE NOMINAL DE 16A - FORNECIMENTO E INSTALAÇÃO. AF_10/2020 | 0 | 0 | 0 | 75.7 | 75.7 | 90.89 | UN |  | 0 | 0 | [6 empty] | 0 | 0
93669 | 93669 | SINAPI | DISJUNTOR TRIPOLAR TIPO DIN, CORRENTE NOMINAL DE 20A - FORNECIMENTO E INSTALAÇÃO. AF_10/2020 | 0 | 0 | 0 | 79.84 | 79.84 | 95.86 | UN |  | 0 | 0 | [6 empty] | 0 | 0
93670 | 93670 | SINAPI | DISJUNTOR TRIPOLAR TIPO DIN, CORRENTE NOMINAL DE 25A - FORNECIMENTO E INSTALAÇÃO. AF_10/2020 | 0 | 0 | 0 | 79.84 | 79.84 | 95.86 | UN |  | 0 | 0 | [6 empty] | 0 | 0
93671 | 93671 | SINAPI | DISJUNTOR TRIPOLAR TIPO DIN, CORRENTE NOMINAL DE 32A - FORNECIMENTO E INSTALAÇÃO. AF_10/2020 | 0 | 0 | 0 | 84.94 | 84.94 | 101.99 | UN |  | 0 | 0 | [6 empty] | 0 | 0
93672 | 93672 | SINAPI | DISJUNTOR TRIPOLAR TIPO DIN, CORRENTE NOMINAL DE 40A - FORNECIMENTO E INSTALAÇÃO. AF_10/2020 | 0 | 0 | 0 | 93.21 | 93.21 | 111.92 | UN |  | 0 | 0 | [6 empty] | 0 | 0
93673 | 93673 | SINAPI | DISJUNTOR TRIPOLAR TIPO DIN, CORRENTE NOMINAL DE 50A - FORNECIMENTO E INSTALAÇÃO. AF_10/2020 | 0 | 0 | 0 | 103.75 | 103.75 | 124.57 | UN |  | 0 | 0 | [6 empty] | 0 | 0
101893 | 101893 | SINAPI | DISJUNTOR TRIPOLAR TIPO NEMA, CORRENTE NOMINAL DE 10 ATÉ 50A - FORNECIMENTO E INSTALAÇÃO. AF_10/2020 | 0 | 0 | 0 | 95.19 | 95.19 | 114.29 | UN |  | 0 | 0 | [6 empty] | 0 | 0
101894 | 101894 | SINAPI | DISJUNTOR TRIPOLAR TIPO NEMA, CORRENTE NOMINAL DE 60 ATÉ 100A - FORNECIMENTO E INSTALAÇÃO. AF_10/2020 | 0 | 0 | 0 | 166.69 | 166.69 | 200.14 | UN |  | 0 | 0 | [6 empty] | 0 | 0
101663 | 101663 | SINAPI | ABRAÇADEIRA DE FIXAÇÃO DE BRAÇOS DE LUMINÁRIAS DE 2" - FORNECIMENTO E INSTALAÇÃO. AF_08/2020 | 0 | 0 | 0 | 29.2 | 29.2 | 35.06 | UN |  | 0 | 0 | [6 empty] | 0 | 0
101664 | 101664 | SINAPI | ABRAÇADEIRA DE FIXAÇÃO DE BRAÇOS DE LUMINÁRIAS DE 3" - FORNECIMENTO E INSTALAÇÃO. AF_08/2020 | 0 | 0 | 0 | 30.24 | 30.24 | 36.31 | UN |  | 0 | 0 | [6 empty] | 0 | 0
101665 | 101665 | SINAPI | ABRAÇADEIRA DE FIXAÇÃO DE BRAÇOS DE LUMINÁRIAS DE 4" - FORNECIMENTO E INSTALAÇÃO. AF_08/2020 | 0 | 0 | 0 | 34.73 | 34.73 | 41.7 | UN |  | 0 | 0 | [6 empty] | 0 | 0
101895 | 101895 | SINAPI | DISJUNTOR TERMOMAGNÉTICO TRIPOLAR , CORRENTE NOMINAL DE 125A - FORNECIMENTO E INSTALAÇÃO. AF_10/2020 | 0 | 0 | 0 | 445.37 | 445.37 | 534.76 | UN |  | 0 | 0 | [6 empty] | 0 | 0
101896 | 101896 | SINAPI | DISJUNTOR TERMOMAGNÉTICO TRIPOLAR , CORRENTE NOMINAL DE 200A - FORNECIMENTO E INSTALAÇÃO. AF_10/2020 | 0 | 0 | 0 | 661.28 | 661.28 | 794 | UN |  | 0 | 0 | [6 empty] | 0 | 0
101897 | 101897 | SINAPI | DISJUNTOR TERMOMAGNÉTICO TRIPOLAR , CORRENTE NOMINAL DE 250A - FORNECIMENTO E INSTALAÇÃO. AF_10/2020 | 0 | 0 | 0 | 1048.09 | 1048.09 | 1258.44 | UN |  | 0 | 0 | [6 empty] | 0 | 0
101898 | 101898 | SINAPI | DISJUNTOR TERMOMAGNÉTICO TRIPOLAR , CORRENTE NOMINAL DE 400A - FORNECIMENTO E INSTALAÇÃO. AF_10/2020 | 0 | 0 | 0 | 1398.72 | 1398.72 | 1679.44 | UN |  | 0 | 0 | [6 empty] | 0 | 0
101899 | 101899 | SINAPI | DISJUNTOR TERMOMAGNÉTICO TRIPOLAR , CORRENTE NOMINAL DE 600A - FORNECIMENTO E INSTALAÇÃO. AF_10/2020 | 0 | 0 | 0 | 2232.74 | 2232.74 | 2680.85 | UN |  | 0 | 0 | [6 empty] | 0 | 0
101900 | 101900 | SINAPI | DISJUNTOR BAIXA TENSÃO TRIPOLAR A SECO 800A/600V - FORNECIMENTO E INSTALAÇÃO. AF_10/2020 | 0 | 0 | 0 | 4648.41 | 4648.41 | 5581.35 | UN |  | 0 | 0 | [6 empty] | 0 | 0
91952 | 91952 | SINAPI | INTERRUPTOR SIMPLES (1 MÓDULO), 10A/250V, SEM SUPORTE E SEM PLACA - FORNECIMENTO E INSTALAÇÃO. AF_12/2015 | 0 | 0 | 0 | 21.5 | 21.5 | 25.82 | UN |  | 0 | 0 | [6 empty] | 0 | 0
91953 | 91953 | SINAPI | INTERRUPTOR SIMPLES (1 MÓDULO), 10A/250V, INCLUINDO SUPORTE E PLACA - FORNECIMENTO E INSTALAÇÃO. AF_12/2015 | 0 | 0 | 0 | 30.73 | 30.73 | 36.9 | UN |  | 0 | 0 | [6 empty] | 0 | 0
91956 | 91956 | SINAPI | INTERRUPTOR SIMPLES (1 MÓDULO) COM INTERRUPTOR PARALELO (1 MÓDULO), 10A/250V, SEM SUPORTE E SEM PLACA - FORNECIMENTO E INSTALAÇÃO. AF_12/2015 | 0 | 0 | 0 | 46.76 | 46.76 | 56.14 | UN |  | 0 | 0 | [6 empty] | 0 | 0
91957 | 91957 | SINAPI | INTERRUPTOR SIMPLES (1 MÓDULO) COM INTERRUPTOR PARALELO (1 MÓDULO), 10A/250V, INCLUINDO SUPORTE E PLACA - FORNECIMENTO E INSTALAÇÃO. AF_12/2015 | 0 | 0 | 0 | 55.99 | 55.99 | 67.23 | UN |  | 0 | 0 | [6 empty] | 0 | 0
91958 | 91958 | SINAPI | INTERRUPTOR SIMPLES (2 MÓDULOS), 10A/250V, SEM SUPORTE E SEM PLACA - FORNECIMENTO E INSTALAÇÃO. AF_12/2015 | 0 | 0 | 0 | 39.42 | 39.42 | 47.33 | UN |  | 0 | 0 | [6 empty] | 0 | 0
91959 | 91959 | SINAPI | INTERRUPTOR SIMPLES (2 MÓDULOS), 10A/250V, INCLUINDO SUPORTE E PLACA - FORNECIMENTO E INSTALAÇÃO. AF_12/2015 | 0 | 0 | 0 | 48.65 | 48.65 | 58.41 | UN |  | 0 | 0 | [6 empty] | 0 | 0
91962 | 91962 | SINAPI | INTERRUPTOR SIMPLES (1 MÓDULO) COM INTERRUPTOR PARALELO (2 MÓDULOS), 10A/250V, SEM SUPORTE E SEM PLACA - FORNECIMENTO E INSTALAÇÃO. AF_12/2015 | 0 | 0 | 0 | 72.07 | 72.07 | 86.53 | UN |  | 0 | 0 | [6 empty] | 0 | 0
91963 | 91963 | SINAPI | INTERRUPTOR SIMPLES (1 MÓDULO) COM INTERRUPTOR PARALELO (2 MÓDULOS), 10A/250V, INCLUINDO SUPORTE E PLACA - FORNECIMENTO E INSTALAÇÃO. AF_12/2015 | 0 | 0 | 0 | 81.3 | 81.3 | 97.62 | UN |  | 0 | 0 | [6 empty] | 0 | 0
91964 | 91964 | SINAPI | INTERRUPTOR SIMPLES (2 MÓDULOS) COM INTERRUPTOR PARALELO (1 MÓDULO), 10A/250V, SEM SUPORTE E SEM PLACA - FORNECIMENTO E INSTALAÇÃO. AF_12/2015 | 0 | 0 | 0 | 64.66 | 64.66 | 77.64 | UN |  | 0 | 0 | [6 empty] | 0 | 0
91965 | 91965 | SINAPI | INTERRUPTOR SIMPLES (2 MÓDULOS) COM INTERRUPTOR PARALELO (1 MÓDULO), 10A/250V, INCLUINDO SUPORTE E PLACA - FORNECIMENTO E INSTALAÇÃO. AF_12/2015 | 0 | 0 | 0 | 73.89 | 73.89 | 88.72 | UN |  | 0 | 0 | [6 empty] | 0 | 0
91966 | 91966 | SINAPI | INTERRUPTOR SIMPLES (3 MÓDULOS), 10A/250V, SEM SUPORTE E SEM PLACA - FORNECIMENTO E INSTALAÇÃO. AF_12/2015 | 0 | 0 | 0 | 57.32 | 57.32 | 68.82 | UN |  | 0 | 0 | [6 empty] | 0 | 0
91967 | 91967 | SINAPI | INTERRUPTOR SIMPLES (3 MÓDULOS), 10A/250V, INCLUINDO SUPORTE E PLACA - FORNECIMENTO E INSTALAÇÃO. AF_12/2015 | 0 | 0 | 0 | 66.55 | 66.55 | 79.91 | UN |  | 0 | 0 | [6 empty] | 0 | 0
91970 | 91970 | SINAPI | INTERRUPTOR SIMPLES (3 MÓDULOS) COM INTERRUPTOR PARALELO (1 MÓDULO), 10A/250V, SEM SUPORTE E SEM PLACA - FORNECIMENTO E INSTALAÇÃO. AF_12/2015 | 0 | 0 | 0 | 83 | 83 | 99.66 | UN |  | 0 | 0 | [6 empty] | 0 | 0
91971 | 91971 | SINAPI | INTERRUPTOR SIMPLES (3 MÓDULOS) COM INTERRUPTOR PARALELO (1 MÓDULO), 10A/250V, INCLUINDO SUPORTE E PLACA - FORNECIMENTO E INSTALAÇÃO. AF_12/2015 | 0 | 0 | 0 | 97.58 | 97.58 | 117.16 | UN |  | 0 | 0 | [6 empty] | 0 | 0
91972 | 91972 | SINAPI | INTERRUPTOR SIMPLES (2 MÓDULOS) COM INTERRUPTOR PARALELO (2 MÓDULOS), 10A/250V, SEM SUPORTE E SEM PLACA - FORNECIMENTO E INSTALAÇÃO. AF_12/2015 | 0 | 0 | 0 | 90.4 | 90.4 | 108.54 | UN |  | 0 | 0 | [6 empty] | 0 | 0
91973 | 91973 | SINAPI | INTERRUPTOR SIMPLES (2 MÓDULOS) COM INTERRUPTOR PARALELO (2 MÓDULOS), 10A/250V, INCLUINDO SUPORTE E PLACA - FORNECIMENTO E INSTALAÇÃO. AF_12/2015 | 0 | 0 | 0 | 104.98 | 104.98 | 126.05 | UN |  | 0 | 0 | [6 empty] | 0 | 0
91974 | 91974 | SINAPI | INTERRUPTOR SIMPLES (4 MÓDULOS), 10A/250V, SEM SUPORTE E SEM PLACA - FORNECIMENTO E INSTALAÇÃO. AF_12/2015 | 0 | 0 | 0 | 75.6 | 75.6 | 90.77 | UN |  | 0 | 0 | [6 empty] | 0 | 0
91975 | 91975 | SINAPI | INTERRUPTOR SIMPLES (4 MÓDULOS), 10A/250V, INCLUINDO SUPORTE E PLACA - FORNECIMENTO E INSTALAÇÃO. AF_12/2015 | 0 | 0 | 0 | 90.18 | 90.18 | 108.28 | UN |  | 0 | 0 | [6 empty] | 0 | 0
91976 | 91976 | SINAPI | INTERRUPTOR SIMPLES (6 MÓDULOS), 10A/250V, SEM SUPORTE E SEM PLACA - FORNECIMENTO E INSTALAÇÃO. AF_12/2015 | 0 | 0 | 0 | 111.54 | 111.54 | 133.93 | UN |  | 0 | 0 | [6 empty] | 0 | 0
91977 | 91977 | SINAPI | INTERRUPTOR SIMPLES (6 MÓDULOS), 10A/250V, INCLUINDO SUPORTE E PLACA - FORNECIMENTO E INSTALAÇÃO. AF_12/2015 | 0 | 0 | 0 | 126.12 | 126.12 | 151.43 | UN |  | 0 | 0 | [6 empty] | 0 | 0
92022 | 92022 | SINAPI | INTERRUPTOR SIMPLES (1 MÓDULO) COM 1 TOMADA DE EMBUTIR 2P+T 10 A, SEM SUPORTE E SEM PLACA - FORNECIMENTO E INSTALAÇÃO. AF_12/2015 | 0 | 0 | 0 | 45.44 | 45.44 | 54.56 | UN |  | 0 | 0 | [6 empty] | 0 | 0
92023 | 92023 | SINAPI | INTERRUPTOR SIMPLES (1 MÓDULO) COM 1 TOMADA DE EMBUTIR 2P+T 10 A, INCLUINDO SUPORTE E PLACA - FORNECIMENTO E INSTALAÇÃO. AF_12/2015 | 0 | 0 | 0 | 54.67 | 54.67 | 65.64 | UN |  | 0 | 0 | [6 empty] | 0 | 0
92024 | 92024 | SINAPI | INTERRUPTOR SIMPLES (1 MÓDULO) COM 2 TOMADAS DE EMBUTIR 2P+T 10 A, SEM SUPORTE E SEM PLACA - FORNECIMENTO E INSTALAÇÃO. AF_12/2015 | 0 | 0 | 0 | 69.43 | 69.43 | 83.36 | UN |  | 0 | 0 | [6 empty] | 0 | 0
92025 | 92025 | SINAPI | INTERRUPTOR SIMPLES (1 MÓDULO) COM 2 TOMADAS DE EMBUTIR 2P+T 10 A, INCLUINDO SUPORTE E PLACA - FORNECIMENTO E INSTALAÇÃO. AF_12/2015 | 0 | 0 | 0 | 78.66 | 78.66 | 94.45 | UN |  | 0 | 0 | [6 empty] | 0 | 0
92026 | 92026 | SINAPI | INTERRUPTOR SIMPLES (2 MÓDULOS) COM 1 TOMADA DE EMBUTIR 2P+T 10 A, SEM SUPORTE E SEM PLACA - FORNECIMENTO E INSTALAÇÃO. AF_12/2015 | 0 | 0 | 0 | 63.34 | 63.34 | 76.05 | UN |  | 0 | 0 | [6 empty] | 0 | 0
92027 | 92027 | SINAPI | INTERRUPTOR SIMPLES (2 MÓDULOS) COM 1 TOMADA DE EMBUTIR 2P+T 10 A, INCLUINDO SUPORTE E PLACA - FORNECIMENTO E INSTALAÇÃO. AF_12/2015 | 0 | 0 | 0 | 72.57 | 72.57 | 87.13 | UN |  | 0 | 0 | [6 empty] | 0 | 0
92034 | 92034 | SINAPI | INTERRUPTOR SIMPLES (1 MÓDULO), INTERRUPTOR PARALELO (1 MÓDULO) E 1 TOMADA DE EMBUTIR 2P+T 10 A, SEM SUPORTE E SEM PLACA - FORNECIMENTO E INSTALAÇÃO. AF_12/2015 | 0 | 0 | 0 | 70.75 | 70.75 | 84.95 | UN |  | 0 | 0 | [6 empty] | 0 | 0
92035 | 92035 | SINAPI | INTERRUPTOR SIMPLES (1 MÓDULO), INTERRUPTOR PARALELO (1 MÓDULO) E 1 TOMADA DE EMBUTIR 2P+T 10 A, INCLUINDO SUPORTE E PLACA - FORNECIMENTO E INSTALAÇÃO. AF_12/2015 | 0 | 0 | 0 | 79.98 | 79.98 | 96.03 | UN |  | 0 | 0 | [6 empty] | 0 | 0
91954 | 91954 | SINAPI | INTERRUPTOR PARALELO (1 MÓDULO), 10A/250V, SEM SUPORTE E SEM PLACA - FORNECIMENTO E INSTALAÇÃO. AF_12/2015 | 0 | 0 | 0 | 28.9 | 28.9 | 34.7 | UN |  | 0 | 0 | [6 empty] | 0 | 0
91955 | 91955 | SINAPI | INTERRUPTOR PARALELO (1 MÓDULO), 10A/250V, INCLUINDO SUPORTE E PLACA - FORNECIMENTO E INSTALAÇÃO. AF_12/2015 | 0 | 0 | 0 | 38.13 | 38.13 | 45.78 | UN |  | 0 | 0 | [6 empty] | 0 | 0
91960 | 91960 | SINAPI | INTERRUPTOR PARALELO (2 MÓDULOS), 10A/250V, SEM SUPORTE E SEM PLACA - FORNECIMENTO E INSTALAÇÃO. AF_12/2015 | 0 | 0 | 0 | 54.15 | 54.15 | 65.02 | UN |  | 0 | 0 | [6 empty] | 0 | 0
91961 | 91961 | SINAPI | INTERRUPTOR PARALELO (2 MÓDULOS), 10A/250V, INCLUINDO SUPORTE E PLACA - FORNECIMENTO E INSTALAÇÃO. AF_12/2015 | 0 | 0 | 0 | 63.38 | 63.38 | 76.1 | UN |  | 0 | 0 | [6 empty] | 0 | 0
91968 | 91968 | SINAPI | INTERRUPTOR PARALELO (3 MÓDULOS), 10A/250V, SEM SUPORTE E SEM PLACA - FORNECIMENTO E INSTALAÇÃO. AF_12/2015 | 0 | 0 | 0 | 79.41 | 79.41 | 95.35 | UN |  | 0 | 0 | [6 empty] | 0 | 0
91969 | 91969 | SINAPI | INTERRUPTOR PARALELO (3 MÓDULOS), 10A/250V, INCLUINDO SUPORTE E PLACA - FORNECIMENTO E INSTALAÇÃO. AF_12/2015 | 0 | 0 | 0 | 88.64 | 88.64 | 106.43 | UN |  | 0 | 0 | [6 empty] | 0 | 0
92028 | 92028 | SINAPI | INTERRUPTOR PARALELO (1 MÓDULO) COM 1 TOMADA DE EMBUTIR 2P+T 10 A, SEM SUPORTE E SEM PLACA - FORNECIMENTO E INSTALAÇÃO. AF_12/2015 | 0 | 0 | 0 | 52.83 | 52.83 | 63.43 | UN |  | 0 | 0 | [6 empty] | 0 | 0
92029 | 92029 | SINAPI | INTERRUPTOR PARALELO (1 MÓDULO) COM 1 TOMADA DE EMBUTIR 2P+T 10 A, INCLUINDO SUPORTE E PLACA - FORNECIMENTO E INSTALAÇÃO. AF_12/2015 | 0 | 0 | 0 | 62.06 | 62.06 | 74.52 | UN |  | 0 | 0 | [6 empty] | 0 | 0
92030 | 92030 | SINAPI | INTERRUPTOR PARALELO (1 MÓDULO) COM 2 TOMADAS DE EMBUTIR 2P+T 10 A, SEM SUPORTE E SEM PLACA - FORNECIMENTO E INSTALAÇÃO. AF_12/2015 | 0 | 0 | 0 | 76.77 | 76.77 | 92.18 | UN |  | 0 | 0 | [6 empty] | 0 | 0
92031 | 92031 | SINAPI | INTERRUPTOR PARALELO (1 MÓDULO) COM 2 TOMADAS DE EMBUTIR 2P+T 10 A, INCLUINDO SUPORTE E PLACA - FORNECIMENTO E INSTALAÇÃO. AF_12/2015 | 0 | 0 | 0 | 86 | 86 | 103.26 | UN |  | 0 | 0 | [6 empty] | 0 | 0
92032 | 92032 | SINAPI | INTERRUPTOR PARALELO (2 MÓDULOS) COM 1 TOMADA DE EMBUTIR 2P+T 10 A, SEM SUPORTE E SEM PLACA - FORNECIMENTO E INSTALAÇÃO. AF_12/2015 | 0 | 0 | 0 | 78.09 | 78.09 | 93.76 | UN |  | 0 | 0 | [6 empty] | 0 | 0
92033 | 92033 | SINAPI | INTERRUPTOR PARALELO (2 MÓDULOS) COM 1 TOMADA DE EMBUTIR 2P+T 10 A, INCLUINDO SUPORTE E PLACA - FORNECIMENTO E INSTALAÇÃO. AF_12/2015 | 0 | 0 | 0 | 87.32 | 87.32 | 104.85 | UN |  | 0 | 0 | [6 empty] | 0 | 0
91978 | 91978 | SINAPI | INTERRUPTOR INTERMEDIÁRIO (1 MÓDULO), 10A/250V, SEM SUPORTE E SEM PLACA - FORNECIMENTO E INSTALAÇÃO. AF_09/2017 | 0 | 0 | 0 | 45.56 | 45.56 | 54.7 | UN |  | 0 | 0 | [6 empty] | 0 | 0
91979 | 91979 | SINAPI | INTERRUPTOR INTERMEDIÁRIO (1 MÓDULO), 10A/250V, INCLUINDO SUPORTE E PLACA - FORNECIMENTO E INSTALAÇÃO. AF_09/2017 | 0 | 0 | 0 | 54.79 | 54.79 | 65.79 | UN |  | 0 | 0 | [6 empty] | 0 | 0
91980 | 91980 | SINAPI | INTERRUPTOR BIPOLAR (1 MÓDULO), 10A/250V, SEM SUPORTE E SEM PLACA - FORNECIMENTO E INSTALAÇÃO. AF_09/2017 | 0 | 0 | 0 | 44.15 | 44.15 | 53.01 | UN |  | 0 | 0 | [6 empty] | 0 | 0
91981 | 91981 | SINAPI | INTERRUPTOR BIPOLAR (1 MÓDULO), 10A/250V, INCLUINDO SUPORTE E PLACA - FORNECIMENTO E INSTALAÇÃO. AF_09/2017 | 0 | 0 | 0 | 53.38 | 53.38 | 64.09 | UN |  | 0 | 0 | [6 empty] | 0 | 0
91978 | 91978 | SINAPI | INTERRUPTOR INTERMEDIÁRIO (1 MÓDULO), 10A/250V, SEM SUPORTE E SEM PLACA - FORNECIMENTO E INSTALAÇÃO. AF_09/2017 | 0 | 0 | 0 | 45.56 | 45.56 | 54.7 | UN |  | 0 | 0 | [6 empty] | 0 | 0
91979 | 91979 | SINAPI | INTERRUPTOR INTERMEDIÁRIO (1 MÓDULO), 10A/250V, INCLUINDO SUPORTE E PLACA - FORNECIMENTO E INSTALAÇÃO. AF_09/2017 | 0 | 0 | 0 | 54.79 | 54.79 | 65.79 | UN |  | 0 | 0 | [6 empty] | 0 | 0
91980 | 91980 | SINAPI | INTERRUPTOR BIPOLAR (1 MÓDULO), 10A/250V, SEM SUPORTE E SEM PLACA - FORNECIMENTO E INSTALAÇÃO. AF_09/2017 | 0 | 0 | 0 | 44.15 | 44.15 | 53.01 | UN |  | 0 | 0 | [6 empty] | 0 | 0
91981 | 91981 | SINAPI | INTERRUPTOR BIPOLAR (1 MÓDULO), 10A/250V, INCLUINDO SUPORTE E PLACA - FORNECIMENTO E INSTALAÇÃO. AF_09/2017 | 0 | 0 | 0 | 53.38 | 53.38 | 64.09 | UN |  | 0 | 0 | [6 empty] | 0 | 0
91982 | 91982 | SINAPI | DIMMER ROTATIVO (1 MÓDULO), 220V/600W, SEM SUPORTE E SEM PLACA - FORNECIMENTO E INSTALAÇÃO. AF_09/2017 | 0 | 0 | 0 | 102.63 | 102.63 | 123.23 | UN |  | 0 | 0 | [6 empty] | 0 | 0
91983 | 91983 | SINAPI | DIMMER ROTATIVO (1 MÓDULO), 220V/600W, INCLUINDO SUPORTE E PLACA - FORNECIMENTO E INSTALAÇÃO. AF_09/2017 | 0 | 0 | 0 | 111.86 | 111.86 | 134.31 | UN |  | 0 | 0 | [6 empty] | 0 | 0
91984 | 91984 | SINAPI | INTERRUPTOR PULSADOR CAMPAINHA (1 MÓDULO), 10A/250V, SEM SUPORTE E SEM PLACA - FORNECIMENTO E INSTALAÇÃO. AF_09/2017 | 0 | 0 | 0 | 20.2 | 20.2 | 24.25 | UN |  | 0 | 0 | [6 empty] | 0 | 0
91985 | 91985 | SINAPI | INTERRUPTOR PULSADOR CAMPAINHA (1 MÓDULO), 10A/250V, INCLUINDO SUPORTE E PLACA - FORNECIMENTO E INSTALAÇÃO. AF_09/2017 | 0 | 0 | 0 | 29.43 | 29.43 | 35.34 | UN |  | 0 | 0 | [6 empty] | 0 | 0
91986 | 91986 | SINAPI | CAMPAINHA CIGARRA (1 MÓDULO), 10A/250V, SEM SUPORTE E SEM PLACA - FORNECIMENTO E INSTALAÇÃO. AF_09/2017 | 0 | 0 | 0 | 42.51 | 42.51 | 51.04 | UN |  | 0 | 0 | [6 empty] | 0 | 0
91987 | 91987 | SINAPI | CAMPAINHA CIGARRA (1 MÓDULO), 10A/250V, INCLUINDO SUPORTE E PLACA - FORNECIMENTO E INSTALAÇÃO. AF_09/2017 | 0 | 0 | 0 | 51.74 | 51.74 | 62.12 | UN |  | 0 | 0 | [6 empty] | 0 | 0
91988 | 91988 | SINAPI | INTERRUPTOR PULSADOR MINUTERIA (1 MÓDULO), 10A/250V, SEM SUPORTE E SEM PLACA - FORNECIMENTO E INSTALAÇÃO. AF_09/2017 | 0 | 0 | 0 | 24.92 | 24.92 | 29.92 | UN |  | 0 | 0 | [6 empty] | 0 | 0
91989 | 91989 | SINAPI | INTERRUPTOR PULSADOR MINUTERIA (1 MÓDULO), 10A/250V, INCLUINDO SUPORTE E PLACA - FORNECIMENTO E INSTALAÇÃO. AF_09/2017 | 0 | 0 | 0 | 34.15 | 34.15 | 41 | UN |  | 0 | 0 | [6 empty] | 0 | 0
91990 | 91990 | SINAPI | TOMADA ALTA DE EMBUTIR (1 MÓDULO), 2P+T 10 A, SEM SUPORTE E SEM PLACA - FORNECIMENTO E INSTALAÇÃO. AF_12/2015 | 0 | 0 | 0 | 38.87 | 38.87 | 46.67 | UN |  | 0 | 0 | [6 empty] | 0 | 0
91991 | 91991 | SINAPI | TOMADA ALTA DE EMBUTIR (1 MÓDULO), 2P+T 20 A, SEM SUPORTE E SEM PLACA - FORNECIMENTO E INSTALAÇÃO. AF_12/2015 | 0 | 0 | 0 | 41.42 | 41.42 | 49.73 | UN |  | 0 | 0 | [6 empty] | 0 | 0
91992 | 91992 | SINAPI | TOMADA ALTA DE EMBUTIR (1 MÓDULO), 2P+T 10 A, INCLUINDO SUPORTE E PLACA - FORNECIMENTO E INSTALAÇÃO. AF_12/2015 | 0 | 0 | 0 | 48.1 | 48.1 | 57.75 | UN |  | 0 | 0 | [6 empty] | 0 | 0
91993 | 91993 | SINAPI | TOMADA ALTA DE EMBUTIR (1 MÓDULO), 2P+T 20 A, INCLUINDO SUPORTE E PLACA - FORNECIMENTO E INSTALAÇÃO. AF_12/2015 | 0 | 0 | 0 | 50.65 | 50.65 | 60.82 | UN |  | 0 | 0 | [6 empty] | 0 | 0
91994 | 91994 | SINAPI | TOMADA MÉDIA DE EMBUTIR (1 MÓDULO), 2P+T 10 A, SEM SUPORTE E SEM PLACA - FORNECIMENTO E INSTALAÇÃO. AF_12/2015 | 0 | 0 | 0 | 27.58 | 27.58 | 33.12 | UN |  | 0 | 0 | [6 empty] | 0 | 0
91995 | 91995 | SINAPI | TOMADA MÉDIA DE EMBUTIR (1 MÓDULO), 2P+T 20 A, SEM SUPORTE E SEM PLACA - FORNECIMENTO E INSTALAÇÃO. AF_12/2015 | 0 | 0 | 0 | 30.13 | 30.13 | 36.18 | UN |  | 0 | 0 | [6 empty] | 0 | 0
91996 | 91996 | SINAPI | TOMADA MÉDIA DE EMBUTIR (1 MÓDULO), 2P+T 10 A, INCLUINDO SUPORTE E PLACA - FORNECIMENTO E INSTALAÇÃO. AF_12/2015 | 0 | 0 | 0 | 36.81 | 36.81 | 44.2 | UN |  | 0 | 0 | [6 empty] | 0 | 0
91997 | 91997 | SINAPI | TOMADA MÉDIA DE EMBUTIR (1 MÓDULO), 2P+T 20 A, INCLUINDO SUPORTE E PLACA - FORNECIMENTO E INSTALAÇÃO. AF_12/2015 | 0 | 0 | 0 | 39.36 | 39.36 | 47.26 | UN |  | 0 | 0 | [6 empty] | 0 | 0
91998 | 91998 | SINAPI | TOMADA BAIXA DE EMBUTIR (1 MÓDULO), 2P+T 10 A, SEM SUPORTE E SEM PLACA - FORNECIMENTO E INSTALAÇÃO. AF_12/2015 | 0 | 0 | 0 | 23.2 | 23.2 | 27.86 | UN |  | 0 | 0 | [6 empty] | 0 | 0
91999 | 91999 | SINAPI | TOMADA BAIXA DE EMBUTIR (1 MÓDULO), 2P+T 20 A, SEM SUPORTE E SEM PLACA - FORNECIMENTO E INSTALAÇÃO. AF_12/2015 | 0 | 0 | 0 | 25.75 | 25.75 | 30.92 | UN |  | 0 | 0 | [6 empty] | 0 | 0
92000 | 92000 | SINAPI | TOMADA BAIXA DE EMBUTIR (1 MÓDULO), 2P+T 10 A, INCLUINDO SUPORTE E PLACA - FORNECIMENTO E INSTALAÇÃO. AF_12/2015 | 0 | 0 | 0 | 32.43 | 32.43 | 38.94 | UN |  | 0 | 0 | [6 empty] | 0 | 0
92001 | 92001 | SINAPI | TOMADA BAIXA DE EMBUTIR (1 MÓDULO), 2P+T 20 A, INCLUINDO SUPORTE E PLACA - FORNECIMENTO E INSTALAÇÃO. AF_12/2015 | 0 | 0 | 0 | 34.98 | 34.98 | 42 | UN |  | 0 | 0 | [6 empty] | 0 | 0
92002 | 92002 | SINAPI | TOMADA MÉDIA DE EMBUTIR (2 MÓDULOS), 2P+T 10 A, SEM SUPORTE E SEM PLACA - FORNECIMENTO E INSTALAÇÃO. AF_12/2015 | 0 | 0 | 0 | 51.51 | 51.51 | 61.85 | UN |  | 0 | 0 | [6 empty] | 0 | 0
92003 | 92003 | SINAPI | TOMADA MÉDIA DE EMBUTIR (2 MÓDULOS), 2P+T 20 A, SEM SUPORTE E SEM PLACA - FORNECIMENTO E INSTALAÇÃO. AF_12/2015 | 0 | 0 | 0 | 56.61 | 56.61 | 67.97 | UN |  | 0 | 0 | [6 empty] | 0 | 0
92004 | 92004 | SINAPI | TOMADA MÉDIA DE EMBUTIR (2 MÓDULOS), 2P+T 10 A, INCLUINDO SUPORTE E PLACA - FORNECIMENTO E INSTALAÇÃO. AF_12/2015 | 0 | 0 | 0 | 60.74 | 60.74 | 72.93 | UN |  | 0 | 0 | [6 empty] | 0 | 0
92005 | 92005 | SINAPI | TOMADA MÉDIA DE EMBUTIR (2 MÓDULOS), 2P+T 20 A, INCLUINDO SUPORTE E PLACA - FORNECIMENTO E INSTALAÇÃO. AF_12/2015 | 0 | 0 | 0 | 65.84 | 65.84 | 79.05 | UN |  | 0 | 0 | [6 empty] | 0 | 0
92006 | 92006 | SINAPI | TOMADA BAIXA DE EMBUTIR (2 MÓDULOS), 2P+T 10 A, SEM SUPORTE E SEM PLACA - FORNECIMENTO E INSTALAÇÃO. AF_12/2015 | 0 | 0 | 0 | 42.75 | 42.75 | 51.33 | UN |  | 0 | 0 | [6 empty] | 0 | 0
92007 | 92007 | SINAPI | TOMADA BAIXA DE EMBUTIR (2 MÓDULOS), 2P+T 20 A, SEM SUPORTE E SEM PLACA - FORNECIMENTO E INSTALAÇÃO. AF_12/2015 | 0 | 0 | 0 | 47.85 | 47.85 | 57.45 | UN |  | 0 | 0 | [6 empty] | 0 | 0
92008 | 92008 | SINAPI | TOMADA BAIXA DE EMBUTIR (2 MÓDULOS), 2P+T 10 A, INCLUINDO SUPORTE E PLACA - FORNECIMENTO E INSTALAÇÃO. AF_12/2015 | 0 | 0 | 0 | 51.98 | 51.98 | 62.41 | UN |  | 0 | 0 | [6 empty] | 0 | 0
92009 | 92009 | SINAPI | TOMADA BAIXA DE EMBUTIR (2 MÓDULOS), 2P+T 20 A, INCLUINDO SUPORTE E PLACA - FORNECIMENTO E INSTALAÇÃO. AF_12/2015 | 0 | 0 | 0 | 57.08 | 57.08 | 68.54 | UN |  | 0 | 0 | [6 empty] | 0 | 0
92010 | 92010 | SINAPI | TOMADA MÉDIA DE EMBUTIR (3 MÓDULOS), 2P+T 10 A, SEM SUPORTE E SEM PLACA - FORNECIMENTO E INSTALAÇÃO. AF_12/2015 | 0 | 0 | 0 | 75.45 | 75.45 | 90.59 | UN |  | 0 | 0 | [6 empty] | 0 | 0
92011 | 92011 | SINAPI | TOMADA MÉDIA DE EMBUTIR (3 MÓDULOS), 2P+T 20 A, SEM SUPORTE E SEM PLACA - FORNECIMENTO E INSTALAÇÃO. AF_12/2015 | 0 | 0 | 0 | 83.1 | 83.1 | 99.78 | UN |  | 0 | 0 | [6 empty] | 0 | 0
92012 | 92012 | SINAPI | TOMADA MÉDIA DE EMBUTIR (3 MÓDULOS), 2P+T 10 A, INCLUINDO SUPORTE E PLACA - FORNECIMENTO E INSTALAÇÃO. AF_12/2015 | 0 | 0 | 0 | 84.68 | 84.68 | 101.68 | UN |  | 0 | 0 | [6 empty] | 0 | 0
92013 | 92013 | SINAPI | TOMADA MÉDIA DE EMBUTIR (3 MÓDULOS), 2P+T 20 A, INCLUINDO SUPORTE E PLACA - FORNECIMENTO E INSTALAÇÃO. AF_12/2015 | 0 | 0 | 0 | 92.33 | 92.33 | 110.86 | UN |  | 0 | 0 | [6 empty] | 0 | 0
92014 | 92014 | SINAPI | TOMADA BAIXA DE EMBUTIR (3 MÓDULOS), 2P+T 10 A, SEM SUPORTE E SEM PLACA - FORNECIMENTO E INSTALAÇÃO. AF_12/2015 | 0 | 0 | 0 | 62.3 | 62.3 | 74.8 | UN |  | 0 | 0 | [6 empty] | 0 | 0
92015 | 92015 | SINAPI | TOMADA BAIXA DE EMBUTIR (3 MÓDULOS), 2P+T 20 A, SEM SUPORTE E SEM PLACA - FORNECIMENTO E INSTALAÇÃO. AF_12/2015 | 0 | 0 | 0 | 69.95 | 69.95 | 83.99 | UN |  | 0 | 0 | [6 empty] | 0 | 0
92016 | 92016 | SINAPI | TOMADA BAIXA DE EMBUTIR (3 MÓDULOS), 2P+T 10 A, INCLUINDO SUPORTE E PLACA - FORNECIMENTO E INSTALAÇÃO. AF_12/2015 | 0 | 0 | 0 | 71.53 | 71.53 | 85.89 | UN |  | 0 | 0 | [6 empty] | 0 | 0
92017 | 92017 | SINAPI | TOMADA BAIXA DE EMBUTIR (3 MÓDULOS), 2P+T 20 A, INCLUINDO SUPORTE E PLACA - FORNECIMENTO E INSTALAÇÃO. AF_12/2015 | 0 | 0 | 0 | 79.18 | 79.18 | 95.07 | UN |  | 0 | 0 | [6 empty] | 0 | 0
92018 | 92018 | SINAPI | TOMADA BAIXA DE EMBUTIR (4 MÓDULOS), 2P+T 10 A, SEM SUPORTE E SEM PLACA - FORNECIMENTO E INSTALAÇÃO. AF_12/2015 | 0 | 0 | 0 | 82.46 | 82.46 | 99.01 | UN |  | 0 | 0 | [6 empty] | 0 | 0
92019 | 92019 | SINAPI | TOMADA BAIXA DE EMBUTIR (4 MÓDULOS), 2P+T 10 A, INCLUINDO SUPORTE E PLACA - FORNECIMENTO E INSTALAÇÃO. AF_12/2015 | 0 | 0 | 0 | 97.04 | 97.04 | 116.52 | UN |  | 0 | 0 | [6 empty] | 0 | 0
92020 | 92020 | SINAPI | TOMADA BAIXA DE EMBUTIR (6 MÓDULOS), 2P+T 10 A, SEM SUPORTE E SEM PLACA - FORNECIMENTO E INSTALAÇÃO. AF_12/2015 | 0 | 0 | 0 | 121.86 | 121.86 | 146.32 | UN |  | 0 | 0 | [6 empty] | 0 | 0
92021 | 92021 | SINAPI | TOMADA BAIXA DE EMBUTIR (6 MÓDULOS), 2P+T 10 A, INCLUINDO SUPORTE E PLACA - FORNECIMENTO E INSTALAÇÃO. AF_12/2015 | 0 | 0 | 0 | 136.44 | 136.44 | 163.82 | UN |  | 0 | 0 | [6 empty] | 0 | 0
93141 | 93141 | SINAPI | PONTO DE TOMADA RESIDENCIAL INCLUINDO TOMADA 10A/250V, CAIXA ELÉTRICA, ELETRODUTO, CABO, RASGO, QUEBRA E CHUMBAMENTO. AF_01/2016 | 0 | 0 | 0 | 200.2 | 200.2 | 240.38 | UN |  | 0 | 0 | [6 empty] | 0 | 0
93142 | 93142 | SINAPI | PONTO DE TOMADA RESIDENCIAL INCLUINDO TOMADA (2 MÓDULOS) 10A/250V, CAIXA ELÉTRICA, ELETRODUTO, CABO, RASGO, QUEBRA E CHUMBAMENTO. AF_01/2016 | 0 | 0 | 0 | 224.18 | 224.18 | 269.17 | UN |  | 0 | 0 | [6 empty] | 0 | 0
93143 | 93143 | SINAPI | PONTO DE TOMADA RESIDENCIAL INCLUINDO TOMADA 20A/250V, CAIXA ELÉTRICA, ELETRODUTO, CABO, RASGO, QUEBRA E CHUMBAMENTO. AF_01/2016 | 0 | 0 | 0 | 203.26 | 203.26 | 244.05 | UN |  | 0 | 0 | [6 empty] | 0 | 0
93144 | 93144 | SINAPI | PONTO DE UTILIZAÇÃO DE EQUIPAMENTOS ELÉTRICOS, RESIDENCIAL, INCLUINDO SUPORTE E PLACA, CAIXA ELÉTRICA, ELETRODUTO, CABO, RASGO, QUEBRA E CHUMBAMENTO. AF_01/2016 | 0 | 0 | 0 | 258.51 | 258.51 | 310.39 | UN |  | 0 | 0 | [6 empty] | 0 | 0
93145 | 93145 | SINAPI | PONTO DE ILUMINAÇÃO E TOMADA, RESIDENCIAL, INCLUINDO INTERRUPTOR SIMPLES E TOMADA 10A/250V, CAIXA ELÉTRICA, ELETRODUTO, CABO, RASGO, QUEBRA E CHUMBAMENTO (EXCLUINDO LUMINÁRIA E LÂMPADA). AF_01/2016 | 0 | 0 | 0 | 243.22 | 243.22 | 292.03 | UN |  | 0 | 0 | [6 empty] | 0 | 0
93146 | 93146 | SINAPI | PONTO DE ILUMINAÇÃO E TOMADA, RESIDENCIAL, INCLUINDO INTERRUPTOR PARALELO E TOMADA 10A/250V, CAIXA ELÉTRICA, ELETRODUTO, CABO, RASGO, QUEBRA E CHUMBAMENTO (EXCLUINDO LUMINÁRIA E LÂMPADA). AF_01/2016 | 0 | 0 | 0 | 262.87 | 262.87 | 315.63 | UN |  | 0 | 0 | [6 empty] | 0 | 0
93147 | 93147 | SINAPI | PONTO DE ILUMINAÇÃO E TOMADA, RESIDENCIAL, INCLUINDO INTERRUPTOR SIMPLES, INTERRUPTOR PARALELO E TOMADA 10A/250V, CAIXA ELÉTRICA, ELETRODUTO, CABO, RASGO, QUEBRA E CHUMBAMENTO (EXCLUINDO LUMINÁRIA E LÂMPADA). AF_01/2016 | 0 | 0 | 0 | 299.76 | 299.76 | 359.92 | UN |  | 0 | 0 | [6 empty] | 0 | 0
93128 | 93128 | SINAPI | PONTO DE ILUMINAÇÃO RESIDENCIAL INCLUINDO INTERRUPTOR SIMPLES, CAIXA ELÉTRICA, ELETRODUTO, CABO, RASGO, QUEBRA E CHUMBAMENTO (EXCLUINDO LUMINÁRIA E LÂMPADA). AF_01/2016 | 0 | 0 | 0 | 165.8 | 165.8 | 199.08 | UN |  | 0 | 0 | [6 empty] | 0 | 0
93137 | 93137 | SINAPI | PONTO DE ILUMINAÇÃO RESIDENCIAL INCLUINDO INTERRUPTOR SIMPLES (2 MÓDULOS), CAIXA ELÉTRICA, ELETRODUTO, CABO, RASGO, QUEBRA E CHUMBAMENTO (EXCLUINDO LUMINÁRIA E LÂMPADA). AF_01/2016 | 0 | 0 | 0 | 196.5 | 196.5 | 235.94 | UN |  | 0 | 0 | [6 empty] | 0 | 0
93138 | 93138 | SINAPI | PONTO DE ILUMINAÇÃO RESIDENCIAL INCLUINDO INTERRUPTOR PARALELO, CAIXA ELÉTRICA, ELETRODUTO, CABO, RASGO, QUEBRA E CHUMBAMENTO (EXCLUINDO LUMINÁRIA E LÂMPADA). AF_01/2016 | 0 | 0 | 0 | 185.46 | 185.46 | 222.68 | UN |  | 0 | 0 | [6 empty] | 0 | 0
93139 | 93139 | SINAPI | PONTO DE ILUMINAÇÃO RESIDENCIAL INCLUINDO INTERRUPTOR PARALELO (2 MÓDULOS), CAIXA ELÉTRICA, ELETRODUTO, CABO, RASGO, QUEBRA E CHUMBAMENTO (EXCLUINDO LUMINÁRIA E LÂMPADA). AF_01/2016 | 0 | 0 | 0 | 235.76 | 235.76 | 283.08 | UN |  | 0 | 0 | [6 empty] | 0 | 0
93140 | 93140 | SINAPI | PONTO DE ILUMINAÇÃO RESIDENCIAL INCLUINDO INTERRUPTOR SIMPLES CONJUGADO COM PARALELO, CAIXA ELÉTRICA, ELETRODUTO, CABO, RASGO, QUEBRA E CHUMBAMENTO (EXCLUINDO LUMINÁRIA E LÂMPADA). AF_01/2016 | 0 | 0 | 0 | 222.29 | 222.29 | 266.9 | UN |  | 0 | 0 | [6 empty] | 0 | 0
97595 | 97595 | SINAPI | SENSOR DE PRESENÇA COM FOTOCÉLULA, FIXAÇÃO EM PAREDE - FORNECIMENTO E INSTALAÇÃO. AF_02/2020 | 0 | 0 | 0 | 118.06 | 118.06 | 141.75 | UN |  | 0 | 0 | [6 empty] | 0 | 0
97596 | 97596 | SINAPI | SENSOR DE PRESENÇA SEM FOTOCÉLULA, FIXAÇÃO EM PAREDE - FORNECIMENTO E INSTALAÇÃO. AF_02/2020 | 0 | 0 | 0 | 82.53 | 82.53 | 99.09 | UN |  | 0 | 0 | [6 empty] | 0 | 0
97597 | 97597 | SINAPI | SENSOR DE PRESENÇA COM FOTOCÉLULA, FIXAÇÃO EM TETO - FORNECIMENTO E INSTALAÇÃO. AF_02/2020 | 0 | 0 | 0 | 81.42 | 81.42 | 97.76 | UN |  | 0 | 0 | [6 empty] | 0 | 0
97598 | 97598 | SINAPI | SENSOR DE PRESENÇA SEM FOTOCÉLULA, FIXAÇÃO EM TETO - FORNECIMENTO E INSTALAÇÃO. AF_02/2020 | 0 | 0 | 0 | 76.88 | 76.88 | 92.31 | UN |  | 0 | 0 | [6 empty] | 0 | 0
97599 | 97599 | SINAPI | LUMINÁRIA DE EMERGÊNCIA, COM 30 LÂMPADAS LED DE 2 W, SEM REATOR - FORNECIMENTO E INSTALAÇÃO. AF_02/2020 | 0 | 0 | 0 | 28.78 | 28.78 | 34.56 | UN |  | 0 | 0 | [6 empty] | 0 | 0
97583 | 97583 | SINAPI | LUMINÁRIA TIPO CALHA, DE SOBREPOR, COM 1 LÂMPADA TUBULAR FLUORESCENTE DE 18 W, COM REATOR DE PARTIDA RÁPIDA - FORNECIMENTO E INSTALAÇÃO. AF_02/2020 | 0 | 0 | 0 | 99.02 | 99.02 | 118.89 | UN |  | 0 | 0 | [6 empty] | 0 | 0
101662 | 101662 | SINAPI | LUMINÁRIA FECHADA PARA ILUMINAÇÃO PÚBLICA, COM REATOR DE PARTIDA RÁPIDA, COM LÂMPADA VAPOR DE MERCÚRIO 250 W - FORNECIMENTO E INSTALAÇÃO. AF_08/2020 | 0 | 0 | 0 | 794.92 | 794.92 | 954.46 | UN |  | 0 | 0 | [6 empty] | 0 | 0
101652 | 101652 | SINAPI | LUMINÁRIA FECHADA, PARA ILUMINAÇÃO PÚBLICA, PARA LÂMPADA DE VAPOR - FORNECIMENTO E INSTALAÇÃO (EXCLUSIVE LÂMPADA E REATOR). AF_08/2020 | 0 | 0 | 0 | 576.32 | 576.32 | 691.99 | UN |  | 0 | 0 | [6 empty] | 0 | 0
101653 | 101653 | SINAPI | LUMINÁRIA ABERTA PARA ILUMINAÇÃO PÚBLICA, PARA LÂMPADA VAPOR DE MERCÚRIO ATÉ 400 W E MISTA ATÉ 500 W, COM BRAÇO EM TUBO DE AÇO GALV 1", COMPRIMENTO DE 1,50 M, PARA POSTE DE CONCRETO - FORNECIMENTO E INSTALAÇÃO (EXCLUSIVE LÂMPADA E REATOR). AF_08/2020 | 0 | 0 | 0 | 311.74 | 311.74 | 374.31 | UN |  | 0 | 0 | [6 empty] | 0 | 0
97584 | 97584 | SINAPI | LUMINÁRIA TIPO CALHA, DE SOBREPOR, COM 1 LÂMPADA TUBULAR FLUORESCENTE DE 36 W, COM REATOR DE PARTIDA RÁPIDA - FORNECIMENTO E INSTALAÇÃO. AF_02/2020 | 0 | 0 | 0 | 138.43 | 138.43 | 166.21 | UN |  | 0 | 0 | [6 empty] | 0 | 0
97585 | 97585 | SINAPI | LUMINÁRIA TIPO CALHA, DE SOBREPOR, COM 2 LÂMPADAS TUBULARES FLUORESCENTES DE 18 W, COM REATOR DE PARTIDA RÁPIDA - FORNECIMENTO E INSTALAÇÃO. AF_02/2020 | 0 | 0 | 0 | 133.2 | 133.2 | 159.93 | UN |  | 0 | 0 | [6 empty] | 0 | 0
97586 | 97586 | SINAPI | LUMINÁRIA TIPO CALHA, DE SOBREPOR, COM 2 LÂMPADAS TUBULARES FLUORESCENTES DE 36 W, COM REATOR DE PARTIDA RÁPIDA - FORNECIMENTO E INSTALAÇÃO. AF_02/2020 | 0 | 0 | 0 | 180.8 | 180.8 | 217.09 | UN |  | 0 | 0 | [6 empty] | 0 | 0
97587 | 97587 | SINAPI | LUMINÁRIA TIPO CALHA, DE EMBUTIR, COM 2 LÂMPADAS FLUORESCENTES DE 14 W, COM REATOR DE PARTIDA RÁPIDA - FORNECIMENTO E INSTALAÇÃO. AF_02/2020 | 0 | 0 | 0 | 329.67 | 329.67 | 395.83 | UN |  | 0 | 0 | [6 empty] | 0 | 0
97589 | 97589 | SINAPI | LUMINÁRIA TIPO PLAFON EM PLÁSTICO, DE SOBREPOR, COM 1 LÂMPADA FLUORESCENTE DE 15 W, SEM REATOR - FORNECIMENTO E INSTALAÇÃO. AF_02/2020 | 0 | 0 | 0 | 47.54 | 47.54 | 57.08 | UN |  | 0 | 0 | [6 empty] | 0 | 0
97590 | 97590 | SINAPI | LUMINÁRIA TIPO PLAFON REDONDO COM VIDRO FOSCO, DE SOBREPOR, COM 1 LÂMPADA FLUORESCENTE DE 15 W, SEM REATOR - FORNECIMENTO E INSTALAÇÃO. AF_02/2020 | 0 | 0 | 0 | 113.3 | 113.3 | 136.04 | UN |  | 0 | 0 | [6 empty] | 0 | 0
97591 | 97591 | SINAPI | LUMINÁRIA TIPO PLAFON REDONDO COM VIDRO FOSCO, DE SOBREPOR, COM 2 LÂMPADAS FLUORESCENTES DE 15 W, SEM REATOR - FORNECIMENTO E INSTALAÇÃO. AF_02/2020 | 0 | 0 | 0 | 147.92 | 147.92 | 177.61 | UN |  | 0 | 0 | [6 empty] | 0 | 0
103782 | 103782 | SINAPI | LUMINÁRIA TIPO PLAFON CIRCULAR, DE SOBREPOR, COM LED DE 12/13 W - FORNECIMENTO E INSTALAÇÃO. AF_03/2022 | 0 | 0 | 0 | 41.27 | 41.27 | 49.55 | UN |  | 0 | 0 | [6 empty] | 0 | 0
97593 | 97593 | SINAPI | LUMINÁRIA TIPO SPOT, DE SOBREPOR, COM 1 LÂMPADA FLUORESCENTE DE 15 W, SEM REATOR - FORNECIMENTO E INSTALAÇÃO. AF_02/2020 | 0 | 0 | 0 | 163.67 | 163.67 | 196.52 | UN |  | 0 | 0 | [6 empty] | 0 | 0
97594 | 97594 | SINAPI | LUMINÁRIA TIPO SPOT, DE SOBREPOR, COM 2 LÂMPADAS FLUORESCENTES DE 15 W, SEM REATOR - FORNECIMENTO E INSTALAÇÃO. AF_02/2020 | 0 | 0 | 0 | 148.53 | 148.53 | 178.34 | UN |  | 0 | 0 | [6 empty] | 0 | 0
101666 | 101666 | SINAPI | REFLETOR RETANGULAR FECHADO, COM LÂMPADA VAPOR METÁLICO 400 W - FORNECIMENTO E INSTALAÇÃO. AF_08/2020 | 0 | 0 | 0 | 450.92 | 450.92 | 541.42 | UN |  | 0 | 0 | [6 empty] | 0 | 0
97600 | 97600 | SINAPI | REFLETOR EM ALUMÍNIO, DE SUPORTE E ALÇA, COM 1 LÂMPADA VAPOR DE MERCÚRIO DE 125 W, COM REATOR ALTO FATOR DE POTÊNCIA - FORNECIMENTO E INSTALAÇÃO. AF_02/2020 | 0 | 0 | 0 | 360.17 | 360.17 | 432.46 | UN |  | 0 | 0 | [6 empty] | 0 | 0
97601 | 97601 | SINAPI | REFLETOR EM ALUMÍNIO, DE SUPORTE E ALÇA, COM LÂMPADA VAPOR DE MERCÚRIO DE 250 W, COM REATOR ALTO FATOR DE POTÊNCIA - FORNECIMENTO E INSTALAÇÃO. AF_02/2020 | 0 | 0 | 0 | 380.4 | 380.4 | 456.75 | UN |  | 0 | 0 | [6 empty] | 0 | 0
97611 | 97611 | SINAPI | LÂMPADA COMPACTA FLUORESCENTE DE 15 W, BASE E27 - FORNECIMENTO E INSTALAÇÃO. AF_02/2020 | 0 | 0 | 0 | 27.22 | 27.22 | 32.68 | UN |  | 0 | 0 | [6 empty] | 0 | 0
97612 | 97612 | SINAPI | LÂMPADA COMPACTA FLUORESCENTE DE 20 W, BASE E27 - FORNECIMENTO E INSTALAÇÃO. AF_02/2020 | 0 | 0 | 0 | 29.48 | 29.48 | 35.4 | UN |  | 0 | 0 | [6 empty] | 0 | 0
97615 | 97615 | SINAPI | LÂMPADA TUBULAR FLUORESCENTE T8 DE 16/18 W, BASE G13 - FORNECIMENTO E INSTALAÇÃO. AF_02/2020_P | 0 | 0 | 0 | 62.31 | 62.31 | 74.82 | UN |  | 0 | 0 | [6 empty] | 0 | 0
97616 | 97616 | SINAPI | LÂMPADA TUBULAR FLUORESCENTE T8 DE 32/36 W, BASE G13 - FORNECIMENTO E INSTALAÇÃO. AF_02/2020_P | 0 | 0 | 0 | 71.38 | 71.38 | 85.71 | UN |  | 0 | 0 | [6 empty] | 0 | 0
97617 | 97617 | SINAPI | LÂMPADA TUBULAR FLUORESCENTE T10 DE 20/40 W, BASE G13 - FORNECIMENTO E INSTALAÇÃO. AF_02/2020_P | 0 | 0 | 0 | 71.03 | 71.03 | 85.29 | UN |  | 0 | 0 | [6 empty] | 0 | 0
97618 | 97618 | SINAPI | LÂMPADA TUBULAR FLUORESCENTE T5 DE 14 W, BASE G13 - FORNECIMENTO E INSTALAÇÃO. AF_02/2020_P | 0 | 0 | 0 | 65.49 | 65.49 | 78.63 | UN |  | 0 | 0 | [6 empty] | 0 | 0
97613 | 97613 | SINAPI | LÂMPADA COMPACTA DE VAPOR MERCURIO 125 W, BASE E27 - FORNECIMENTO E INSTALAÇÃO. AF_02/2020 | 0 | 0 | 0 | 37.01 | 37.01 | 44.44 | UN |  | 0 | 0 | [6 empty] | 0 | 0
97614 | 97614 | SINAPI | LÂMPADA COMPACTA DE VAPOR METÁLICO OVOIDE 150 W, BASE E27 - FORNECIMENTO E INSTALAÇÃO. AF_02/2020 | 0 | 0 | 0 | 64.17 | 64.17 | 77.05 | UN |  | 0 | 0 | [6 empty] | 0 | 0
101648 | 101648 | SINAPI | LÂMPADA VAPOR DE SÓDIO 150 W - FORNECIMENTO E INSTALAÇÃO. AF_08/2020 | 0 | 0 | 0 | 57.65 | 57.65 | 69.22 | UN |  | 0 | 0 | [6 empty] | 0 | 0
101649 | 101649 | SINAPI | LÂMPADA VAPOR DE SÓDIO 250 W - FORNECIMENTO E INSTALAÇÃO. AF_08/2020 | 0 | 0 | 0 | 66.41 | 66.41 | 79.74 | UN |  | 0 | 0 | [6 empty] | 0 | 0
101650 | 101650 | SINAPI | LÂMPADA VAPOR DE SÓDIO 400 W - FORNECIMENTO E INSTALAÇÃO. AF_08/2020 | 0 | 0 | 0 | 77.16 | 77.16 | 92.65 | UN |  | 0 | 0 | [6 empty] | 0 | 0
101640 | 101640 | SINAPI | LÂMPADA VAPOR METÁLICO 400 W - FORNECIMENTO E INSTALAÇÃO. AF_08/2020 | 0 | 0 | 0 | 105.4 | 105.4 | 126.55 | UN |  | 0 | 0 | [6 empty] | 0 | 0
101641 | 101641 | SINAPI | LÂMPADA VAPOR METÁLICO 150 W - FORNECIMENTO E INSTALAÇÃO. AF_08/2020 | 0 | 0 | 0 | 54.66 | 54.66 | 65.63 | UN |  | 0 | 0 | [6 empty] | 0 | 0
101642 | 101642 | SINAPI | LÂMPADA VAPOR DE MERCÚRIO 125 W - FORNECIMENTO E INSTALAÇÃO. AF_08/2020 | 0 | 0 | 0 | 27.5 | 27.5 | 33.02 | UN |  | 0 | 0 | [6 empty] | 0 | 0
101643 | 101643 | SINAPI | LÂMPADA VAPOR DE MERCÚRIO 250 W - FORNECIMENTO E INSTALAÇÃO. AF_08/2020 | 0 | 0 | 0 | 47.73 | 47.73 | 57.31 | UN |  | 0 | 0 | [6 empty] | 0 | 0
101644 | 101644 | SINAPI | LÂMPADA VAPOR DE MERCÚRIO 400 W - FORNECIMENTO E INSTALAÇÃO. AF_08/2020 | 0 | 0 | 0 | 64.54 | 64.54 | 77.49 | UN |  | 0 | 0 | [6 empty] | 0 | 0
101645 | 101645 | SINAPI | LÂMPADA MISTA 160 W - FORNECIMENTO E INSTALAÇÃO. AF_08/2020 | 0 | 0 | 0 | 30.63 | 30.63 | 36.78 | UN |  | 0 | 0 | [6 empty] | 0 | 0
101646 | 101646 | SINAPI | LÂMPADA MISTA 250 W - FORNECIMENTO E INSTALAÇÃO. AF_08/2020 | 0 | 0 | 0 | 40.63 | 40.63 | 48.78 | UN |  | 0 | 0 | [6 empty] | 0 | 0
101647 | 101647 | SINAPI | LÂMPADA MISTA 500 W - FORNECIMENTO E INSTALAÇÃO. AF_08/2020 | 0 | 0 | 0 | 74.49 | 74.49 | 89.44 | UN |  | 0 | 0 | [6 empty] | 0 | 0
102085 | 102085 | SINAPI | LUMINÁRIA ESTANQUE COM PROTEÇÃO CONTRA ÁGUA, POEIRA OU IMPACTOS - FORNECIMENTO E INSTALAÇÃO. AF_08/2020 | 0 | 0 | 0 | 228.92 | 228.92 | 274.86 | UN |  | 0 | 0 | [6 empty] | 0 | 0
97605 | 97605 | SINAPI | LUMINÁRIA ARANDELA TIPO MEIA LUA, DE SOBREPOR, COM 1 LÂMPADA LED DE 6 W, SEM REATOR - FORNECIMENTO E INSTALAÇÃO. AF_02/2020 | 0 | 0 | 0 | 105.71 | 105.71 | 126.93 | UN |  | 0 | 0 | [6 empty] | 0 | 0
101654 | 101654 | SINAPI | LUMINÁRIA DE LED PARA ILUMINAÇÃO PÚBLICA, DE 33 W ATÉ 50 W - FORNECIMENTO E INSTALAÇÃO. AF_08/2020 | 0 | 0 | 0 | 292.29 | 292.29 | 350.95 | UN |  | 0 | 0 | [6 empty] | 0 | 0
101655 | 101655 | SINAPI | LUMINÁRIA DE LED PARA ILUMINAÇÃO PÚBLICA, DE 51 W ATÉ 67 W - FORNECIMENTO E INSTALAÇÃO. AF_08/2020 | 0 | 0 | 0 | 473.09 | 473.09 | 568.04 | UN |  | 0 | 0 | [6 empty] | 0 | 0
101656 | 101656 | SINAPI | LUMINÁRIA DE LED PARA ILUMINAÇÃO PÚBLICA, DE 68 W ATÉ 97 W - FORNECIMENTO E INSTALAÇÃO. AF_08/2020 | 0 | 0 | 0 | 515.31 | 515.31 | 618.73 | UN |  | 0 | 0 | [6 empty] | 0 | 0
101657 | 101657 | SINAPI | LUMINÁRIA DE LED PARA ILUMINAÇÃO PÚBLICA, DE 98 W ATÉ 137 W - FORNECIMENTO E INSTALAÇÃO. AF_08/2020 | 0 | 0 | 0 | 605.23 | 605.23 | 726.7 | UN |  | 0 | 0 | [6 empty] | 0 | 0
101658 | 101658 | SINAPI | LUMINÁRIA DE LED PARA ILUMINAÇÃO PÚBLICA, DE 138 W ATÉ 180 W - FORNECIMENTO E INSTALAÇÃO. AF_08/2020 | 0 | 0 | 0 | 790.12 | 790.12 | 948.7 | UN |  | 0 | 0 | [6 empty] | 0 | 0
101659 | 101659 | SINAPI | LUMINÁRIA DE LED PARA ILUMINAÇÃO PÚBLICA, DE 181 W ATÉ 239 W - FORNECIMENTO E INSTALAÇÃO. AF_08/2020 | 0 | 0 | 0 | 905.12 | 905.12 | 1086.78 | UN |  | 0 | 0 | [6 empty] | 0 | 0
101660 | 101660 | SINAPI | LUMINÁRIA DE LED PARA ILUMINAÇÃO PÚBLICA, DE 240 W ATÉ 350 W - FORNECIMENTO E INSTALAÇÃO. AF_08/2020 | 0 | 0 | 0 | 1447.98 | 1447.98 | 1738.59 | UN |  | 0 | 0 | [6 empty] | 0 | 0
97606 | 97606 | SINAPI | LUMINÁRIA ARANDELA TIPO MEIA LUA, DE SOBREPOR, COM 1 LÂMPADA FLUORESCENTE DE 15 W, SEM REATOR - FORNECIMENTO E INSTALAÇÃO. AF_02/2020 | 0 | 0 | 0 | 114.57 | 114.57 | 137.56 | UN |  | 0 | 0 | [6 empty] | 0 | 0
97607 | 97607 | SINAPI | LUMINÁRIA ARANDELA TIPO TARTARUGA, DE SOBREPOR, COM 1 LÂMPADA LED DE 6 W, SEM REATOR - FORNECIMENTO E INSTALAÇÃO. AF_02/2020 | 0 | 0 | 0 | 127.64 | 127.64 | 153.26 | UN |  | 0 | 0 | [6 empty] | 0 | 0
97608 | 97608 | SINAPI | LUMINÁRIA ARANDELA TIPO TARTARUGA, COM GRADE, DE SOBREPOR, COM 1 LÂMPADA FLUORESCENTE DE 15 W, SEM REATOR - FORNECIMENTO E INSTALAÇÃO. AF_02/2020 | 0 | 0 | 0 | 136.5 | 136.5 | 163.9 | UN |  | 0 | 0 | [6 empty] | 0 | 0
100902 | 100902 | SINAPI | LÂMPADA TUBULAR LED DE 9/10 W, BASE G13 - FORNECIMENTO E INSTALAÇÃO. AF_02/2020_P | 0 | 0 | 0 | 29.72 | 29.72 | 35.68 | UN |  | 0 | 0 | [6 empty] | 0 | 0
100903 | 100903 | SINAPI | LÂMPADA TUBULAR LED DE 18/20 W, BASE G13 - FORNECIMENTO E INSTALAÇÃO. AF_02/2020_P | 0 | 0 | 0 | 34.54 | 34.54 | 41.47 | UN |  | 0 | 0 | [6 empty] | 0 | 0
100904 | 100904 | SINAPI | LUMINÁRIA TIPO CALHA, DE SOBREPOR, COM 1 LÂMPADA TUBULAR FLUORESCENTE DE 20 W, COM REATOR DE PARTIDA CONVENCIONAL - FORNECIMENTO E INSTALAÇÃO. AF_02/2020 | 0 | 0 | 0 | 99.02 | 99.02 | 118.89 | UN |  | 0 | 0 | [6 empty] | 0 | 0
100905 | 100905 | SINAPI | LUMINÁRIA DUPLA TIPO CALHA, DE SOBREPOR, COM 4 LÂMPADAS TUBULARES FLUORESCENTES DE 18 W,COM REATORES DE PARTIDA RÁPIDA - FORNECIMENTO E INSTALAÇÃO. AF_02/2020 | 0 | 0 | 0 | 266.4 | 266.4 | 319.87 | UN |  | 0 | 0 | [6 empty] | 0 | 0
100906 | 100906 | SINAPI | LUMINÁRIA DUPLA TIPO CALHA, DE SOBREPOR, COM 4 LÂMPADAS TUBULARES FLUORESCENTES DE 36 W, COM REATORES DE PARTIDA RÁPIDA -FORNECIMENTO E INSTALAÇÃO. AF_02/2020 | 0 | 0 | 0 | 361.6 | 361.6 | 434.17 | UN |  | 0 | 0 | [6 empty] | 0 | 0
100919 | 100919 | SINAPI | LÂMPADA FLUORESCENTE ESPIRAL BRANCA 45 W, BASE E27 - FORNECIMENTO E INSTALAÇÃO. AF_02/2020 | 0 | 0 | 0 | 73.05 | 73.05 | 87.71 | UN |  | 0 | 0 | [6 empty] | 0 | 0
100920 | 100920 | SINAPI | LÂMPADA FLUORESCENTE ESPIRAL BRANCA 65 W, BASE E27 - FORNECIMENTO E INSTALAÇÃO. AF_02/2020 | 0 | 0 | 0 | 123.15 | 123.15 | 147.87 | UN |  | 0 | 0 | [6 empty] | 0 | 0
97609 | 97609 | SINAPI | LÂMPADA COMPACTA DE LED 6 W, BASE E27 - FORNECIMENTO E INSTALAÇÃO. AF_02/2020 | 0 | 0 | 0 | 18.36 | 18.36 | 22.04 | UN |  | 0 | 0 | [6 empty] | 0 | 0
97610 | 97610 | SINAPI | LÂMPADA COMPACTA DE LED 10 W, BASE E27 - FORNECIMENTO E INSTALAÇÃO. AF_02/2020 | 0 | 0 | 0 | 19.45 | 19.45 | 23.35 | UN |  | 0 | 0 | [6 empty] | 0 | 0
101537 | 101537 | SINAPI | APARELHO SINALIZADOR DE SAÍDA DE GARAGEM, COM CÉLULA FOTOELÉTRICA - FORNECIMENTO E INSTALAÇÃO. AF_07/2020 | 0 | 0 | 0 | 139.64 | 139.64 | 167.67 | UN |  | 0 | 0 | [6 empty] | 0 | 0
97054 | 97054 | SINAPI | INSTALAÇÃO DE SINALIZADOR NOTURNO LED. AF_11/2017 | 0 | 0 | 0 | 28.63 | 28.63 | 34.38 | UN |  | 0 | 0 | [6 empty] | 0 | 0
101538 | 101538 | SINAPI | ARMAÇÃO SECUNDÁRIA, COM 1 ESTRIBO E 1 ISOLADOR - FORNECIMENTO E INSTALAÇÃO. AF_07/2020 | 0 | 0 | 0 | 33.37 | 33.37 | 40.07 | UN |  | 0 | 0 | [6 empty] | 0 | 0
101539 | 101539 | SINAPI | ARMAÇÃO SECUNDÁRIA, COM 2 ESTRIBOS E 2 ISOLADORES - FORNECIMENTO E INSTALAÇÃO. AF_07/2020 | 0 | 0 | 0 | 58.76 | 58.76 | 70.55 | UN |  | 0 | 0 | [6 empty] | 0 | 0
101540 | 101540 | SINAPI | ARMAÇÃO SECUNDÁRIA, COM 3 ESTRIBOS E 3 ISOLADORES - FORNECIMENTO E INSTALAÇÃO. AF_07/2020 | 0 | 0 | 0 | 95.26 | 95.26 | 114.38 | UN |  | 0 | 0 | [6 empty] | 0 | 0
101541 | 101541 | SINAPI | ARMAÇÃO SECUNDÁRIA, COM 4 ESTRIBOS E 4 ISOLADORES - FORNECIMENTO E INSTALAÇÃO. AF_07/2020 | 0 | 0 | 0 | 125.15 | 125.15 | 150.27 | UN |  | 0 | 0 | [6 empty] | 0 | 0
101542 | 101542 | SINAPI | ARMAÇÃO SECUNDÁRIA, COM 1 ESTRIBO, SEM ISOLADOR - FORNECIMENTO E INSTALAÇÃO. AF_07/2020 | 0 | 0 | 0 | 26.46 | 26.46 | 31.77 | UN |  | 0 | 0 | [6 empty] | 0 | 0
101543 | 101543 | SINAPI | ARMAÇÃO SECUNDÁRIA, COM 2 ESTRIBOS, SEM ISOLADOR - FORNECIMENTO E INSTALAÇÃO. AF_07/2020 | 0 | 0 | 0 | 49.08 | 49.08 | 58.93 | UN |  | 0 | 0 | [6 empty] | 0 | 0
101544 | 101544 | SINAPI | ARMAÇÃO SECUNDÁRIA, COM 3 ESTRIBOS, SEM ISOLADOR - FORNECIMENTO E INSTALAÇÃO. AF_07/2020 | 0 | 0 | 0 | 76.71 | 76.71 | 92.11 | UN |  | 0 | 0 | [6 empty] | 0 | 0
101545 | 101545 | SINAPI | ARMAÇÃO SECUNDÁRIA, COM 4 ESTRIBOS, SEM ISOLADOR - FORNECIMENTO E INSTALAÇÃO. AF_07/2020 | 0 | 0 | 0 | 108.1 | 108.1 | 129.8 | UN |  | 0 | 0 | [6 empty] | 0 | 0
101546 | 101546 | SINAPI | ISOLADOR, TIPO PINO, PARA TENSÃO 15 KV - FORNECIMENTO E INSTALAÇÃO. AF_07/2020 | 0 | 0 | 0 | 28.34 | 28.34 | 34.03 | UN |  | 0 | 0 | [6 empty] | 0 | 0
101547 | 101547 | SINAPI | ISOLADOR, TIPO DISCO, PARA TENSÃO 15 KV - FORNECIMENTO E INSTALAÇÃO. AF_07/2020 | 0 | 0 | 0 | 87.57 | 87.57 | 105.15 | UN |  | 0 | 0 | [6 empty] | 0 | 0
101548 | 101548 | SINAPI | ISOLADOR, TIPO ROLDANA, PARA BAIXA TENSÃO - FORNECIMENTO E INSTALAÇÃO. AF_07/2020 | 0 | 0 | 0 | 7.45 | 7.45 | 8.95 | UN |  | 0 | 0 | [6 empty] | 0 | 0
101549 | 101549 | SINAPI | GRAMPO PARALELO METÁLICO, PARA REDES AÉREAS DE DISTRIBUIÇÃO DE ENERGIA ELÉTRICA DE BAIXA TENSÃO - FORNECIMENTO E INSTALAÇÃO. AF_07/2020 | 0 | 0 | 0 | 22.14 | 22.14 | 26.58 | UN |  | 0 | 0 | [6 empty] | 0 | 0
101553 | 101553 | SINAPI | ALÇA PREFORMADA DE DISTRIBUIÇÃO, EM AÇO GALVANIZADO, AWG 1 - FORNECIMENTO E INSTALAÇÃO. AF_07/2020 | 0 | 0 | 0 | 11.35 | 11.35 | 13.63 | UN |  | 0 | 0 | [6 empty] | 0 | 0
101554 | 101554 | SINAPI | ALÇA PREFORMADA DE DISTRIBUIÇÃO, EM AÇO GALVANIZADO, AWG 2 - FORNECIMENTO E INSTALAÇÃO. AF_07/2020 | 0 | 0 | 0 | 9.09 | 9.09 | 10.91 | UN |  | 0 | 0 | [6 empty] | 0 | 0
101555 | 101555 | SINAPI | ALÇA PREFORMADA DE DISTRIBUIÇÃO, EM AÇO GALVANIZADO, AWG 4 - FORNECIMENTO E INSTALAÇÃO. AF_07/2020 | 0 | 0 | 0 | 7.02 | 7.02 | 8.43 | UN |  | 0 | 0 | [6 empty] | 0 | 0
101556 | 101556 | SINAPI | ALÇA PREFORMADA DE DISTRIBUIÇÃO, EM AÇO GALVANIZADO, AWG 6 - FORNECIMENTO E INSTALAÇÃO. AF_07/2020 | 0 | 0 | 0 | 6.69 | 6.69 | 8.03 | UN |  | 0 | 0 | [6 empty] | 0 | 0
101626 | 101626 | SINAPI | REATOR PARA LÂMPADA VAPOR DE MERCÚRIO 400 W, USO EXTERNO - FORNECIMENTO E INSTALAÇÃO. AF_08/2020 | 0 | 0 | 0 | 195.03 | 195.03 | 234.17 | UN |  | 0 | 0 | [6 empty] | 0 | 0
101627 | 101627 | SINAPI | REATOR PARA LÂMPADA VAPOR DE SÓDIO 250 W, USO EXTERNO - FORNECIMENTO E INSTALAÇÃO. AF_08/2020 | 0 | 0 | 0 | 302.79 | 302.79 | 363.56 | UN |  | 0 | 0 | [6 empty] | 0 | 0
101628 | 101628 | SINAPI | REATOR PARA LÂMPADA VAPOR DE MERCÚRIO 125 W, USO EXTERNO - FORNECIMENTO E INSTALAÇÃO. AF_08/2020 | 0 | 0 | 0 | 145.18 | 145.18 | 174.32 | UN |  | 0 | 0 | [6 empty] | 0 | 0
101629 | 101629 | SINAPI | REATOR PARA LÂMPADA VAPOR DE MERCÚRIO 250 W, USO EXTERNO - FORNECIMENTO E INSTALAÇÃO. AF_08/2020 | 0 | 0 | 0 | 170.85 | 170.85 | 205.14 | UN |  | 0 | 0 | [6 empty] | 0 | 0
100921 | 100921 | SINAPI | REATOR DE PARTIDA RÁPIDA PARA LÂMPADA FLUORESCENTE 2X40W - FORNECIMENTO E INSTALAÇÃO. AF_02/2020 | 0 | 0 | 0 | 76.74 | 76.74 | 92.14 | UN |  | 0 | 0 | [6 empty] | 0 | 0
100922 | 100922 | SINAPI | REATOR DE PARTIDA RÁPIDA PARA LÂMPADA FLUORESCENTE 1X20W - FORNECIMENTO E INSTALAÇÃO. AF_02/2020 | 0 | 0 | 0 | 55.07 | 55.07 | 66.12 | UN |  | 0 | 0 | [6 empty] | 0 | 0
100923 | 100923 | SINAPI | REATOR DE PARTIDA RÁPIDA PARA LÂMPADA FLUORESCENTE 1X40W - FORNECIMENTO E INSTALAÇÃO. AF_02/2020 | 0 | 0 | 0 | 63.57 | 63.57 | 76.33 | UN |  | 0 | 0 | [6 empty] | 0 | 0
101661 | 101661 | SINAPI | SUBSTITUIÇÃO DE LUMINÁRIA DE VAPOR DE MERCÚRIO/VAPOR DE SÓDIO POR LUMINÁRIA DE LED PARA ILUMINAÇÃO PÚBLICA (NÃO INCLUI FORNECIMENTO). AF_08/2020 | 0 | 0 | 0 | 126.97 | 126.97 | 152.45 | UN |  | 0 | 0 | [6 empty] | 0 | 0
101651 | 101651 | SINAPI | SUBSTITUIÇÃO DE LÂMPADA PARA ILUMINAÇÃO PÚBLICA (NÃO INCLUI FORNECIMENTO). AF_08/2020 | 0 | 0 | 0 | 67.55 | 67.55 | 81.11 | UN |  | 0 | 0 | [6 empty] | 0 | 0
101630 | 101630 | SINAPI | SUBSTITUIÇÃO DE REATOR PARA ILUMINAÇÃO PÚBLICA (NÃO INCLUI FORNECIMENTO). AF_08/2020 | 0 | 0 | 0 | 80.7 | 80.7 | 96.9 | UN |  | 0 | 0 | [6 empty] | 0 | 0
101631 | 101631 | SINAPI | IGNITOR PARA PARTIDA LÂMPADA VAPOR SÓDIO / VAPOR METÁLICO ATÉ 400 W - FORNECIMENTO E INSTALAÇÃO. AF_08/2020 | 0 | 0 | 0 | 39.08 | 39.08 | 46.92 | UN |  | 0 | 0 | [6 empty] | 0 | 0
101632 | 101632 | SINAPI | RELÉ FOTOELÉTRICO PARA COMANDO DE ILUMINAÇÃO EXTERNA 1000 W - FORNECIMENTO E INSTALAÇÃO. AF_08/2020 | 0 | 0 | 0 | 43.27 | 43.27 | 51.95 | UN |  | 0 | 0 | [6 empty] | 0 | 0
101633 | 101633 | SINAPI | SUBSTITUIÇÃO DE RELÉ FOTOELÉTRICO PARA COMANDO DE ILUMINAÇÃO EXTERNA 1000 W - FORNECIMENTO E INSTALAÇÃO. AF_08/2020 | 0 | 0 | 0 | 108.32 | 108.32 | 130.06 | UN |  | 0 | 0 | [6 empty] | 0 | 0
101636 | 101636 | SINAPI | BRAÇO PARA ILUMINAÇÃO PÚBLICA, EM TUBO DE AÇO GALVANIZADO, COMPRIMENTO DE 1,50 M, PARA FIXAÇÃO EM POSTE DE CONCRETO - FORNECIMENTO E INSTALAÇÃO. AF_08/2020 | 0 | 0 | 0 | 163.68 | 163.68 | 196.53 | UN |  | 0 | 0 | [6 empty] | 0 | 0
101637 | 101637 | SINAPI | BRAÇO PARA ILUMINAÇÃO PÚBLICA, EM TUBO DE AÇO GALVANIZADO, COMPRIMENTO DE 1,50 M, PARA FIXAÇÃO EM POSTE METÁLICO - FORNECIMENTO E INSTALAÇÃO. AF_08/2020 | 0 | 0 | 0 | 158.52 | 158.52 | 190.33 | UN |  | 0 | 0 | [6 empty] | 0 | 0
96985 | 96985 | SINAPI | HASTE DE ATERRAMENTO 5/8 PARA SPDA - FORNECIMENTO E INSTALAÇÃO. AF_12/2017 | 0 | 0 | 0 | 91.92 | 91.92 | 110.37 | UN |  | 0 | 0 | [6 empty] | 0 | 0
96986 | 96986 | SINAPI | HASTE DE ATERRAMENTO 3/4 PARA SPDA - FORNECIMENTO E INSTALAÇÃO. AF_12/2017 | 0 | 0 | 0 | 137.3 | 137.3 | 164.86 | UN |  | 0 | 0 | [6 empty] | 0 | 0
96987 | 96987 | SINAPI | BASE METÁLICA PARA MASTRO 1 ½ PARA SPDA - FORNECIMENTO E INSTALAÇÃO. AF_12/2017 | 0 | 0 | 0 | 118 | 118 | 141.68 | UN |  | 0 | 0 | [6 empty] | 0 | 0
96988 | 96988 | SINAPI | MASTRO 1 ½ PARA SPDA - FORNECIMENTO E INSTALAÇÃO. AF_12/2017 | 0 | 0 | 0 | 157.33 | 157.33 | 188.91 | UN |  | 0 | 0 | [6 empty] | 0 | 0
96971 | 96971 | SINAPI | CORDOALHA DE COBRE NU 16 MM², NÃO ENTERRADA, COM ISOLADOR - FORNECIMENTO E INSTALAÇÃO. AF_12/2017 | 0 | 0 | 0 | 37.03 | 37.03 | 44.46 | M |  | 0 | 0 | [6 empty] | 0 | 0
96972 | 96972 | SINAPI | CORDOALHA DE COBRE NU 25 MM², NÃO ENTERRADA, COM ISOLADOR - FORNECIMENTO E INSTALAÇÃO. AF_12/2017 | 0 | 0 | 0 | 50.05 | 50.05 | 60.1 | M |  | 0 | 0 | [6 empty] | 0 | 0
96973 | 96973 | SINAPI | CORDOALHA DE COBRE NU 35 MM², NÃO ENTERRADA, COM ISOLADOR - FORNECIMENTO E INSTALAÇÃO. AF_12/2017 | 0 | 0 | 0 | 66.23 | 66.23 | 79.52 | M |  | 0 | 0 | [6 empty] | 0 | 0
96974 | 96974 | SINAPI | CORDOALHA DE COBRE NU 50 MM², NÃO ENTERRADA, COM ISOLADOR - FORNECIMENTO E INSTALAÇÃO. AF_12/2017 | 0 | 0 | 0 | 86.55 | 86.55 | 103.92 | M |  | 0 | 0 | [6 empty] | 0 | 0
96975 | 96975 | SINAPI | CORDOALHA DE COBRE NU 70 MM², NÃO ENTERRADA, COM ISOLADOR - FORNECIMENTO E INSTALAÇÃO. AF_12/2017 | 0 | 0 | 0 | 107.85 | 107.85 | 129.5 | M |  | 0 | 0 | [6 empty] | 0 | 0
96976 | 96976 | SINAPI | CORDOALHA DE COBRE NU 95 MM², NÃO ENTERRADA, COM ISOLADOR - FORNECIMENTO E INSTALAÇÃO. AF_12/2017 | 0 | 0 | 0 | 142.65 | 142.65 | 171.28 | M |  | 0 | 0 | [6 empty] | 0 | 0
96977 | 96977 | SINAPI | CORDOALHA DE COBRE NU 50 MM², ENTERRADA, SEM ISOLADOR - FORNECIMENTO E INSTALAÇÃO. AF_12/2017 | 0 | 0 | 0 | 58.29 | 58.29 | 69.99 | M |  | 0 | 0 | [6 empty] | 0 | 0
96978 | 96978 | SINAPI | CORDOALHA DE COBRE NU 70 MM², ENTERRADA, SEM ISOLADOR - FORNECIMENTO E INSTALAÇÃO. AF_12/2017 | 0 | 0 | 0 | 76.77 | 76.77 | 92.18 | M |  | 0 | 0 | [6 empty] | 0 | 0
96979 | 96979 | SINAPI | CORDOALHA DE COBRE NU 95 MM², ENTERRADA, SEM ISOLADOR - FORNECIMENTO E INSTALAÇÃO. AF_12/2017 | 0 | 0 | 0 | 109.74 | 109.74 | 131.76 | M |  | 0 | 0 | [6 empty] | 0 | 0
96989 | 96989 | SINAPI | CAPTOR TIPO FRANKLIN PARA SPDA - FORNECIMENTO E INSTALAÇÃO. AF_12/2017 | 0 | 0 | 0 | 131.58 | 131.58 | 157.99 | UN |  | 0 | 0 | [6 empty] | 0 | 0
98463 | 98463 | SINAPI | SUPORTE ISOLADOR PARA CORDOALHA DE COBRE - FORNECIMENTO E INSTALAÇÃO. AF_12/2017 | 0 | 0 | 0 | 26.69 | 26.69 | 32.05 | UN |  | 0 | 0 | [6 empty] | 0 | 0
100560 | 100560 | SINAPI | QUADRO DE DISTRIBUIÇÃO PARA TELEFONE N.2, 20X20X12CM EM CHAPA METALICA, DE EMBUTIR, SEM ACESSORIOS, PADRÃO TELEBRAS, FORNECIMENTO E INSTALAÇÃO. AF_11/2019 | 0 | 0 | 0 | 139.51 | 139.51 | 167.51 | UN |  | 0 | 0 | [6 empty] | 0 | 0
100561 | 100561 | SINAPI | QUADRO DE DISTRIBUICAO PARA TELEFONE N.3, 40X40X12CM EM CHAPA METALICA, DE EMBUTIR, SEM ACESSORIOS, PADRAO TELEBRAS, FORNECIMENTO E INSTALAÇÃO. AF_11/2019 | 0 | 0 | 0 | 252.88 | 252.88 | 303.63 | UN |  | 0 | 0 | [6 empty] | 0 | 0
100562 | 100562 | SINAPI | QUADRO DE DISTRIBUICAO PARA TELEFONE N.4, 60X60X12CM EM CHAPA METALICA, DE EMBUTIR, SEM ACESSORIOS, PADRAO TELEBRAS, FORNECIMENTO E INSTALAÇÃO. AF_11/2019 | 0 | 0 | 0 | 389.51 | 389.51 | 467.68 | UN |  | 0 | 0 | [6 empty] | 0 | 0
100563 | 100563 | SINAPI | QUADRO DE DISTRIBUIÇÃO PARA TELEFONE N.5, 80X80X12CM EM CHAPA METALICA, SEM ACESSORIOS, PADRAO TELEBRAS, FORNECIMENTO E INSTALAÇÃO. AF_11/2019 | 0 | 0 | 0 | 559.6 | 559.6 | 671.91 | UN |  | 0 | 0 | [6 empty] | 0 | 0
100556 | 100556 | SINAPI | CAIXA DE PASSAGEM PARA TELEFONE 15X15X10CM (SOBREPOR), FORNECIMENTO E INSTALACAO. AF_11/2019 | 0 | 0 | 0 | 51.63 | 51.63 | 61.99 | UN |  | 0 | 0 | [6 empty] | 0 | 0
100557 | 100557 | SINAPI | CAIXA DE PASSAGEM PARA TELEFONE 80X80X15CM (SOBREPOR) FORNECIMENTO E INSTALACAO. AF_11/2019 | 0 | 0 | 0 | 638.93 | 638.93 | 767.16 | UN |  | 0 | 0 | [6 empty] | 0 | 0
98294 | 98294 | SINAPI | CABO ELETRÔNICO CATEGORIA 5E, INSTALADO EM EDIFICAÇÃO RESIDENCIAL - FORNECIMENTO E INSTALAÇÃO. AF_11/2019 | 0 | 0 | 0 | 8.24 | 8.24 | 9.89 | M |  | 0 | 0 | [6 empty] | 0 | 0
98295 | 98295 | SINAPI | CABO ELETRÔNICO CATEGORIA 5E, INSTALADO EM EDIFICAÇÃO INSTITUCIONAL - FORNECIMENTO E INSTALAÇÃO. AF_11/2019 | 0 | 0 | 0 | 7.4 | 7.4 | 8.89 | M |  | 0 | 0 | [6 empty] | 0 | 0
98296 | 98296 | SINAPI | CABO ELETRÔNICO CATEGORIA 6, INSTALADO EM EDIFICAÇÃO RESIDENCIAL - FORNECIMENTO E INSTALAÇÃO. AF_11/2019 | 0 | 0 | 0 | 12.01 | 12.01 | 14.42 | M |  | 0 | 0 | [6 empty] | 0 | 0
98297 | 98297 | SINAPI | CABO ELETRÔNICO CATEGORIA 6, INSTALADO EM EDIFICAÇÃO INSTITUCIONAL - FORNECIMENTO E INSTALAÇÃO. AF_11/2019 | 0 | 0 | 0 | 10.67 | 10.67 | 12.81 | M |  | 0 | 0 | [6 empty] | 0 | 0
98301 | 98301 | SINAPI | PATCH PANEL 24 PORTAS, CATEGORIA 5E - FORNECIMENTO E INSTALAÇÃO. AF_11/2019 | 0 | 0 | 0 | 792.1 | 792.1 | 951.07 | UN |  | 0 | 0 | [6 empty] | 0 | 0
98302 | 98302 | SINAPI | PATCH PANEL 24 PORTAS, CATEGORIA 6 - FORNECIMENTO E INSTALAÇÃO. AF_11/2019 | 0 | 0 | 0 | 1496.89 | 1496.89 | 1797.32 | UN |  | 0 | 0 | [6 empty] | 0 | 0
98304 | 98304 | SINAPI | PATCH PANEL 48 PORTAS, CATEGORIA 6 - FORNECIMENTO E INSTALAÇÃO. AF_11/2019 | 0 | 0 | 0 | 4703.87 | 4703.87 | 5647.94 | UN |  | 0 | 0 | [6 empty] | 0 | 0
98307 | 98307 | SINAPI | TOMADA DE REDE RJ45 - FORNECIMENTO E INSTALAÇÃO. AF_11/2019 | 0 | 0 | 0 | 54.02 | 54.02 | 64.86 | UN |  | 0 | 0 | [6 empty] | 0 | 0
98308 | 98308 | SINAPI | TOMADA PARA TELEFONE RJ11 - FORNECIMENTO E INSTALAÇÃO. AF_11/2019 | 0 | 0 | 0 | 35.97 | 35.97 | 43.19 | UN |  | 0 | 0 | [6 empty] | 0 | 0
98593 | 98593 | SINAPI | PATCH PANEL 48 PORTAS, CATEGORIA 5E - FORNECIMENTO E INSTALAÇÃO. AF_11/2019 | 0 | 0 | 0 | 3266.78 | 3266.78 | 3922.42 | UN |  | 0 | 0 | [6 empty] | 0 | 0
98400 | 98400 | SINAPI | CABO TELEFÔNICO CTP-APL-50 10 PARES INSTALADO EM ENTRADA DE EDIFICAÇÃO - FORNECIMENTO E INSTALAÇÃO. AF_11/2019 | 0 | 0 | 0 | 16.71 | 16.71 | 20.06 | M |  | 0 | 0 | [6 empty] | 0 | 0
98401 | 98401 | SINAPI | CABO TELEFÔNICO CTP-APL-50 20 PARES INSTALADO EM ENTRADA DE EDIFICAÇÃO - FORNECIMENTO E INSTALAÇÃO. AF_11/2019 | 0 | 0 | 0 | 25.99 | 25.99 | 31.21 | M |  | 0 | 0 | [6 empty] | 0 | 0
98402 | 98402 | SINAPI | CABO TELEFÔNICO CTP-APL-50 30 PARES INSTALADO EM ENTRADA DE EDIFICAÇÃO - FORNECIMENTO E INSTALAÇÃO. AF_11/2019 | 0 | 0 | 0 | 30.27 | 30.27 | 36.35 | M |  | 0 | 0 | [6 empty] | 0 | 0
98267 | 98267 | SINAPI | CABO TELEFÔNICO CI-50 10 PARES INSTALADO EM ENTRADA DE EDIFICAÇÃO - FORNECIMENTO E INSTALAÇÃO. AF_11/2019 | 0 | 0 | 0 | 13.69 | 13.69 | 16.44 | M |  | 0 | 0 | [6 empty] | 0 | 0
98268 | 98268 | SINAPI | CABO TELEFÔNICO CI-50 20 PARES INSTALADO EM ENTRADA DE EDIFICAÇÃO - FORNECIMENTO E INSTALAÇÃO. AF_11/2019 | 0 | 0 | 0 | 21.8 | 21.8 | 26.18 | M |  | 0 | 0 | [6 empty] | 0 | 0
98269 | 98269 | SINAPI | CABO TELEFÔNICO CI-50 30 PARES INSTALADO EM ENTRADA DE EDIFICAÇÃO - FORNECIMENTO E INSTALAÇÃO. AF_11/2019 | 0 | 0 | 0 | 29.62 | 29.62 | 35.56 | M |  | 0 | 0 | [6 empty] | 0 | 0
98270 | 98270 | SINAPI | CABO TELEFÔNICO CI-50 50 PARES INSTALADO EM ENTRADA DE EDIFICAÇÃO - FORNECIMENTO E INSTALAÇÃO. AF_11/2019 | 0 | 0 | 0 | 44.42 | 44.42 | 53.34 | M |  | 0 | 0 | [6 empty] | 0 | 0
98271 | 98271 | SINAPI | CABO TELEFÔNICO CI-50 75 PARES INSTALADO EM ENTRADA DE EDIFICAÇÃO - FORNECIMENTO E INSTALAÇÃO. AF_11/2019 | 0 | 0 | 0 | 62.23 | 62.23 | 74.72 | M |  | 0 | 0 | [6 empty] | 0 | 0
98272 | 98272 | SINAPI | CABO TELEFÔNICO CI-50 200 PARES INSTALADO EM ENTRADA DE EDIFICAÇÃO - FORNECIMENTO E INSTALAÇÃO. AF_11/2019 | 0 | 0 | 0 | 142.05 | 142.05 | 170.56 | M |  | 0 | 0 | [6 empty] | 0 | 0
98276 | 98276 | SINAPI | CABO TELEFÔNICO CI-50 10 PARES INSTALADO EM PRUMADA - FORNECIMENTO E INSTALAÇÃO. AF_11/2019 | 0 | 0 | 0 | 10.08 | 10.08 | 12.1 | M |  | 0 | 0 | [6 empty] | 0 | 0
98277 | 98277 | SINAPI | CABO TELEFÔNICO CI-50 20 PARES INSTALADO EM PRUMADA - FORNECIMENTO E INSTALAÇÃO. AF_11/2019 | 0 | 0 | 0 | 18.18 | 18.18 | 21.83 | M |  | 0 | 0 | [6 empty] | 0 | 0
98278 | 98278 | SINAPI | CABO TELEFÔNICO CI-50 30 PARES INSTALADO EM PRUMADA - FORNECIMENTO E INSTALAÇÃO. AF_11/2019 | 0 | 0 | 0 | 26.01 | 26.01 | 31.23 | M |  | 0 | 0 | [6 empty] | 0 | 0
98279 | 98279 | SINAPI | CABO TELEFÔNICO CI-50 50 PARES INSTALADO EM PRUMADA - FORNECIMENTO E INSTALAÇÃO. AF_11/2019 | 0 | 0 | 0 | 40.8 | 40.8 | 48.99 | M |  | 0 | 0 | [6 empty] | 0 | 0
98286 | 98286 | SINAPI | CABO TELEFÔNICO CI-50 10 PARES INSTALADO EM DISTRIBUIÇÃO DE EDIFICAÇÃO RESIDENCIAL - FORNECIMENTO E INSTALAÇÃO. AF_11/2019 | 0 | 0 | 0 | 18.35 | 18.35 | 22.03 | M |  | 0 | 0 | [6 empty] | 0 | 0
98293 | 98293 | SINAPI | CABO TELEFÔNICO CI-50 10 PARES INSTALADO EM DISTRIBUIÇÃO DE EDIFICAÇÃO INSTITUCIONAL - FORNECIMENTO E INSTALAÇÃO. AF_11/2019 | 0 | 0 | 0 | 10.9 | 10.9 | 13.09 | M |  | 0 | 0 | [6 empty] | 0 | 0
98261 | 98261 | SINAPI | CABO TELEFÔNICO CCI-50 1 PAR, INSTALADO EM ENTRADA DE EDIFICAÇÃO - FORNECIMENTO E INSTALAÇÃO. AF_11/2019 | 0 | 0 | 0 | 4.59 | 4.59 | 5.51 | M |  | 0 | 0 | [6 empty] | 0 | 0
98262 | 98262 | SINAPI | CABO TELEFÔNICO CCI-50 2 PARES, SEM BLINDAGEM, INSTALADO EM ENTRADA DE EDIFICAÇÃO - FORNECIMENTO E INSTALAÇÃO. AF_11/2019 | 0 | 0 | 0 | 5.63 | 5.63 | 6.76 | M |  | 0 | 0 | [6 empty] | 0 | 0
98263 | 98263 | SINAPI | CABO TELEFÔNICO CCI-50 3 PARES, SEM BLINDAGEM, INSTALADO EM ENTRADA DE EDIFICAÇÃO - FORNECIMENTO E INSTALAÇÃO. AF_11/2019 | 0 | 0 | 0 | 5.89 | 5.89 | 7.07 | M |  | 0 | 0 | [6 empty] | 0 | 0
98264 | 98264 | SINAPI | CABO TELEFÔNICO CCI-50 4 PARES, SEM BLINDAGEM, INSTALADO EM ENTRADA DE EDIFICAÇÃO - FORNECIMENTO E INSTALAÇÃO. AF_11/2019 | 0 | 0 | 0 | 6.99 | 6.99 | 8.39 | M |  | 0 | 0 | [6 empty] | 0 | 0
98265 | 98265 | SINAPI | CABO TELEFÔNICO CCI-50 5 PARES, SEM BLINDAGEM, INSTALADO EM ENTRADA DE EDIFICAÇÃO - FORNECIMENTO E INSTALAÇÃO. AF_11/2019 | 0 | 0 | 0 | 7.72 | 7.72 | 9.27 | M |  | 0 | 0 | [6 empty] | 0 | 0
98266 | 98266 | SINAPI | CABO TELEFÔNICO CCI-50 6 PARES, SEM BLINDAGEM, INSTALADO EM ENTRADA DE EDIFICAÇÃO - FORNECIMENTO E INSTALAÇÃO. AF_11/2019 | 0 | 0 | 0 | 8.73 | 8.73 | 10.48 | M |  | 0 | 0 | [6 empty] | 0 | 0
98273 | 98273 | SINAPI | CABO TELEFÔNICO CCI-50 4 PARES, SEM BLINDAGEM, INSTALADO EM PRUMADA - FORNECIMENTO E INSTALAÇÃO. AF_11/2019 | 0 | 0 | 0 | 3.37 | 3.37 | 4.05 | M |  | 0 | 0 | [6 empty] | 0 | 0
98274 | 98274 | SINAPI | CABO TELEFÔNICO CCI-50 5 PARES, SEM BLINDAGEM, INSTALADO EM PRUMADA - FORNECIMENTO E INSTALAÇÃO. AF_11/2019 | 0 | 0 | 0 | 4.1 | 4.1 | 4.92 | M |  | 0 | 0 | [6 empty] | 0 | 0
98275 | 98275 | SINAPI | CABO TELEFÔNICO CCI-50 6 PARES, SEM BLINDAGEM, INSTALADO EM PRUMADA - FORNECIMENTO E INSTALAÇÃO. AF_11/2019 | 0 | 0 | 0 | 5.11 | 5.11 | 6.14 | M |  | 0 | 0 | [6 empty] | 0 | 0
98280 | 98280 | SINAPI | CABO TELEFÔNICO CCI-50 1 PAR, SEM BLINDAGEM, INSTALADO EM DISTRIBUIÇÃO DE EDIFICAÇÃO RESIDENCIAL - FORNECIMENTO E INSTALAÇÃO. AF_11/2019 | 0 | 0 | 0 | 9.25 | 9.25 | 11.11 | M |  | 0 | 0 | [6 empty] | 0 | 0
98281 | 98281 | SINAPI | CABO TELEFÔNICO CCI-50 2 PARES, SEM BLINDAGEM, INSTALADO EM DISTRIBUIÇÃO DE EDIFICAÇÃO RESIDENCIAL - FORNECIMENTO E INSTALAÇÃO. AF_11/2019 | 0 | 0 | 0 | 10.28 | 10.28 | 12.34 | M |  | 0 | 0 | [6 empty] | 0 | 0
98282 | 98282 | SINAPI | CABO TELEFÔNICO CCI-50 3 PARES, SEM BLINDAGEM, INSTALADO EM DISTRIBUIÇÃO DE EDIFICAÇÃO RESIDENCIAL - FORNECIMENTO E INSTALAÇÃO. AF_11/2019 | 0 | 0 | 0 | 10.53 | 10.53 | 12.64 | M |  | 0 | 0 | [6 empty] | 0 | 0
98283 | 98283 | SINAPI | CABO TELEFÔNICO CCI-50 4 PARES, SEM BLINDAGEM, INSTALADO EM DISTRIBUIÇÃO DE EDIFICAÇÃO RESIDENCIAL - FORNECIMENTO E INSTALAÇÃO. AF_11/2019 | 0 | 0 | 0 | 11.64 | 11.64 | 13.98 | M |  | 0 | 0 | [6 empty] | 0 | 0
98284 | 98284 | SINAPI | CABO TELEFÔNICO CCI-50 5 PARES, SEM BLINDAGEM, INSTALADO EM DISTRIBUIÇÃO DE EDIFICAÇÃO RESIDENCIAL - FORNECIMENTO E INSTALAÇÃO. AF_11/2019 | 0 | 0 | 0 | 12.36 | 12.36 | 14.84 | M |  | 0 | 0 | [6 empty] | 0 | 0
98285 | 98285 | SINAPI | CABO TELEFÔNICO CCI-50 6 PARES, SEM BLINDAGEM, INSTALADO EM DISTRIBUIÇÃO DE EDIFICAÇÃO RESIDENCIAL - FORNECIMENTO E INSTALAÇÃO. AF_11/2019 | 0 | 0 | 0 | 13.38 | 13.38 | 16.07 | M |  | 0 | 0 | [6 empty] | 0 | 0
98287 | 98287 | SINAPI | CABO TELEFÔNICO CCI-50 1 PAR, SEM BLINDAGEM, INSTALADO EM DISTRIBUIÇÃO DE EDIFICAÇÃO INSTITUCIONAL - FORNECIMENTO E INSTALAÇÃO. AF_11/2019 | 0 | 0 | 0 | 1.81 | 1.81 | 2.17 | M |  | 0 | 0 | [6 empty] | 0 | 0
98288 | 98288 | SINAPI | CABO TELEFÔNICO CCI-50 2 PARES, SEM BLINDAGEM, INSTALADO EM DISTRIBUIÇÃO DE EDIFICAÇÃO INSTITUCIONAL - FORNECIMENTO E INSTALAÇÃO. AF_11/2019 | 0 | 0 | 0 | 2.83 | 2.83 | 3.4 | M |  | 0 | 0 | [6 empty] | 0 | 0
98289 | 98289 | SINAPI | CABO TELEFÔNICO CCI-50 3 PARES, SEM BLINDAGEM, INSTALADO EM DISTRIBUIÇÃO DE EDIFICAÇÃO INSTITUCIONAL - FORNECIMENTO E INSTALAÇÃO. AF_11/2019 | 0 | 0 | 0 | 3.1 | 3.1 | 3.72 | M |  | 0 | 0 | [6 empty] | 0 | 0
98290 | 98290 | SINAPI | CABO TELEFÔNICO CCI-50 4 PARES, SEM BLINDAGEM, INSTALADO EM DISTRIBUIÇÃO DE EDIFICAÇÃO INSTITUCIONAL - FORNECIMENTO E INSTALAÇÃO. AF_11/2019 | 0 | 0 | 0 | 4.19 | 4.19 | 5.03 | M |  | 0 | 0 | [6 empty] | 0 | 0
98291 | 98291 | SINAPI | CABO TELEFÔNICO CCI-50 5 PARES, SEM BLINDAGEM, INSTALADO EM DISTRIBUIÇÃO DE EDIFICAÇÃO INSTITUCIONAL - FORNECIMENTO E INSTALAÇÃO. AF_11/2019 | 0 | 0 | 0 | 4.93 | 4.93 | 5.92 | M |  | 0 | 0 | [6 empty] | 0 | 0
98292 | 98292 | SINAPI | CABO TELEFÔNICO CCI-50 6 PARES, SEM BLINDAGEM, INSTALADO EM DISTRIBUIÇÃO DE EDIFICAÇÃO INSTITUCIONAL - FORNECIMENTO E INSTALAÇÃO. AF_11/2019 | 0 | 0 | 0 | 5.94 | 5.94 | 7.13 | M |  | 0 | 0 | [6 empty] | 0 | 0
98397 | 98397 | SINAPI | PINTURA ANTICORROSIVA DE DUTO METÁLICO. AF_04/2018 | 0 | 0 | 0 | 13.82 | 13.82 | 16.59 | M2 |  | 0 | 0 | [6 empty] | 0 | 0
97327 | 97327 | SINAPI | TUBO EM COBRE FLEXÍVEL, DN 1/4, COM ISOLAMENTO, INSTALADO EM RAMAL DE ALIMENTAÇÃO DE AR CONDICIONADO COM CONDENSADORA INDIVIDUAL FORNECIMENTO E INSTALAÇÃO. AF_12/2015 | 0 | 0 | 0 | 30.58 | 30.58 | 36.72 | M |  | 0 | 0 | [6 empty] | 0 | 0
97328 | 97328 | SINAPI | TUBO EM COBRE FLEXÍVEL, DN 3/8", COM ISOLAMENTO, INSTALADO EM RAMAL DE ALIMENTAÇÃO DE AR CONDICIONADO COM CONDENSADORA INDIVIDUAL  FORNECIMENTO E INSTALAÇÃO. AF_12/2015 | 0 | 0 | 0 | 53.95 | 53.95 | 64.78 | M |  | 0 | 0 | [6 empty] | 0 | 0
97329 | 97329 | SINAPI | TUBO EM COBRE FLEXÍVEL, DN 1/2", COM ISOLAMENTO, INSTALADO EM RAMAL DE ALIMENTAÇÃO DE AR CONDICIONADO COM CONDENSADORA INDIVIDUAL  FORNECIMENTO E INSTALAÇÃO. AF_12/2015 | 0 | 0 | 0 | 66.78 | 66.78 | 80.18 | M |  | 0 | 0 | [6 empty] | 0 | 0
97330 | 97330 | SINAPI | TUBO EM COBRE FLEXÍVEL, DN 5/8", COM ISOLAMENTO, INSTALADO EM RAMAL DE ALIMENTAÇÃO DE AR CONDICIONADO COM CONDENSADORA INDIVIDUAL  FORNECIMENTO E INSTALAÇÃO. AF_12/2015 | 0 | 0 | 0 | 81.25 | 81.25 | 97.56 | M |  | 0 | 0 | [6 empty] | 0 | 0
97331 | 97331 | SINAPI | TUBO EM COBRE FLEXÍVEL, DN 1/4", COM ISOLAMENTO, INSTALADO EM RAMAL DE ALIMENTAÇÃO DE AR CONDICIONADO COM CONDENSADORA CENTRAL  FORNECIMENTO E INSTALAÇÃO. AF_12/2015 | 0 | 0 | 0 | 30.98 | 30.98 | 37.2 | M |  | 0 | 0 | [6 empty] | 0 | 0
97332 | 97332 | SINAPI | TUBO EM COBRE FLEXÍVEL, DN 3/8", COM ISOLAMENTO, INSTALADO EM RAMAL DE ALIMENTAÇÃO DE AR CONDICIONADO COM CONDENSADORA CENTRAL  FORNECIMENTO E INSTALAÇÃO. AF_12/2015 | 0 | 0 | 0 | 54.41 | 54.41 | 65.33 | M |  | 0 | 0 | [6 empty] | 0 | 0
97333 | 97333 | SINAPI | TUBO EM COBRE FLEXÍVEL, DN 1/2", COM ISOLAMENTO, INSTALADO EM RAMAL DE ALIMENTAÇÃO DE AR CONDICIONADO COM CONDENSADORA CENTRAL  FORNECIMENTO E INSTALAÇÃO. AF_12/2015 | 0 | 0 | 0 | 67.36 | 67.36 | 80.88 | M |  | 0 | 0 | [6 empty] | 0 | 0
97334 | 97334 | SINAPI | TUBO EM COBRE FLEXÍVEL, DN 5/8, COM ISOLAMENTO, INSTALADO EM RAMAL DE ALIMENTAÇÃO DE AR CONDICIONADO COM CONDENSADORA CENTRAL FORNECIMENTO E INSTALAÇÃO. AF_12/2015 | 0 | 0 | 0 | 81.89 | 81.89 | 98.33 | M |  | 0 | 0 | [6 empty] | 0 | 0
844000 | 844000 | DER | Remanejamento postes linha transmissão | 0 | 0 | 0 | 5276 | 5276 | 6334.89 | un |  | 0 | 0 | [6 empty] | 0 | 0
|  |  | SERVIÇOS EXTRAS - ILUMINAÇÃO PÚBLICA | 0 | 0 | 0 | 0 | 0 | 0 |  |  | 0 | 0 | [6 empty] | 0 | 0
| 0 | 0 | 0 | 0 | 0 | 0 | 0 |  | 0 |  |  | 0 | 0 | [6 empty] | 0 | 0
| 0 | 0 | 0 | 0 | 0 | 0 | 0 |  | 0 |  |  | 0 | 0 | [6 empty] | 0 | 0
| 0 | 0 | 0 | 0 | 0 | 0 | 0 |  | 0 |  |  | 0 | 0 | [6 empty] | 0 | 0
| 0 | 0 | 0 | 0 | 0 | 0 | 0 |  | 0 |  |  | 0 | 0 | [6 empty] | 0 | 0
| 0 | 0 | 0 | 0 | 0 | 0 | 0 |  | 0 |  |  | 0 | 0 | [6 empty] | 0 | 0
| 0 | 0 | 0 | 0 | 0 | 0 | 0 |  | 0 |  |  | 0 | 0 | [6 empty] | 0 | 0
| 0 | 0 | 0 | 0 | 0 | 0 | 0 |  | 0 |  |  | 0 | 0 | [6 empty] | 0 | 0
| 0 | 0 | 0 | 0 | 0 | 0 | 0 |  | 0 |  |  | 0 | 0 | [6 empty] | 0 | 0
| 0 | 0 | 0 | 0 | 0 | 0 | 0 |  | 0 |  |  | 0 | 0 | [6 empty] | 0 | 0
| 0 | 0 | 0 | 0 | 0 | 0 | 0 |  | 0 |  |  | 0 | 0 | [6 empty] | 0 | 0
| 0 | 0 | 0 | 0 | 0 | 0 | 0 |  | 0 |  |  | 0 | 0 | [6 empty] | 0 | 0
| 0 | 0 | 0 | 0 | 0 | 0 | 0 |  | 0 |  |  | 0 | 0 | [6 empty] | 0 | 0
| 0 | 0 | 0 | 0 | 0 | 0 | 0 |  | 0 |  |  | 0 | 0 | [6 empty] | 0 | 0
| 0 | 0 | 0 | 0 | 0 | 0 | 0 |  | 0 |  |  | 0 | 0 | [6 empty] | 0 | 0
| 0 | 0 | 0 | 0 | 0 | 0 | 0 |  | 0 |  |  | 0 | 0 | [6 empty] | 0 | 0
| 0 | 0 | 0 | 0 | 0 | 0 | 0 |  | 0 |  |  | 0 | 0 | [6 empty] | 0 | 0
| 0 | 0 | 0 | 0 | 0 | 0 | 0 |  | 0 |  |  | 0 | 0 | [6 empty] | 0 | 0
| 0 | 0 | 0 | 0 | 0 | 0 | 0 |  | 0 |  |  | 0 | 0 | [6 empty] | 0 | 0
| 0 | 0 | 0 | 0 | 0 | 0 | 0 |  | 0 |  |  | 0 | 0 | [6 empty] | 0 | 0
| 0 | 0 | 0 | 0 | 0 | 0 | 0 |  | 0 |  |  | 0 | 0 | [6 empty] | 0 | 0
| 0 | 0 | 0 | 0 | 0 | 0 | 0 |  | 0 |  |  | 0 | 0 | [6 empty] | 0 | 0
| 0 | 0 | 0 | 0 | 0 | 0 | 0 |  | 0 |  |  | 0 | 0 | [6 empty] | 0 | 0
| 0 | 0 | 0 | 0 | 0 | 0 | 0 |  | 0 |  |  | 0 | 0 | [6 empty] | 0 | 0
| 0 | 0 | 0 | 0 | 0 | 0 | 0 |  | 0 |  |  | 0 | 0 | [6 empty] | 0 | 0
| 0 | 0 | 0 | 0 | 0 | 0 | 0 |  | 0 |  |  | 0 | 0 | [6 empty] | 0 | 0
| 0 | 0 | 0 | 0 | 0 | 0 | 0 |  | 0 |  |  | 0 | 0 | [6 empty] | 0 | 0
| 0 | 0 | 0 | 0 | 0 | 0 | 0 |  | 0 |  |  | 0 | 0 | [6 empty] | 0 | 0
| 0 | 0 | 0 | 0 | 0 | 0 | 0 |  | 0 |  |  | 0 | 0 | [6 empty] | 0 | 0
| 0 | 0 | 0 | 0 | 0 | 0 | 0 |  | 0 |  |  | 0 | 0 | [6 empty] | 0 | 0
| 0 | 0 | 0 | 0 | 0 | 0 | 0 |  | 0 |  |  | 0 | 0 | [6 empty] | 0 | 0
| 0 | 0 | 0 | 0 | 0 | 0 | 0 |  | 0 |  |  | 0 | 0 | [6 empty] | 0 | 0
| 0 | 0 | 0 | 0 | 0 | 0 | 0 |  | 0 |  |  | 0 | 0 | [6 empty] | 0 | 0
10 | 9 |  | SERVIÇOS DIVERSOS | 0 | 0 |  | 0 | 0 | 0 |  |  | 0 | 0 | 0 | [5 empty] | 0 | 0
850000 | 850000 | DER | Abrigo em parada de ônibus | 0 | 1.73 | 4.6364 | 7254.91 | 7259.5464 | 8716.54 | un |  | 0 | 0 | [6 empty] | 0 | 0
603000 | 603000B | DER | Aço CA-50 Dobr. e Colocação | 0 | 0 | 0 | 18.34 | 18.34 | 22.02 | kg |  | 0 | 0 | [6 empty] | 0 | 0
603300 | 603300B | DER | Aço CA-60 Dobr. e Colocação | 0 | 0 | 0 | 20.91 | 20.91 | 25.11 | kg |  | 0 | 0 | [6 empty] | 0 | 0
601100 | 601100B | DER | Apiloamento Manual | 0 | 0 | 0 | 54.05 | 54.05 | 64.9 | m3 |  | 0 | 0 | [6 empty] | 0 | 0
520100 | 520100G | DER | Aterro c/ mat. do canteiro (escav 1ª CAT+transp+compact) - Passeio | 1 | 2.1 | 7.875 | 5.45 | 13.325 | 16 | m3 |  | 0 | 0 | [6 empty] | 0 | 0
520100 | 520100H | DER | Aterro c/ mat. de jazida (escav 1ª CAT+transp+compact) - Passeio | 10 | 2.1 | 28.098 | 5.45 | 33.548 | 40.28 | m3 |  | 0 | 0 | [6 empty] | 0 | 0
532500 | 532500E | DER | Lastro de Areia | 73 | 1.725 | 139.3628 | 102.38 | 241.7428 | 290.26 | m3 |  | 0 | 0 | [6 empty] | 0 | 0
603900 | 603900E | DER | Lastro de Brita | 127 | 1.5 | 207.855 | 131.84 | 339.695 | 407.87 | m3 |  | 0 | 0 | [6 empty] | 0 | 0
605000 | 605000L | DER | Lastro de Concreto Simples (calçadas e outros) | 0 | 0 | 305.4417 | 425.25 | 730.6917 | 877.34 | m3 |  | 0 | 0 | [6 empty] | 0 | 0
transporte | transporte |  | Cimento | 460 | 0.18 | 65.9916 | 0 | 0 | 0 |  |  | 0 | 0 | [6 empty] | 0 | 0
transporte | transporte |  | Areia | 73 | 1.06 | 85.6374 | 0 | 0 | 0 |  |  | 0 | 0 | [6 empty] | 0 | 0
transporte | transporte |  | Brita | 127 | 1.11 | 153.8127 | 0 | 0 | 0 |  |  | 0 | 0 | [6 empty] | 0 | 0
400500 | 400500D | DER | Colchão de Areia para fundação de Aterro( Rio / Jazida ) | 73 | 1.73 | 139.7667 | 83.83 | 223.5967 | 268.47 | m3 |  | 0 | 0 | [6 empty] | 0 | 0
532500 | 532500F | DER | Colchão de Areia para assentamento de calçadas | 73 | 1.725 | 139.3628 | 102.38 | 241.7428 | 290.26 | m3 |  | 0 | 0 | [6 empty] | 0 | 0
532600 | 532600C | DER | Colchão de Argila/saibro/matr. jazida para assentamento de calçadas | 0 | 2.25 | 6.03 | 16.07 | 22.1 | 26.54 | m3 |  | 0 | 0 | [6 empty] | 0 | 0
603900 | 603900F | DER | Colchão de pó de pedra para assentamento de calçadas | 127 | 1.5 | 207.855 | 131.84 | 339.695 | 407.87 | m3 |  | 0 | 0 | [6 empty] | 0 | 0
605000 | 605000M | DER | Concreto Magro | 0 | 0 | 305.4417 | 425.25 | 730.6917 | 877.34 | m3 |  | 0 | 0 | [6 empty] | 0 | 0
transporte | transporte |  | Cimento | 460 | 0.18 | 65.9916 | 0 | 0 | 0 |  |  | 0 | 0 | [6 empty] | 0 | 0
transporte | transporte |  | Areia | 73 | 1.06 | 85.6374 | 0 | 0 | 0 |  |  | 0 | 0 | [6 empty] | 0 | 0
transporte | transporte |  | Brita | 127 | 1.11 | 153.8127 | 0 | 0 | 0 |  |  | 0 | 0 | [6 empty] | 0 | 0
606000 | 606000A | DER | Concreto Ciclópico 11 Mpa (37% de Pedra de Mão) | 0 | 0 | 293.6074 | 378.9 | 672.5074 | 807.48 | m3 |  | 0 | 0 | [6 empty] | 0 | 0
transporte | transporte |  | Cimento | 460 | 0.189 | 69.2912 | 0 | 0 | 0 |  |  | 0 | 0 | [6 empty] | 0 | 0
transporte | transporte |  | Areia | 73 | 0.672 | 54.2909 | 0 | 0 | 0 |  |  | 0 | 0 | [6 empty] | 0 | 0
transporte | transporte |  | Brita + Pedra de Mão | 127 | 1.227 | 170.0254 | 0 | 0 | 0 |  |  | 0 | 0 | [6 empty] | 0 | 0
605200 | 605200A | DER | Concreto Símples Fck = 11 Mpa | 0 | 0 | 330.3585 | 471.16 | 801.5185 | 962.38 | m3 |  | 0 | 0 | [6 empty] | 0 | 0
transporte | transporte |  | Cimento | 460 | 0.27 | 98.9874 | 0 | 0 | 0 |  |  | 0 | 0 | [6 empty] | 0 | 0
transporte | transporte |  | Areia | 73 | 0.96 | 77.5584 | 0 | 0 | 0 |  |  | 0 | 0 | [6 empty] | 0 | 0
transporte | transporte |  | Brita | 127 | 1.11 | 153.8127 | 0 | 0 | 0 |  |  | 0 | 0 | [6 empty] | 0 | 0
605300 | 605300A | DER | Concreto Estrutural Fck = 15 Mpa | 0 | 0 | 349.2049 | 503.25 | 852.4549 | 1023.54 | m3 |  | 0 | 0 | [6 empty] | 0 | 0
transporte | transporte |  | Cimento | 460 | 0.33 | 120.9846 | 0 | 0 | 0 |  |  | 0 | 0 | [6 empty] | 0 | 0
transporte | transporte |  | Areia | 73 | 0.921 | 74.4076 | 0 | 0 | 0 |  |  | 0 | 0 | [6 empty] | 0 | 0
transporte | transporte |  | Brita | 127 | 1.11 | 153.8127 | 0 | 0 | 0 |  |  | 0 | 0 | [6 empty] | 0 | 0
605400 | 605400A | DER | Concreto Fck = 18 Mpa | 0 | 0 | 362.3358 | 510.89 | 873.2258 | 1048.48 | m3 |  | 0 | 0 | [6 empty] | 0 | 0
transporte | transporte |  | Cimento | 460 | 0.344 | 126.1173 | 0 | 0 | 0 |  |  | 0 | 0 | [6 empty] | 0 | 0
transporte | transporte |  | Areia | 73 | 1.02 | 82.4058 | 0 | 0 | 0 |  |  | 0 | 0 | [6 empty] | 0 | 0
transporte | transporte |  | Brita | 127 | 1.11 | 153.8127 | 0 | 0 | 0 |  |  | 0 | 0 | [6 empty] | 0 | 0
831000 | 831000B | DER | Construção de Cerca 4 fios c/ mourões de concreto | 0 | 0 | 0 | 41.45 | 41.45 | 49.77 | m |  | 0 | 0 | [6 empty] | 0 | 0
830000 | 830000B | DER | Construção de Cerca 4 fios c/ mourões de madeira | 0 | 0 | 0 | 36.44 | 36.44 | 43.75 | m |  | 0 | 0 | [6 empty] | 0 | 0
823000 | 823000B | DER | Defensa simples semi-maleável c/ espaçador e calço | 0 | 0 | 0 | 490.71 | 490.71 | 589.2 | m |  | 0 | 0 | [6 empty] | 0 | 0
97623 | 97623B | SINAPI | DEMOLIÇÃO DE ALVENARIA DE TIJOLO COM REAPROVEITAMENTO. | 0 | 0 | 0 | 201.31 | 201.31 | 241.71 | m3 |  | 0 | 0 | [6 empty] | 0 | 0
97624 | 97624B | SINAPI | DEMOLIÇÃO DE ALVENARIA DE TIJOLO SEM APROVEITAMENTO | 0 | 0 | 0 | 123.54 | 123.54 | 148.33 | m3 |  | 0 | 0 | [6 empty] | 0 | 0
606500 | 606500B | DER | Demolição de Alvenaria | 0 | 0 | 0 | 182.46 | 182.46 | 219.08 | m3 |  | 0 | 0 | [6 empty] | 0 | 0
841000 | 841000B | DER | Remoção de cercas | 0 | 0 | 0 | 12.51 | 12.51 | 15.02 | m |  | 0 | 0 | [6 empty] | 0 | 0
840000 | 840000B | DER | Remoção e recolocação de cercas de arame | 0 | 0 | 0 | 34.53 | 34.53 | 41.46 | m |  | 0 | 0 | [6 empty] | 0 | 0
606600 | 606600C | DER | Demolição de Concreto Armado | 0 | 0 | 0 | 309.53 | 309.53 | 371.65 | m3 |  | 0 | 0 | [6 empty] | 0 | 0
606700 | 606700C | DER | Demolição de Concreto Símples (calçadas e outros) | 0 | 0 | 0 | 148.04 | 148.04 | 177.75 | m3 |  | 0 | 0 | [6 empty] | 0 | 0
603700 | 603700A | DER | Enrocamento pedra de mão arrumada | 127 | 1.8 | 249.426 | 213.87 | 463.296 | 556.28 | m3 |  | 0 | 0 | [6 empty] | 0 | 0
603800 | 603800A | DER | Enrocamento pedra de mão jogada | 127 | 1.5 | 207.855 | 126.05 | 333.905 | 400.92 | m3 |  | 0 | 0 | [6 empty] | 0 | 0
600000 | 600000A | DER | Escavação Manual de Valas | 0 | 0 | 0 | 49.54 | 49.54 | 59.48 | m3 |  | 0 | 0 | [6 empty] | 0 | 0
602000 | 602000B | DER | Formas de madeira comum | 0 | 0 | 0 | 62.53 | 62.53 | 75.08 | m2 |  | 0 | 0 | [6 empty] | 0 | 0
600310 | 600310B | DER | Limpeza de bueiro | 0 | 0 | 0 | 142.88 | 142.88 | 171.56 | un |  | 0 | 0 | [6 empty] | 0 | 0
633000 | 633000A | DER | Limpeza e desobstrução de bueiros simples | 0 | 0 | 0 | 82.58 | 82.58 | 99.15 | m |  | 0 | 0 | [6 empty] | 0 | 0
633100 | 633100A | DER | Limpeza e desobstrução de bueiros duplos | 0 | 0 | 0 | 165.16 | 165.16 | 198.31 | m |  | 0 | 0 | [6 empty] | 0 | 0
633200 | 633200A | DER | Limpeza e desobstrução de bueiros triplos | 0 | 0 | 0 | 247.74 | 247.74 | 297.46 | m |  | 0 | 0 | [6 empty] | 0 | 0
800900 | 800900B | DER | Limpeza e lavagem de sinalização vertical | 0 | 0 | 0 | 13.25 | 13.25 | 15.91 | m2 |  | 0 | 0 | [6 empty] | 0 | 0
801100 | 801100B | DER | Limpeza e pintura de abrigo de ônibus | 0 | 0 | 0 | 19.15 | 19.15 | 22.99 | m2 |  | 0 | 0 | [6 empty] | 0 | 0
600510 | 600510 B | DER | Limpeza e pintura de meio fio | 0 | 0 | 0 | 2.52 | 2.52 | 3.03 | m |  | 0 | 0 | [6 empty] | 0 | 0
521450 | 521450G | DER | Pedra Irregular - sem colchão | 0 | 0.3 | 0.804 | 25.31 | 26.114 | 31.36 | m2 |  | 0 | 0 | [6 empty] | 0 | 0
511300 | 511300B | DER | Regularização do Subleito sem Compactação | 0 | 0 | 0 | 0.29 | 0.29 | 0.35 | m2 |  | 0 | 0 | [6 empty] | 0 | 0
521450 | 521450H | DER | Retirada de Pedras Irregulares | 0 | 0 | 0 | 25.31 | 25.31 | 30.39 | m2 |  | 0 | 0 | [6 empty] | 0 | 0
521450 | 521450I | DER | Retirada e Reassentamento de Pedras Irregulares | 0 | 0 | 0 | 25.31 | 25.31 | 30.39 | m2 |  | 0 | 0 | [6 empty] | 0 | 0
|  |  | SERVIÇOS EXTRAS - SERVIÇOS DIVERSOS | 0 | 0 | 0 | 0 | 0 | 0 |  |  | 0 | 0 | [6 empty] | 0 | 0
| 0 | 0 | 0 | 0 | 0 | 0 | 0 | 0 | 0 |  |  | 0 | 0 | [6 empty] | 0 | 0
| 0 | 0 | 0 | 0 | 0 | 0 | 0 | 0 | 0 |  |  | 0 | 0 | [6 empty] | 0 | 0
| 0 | 0 | 0 | 0 | 0 | 0 | 0 | 0 | 0 |  |  | 0 | 0 | [6 empty] | 0 | 0
| 0 | 0 | 0 | 0 | 0 | 0 | 0 | 0 | 0 |  |  | 0 | 0 | [6 empty] | 0 | 0
| 0 | 0 | 0 | 0 | 0 | 0 | 0 | 0 | 0 |  |  | 0 | 0 | [6 empty] | 0 | 0
| 0 | 0 | 0 | 0 | 0 | 0 | 0 | 0 | 0 |  |  | 0 | 0 | [6 empty] | 0 | 0
| 0 | 0 | 0 | 0 | 0 | 0 | 0 | 0 | 0 |  |  | 0 | 0 | [6 empty] | 0 | 0
| 0 | 0 | 0 | 0 | 0 | 0 | 0 | 0 | 0 |  |  | 0 | 0 | [6 empty] | 0 | 0
| 0 | 0 | 0 | 0 | 0 | 0 | 0 | 0 | 0 |  |  | 0 | 0 | [6 empty] | 0 | 0
| 0 | 0 | 0 | 0 | 0 | 0 | 0 | 0 | 0 |  |  | 0 | 0 | [6 empty] | 0 | 0
| 0 | 0 | 0 | 0 | 0 | 0 | 0 | 0 | 0 |  |  | 0 | 0 | [6 empty] | 0 | 0
| 0 | 0 | 0 | 0 | 0 | 0 | 0 | 0 | 0 |  |  | 0 | 0 | [6 empty] | 0 | 0
| 0 | 0 | 0 | 0 | 0 | 0 | 0 | 0 | 0 |  |  | 0 | 0 | [6 empty] | 0 | 0
| 0 | 0 | 0 | 0 | 0 | 0 | 0 | 0 | 0 |  |  | 0 | 0 | [6 empty] | 0 | 0
| 0 | 0 | 0 | 0 | 0 | 0 | 0 | 0 | 0 |  |  | 0 | 0 | [6 empty] | 0 | 0
| 0 | 0 | 0 | 0 | 0 | 0 | 0 | 0 | 0 |  |  | 0 | 0 | [6 empty] | 0 | 0
| 0 | 0 | 0 | 0 | 0 | 0 | 0 | 0 | 0 |  |  | 0 | 0 | [6 empty] | 0 | 0
| 0 | 0 | 0 | 0 | 0 | 0 | 0 | 0 | 0 |  |  | 0 | 0 | [6 empty] | 0 | 0
| 0 | 0 | 0 | 0 | 0 | 0 | 0 | 0 | 0 |  |  | 0 | 0 | [6 empty] | 0 | 0
| 0 | 0 | 0 | 0 | 0 | 0 | 0 | 0 | 0 |  |  | 0 | 0 | [6 empty] | 0 | 0
| 0 | 0 | 0 | 0 | 0 | 0 | 0 | 0 | 0 |  |  | 0 | 0 | [6 empty] | 0 | 0
| 0 | 0 | 0 | 0 | 0 | 0 | 0 | 0 | 0 |  |  | 0 | 0 | [6 empty] | 0 | 0
| 0 | 0 | 0 | 0 | 0 | 0 | 0 | 0 | 0 |  |  | 0 | 0 | [6 empty] | 0 | 0
| 0 | 0 | 0 | 0 | 0 | 0 | 0 | 0 | 0 |  |  | 0 | 0 | [6 empty] | 0 | 0
| 0 | 0 | 0 | 0 | 0 | 0 | 0 | 0 | 0 |  |  | 0 | 0 | [6 empty] | 0 | 0
| 0 | 0 | 0 | 0 | 0 | 0 | 0 | 0 | 0 |  |  | 0 | 0 | [6 empty] | 0 | 0
| 0 | 0 | 0 | 0 | 0 | 0 | 0 | 0 | 0 |  |  | 0 | 0 | [6 empty] | 0 | 0
| 0 | 0 | 0 | 0 | 0 | 0 | 0 | 0 | 0 |  |  | 0 | 0 | [6 empty] | 0 | 0
| 0 | 0 | 0 | 0 | 0 | 0 | 0 | 0 | 0 |  |  | 0 | 0 | [6 empty] | 0 | 0
| 0 | 0 | 0 | 0 | 0 | 0 | 0 | 0 | 0 |  |  | 0 | 0 | [6 empty] | 0 | 0
| 0 | 0 | 0 | 0 | 0 | 0 | 0 | 0 | 0 |  |  | 0 | 0 | [6 empty] | 0 | 0
| 0 | 0 | 0 | 0 | 0 | 0 | 0 | 0 | 0 |  |  | 0 | 0 | [6 empty] | 0 | 0
| 10 |  | DRENAGEM | 0 | 0 |  | 0 | 0 | 0 |  |  | 0 | 0 | 39082.51 | X | x | x | x | x |  | 0
600000 | 600000B | DER | Escavação Manual de Valas | 0 | 0 | 0 | 49.54 | 49.54 | 59.48 | m3 |  | 0 | 0 | [6 empty] | 0 | 0
600300 | 600300 | DER | Escavação de Bueiros em 1ª Categoria | 0 | 0 | 0 | 11.83 | 11.83 | 14.2 | m3 | 102 | 14.2 | 1448.4 |  |  | x | x | x | x |  | 0
600400 | 600400 | DER | Escavação de Bueiros em 2ª Categoria | 0 | 0 | 0 | 12.15 | 12.15 | 14.59 | m3 |  | 0 | 0 | [6 empty] | 0 | 0
600500 | 600500 | DER | Escavação de Bueiros em 3ª Categoria | 0 | 0 | 0 | 123.95 | 123.95 | 148.83 | m3 |  | 0 | 0 | [6 empty] | 0 | 0
600310 | 600310C | DER | Limpeza de bueiro | 0 | 0 | 0 | 142.88 | 142.88 | 171.56 | un |  | 0 | 0 | [6 empty] | 0 | 0
633000 | 633000B | DER | Limpeza e desobstrução de bueiros simples | 0 | 0 | 0 | 82.58 | 82.58 | 99.15 | m |  | 0 | 0 | [6 empty] | 0 | 0
633100 | 633100B | DER | Limpeza e desobstrução de bueiros duplos | 0 | 0 | 0 | 165.16 | 165.16 | 198.31 | m |  | 0 | 0 | [6 empty] | 0 | 0
633200 | 633200B | DER | Limpeza e desobstrução de bueiros triplos | 0 | 0 | 0 | 247.74 | 247.74 | 297.46 | m |  | 0 | 0 | [6 empty] | 0 | 0
630300 | 630300 | DER | Remoção de bueiro 0,30m | 0 | 0 | 0 | 15.85 | 15.85 | 19.03 | m |  | 0 | 0 | [6 empty] | 0 | 0
630400 | 630400 | DER | Remoção de bueiro 0,40m | 0 | 0 | 0 | 19.81 | 19.81 | 23.79 | m |  | 0 | 0 | [6 empty] | 0 | 0
630500 | 630500 | DER | Remoção de bueiro 0,50m | 0 | 0 | 0 | 21.61 | 21.61 | 25.95 | m |  | 0 | 0 | [6 empty] | 0 | 0
630600 | 630600 | DER | Remoção de bueiro 0,60m | 0 | 0 | 0 | 23.77 | 23.77 | 28.54 | m |  | 0 | 0 | [6 empty] | 0 | 0
630800 | 630800 | DER | Remoção de bueiro 0,80m | 0 | 0 | 0 | 47.55 | 47.55 | 57.09 | m |  | 0 | 0 | [6 empty] | 0 | 0
631000 | 631000 | DER | Remoção de bueiro 1,00m | 0 | 0 | 0 | 47.7 | 47.7 | 57.27 | m |  | 0 | 0 | [6 empty] | 0 | 0
631200 | 631200 | DER | Remoção de bueiro 1,20m | 0 | 0 | 0 | 57.25 | 57.25 | 68.74 | m |  | 0 | 0 | [6 empty] | 0 | 0
631500 | 631500 | DER | Remoção de bueiro 1,50m | 0 | 0 | 0 | 71.56 | 71.56 | 85.92 | m |  | 0 | 0 | [6 empty] | 0 | 0
860200 | 860200 | DER | Gabião tipo caixa 2x1x0,50m ZN/AL + PVC (NBR 8964) | 0 | 0 | 239.0662 | 858.72 | 1097.7862 | 1318.11 | m3 |  | 0 | 0 | [6 empty] | 0 | 0
transporte | transporte |  | Pedra de mão | 127 | 1.725 | 239.0333 | 0 | 0 | 0 |  |  | 0 | 0 | [6 empty] | 0 | 0
transporte | transporte |  | Gabião | 0 | 0.0123 | 0.032964 | 0 | 0 | 0 |  |  | 0 | 0 | [6 empty] | 0 | 0
860100 | 860100 | DER | Gabião tipo caixa 2x1x0,50m ZN/AL (NBR 8964) | 0 | 0 | 239.0678 | 769.37 | 1008.4378 | 1210.83 | m3 |  | 0 | 0 | [6 empty] | 0 | 0
transporte | transporte |  | Pedra de mão | 127 | 1.725 | 239.0333 | 0 | 0 | 0 |  |  | 0 | 0 | [6 empty] | 0 | 0
transporte | transporte |  | Gabião | 0 | 0.0129 | 0.034572 | 0 | 0 | 0 |  |  | 0 | 0 | [6 empty] | 0 | 0
860150 | 860150 | DER | Gabião tipo caixa 2x1x1,00m ZN/AL + PVC (NBR 8964) | 0 | 0 | 239.056 | 688.53 | 927.586 | 1113.75 | m3 |  | 0 | 0 | [6 empty] | 0 | 0
transporte | transporte |  | Pedra de mão | 127 | 1.725 | 239.0333 | 0 | 0 | 0 |  |  | 0 | 0 | [6 empty] | 0 | 0
transporte | transporte |  | Gabião | 0 | 0.0085 | 0.02278 | 0 | 0 | 0 |  |  | 0 | 0 | [6 empty] | 0 | 0
860000 | 860000 | DER | Gabião tipo caixa 2x1x1,00m ZN/AL (NBR 8964) | 0 | 0 | 239.0576 | 622.93 | 861.9876 | 1034.99 | m3 |  | 0 | 0 | [6 empty] | 0 | 0
transporte | transporte |  | Pedra de mão | 127 | 1.725 | 239.0333 | 0 | 0 | 0 |  |  | 0 | 0 | [6 empty] | 0 | 0
transporte | transporte |  | Gabião | 0 | 0.0091 | 0.024388 | 0 | 0 | 0 |  |  | 0 | 0 | [6 empty] | 0 | 0
860017 | 860017 | DER | Gabião tipo colchão ZN/AL + PVC e=0,17m (NBR 8964) | 0 | 0 | 41.5804 | 213.32 | 254.9004 | 306.06 | m3 |  | 0 | 0 | [6 empty] | 0 | 0
transporte | transporte |  | Pedra de mão | 127 | 0.3 | 41.571 | 0 | 0 | 0 |  |  | 0 | 0 | [6 empty] | 0 | 0
transporte | transporte |  | Gabião | 0 | 0.0035 | 0.00938 | 0 | 0 | 0 |  |  | 0 | 0 | [6 empty] | 0 | 0
860023 | 860023 | DER | Gabião tipo colchão ZN/AL + PVC e=0,23m (NBR 8964) | 0 | 0 | 71.7212 | 257.19 | 328.9112 | 394.92 | m3 |  | 0 | 0 | [6 empty] | 0 | 0
transporte | transporte |  | Pedra de mão | 127 | 0.5175 | 71.71 | 0 | 0 | 0 |  |  | 0 | 0 | [6 empty] | 0 | 0
transporte | transporte |  | Gabião | 0 | 0.0042 | 0.011256 | 0 | 0 | 0 |  |  | 0 | 0 | [6 empty] | 0 | 0
861030 | 861030 | DER | Gabião tipo colchão ZN/AL + PVC e=0,30m (NBR 8964) | 0 | 0 | 239.0662 | 286.49 | 525.5562 | 631.04 | m3 |  | 0 | 0 | [6 empty] | 0 | 0
transporte | transporte |  | Pedra de mão | 127 | 1.725 | 239.0333 | 0 | 0 | 0 |  |  | 0 | 0 | [6 empty] | 0 | 0
transporte | transporte |  | Gabião | 0 | 0.0123 | 0.032964 | 0 | 0 | 0 |  |  | 0 | 0 | [6 empty] | 0 | 0
601200 | 601200A | DER | Reaterro e apiloamento mecânico | 0 | 0 | 0 | 34.12 | 30.708 | 36.87 | m3 | 81.6 | 36.87 | 3008.59 |  |  | x | x | x | x |  | 0
601200 | 601200B | DER | Reaterro Sem Apiloamento | 0 | 0 | 0 | 17.06 | 15.354 | 18.44 | m4 |  | 0 | 0 | [6 empty] | 0 | 0
97623 | 97623C | SINAPI | DEMOLIÇÃO DE ALVENARIA DE TIJOLO COM REAPROVEITAMENTO. | 0 | 0 | 0 | 201.31 | 201.31 | 241.71 | m3 |  | 0 | 0 | [6 empty] | 0 | 0
97624 | 97624C | SINAPI | DEMOLIÇÃO DE ALVENARIA DE TIJOLO SEM APROVEITAMENTO | 0 | 0 | 0 | 123.54 | 123.54 | 148.33 | m3 |  | 0 | 0 | [6 empty] | 0 | 0
606500 | 606500C | DER | Demolição de Alvenaria | 0 | 0 | 0 | 182.46 | 182.46 | 219.08 | m3 |  | 0 | 0 | [6 empty] | 0 | 0
606700 | 606700D | DER | Demolição de Concreto Símples | 0 | 0 | 0 | 148.04 | 148.04 | 177.75 | m3 |  | 0 | 0 | [6 empty] | 0 | 0
606600 | 606600D | DER | Demolição de Concreto Armado | 0 | 0 | 0 | 309.53 | 309.53 | 371.65 | m3 |  | 0 | 0 | [6 empty] | 0 | 0
602000 | 602000C | DER | Formas de madeira comum | 0 | 0 | 0 | 62.53 | 62.53 | 75.08 | m2 |  | 0 | 0 | [6 empty] | 0 | 0
603000 | 603000C | DER | Aço CA-50 Dobr. e Colocação | 0 | 0 | 0 | 18.34 | 18.34 | 22.02 | kg |  | 0 | 0 | [6 empty] | 0 | 0
603300 | 603300C | DER | Aço CA-60 Dobr. e Colocação | 0 | 0 | 0 | 20.91 | 20.91 | 25.11 | kg |  | 0 | 0 | [6 empty] | 0 | 0
603600 | 603600 | DER | Alvenaria de Pedra de Mão Argamassada | 0 | 0 | 285.7199 | 291.92 | 577.6399 | 693.57 | m3 |  | 0 | 0 | [6 empty] | 0 | 0
transporte | transporte |  | Cimento | 460 | 0.1 | 36.662 | 0 | 0 | 0 |  |  | 0 | 0 | [6 empty] | 0 | 0
transporte | transporte |  | Areia | 73 | 0.51 | 41.2029 | 0 | 0 | 0 |  |  | 0 | 0 | [6 empty] | 0 | 0
transporte | transporte |  | Brita | 127 | 1.5 | 207.855 | 0 | 0 | 0 |  |  | 0 | 0 | [6 empty] | 0 | 0
603700 | 603700B | DER | Enrocamento pedra de mão arrumada | 127 | 1.8 | 249.426 | 213.87 | 463.296 | 556.28 | m3 |  | 0 | 0 | [6 empty] | 0 | 0
603800 | 603800B | DER | Enrocamento pedra de mão jogada | 127 | 1.5 | 207.855 | 126.05 | 333.905 | 400.92 | m3 |  | 0 | 0 | [6 empty] | 0 | 0
532500 | 532500G | DER | Lastro de Areia | 73 | 1.725 | 139.3628 | 102.38 | 241.7428 | 290.26 | m3 |  | 0 | 0 | [6 empty] | 0 | 0
603900 | 603900H | DER | Lastro de Brita | 127 | 1.5 | 207.855 | 131.84 | 339.695 | 407.87 | m3 |  | 0 | 0 | [6 empty] | 0 | 0
605000 | 605000N | DER | Lastro de Concreto Simples (calçadas e outros) | 0 | 0 | 305.4417 | 425.25 | 730.6917 | 877.34 | m3 |  | 0 | 0 | [6 empty] | 0 | 0
transporte | transporte |  | Cimento | 460 | 0.18 | 65.9916 | 0 | 0 | 0 |  |  | 0 | 0 | [6 empty] | 0 | 0
transporte | transporte |  | Areia | 73 | 1.06 | 85.6374 | 0 | 0 | 0 |  |  | 0 | 0 | [6 empty] | 0 | 0
transporte | transporte |  | Brita | 127 | 1.11 | 153.8127 | 0 | 0 | 0 |  |  | 0 | 0 | [6 empty] | 0 | 0
603500 | 603500 | DER | Alvenaria de Tijolos Maciços | 0 | 0 | 0 | 1378.26 | 1378.26 | 1654.88 | m3 |  | 0 | 0 | [6 empty] | 0 | 0
603500 | 603500B | DER | Alvenaria de Tijolos 6 Furos | 0 | 0 | 0 | 1378.26 | 1185.3036 | 1423.19 | m3 |  | 0 | 0 | [6 empty] | 0 | 0
604000 | 604000 | DER | Argamassa Cimento e Areia 1:3 | 0 | 0 | 286.3573 | 523.2 | 809.5573 | 972.04 | m3 |  | 0 | 0 | [6 empty] | 0 | 0
transporte | transporte |  | Cimento | 460 | 0.434 | 159.1131 | 0 | 0 | 0 |  |  | 0 | 0 | [6 empty] | 0 | 0
transporte | transporte |  | Areia | 73 | 1.575 | 127.2442 | 0 | 0 | 0 |  |  | 0 | 0 | [6 empty] | 0 | 0
604100 | 604100 | DER | Argamassa Cimento e Areia 1:4 | 0 | 0 | 291.5407 | 466.54 | 758.0807 | 910.23 | m3 |  | 0 | 0 | [6 empty] | 0 | 0
transporte | transporte |  | Cimento | 460 | 0.425 | 155.8135 | 0 | 0 | 0 |  |  | 0 | 0 | [6 empty] | 0 | 0
transporte | transporte |  | Areia | 73 | 1.68 | 135.7272 | 0 | 0 | 0 |  |  | 0 | 0 | [6 empty] | 0 | 0
640000 | 640000 | DER | Dreno profundo em solo - tipo 1 | 0 | 0 | 43.2142 | 104.04 | 147.2542 | 176.81 | m |  | 0 | 0 | [6 empty] | 0 | 0
transporte | transporte |  | Areia | 73 | 0.507 | 40.9605 | 0 | 0 | 0 |  |  | 0 | 0 | [6 empty] | 0 | 0
transporte | transporte |  | Tubo | 38 | 0.052 | 2.2537 | 0 | 0 | 0 |  |  | 0 | 0 | [6 empty] | 0 | 0
605000 | 605000O | DER | Concreto Magro | 0 | 0 | 305.4417 | 425.25 | 730.6917 | 877.34 | m3 |  | 0 | 0 | [6 empty] | 0 | 0
transporte | transporte |  | Cimento | 460 | 0.18 | 65.9916 | 0 | 0 | 0 |  |  | 0 | 0 | [6 empty] | 0 | 0
transporte | transporte |  | Areia | 73 | 1.06 | 85.6374 | 0 | 0 | 0 |  |  | 0 | 0 | [6 empty] | 0 | 0
transporte | transporte |  | Brita | 127 | 1.11 | 153.8127 | 0 | 0 | 0 |  |  | 0 | 0 | [6 empty] | 0 | 0
606000 | 606000B | DER | Concreto Ciclópico 11 Mpa (30% em volume de Pedra de Mão) | 0 | 0 | 293.6074 | 378.9 | 672.5074 | 807.48 | m3 |  | 0 | 0 | [6 empty] | 0 | 0
transporte | transporte |  | Cimento | 460 | 0.189 | 69.2912 | 0 | 0 | 0 |  |  | 0 | 0 | [6 empty] | 0 | 0
transporte | transporte |  | Areia | 73 | 0.672 | 54.2909 | 0 | 0 | 0 |  |  | 0 | 0 | [6 empty] | 0 | 0
transporte | transporte |  | Brita + Pedra de Mão | 127 | 1.227 | 170.0254 | 0 | 0 | 0 |  |  | 0 | 0 | [6 empty] | 0 | 0
605100 | 605100 | DER | Concreto Símples Fck = 9 Mpa | 0 | 0 | 312.7741 | 436.57 | 749.3441 | 899.74 | m3 |  | 0 | 0 | [6 empty] | 0 | 0
transporte | transporte |  | Cimento | 460 | 0.2 | 73.324 | 0 | 0 | 0 |  |  | 0 | 0 | [6 empty] | 0 | 0
transporte | transporte |  | Areia | 73 | 1.06 | 85.6374 | 0 | 0 | 0 |  |  | 0 | 0 | [6 empty] | 0 | 0
transporte | transporte |  | Brita | 127 | 1.11 | 153.8127 | 0 | 0 | 0 |  |  | 0 | 0 | [6 empty] | 0 | 0
605200 | 605200B | DER | Concreto Símples Fck = 11 Mpa | 0 | 0 | 330.3585 | 471.16 | 801.5185 | 962.38 | m3 |  | 0 | 0 | [6 empty] | 0 | 0
transporte | transporte |  | Cimento | 460 | 0.27 | 98.9874 | 0 | 0 | 0 |  |  | 0 | 0 | [6 empty] | 0 | 0
transporte | transporte |  | Areia | 73 | 0.96 | 77.5584 | 0 | 0 | 0 |  |  | 0 | 0 | [6 empty] | 0 | 0
transporte | transporte |  | Brita | 127 | 1.11 | 153.8127 | 0 | 0 | 0 |  |  | 0 | 0 | [6 empty] | 0 | 0
605300 | 605300B | DER | Concreto Estrutural Fck = 15 Mpa | 0 | 0 | 349.2049 | 503.25 | 852.4549 | 1023.54 | m3 |  | 0 | 0 | [6 empty] | 0 | 0
transporte | transporte |  | Cimento | 460 | 0.33 | 120.9846 | 0 | 0 | 0 |  |  | 0 | 0 | [6 empty] | 0 | 0
transporte | transporte |  | Areia | 73 | 0.921 | 74.4076 | 0 | 0 | 0 |  |  | 0 | 0 | [6 empty] | 0 | 0
transporte | transporte |  | Brita | 127 | 1.11 | 153.8127 | 0 | 0 | 0 |  |  | 0 | 0 | [6 empty] | 0 | 0
605400 | 605400B | DER | Concreto Fck = 18 Mpa | 0 | 0 | 362.3358 | 510.89 | 873.2258 | 1048.48 | m3 |  | 0 | 0 | [6 empty] | 0 | 0
transporte | transporte |  | Cimento | 460 | 0.344 | 126.1173 | 0 | 0 | 0 |  |  | 0 | 0 | [6 empty] | 0 | 0
transporte | transporte |  | Areia | 73 | 1.02 | 82.4058 | 0 | 0 | 0 |  |  | 0 | 0 | [6 empty] | 0 | 0
transporte | transporte |  | Brita | 127 | 1.11 | 153.8127 | 0 | 0 | 0 |  |  | 0 | 0 | [6 empty] | 0 | 0
605500 | 605500 | DER | Concreto Fck = 20 Mpa | 0 | 0 | 365.8577 | 532.64 | 898.4977 | 1078.83 | m3 |  | 0 | 0 | [6 empty] | 0 | 0
transporte | transporte |  | Cimento | 460 | 0.386 | 141.5153 | 0 | 0 | 0 |  |  | 0 | 0 | [6 empty] | 0 | 0
transporte | transporte |  | Areia | 73 | 0.873 | 70.5297 | 0 | 0 | 0 |  |  | 0 | 0 | [6 empty] | 0 | 0
transporte | transporte |  | Brita | 127 | 1.11 | 153.8127 | 0 | 0 | 0 |  |  | 0 | 0 | [6 empty] | 0 | 0
605600 | 605600 | DER | Concreto Fck = 22 Mpa | 0 | 0 | 371.9905 | 544.65 | 916.6405 | 1100.61 | m3 |  | 0 | 0 | [6 empty] | 0 | 0
transporte | transporte |  | Cimento | 460 | 0.41 | 150.3142 | 0 | 0 | 0 |  |  | 0 | 0 | [6 empty] | 0 | 0
transporte | transporte |  | Areia | 73 | 0.84 | 67.8636 | 0 | 0 | 0 |  |  | 0 | 0 | [6 empty] | 0 | 0
transporte | transporte |  | Brita | 127 | 1.11 | 153.8127 | 0 | 0 | 0 |  |  | 0 | 0 | [6 empty] | 0 | 0
605700 | 605700 | DER | Concreto Fck = 24 Mpa | 0 | 0 | 378.111 | 555.25 | 933.361 | 1120.69 | m3 |  | 0 | 0 | [6 empty] | 0 | 0
transporte | transporte |  | Cimento | 460 | 0.43 | 157.6466 | 0 | 0 | 0 |  |  | 0 | 0 | [6 empty] | 0 | 0
transporte | transporte |  | Areia | 73 | 0.825 | 66.6518 | 0 | 0 | 0 |  |  | 0 | 0 | [6 empty] | 0 | 0
transporte | transporte |  | Brita | 127 | 1.11 | 153.8127 | 0 | 0 | 0 |  |  | 0 | 0 | [6 empty] | 0 | 0
605800 | 605800 | DER | Concreto Fck = 25 Mpa | 0 | 0 | 379.9441 | 558.08 | 938.0241 | 1126.29 | m3 |  | 0 | 0 | [6 empty] | 0 | 0
transporte | transporte |  | Cimento | 460 | 0.435 | 159.4797 | 0 | 0 | 0 |  |  | 0 | 0 | [6 empty] | 0 | 0
transporte | transporte |  | Areia | 73 | 0.825 | 66.6518 | 0 | 0 | 0 |  |  | 0 | 0 | [6 empty] | 0 | 0
transporte | transporte |  | Brita | 127 | 1.11 | 153.8127 | 0 | 0 | 0 |  |  | 0 | 0 | [6 empty] | 0 | 0
605900 | 605900 | DER | Concreto Fck = 30 Mpa | 0 | 0 | 392.8065 | 581.4 | 974.2065 | 1169.73 | m3 |  | 0 | 0 | [6 empty] | 0 | 0
transporte | transporte |  | Cimento | 460 | 0.48 | 175.9776 | 0 | 0 | 0 |  |  | 0 | 0 | [6 empty] | 0 | 0
transporte | transporte |  | Areia | 73 | 0.78 | 63.0162 | 0 | 0 | 0 |  |  | 0 | 0 | [6 empty] | 0 | 0
transporte | transporte |  | Brita | 127 | 1.11 | 153.8127 | 0 | 0 | 0 |  |  | 0 | 0 | [6 empty] | 0 | 0
606200 | 606200 | DER | Concreto Fck = 32 Mpa | 0 | 0 | 402.1146 | 598.07 | 1000.1846 | 1200.92 | m3 |  | 0 | 0 | [6 empty] | 0 | 0
transporte | transporte |  | Cimento | 460 | 0.512 | 187.7094 | 0 | 0 | 0 |  |  | 0 | 0 | [6 empty] | 0 | 0
transporte | transporte |  | Areia | 73 | 0.75 | 60.5925 | 0 | 0 | 0 |  |  | 0 | 0 | [6 empty] | 0 | 0
transporte | transporte |  | Brita | 127 | 1.11 | 153.8127 | 0 | 0 | 0 |  |  | 0 | 0 | [6 empty] | 0 | 0
622000 | 622000 | DER | Boca de saída de dreno ø 0,20 | 0 | 0 | 53.6635 | 240.43 | 294.0935 | 353.12 | un |  | 0 | 0 | [6 empty] | 0 | 0
transporte | transporte |  | Cimento | 460 | 0.0424 | 15.5447 | 0 | 0 | 0 |  |  | 0 | 0 | [6 empty] | 0 | 0
transporte | transporte |  | Areia | 73 | 0.1507 | 12.1751 | 0 | 0 | 0 |  |  | 0 | 0 | [6 empty] | 0 | 0
transporte | transporte |  | Brita | 127 | 0.1743 | 24.1528 | 0 | 0 | 0 |  |  | 0 | 0 | [6 empty] | 0 | 0
transporte | transporte |  | Tubo | 38 | 0.06 | 1.791 | 0 | 0 | 0 |  |  | 0 | 0 | [6 empty] | 0 | 0
620000 | 620000A | DER | Boca (Ala) de BSTC ø 0,30 m | 0 | 0 | 77.8197 | 643.26 | 721.0797 | 865.8 | un |  | 0 | 0 | [6 empty] | 0 | 0
transporte | transporte |  | Cimento | 460 | 0.0636 | 23.317 | 0 | 0 | 0 |  |  | 0 | 0 | [6 empty] | 0 | 0
transporte | transporte |  | Areia | 73 | 0.2261 | 18.2666 | 0 | 0 | 0 |  |  | 0 | 0 | [6 empty] | 0 | 0
transporte | transporte |  | Brita | 127 | 0.2615 | 36.2361 | 0 | 0 | 0 |  |  | 0 | 0 | [6 empty] | 0 | 0
620000 | 620000B | DER | Boca (Ala) de BSTC ø 0,40 m | 0 | 0 | 179.3443 | 643.26 | 822.6043 | 987.7 | un |  | 0 | 0 | [6 empty] | 0 | 0
transporte | transporte |  | Cimento | 460 | 0.1154 | 42.3079 | 0 | 0 | 0 |  |  | 0 | 0 | [6 empty] | 0 | 0
transporte | transporte |  | Areia | 73 | 0.4105 | 33.1643 | 0 | 0 | 0 |  |  | 0 | 0 | [6 empty] | 0 | 0
transporte | transporte |  | Brita | 127 | 0.7496 | 103.8721 | 0 | 0 | 0 |  |  | 0 | 0 | [6 empty] | 0 | 0
620000 | 620000C | DER | Boca (Ala) de BSTC ø 0,50 m | 0 | 0 | 243.3523 | 643.26 | 886.6123 | 1064.56 | un |  | 0 | 0 | [6 empty] | 0 | 0
transporte | transporte |  | Cimento | 460 | 0.1566 | 57.4127 | 0 | 0 | 0 |  |  | 0 | 0 | [6 empty] | 0 | 0
transporte | transporte |  | Areia | 73 | 0.557 | 45 | 0 | 0 | 0 |  |  | 0 | 0 | [6 empty] | 0 | 0
transporte | transporte |  | Brita | 127 | 1.0171 | 140.9395 | 0 | 0 | 0 |  |  | 0 | 0 | [6 empty] | 0 | 0
620100 | 620100A | DER | Boca (Ala) de BSTC ø 0,60 m | 0 | 0 | 307.3602 | 954.15 | 1261.5102 | 1514.7 | un |  | 0 | 0 | [6 empty] | 0 | 0
transporte | transporte |  | Cimento | 460 | 0.1978 | 72.5174 | 0 | 0 | 0 |  |  | 0 | 0 | [6 empty] | 0 | 0
transporte | transporte |  | Areia | 73 | 0.7035 | 56.8358 | 0 | 0 | 0 |  |  | 0 | 0 | [6 empty] | 0 | 0
transporte | transporte |  | Brita | 127 | 1.2846 | 178.007 | 0 | 0 | 0 |  |  | 0 | 0 | [6 empty] | 0 | 0
620100 | 620100B | DER | Boca (Ala) de BSTC ø 0,70 m | 0 | 0 | 237.9773 | 954.15 | 1192.1273 | 1431.39 | un |  | 0 | 0 | [6 empty] | 0 | 0
transporte | transporte |  | Cimento | 460 | 0.2424 | 88.8687 | 0 | 0 | 0 |  |  | 0 | 0 | [6 empty] | 0 | 0
transporte | transporte |  | Areia | 73 | 0.8618 | 69.6248 | 0 | 0 | 0 |  |  | 0 | 0 | [6 empty] | 0 | 0
transporte | transporte |  | Brita | 127 | 0.5736 | 79.4838 | 0 | 0 | 0 |  |  | 0 | 0 | [6 empty] | 0 | 0
620200 | 620200A | DER | Boca (Ala) de BSTC ø 0,80 m | 0 | 0 | 445.6757 | 1321.46 | 1767.1357 | 2121.8 | un |  | 0 | 0 | [6 empty] | 0 | 0
transporte | transporte |  | Cimento | 460 | 0.2869 | 105.1833 | 0 | 0 | 0 |  |  | 0 | 0 | [6 empty] | 0 | 0
transporte | transporte |  | Areia | 73 | 1.02 | 82.4058 | 0 | 0 | 0 |  |  | 0 | 0 | [6 empty] | 0 | 0
transporte | transporte |  | Brita | 127 | 1.8625 | 258.0866 | 0 | 0 | 0 |  |  | 0 | 0 | [6 empty] | 0 | 0
620300 | 620300 | DER | Boca (Ala) de BSTC ø 1,00 m | 0 | 0 | 668.8202 | 1880.07 | 2548.8902 | 3060.45 | un |  | 0 | 0 | [6 empty] | 0 | 0
transporte | transporte |  | Cimento | 460 | 0.4305 | 157.8299 | 0 | 0 | 0 |  |  | 0 | 0 | [6 empty] | 0 | 0
transporte | transporte |  | Areia | 73 | 1.5308 | 123.6733 | 0 | 0 | 0 |  |  | 0 | 0 | [6 empty] | 0 | 0
transporte | transporte |  | Brita | 127 | 2.7951 | 387.317 | 0 | 0 | 0 |  |  | 0 | 0 | [6 empty] | 0 | 0
620400 | 620400 | DER | Boca (Ala) de BSTC ø 1,20 m | 0 | 0 | 903.1 | 2407.53 | 3310.63 | 3975.07 | un |  | 0 | 0 | [6 empty] | 0 | 0
transporte | transporte |  | Cimento | 460 | 0.5813 | 213.1162 | 0 | 0 | 0 |  |  | 0 | 0 | [6 empty] | 0 | 0
transporte | transporte |  | Areia | 73 | 2.067 | 166.9929 | 0 | 0 | 0 |  |  | 0 | 0 | [6 empty] | 0 | 0
transporte | transporte |  | Brita | 127 | 3.7742 | 522.9909 | 0 | 0 | 0 |  |  | 0 | 0 | [6 empty] | 0 | 0
620500 | 620500 | DER | Boca (Ala) de BSTC ø 1,50 m | 0 | 0 | 1813.2831 | 4302.26 | 6115.5431 | 7342.93 | un |  | 0 | 0 | [6 empty] | 0 | 0
transporte | transporte |  | Cimento | 460 | 1.1672 | 427.9189 | 0 | 0 | 0 |  |  | 0 | 0 | [6 empty] | 0 | 0
transporte | transporte |  | Areia | 73 | 4.1502 | 335.2947 | 0 | 0 | 0 |  |  | 0 | 0 | [6 empty] | 0 | 0
transporte | transporte |  | Brita | 127 | 7.5779 | 1050.0696 | 0 | 0 | 0 |  |  | 0 | 0 | [6 empty] | 0 | 0
620600 | 620600 | DER | Boca (Ala) de BSTC ø 2,00 m | 0 | 0 | 3485.9513 | 7668.6 | 11154.5513 | 13393.27 | un |  | 0 | 0 | [6 empty] | 0 | 0
transporte | transporte |  | Cimento | 460 | 2.2439 | 822.6586 | 0 | 0 | 0 |  |  | 0 | 0 | [6 empty] | 0 | 0
transporte | transporte |  | Areia | 73 | 7.9786 | 644.5911 | 0 | 0 | 0 |  |  | 0 | 0 | [6 empty] | 0 | 0
transporte | transporte |  | Brita | 127 | 14.5681 | 2018.7016 | 0 | 0 | 0 |  |  | 0 | 0 | [6 empty] | 0 | 0
620100 | 620100C | DER | Boca (Ala) de BDTC ø 0,60 m | 0 | 0 | 444.8669 | 954.15 | 1399.0169 | 1679.8 | un |  | 0 | 0 | [6 empty] | 0 | 0
transporte | transporte |  | Cimento | 460 | 0.2863 | 104.9633 | 0 | 0 | 0 |  |  | 0 | 0 | [6 empty] | 0 | 0
transporte | transporte |  | Areia | 73 | 1.0182 | 82.2604 | 0 | 0 | 0 |  |  | 0 | 0 | [6 empty] | 0 | 0
transporte | transporte |  | Brita | 127 | 1.8593 | 257.6432 | 0 | 0 | 0 |  |  | 0 | 0 | [6 empty] | 0 | 0
620200 | 620200B | DER | Boca (Ala) de BDTC ø 0,80 m | 0 | 0 | 645.0846 | 1321.46 | 1966.5446 | 2361.23 | un |  | 0 | 0 | [6 empty] | 0 | 0
transporte | transporte |  | Cimento | 460 | 0.4153 | 152.2573 | 0 | 0 | 0 |  |  | 0 | 0 | [6 empty] | 0 | 0
transporte | transporte |  | Areia | 73 | 1.4763 | 119.2703 | 0 | 0 | 0 |  |  | 0 | 0 | [6 empty] | 0 | 0
transporte | transporte |  | Brita | 127 | 2.6958 | 373.557 | 0 | 0 | 0 |  |  | 0 | 0 | [6 empty] | 0 | 0
620700 | 620700 | DER | Boca (Ala) de BDTC ø 1,00 m | 0 | 0 | 967.9884 | 2601.22 | 3569.2084 | 4285.55 | un |  | 0 | 0 | [6 empty] | 0 | 0
transporte | transporte |  | Cimento | 460 | 0,6231 | 228.4409 | 0 | 0 | 0 |  |  | 0 | 0 | [6 empty] | 0 | 0
transporte | transporte |  | Areia | 73 | 2,2155 | 178.9902 | 0 | 0 | 0 |  |  | 0 | 0 | [6 empty] | 0 | 0
transporte | transporte |  | Brita | 127 | 4.0453 | 560.5572 | 0 | 0 | 0 |  |  | 0 | 0 | [6 empty] | 0 | 0
620800 | 620800 | DER | Boca (Ala) de BDTC ø 1,20 m | 0 | 0 | 1272.7611 | 3307.79 | 4580.5511 | 5499.87 | un |  | 0 | 0 | [6 empty] | 0 | 0
transporte | transporte |  | Cimento | 460 | 0.8193 | 300.3718 | 0 | 0 | 0 |  |  | 0 | 0 | [6 empty] | 0 | 0
transporte | transporte |  | Areia | 73 | 2.9131 | 235.3493 | 0 | 0 | 0 |  |  | 0 | 0 | [6 empty] | 0 | 0
transporte | transporte |  | Brita | 127 | 5.3189 | 737.04 | 0 | 0 | 0 |  |  | 0 | 0 | [6 empty] | 0 | 0
620900 | 620900 | DER | Boca (Ala) de BDTC ø 1,50 m | 0 | 0 | 2501.7935 | 5805.6 | 8307.3935 | 9974.69 | un |  | 0 | 0 | [6 empty] | 0 | 0
transporte | transporte |  | Cimento | 460 | 1.6104 | 590.4048 | 0 | 0 | 0 |  |  | 0 | 0 | [6 empty] | 0 | 0
transporte | transporte |  | Areia | 73 | 5.7261 | 462.6116 | 0 | 0 | 0 |  |  | 0 | 0 | [6 empty] | 0 | 0
transporte | transporte |  | Brita | 127 | 10.4552 | 1448.7771 | 0 | 0 | 0 |  |  | 0 | 0 | [6 empty] | 0 | 0
621000 | 621000 | DER | Boca (Ala) de BDTC ø 2,00 m | 0 | 0 | 4786.349 | 10293.86 | 15080.209 | 18106.81 | un |  | 0 | 0 | [6 empty] | 0 | 0
transporte | transporte |  | Cimento | 460 | 3.081 | 1129.5562 | 0 | 0 | 0 |  |  | 0 | 0 | [6 empty] | 0 | 0
transporte | transporte |  | Areia | 73 | 10.9549 | 885.0464 | 0 | 0 | 0 |  |  | 0 | 0 | [6 empty] | 0 | 0
transporte | transporte |  | Brita | 127 | 20.0025 | 2771.7464 | 0 | 0 | 0 |  |  | 0 | 0 | [6 empty] | 0 | 0
620100 | 620100D | DER | Boca (Ala) de BTTC ø 0,60 m | 0 | 0 | 582.3816 | 954.15 | 1536.5316 | 1844.91 | un |  | 0 | 0 | [6 empty] | 0 | 0
transporte | transporte |  | Cimento | 460 | 0.3748 | 137.4092 | 0 | 0 | 0 |  |  | 0 | 0 | [6 empty] | 0 | 0
transporte | transporte |  | Areia | 73 | 1.333 | 107.6931 | 0 | 0 | 0 |  |  | 0 | 0 | [6 empty] | 0 | 0
transporte | transporte |  | Brita | 127 | 2.434 | 337.2794 | 0 | 0 | 0 |  |  | 0 | 0 | [6 empty] | 0 | 0
620200 | 620200C | DER | Boca (Ala) de BTTC ø 0,80 m | 0 | 0 | 844.451 | 1321.46 | 2165.911 | 2600.61 | un |  | 0 | 0 | [6 empty] | 0 | 0
transporte | transporte |  | Cimento | 460 | 0.5436 | 199.2946 | 0 | 0 | 0 |  |  | 0 | 0 | [6 empty] | 0 | 0
transporte | transporte |  | Areia | 73 | 1.9327 | 156.1428 | 0 | 0 | 0 |  |  | 0 | 0 | [6 empty] | 0 | 0
transporte | transporte |  | Brita | 127 | 3.529 | 489.0135 | 0 | 0 | 0 |  |  | 0 | 0 | [6 empty] | 0 | 0
621100 | 621100 | DER | Boca (Ala) de BTTC ø 1,00 m | 0 | 0 | 1267.1923 | 3322.38 | 4589.5723 | 5510.7 | un |  | 0 | 0 | [6 empty] | 0 | 0
transporte | transporte |  | Cimento | 460 | 0.8157 | 299.0519 | 0 | 0 | 0 |  |  | 0 | 0 | [6 empty] | 0 | 0
transporte | transporte |  | Areia | 73 | 2.9003 | 234.3152 | 0 | 0 | 0 |  |  | 0 | 0 | [6 empty] | 0 | 0
transporte | transporte |  | Brita | 127 | 5.2957 | 733.8251 | 0 | 0 | 0 |  |  | 0 | 0 | [6 empty] | 0 | 0
621200 | 621200 | DER | Boca (Ala) de BTTC ø 1,20 m | 0 | 0 | 1642.7013 | 4208.43 | 5851.1313 | 7025.45 | un |  | 0 | 0 | [6 empty] | 0 | 0
transporte | transporte |  | Cimento | 460 | 1.0574 | 387.664 | 0 | 0 | 0 |  |  | 0 | 0 | [6 empty] | 0 | 0
transporte | transporte |  | Areia | 73 | 3.7598 | 303.7542 | 0 | 0 | 0 |  |  | 0 | 0 | [6 empty] | 0 | 0
transporte | transporte |  | Brita | 127 | 6.865 | 951.2831 | 0 | 0 | 0 |  |  | 0 | 0 | [6 empty] | 0 | 0
621300 | 621300 | DER | Boca (Ala) de BTTC ø 1,50 m | 0 | 0 | 3191.7824 | 7311.47 | 10503.2524 | 12611.26 | un |  | 0 | 0 | [6 empty] | 0 | 0
transporte | transporte |  | Cimento | 460 | 2.0546 | 753.2575 | 0 | 0 | 0 |  |  | 0 | 0 | [6 empty] | 0 | 0
transporte | transporte |  | Areia | 73 | 7.3053 | 590.1952 | 0 | 0 | 0 |  |  | 0 | 0 | [6 empty] | 0 | 0
transporte | transporte |  | Brita | 127 | 13.3386 | 1848.3298 | 0 | 0 | 0 |  |  | 0 | 0 | [6 empty] | 0 | 0
621400 | 621400 | DER | Boca (Ala) de BTTC ø 2,00 m | 0 | 0 | 6086.4505 | 12918.12 | 19004.5705 | 22818.79 | un |  | 0 | 0 | [6 empty] | 0 | 0
transporte | transporte |  | Cimento | 460 | 3.9179 | 1436.3805 | 0 | 0 | 0 |  |  | 0 | 0 | [6 empty] | 0 | 0
transporte | transporte |  | Areia | 73 | 13.9305 | 1125.4451 | 0 | 0 | 0 |  |  | 0 | 0 | [6 empty] | 0 | 0
transporte | transporte |  | Brita | 127 | 25.4357 | 3524.6249 | 0 | 0 | 0 |  |  | 0 | 0 | [6 empty] | 0 | 0
607500 | 607500 | DER | Corpo de BSTC ø 0,20 sem Berço e sem Armação | 0 | 0 | 2.8154 | 48.74 | 51.5554 | 61.9 | m |  | 0 | 0 | [6 empty] | 0 | 0
transporte | transporte |  | Cimento | 460 | 0.0003 | 0.10999 | 0 | 0 | 0 |  |  | 0 | 0 | [6 empty] | 0 | 0
transporte | transporte |  | Areia | 73 | 0.0013 | 0.10503 | 0 | 0 | 0 |  |  | 0 | 0 | [6 empty] | 0 | 0
transporte | transporte |  | Tubo | 38 | 0.06 | 2.6004 | 0 | 0 | 0 |  |  | 0 | 0 | [6 empty] | 0 | 0
607600 | 607600 | DER | Corpo de BSTC ø 0,30 sem Berço e sem Armação | 0 | 0 | 4.5122 | 65.04 | 69.5522 | 83.51 | m |  | 0 | 0 | [6 empty] | 0 | 0
transporte | transporte |  | Cimento | 460 | 0.0004 | 0.14665 | 0 | 0 | 0 |  |  | 0 | 0 | [6 empty] | 0 | 0
transporte | transporte |  | Areia | 73 | 0.002 | 0.16158 | 0 | 0 | 0 |  |  | 0 | 0 | [6 empty] | 0 | 0
transporte | transporte |  | Tubo | 38 | 0.097 | 4.204 | 0 | 0 | 0 |  |  | 0 | 0 | [6 empty] | 0 | 0
610400 | 610400A | DER | Corpo de BSTC ø 0,40 sem Berço e sem Armação | 0 | 0 | 6.2719 | 137.47 | 143.7419 | 172.59 | m |  | 0 | 0 | [6 empty] | 0 | 0
transporte | transporte |  | Cimento | 460 | 0.0019 | 0.69658 | 0 | 0 | 0 |  |  | 0 | 0 | [6 empty] | 0 | 0
transporte | transporte |  | Areia | 73 | 0.01 | 0.8079 | 0 | 0 | 0 |  |  | 0 | 0 | [6 empty] | 0 | 0
transporte | transporte |  | Tubo | 38 | 0.11 | 4.7674 | 0 | 0 | 0 |  |  | 0 | 0 | [6 empty] | 0 | 0
610400 | 610400B | DER | Corpo de BSTC ø 0,50 sem Berço e sem Armação | 0 | 0 | 12.6235 | 137.47 | 150.0935 | 180.22 | m |  | 0 | 0 | [6 empty] | 0 | 0
transporte | transporte |  | Cimento | 460 | 0.0023 | 0.84323 | 0 | 0 | 0 |  |  | 0 | 0 | [6 empty] | 0 | 0
transporte | transporte |  | Areia | 73 | 0.0117 | 0.94524 | 0 | 0 | 0 |  |  | 0 | 0 | [6 empty] | 0 | 0
transporte | transporte |  | Tubo | 38 | 0.25 | 10.835 | 0 | 0 | 0 |  |  | 0 | 0 | [6 empty] | 0 | 0
610600 | 610600A | DER | Corpo de BSTC ø 0,60 sem Berço e sem Armação | 0 | 0 | 18.9384 | 313.26 | 332.1984 | 398.87 | m |  | 0 | 0 | [6 empty] | 0 | 0
transporte | transporte |  | Cimento | 460 | 0.0026 | 0.95321 | 0 | 0 | 0 |  |  | 0 | 0 | [6 empty] | 0 | 0
transporte | transporte |  | Areia | 73 | 0.0134 | 1.0826 | 0 | 0 | 0 |  |  | 0 | 0 | [6 empty] | 0 | 0
transporte | transporte |  | Tubo | 38 | 0.39 | 16.9026 | 0 | 0 | 0 |  |  | 0 | 0 | [6 empty] | 0 | 0
610600 | 610600B | DER | Corpo de BSTC ø 0,70 sem Berço e sem Armação | 0 | 0 | 25.2533 | 313.26 | 338.5133 | 406.45 | m |  | 0 | 0 | [6 empty] | 0 | 0
transporte | transporte |  | Cimento | 460 | 0.0029 | 1.0632 | 0 | 0 | 0 |  |  | 0 | 0 | [6 empty] | 0 | 0
transporte | transporte |  | Areia | 73 | 0.0151 | 1.2199 | 0 | 0 | 0 |  |  | 0 | 0 | [6 empty] | 0 | 0
transporte | transporte |  | Tubo | 38 | 0.53 | 22.9702 | 0 | 0 | 0 |  |  | 0 | 0 | [6 empty] | 0 | 0
610800 | 610800A | DER | Corpo de BSTC ø 0,80 sem Berço e sem Armação | 0 | 0 | 31.5683 | 514.42 | 545.9883 | 655.57 | m |  | 0 | 0 | [6 empty] | 0 | 0
transporte | transporte |  | Cimento | 460 | 0.0032 | 1.1732 | 0 | 0 | 0 |  |  | 0 | 0 | [6 empty] | 0 | 0
transporte | transporte |  | Areia | 73 | 0.0168 | 1.3573 | 0 | 0 | 0 |  |  | 0 | 0 | [6 empty] | 0 | 0
transporte | transporte |  | Tubo | 38 | 0.67 | 29.0378 | 0 | 0 | 0 |  |  | 0 | 0 | [6 empty] | 0 | 0
610400 | 610400C | DER | Corpo de BSTC ø 0,40 Sem Berço c/ Armação Símples PA-1 | 0 | 0 | 6.2719 | 137.47 | 143.7419 | 172.59 | m | 12 | 172.59 | 2071.08 |  |  | x | x | x | x |  | 0
transporte | transporte |  | Cimento | 460 | 0.0019 | 0.69658 | 0 | 0 | 0 |  |  | 0 | 0 |  | xx | x | x |  |  |  | 0
transporte | transporte |  | Areia | 73 | 0.01 | 0.8079 | 0 | 0 | 0 |  |  | 0 | 0 |  | xx | x | x |  |  |  | 0
transporte | transporte |  | Tubo | 38 | 0.11 | 4.7674 | 0 | 0 | 0 |  |  | 0 | 0 |  | xx | x | x |  |  |  | 0
610600 | 610600C | DER | Corpo de BSTC ø 0,50 Sem Berço c/ Armação Símples PA-1 | 0 | 0 | 12.6235 | 313.26 | 325.8835 | 391.29 | m |  | 0 | 0 | [6 empty] | 0 | 0
transporte | transporte |  | Cimento | 460 | 0.0023 | 0.84323 | 0 | 0 | 0 |  |  | 0 | 0 | [6 empty] | 0 | 0
transporte | transporte |  | Areia | 73 | 0.0117 | 0.94524 | 0 | 0 | 0 |  |  | 0 | 0 | [6 empty] | 0 | 0
transporte | transporte |  | Tubo | 38 | 0.25 | 10.835 | 0 | 0 | 0 |  |  | 0 | 0 | [6 empty] | 0 | 0
610600 | 610600D | DER | Corpo de BSTC ø 0,60 Sem Berço c/ Armação Símples PA-1 | 0 | 0 | 18.9384 | 313.26 | 332.1984 | 398.87 | m | 60 | 398.87 | 23932.2 |  |  | x | x | x | x |  | 0
transporte | transporte |  | Cimento | 460 | 0.0026 | 0.95321 | 0 | 0 | 0 |  |  | 0 | 0 |  | xx | x | x |  |  |  | 0
transporte | transporte |  | Areia | 73 | 0.0134 | 1.0826 | 0 | 0 | 0 |  |  | 0 | 0 |  | xx | x | x |  |  |  | 0
transporte | transporte |  | Tubo | 38 | 0.39 | 16.9026 | 0 | 0 | 0 |  |  | 0 | 0 |  | xx | x | x |  |  |  | 0
610800 | 610800B | DER | Corpo de BSTC ø 0,70 Sem Berço c/ Armação Símples PA-1 | 0 | 0 | 25.2533 | 514.42 | 539.6733 | 647.99 | m |  | 0 | 0 | [6 empty] | 0 | 0
transporte | transporte |  | Cimento | 460 | 0.0029 | 1.0632 | 0 | 0 | 0 |  |  | 0 | 0 | [6 empty] | 0 | 0
transporte | transporte |  | Areia | 73 | 0.0151 | 1.2199 | 0 | 0 | 0 |  |  | 0 | 0 | [6 empty] | 0 | 0
transporte | transporte |  | Tubo | 38 | 0.53 | 22.9702 | 0 | 0 | 0 |  |  | 0 | 0 | [6 empty] | 0 | 0
610800 | 610800C | DER | Corpo de BSTC ø 0,80 Sem Berço c/ Armação Símples PA-1 | 0 | 0 | 31.5683 | 514.42 | 545.9883 | 655.57 | m |  | 0 | 0 | [6 empty] | 0 | 0
transporte | transporte |  | Cimento | 460 | 0.0032 | 1.1732 | 0 | 0 | 0 |  |  | 0 | 0 | [6 empty] | 0 | 0
transporte | transporte |  | Areia | 73 | 0.0168 | 1.3573 | 0 | 0 | 0 |  |  | 0 | 0 | [6 empty] | 0 | 0
transporte | transporte |  | Tubo | 38 | 0.67 | 29.0378 | 0 | 0 | 0 |  |  | 0 | 0 | [6 empty] | 0 | 0
611000 | 611000A | DER | Corpo de BSTC ø 0,90 Sem Berço c/ Armação Símples PA-1 | 0 | 0 | 39.352 | 803.98 | 843.332 | 1012.59 | m |  | 0 | 0 | [6 empty] | 0 | 0
transporte | transporte |  | Cimento | 460 | 0.004 | 1.4665 | 0 | 0 | 0 |  |  | 0 | 0 | [6 empty] | 0 | 0
transporte | transporte |  | Areia | 73 | 0.021 | 1.6966 | 0 | 0 | 0 |  |  | 0 | 0 | [6 empty] | 0 | 0
transporte | transporte |  | Tubo | 38 | 0.835 | 36.1889 | 0 | 0 | 0 |  |  | 0 | 0 | [6 empty] | 0 | 0
611000 | 611000B | DER | Corpo de BSTC ø 1,00 Sem Berço c/ Armação Símples PA-1 | 0 | 0 | 47.1357 | 803.98 | 851.1157 | 1021.93 | m |  | 0 | 0 | [6 empty] | 0 | 0
transporte | transporte |  | Cimento | 460 | 0.0048 | 1.7598 | 0 | 0 | 0 |  |  | 0 | 0 | [6 empty] | 0 | 0
transporte | transporte |  | Areia | 73 | 0.0252 | 2.0359 | 0 | 0 | 0 |  |  | 0 | 0 | [6 empty] | 0 | 0
transporte | transporte |  | Tubo | 38 | 1 | 43.34 | 0 | 0 | 0 |  |  | 0 | 0 | [6 empty] | 0 | 0
611200 | 611200A | DER | Corpo de BSTC ø 1,20 Sem Berço c/ Armação Símples PA-1 | 0 | 0 | 67.5072 | 1026.27 | 1093.7772 | 1313.3 | m |  | 0 | 0 | [6 empty] | 0 | 0
transporte | transporte |  | Cimento | 460 | 0.0065 | 2.383 | 0 | 0 | 0 |  |  | 0 | 0 | [6 empty] | 0 | 0
transporte | transporte |  | Areia | 73 | 0.0336 | 2.7145 | 0 | 0 | 0 |  |  | 0 | 0 | [6 empty] | 0 | 0
transporte | transporte |  | Tubo | 38 | 1.44 | 62.4096 | 0 | 0 | 0 |  |  | 0 | 0 | [6 empty] | 0 | 0
611400 | 611400A | DER | Corpo de BSTC ø 1,50 Sem Berço c/ Armação Símples PA-1 | 0 | 0 | 77.8738 | 1267.57 | 1345.4438 | 1615.47 | m |  | 0 | 0 | [6 empty] | 0 | 0
transporte | transporte |  | Cimento | 460 | 0.0081 | 2.9696 | 0 | 0 | 0 |  |  | 0 | 0 | [6 empty] | 0 | 0
transporte | transporte |  | Areia | 73 | 0.042 | 3.3932 | 0 | 0 | 0 |  |  | 0 | 0 | [6 empty] | 0 | 0
transporte | transporte |  | Tubo | 38 | 1.65 | 71.511 | 0 | 0 | 0 |  |  | 0 | 0 | [6 empty] | 0 | 0
611400 | 611400B | DER | Corpo de BSTC ø 1,80 Sem Berço c/ Armação Símples PA-1 | 0 | 0 | 94.7332 | 1267.57 | 1362.3032 | 1635.72 | m |  | 0 | 0 | [6 empty] | 0 | 0
transporte | transporte |  | Cimento | 460 | 0.0092 | 3.3729 | 0 | 0 | 0 |  |  | 0 | 0 | [6 empty] | 0 | 0
transporte | transporte |  | Areia | 73 | 0.0479 | 3.8698 | 0 | 0 | 0 |  |  | 0 | 0 | [6 empty] | 0 | 0
transporte | transporte |  | Tubo | 38 | 2.0187 | 87.4905 | 0 | 0 | 0 |  |  | 0 | 0 | [6 empty] | 0 | 0
611600 | 611600A | DER | Corpo de BSTC ø 2,00 Sem Berço c/ Armação Símples PA-1 | 0 | 0 | 100.809 | 3058.31 | 3159.119 | 3793.15 | m |  | 0 | 0 | [6 empty] | 0 | 0
transporte | transporte |  | Cimento | 460 | 0.0097 | 3.5562 | 0 | 0 | 0 |  |  | 0 | 0 | [6 empty] | 0 | 0
transporte | transporte |  | Areia | 73 | 0.0504 | 4.0718 | 0 | 0 | 0 |  |  | 0 | 0 | [6 empty] | 0 | 0
transporte | transporte |  | Tubo | 38 | 2.15 | 93.181 | 0 | 0 | 0 |  |  | 0 | 0 | [6 empty] | 0 | 0
610400 | 610400D | DER | Corpo de BSTC ø 0,40 Sem Berço c/ Armação Dupla PA-2 | 0 | 0 | 8.3089 | 137.47 | 145.7789 | 175.04 | m |  | 0 | 0 | [6 empty] | 0 | 0
transporte | transporte |  | Cimento | 460 | 0.0019 | 0.69658 | 0 | 0 | 0 |  |  | 0 | 0 | [6 empty] | 0 | 0
transporte | transporte |  | Areia | 73 | 0.01 | 0.8079 | 0 | 0 | 0 |  |  | 0 | 0 | [6 empty] | 0 | 0
transporte | transporte |  | Tubo | 38 | 0.157 | 6.8044 | 0 | 0 | 0 |  |  | 0 | 0 | [6 empty] | 0 | 0
610600 | 610600E | DER | Corpo de BSTC ø 0,50 Sem Berço c/ Armação Dupla PA-2 | 0 | 0 | 12.6235 | 313.26 | 325.8835 | 391.29 | m |  | 0 | 0 | [6 empty] | 0 | 0
transporte | transporte |  | Cimento | 460 | 0.0023 | 0.84323 | 0 | 0 | 0 |  |  | 0 | 0 | [6 empty] | 0 | 0
transporte | transporte |  | Areia | 73 | 0.0117 | 0.94524 | 0 | 0 | 0 |  |  | 0 | 0 | [6 empty] | 0 | 0
transporte | transporte |  | Tubo | 38 | 0.25 | 10.835 | 0 | 0 | 0 |  |  | 0 | 0 | [6 empty] | 0 | 0
610600 | 610600F | DER | Corpo de BSTC ø 0,60 Sem Berço c/ Armação Dupla PA-2 | 0 | 0 | 18.9384 | 313.26 | 332.1984 | 398.87 | m |  | 0 | 0 | [6 empty] | 0 | 0
transporte | transporte |  | Cimento | 460 | 0.0026 | 0.95321 | 0 | 0 | 0 |  |  | 0 | 0 | [6 empty] | 0 | 0
transporte | transporte |  | Areia | 73 | 0.0134 | 1.0826 | 0 | 0 | 0 |  |  | 0 | 0 | [6 empty] | 0 | 0
transporte | transporte |  | Tubo | 38 | 0.39 | 16.9026 | 0 | 0 | 0 |  |  | 0 | 0 | [6 empty] | 0 | 0
610800 | 610800D | DER | Corpo de BSTC ø 0,70 Sem Berço c/ Armação Dupla PA-2 | 0 | 0 | 25.2533 | 514.42 | 539.6733 | 647.99 | m |  | 0 | 0 | [6 empty] | 0 | 0
transporte | transporte |  | Cimento | 460 | 0.0029 | 1.0632 | 0 | 0 | 0 |  |  | 0 | 0 | [6 empty] | 0 | 0
transporte | transporte |  | Areia | 73 | 0.0151 | 1.2199 | 0 | 0 | 0 |  |  | 0 | 0 | [6 empty] | 0 | 0
transporte | transporte |  | Tubo | 38 | 0.53 | 22.9702 | 0 | 0 | 0 |  |  | 0 | 0 | [6 empty] | 0 | 0
610800 | 610800E | DER | Corpo de BSTC ø 0,80 Sem Berço c/ Armação Dupla PA-2 | 0 | 0 | 31.5683 | 514.42 | 545.9883 | 655.57 | m |  | 0 | 0 | [6 empty] | 0 | 0
transporte | transporte |  | Cimento | 460 | 0.0032 | 1.1732 | 0 | 0 | 0 |  |  | 0 | 0 | [6 empty] | 0 | 0
transporte | transporte |  | Areia | 73 | 0.0168 | 1.3573 | 0 | 0 | 0 |  |  | 0 | 0 | [6 empty] | 0 | 0
transporte | transporte |  | Tubo | 38 | 0.67 | 29.0378 | 0 | 0 | 0 |  |  | 0 | 0 | [6 empty] | 0 | 0
611000 | 611000C | DER | Corpo de BSTC ø 0,90 Sem Berço c/ Armação Dupla PA-2 | 0 | 0 | 39.352 | 803.98 | 843.332 | 1012.59 | m |  | 0 | 0 | [6 empty] | 0 | 0
transporte | transporte |  | Cimento | 460 | 0.004 | 1.4665 | 0 | 0 | 0 |  |  | 0 | 0 | [6 empty] | 0 | 0
transporte | transporte |  | Areia | 73 | 0.021 | 1.6966 | 0 | 0 | 0 |  |  | 0 | 0 | [6 empty] | 0 | 0
transporte | transporte |  | Tubo | 38 | 0.835 | 36.1889 | 0 | 0 | 0 |  |  | 0 | 0 | [6 empty] | 0 | 0
611000 | 611000D | DER | Corpo de BSTC ø 1,00 Sem Berço c/ Armação Dupla PA-2 | 0 | 0 | 47.1357 | 803.98 | 851.1157 | 1021.93 | m |  | 0 | 0 | [6 empty] | 0 | 0
transporte | transporte |  | Cimento | 460 | 0.0048 | 1.7598 | 0 | 0 | 0 |  |  | 0 | 0 | [6 empty] | 0 | 0
transporte | transporte |  | Areia | 73 | 0.0252 | 2.0359 | 0 | 0 | 0 |  |  | 0 | 0 | [6 empty] | 0 | 0
transporte | transporte |  | Tubo | 38 | 1 | 43.34 | 0 | 0 | 0 |  |  | 0 | 0 | [6 empty] | 0 | 0
611200 | 611200B | DER | Corpo de BSTC ø 1,20 Sem Berço c/ Armação Dupla PA-2 | 0 | 0 | 67.5072 | 1026.27 | 1093.7772 | 1313.3 | m |  | 0 | 0 | [6 empty] | 0 | 0
transporte | transporte |  | Cimento | 460 | 0.0065 | 2.383 | 0 | 0 | 0 |  |  | 0 | 0 | [6 empty] | 0 | 0
transporte | transporte |  | Areia | 73 | 0.0336 | 2.7145 | 0 | 0 | 0 |  |  | 0 | 0 | [6 empty] | 0 | 0
transporte | transporte |  | Tubo | 38 | 1.44 | 62.4096 | 0 | 0 | 0 |  |  | 0 | 0 | [6 empty] | 0 | 0
611400 | 611400C | DER | Corpo de BSTC ø 1,50 Sem Berço c/ Armação Dupla PA-2 | 0 | 0 | 77.8738 | 1267.57 | 1345.4438 | 1615.47 | m |  | 0 | 0 | [6 empty] | 0 | 0
transporte | transporte |  | Cimento | 460 | 0.0081 | 2.9696 | 0 |  | 0 |  |  | 0 | 0 | [6 empty] | 0 | 0
transporte | transporte |  | Areia | 73 | 0.042 | 3.3932 | 0 |  | 0 |  |  | 0 | 0 | [6 empty] | 0 | 0
transporte | transporte |  | Tubo | 38 | 1.65 | 71.511 | 0 |  | 0 |  |  | 0 | 0 | [6 empty] | 0 | 0
611400 | 611400D | DER | Corpo de BSTC ø 1,80 Sem Berço c/ Armação Dupla PA-2 | 0 | 0 | 94.7332 | 1267.57 | 1362.3032 | 1635.72 | m |  | 0 | 0 | [6 empty] | 0 | 0
transporte | transporte |  | Cimento | 460 | 0.0092 | 3.3729 | 0 | 0 | 0 |  |  | 0 | 0 | [6 empty] | 0 | 0
transporte | transporte |  | Areia | 73 | 0.0479 | 3.8698 | 0 | 0 | 0 |  |  | 0 | 0 | [6 empty] | 0 | 0
transporte | transporte |  | Tubo | 38 | 2.0187 | 87.4905 | 0 | 0 | 0 |  |  | 0 | 0 | [6 empty] | 0 | 0
611600 | 611600B | DER | Corpo de BSTC ø 2,00 Sem Berço c/ Armação Dupla PA-2 | 0 | 0 | 100.809 | 3058.31 | 3159.119 | 3793.15 | m |  | 0 | 0 | [6 empty] | 0 | 0
transporte | transporte |  | Cimento | 460 | 0.0097 | 3.5562 | 0 | 0 | 0 |  |  | 0 | 0 | [6 empty] | 0 | 0
transporte | transporte |  | Areia | 73 | 0.0504 | 4.0718 | 0 | 0 | 0 |  |  | 0 | 0 | [6 empty] | 0 | 0
transporte | transporte |  | Tubo | 38 | 2.15 | 93.181 | 0 | 0 | 0 |  |  | 0 | 0 | [6 empty] | 0 | 0
610500 | 610500 | DER | Corpo de BSTC ø 0,40 Com Berço c/ Armação Dupla PA-2 | 0 | 0 | 40.5614 | 206.29 | 246.8514 | 296.39 | m |  | 0 | 0 | [6 empty] | 0 | 0
transporte | transporte |  | Cimento | 460 | 0.0226 | 8.2856 | 0 | 0 | 0 |  |  | 0 | 0 | [6 empty] | 0 | 0
transporte | transporte |  | Areia | 73 | 0.0839 | 6.7783 | 0 | 0 | 0 |  |  | 0 | 0 | [6 empty] | 0 | 0
transporte | transporte |  | Brita | 127 | 0.1349 | 18.6931 | 0 | 0 | 0 |  |  | 0 | 0 | [6 empty] | 0 | 0
transporte | transporte |  | Tubo | 38 | 0.157 | 6.8044 | 0 | 0 | 0 |  |  | 0 | 0 | [6 empty] | 0 | 0
610700 | 610700A | DER | Corpo de BSTC ø 0,50 Com Berço c/ Armação Dupla PA-2 | 0 | 0 | 53.5449 | 412.12 | 465.6649 | 559.12 | m |  | 0 | 0 | [6 empty] | 0 | 0
transporte | transporte |  | Cimento | 460 | 0.0286 | 10.4853 | 0 | 0 | 0 |  |  | 0 | 0 | [6 empty] | 0 | 0
transporte | transporte |  | Areia | 73 | 0.1054 | 8.5153 | 0 | 0 | 0 |  |  | 0 | 0 | [6 empty] | 0 | 0
transporte | transporte |  | Brita | 127 | 0.1711 | 23.7093 | 0 | 0 | 0 |  |  | 0 | 0 | [6 empty] | 0 | 0
transporte | transporte |  | Tubo | 38 | 0.25 | 10.835 | 0 | 0 | 0 |  |  | 0 | 0 | [6 empty] | 0 | 0
610700 | 610700B | DER | Corpo de BSTC ø 0,60 Com Berço c/ Armação Dupla PA-2 | 0 | 0 | 63.8481 | 412.12 | 475.9681 | 571.49 | m |  | 0 | 0 | [6 empty] | 0 | 0
transporte | transporte |  | Cimento | 460 | 0.0345 | 12.6484 | 0 | 0 | 0 |  |  | 0 | 0 | [6 empty] | 0 | 0
transporte | transporte |  | Areia | 73 | 0.1269 | 10.2523 | 0 | 0 | 0 |  |  | 0 | 0 | [6 empty] | 0 | 0
transporte | transporte |  | Brita | 127 | 0.2073 | 28.7256 | 0 | 0 | 0 |  |  | 0 | 0 | [6 empty] | 0 | 0
transporte | transporte |  | Tubo | 38 | 0.282 | 12.2219 | 0 | 0 | 0 |  |  | 0 | 0 | [6 empty] | 0 | 0
610900 | 610900A | DER | Corpo de BSTC ø 0,70 Com Berço c/ Armação Dupla PA-2 | 0 | 0 | 94.0937 | 677.21 | 771.3037 | 926.1 | m |  | 0 | 0 | [6 empty] | 0 | 0
transporte | transporte |  | Cimento | 460 | 0.0472 | 17.3045 | 0 | 0 | 0 |  |  | 0 | 0 | [6 empty] | 0 | 0
transporte | transporte |  | Areia | 73 | 0.1727 | 13.9524 | 0 | 0 | 0 |  |  | 0 | 0 | [6 empty] | 0 | 0
transporte | transporte |  | Brita | 127 | 0.2877 | 39.8666 | 0 | 0 | 0 |  |  | 0 | 0 | [6 empty] | 0 | 0
transporte | transporte |  | Tubo | 38 | 0.53 | 22.9702 | 0 | 0 | 0 |  |  | 0 | 0 | [6 empty] | 0 | 0
610900 | 610900B | DER | Corpo de BSTC ø 0,80 Com Berço c/ Armação Dupla PA-2 | 0 | 0 | 120.5173 | 677.21 | 797.7273 | 957.83 | m |  | 0 | 0 | [6 empty] | 0 | 0
transporte | transporte |  | Cimento | 460 | 0.0599 | 21.9605 | 0 | 0 | 0 |  |  | 0 | 0 | [6 empty] | 0 | 0
transporte | transporte |  | Areia | 73 | 0.2184 | 17.6445 | 0 | 0 | 0 |  |  | 0 | 0 | [6 empty] | 0 | 0
transporte | transporte |  | Brita | 127 | 0.3681 | 51.0076 | 0 | 0 | 0 |  |  | 0 | 0 | [6 empty] | 0 | 0
transporte | transporte |  | Tubo | 38 | 0.69 | 29.9046 | 0 | 0 | 0 |  |  | 0 | 0 | [6 empty] | 0 | 0
611100 | 611100A | DER | Corpo de BSTC ø 0,90 Com Berço c/ Armação Dupla PA-2 | 0 | 0 | 150.9242 | 1053.49 | 1204.4142 | 1446.14 | m |  | 0 | 0 | [6 empty] | 0 | 0
transporte | transporte |  | Cimento | 460 | 0.0758 | 27.7898 | 0 | 0 | 0 |  |  | 0 | 0 | [6 empty] | 0 | 0
transporte | transporte |  | Areia | 73 | 0.2764 | 22.3304 | 0 | 0 | 0 |  |  | 0 | 0 | [6 empty] | 0 | 0
transporte | transporte |  | Brita | 127 | 0.4663 | 64.6152 | 0 | 0 | 0 |  |  | 0 | 0 | [6 empty] | 0 | 0
transporte | transporte |  | Tubo | 38 | 0.835 | 36.1889 | 0 | 0 | 0 |  |  | 0 | 0 | [6 empty] | 0 | 0
611100 | 611100B | DER | Corpo de BSTC ø 1,00 Com Berço c/ Armação Dupla PA-2 | 0 | 0 | 182.1761 | 1053.49 | 1235.6661 | 1483.66 | m |  | 0 | 0 | [6 empty] | 0 | 0
transporte | transporte |  | Cimento | 460 | 0.0917 | 33.6191 | 0 | 0 | 0 |  |  | 0 | 0 | [6 empty] | 0 | 0
transporte | transporte |  | Areia | 73 | 0.3343 | 27.0081 | 0 | 0 | 0 |  |  | 0 | 0 | [6 empty] | 0 | 0
transporte | transporte |  | Brita | 127 | 0.5644 | 78.2089 | 0 | 0 | 0 |  |  | 0 | 0 | [6 empty] | 0 | 0
transporte | transporte |  | Tubo | 38 | 1 | 43.34 | 0 | 0 | 0 |  |  | 0 | 0 | [6 empty] | 0 | 0
611300 | 611300 | DER | Corpo de BSTC ø 1,20 Com Berço c/ Armação Dupla PA-2 | 0 | 0 | 255.0883 | 1362.43 | 1617.5183 | 1942.15 | m |  | 0 | 0 | [6 empty] | 0 | 0
transporte | transporte |  | Cimento | 460 | 0.1272 | 46.6341 | 0 | 0 | 0 |  |  | 0 | 0 | [6 empty] | 0 | 0
transporte | transporte |  | Areia | 73 | 0.463 | 37.4058 | 0 | 0 | 0 |  |  | 0 | 0 | [6 empty] | 0 | 0
transporte | transporte |  | Brita | 127 | 0.784 | 108.6389 | 0 | 0 | 0 |  |  | 0 | 0 | [6 empty] | 0 | 0
transporte | transporte |  | Tubo | 38 | 1.44 | 62.4096 | 0 | 0 | 0 |  |  | 0 | 0 | [6 empty] | 0 | 0
611500 | 611500A | DER | Corpo de BSTC ø 1,50 Com Berço c/ Armação Dupla PA-2 | 0 | 0 | 355.8733 | 1749.33 | 2105.2033 | 2527.72 | m |  | 0 | 0 | [6 empty] | 0 | 0
transporte | transporte |  | Cimento | 460 | 0.187 | 68.5579 | 0 | 0 | 0 |  |  | 0 | 0 | [6 empty] | 0 | 0
transporte | transporte |  | Areia | 73 | 0.6783 | 54.7999 | 0 | 0 | 0 |  |  | 0 | 0 | [6 empty] | 0 | 0
transporte | transporte |  | Brita | 127 | 1.1619 | 161.0045 | 0 | 0 | 0 |  |  | 0 | 0 | [6 empty] | 0 | 0
transporte | transporte |  | Tubo | 38 | 1.65 | 71.511 | 0 | 0 | 0 |  |  | 0 | 0 | [6 empty] | 0 | 0
611500 | 611500B | DER | Corpo de BSTC ø 1,80 Com Berço c/ Armação Dupla PA-2 | 0 | 0 | 534.8937 | 1749.33 | 2284.2237 | 2742.67 | m |  | 0 | 0 | [6 empty] | 0 | 0
transporte | transporte |  | Cimento | 460 | 0.2741 | 100.4905 | 0 | 0 | 0 |  |  | 0 | 0 | [6 empty] | 0 | 0
transporte | transporte |  | Areia | 73 | 0.9748 | 78.7541 | 0 | 0 | 0 |  |  | 0 | 0 | [6 empty] | 0 | 0
transporte | transporte |  | Brita | 127 | 2.2538 | 312.3091 | 0 | 0 | 0 |  |  | 0 | 0 | [6 empty] | 0 | 0
transporte | transporte |  | Tubo | 38 | 1 | 43.34 | 0 | 0 | 0 |  |  | 0 | 0 | [6 empty] | 0 | 0
611700 | 611700 | DER | Corpo de BSTC ø 2,00 Com Berço c/ Armação Dupla PA-2 | 0 | 0 | 561.4499 | 3874.21 | 4435.6599 | 5325.9 | m |  | 0 | 0 | [6 empty] | 0 | 0
transporte | transporte |  | Cimento | 460 | 0.3062 | 112.259 | 0 | 0 | 0 |  |  | 0 | 0 | [6 empty] | 0 | 0
transporte | transporte |  | Areia | 73 | 1.1047 | 89.2487 | 0 | 0 | 0 |  |  | 0 | 0 | [6 empty] | 0 | 0
transporte | transporte |  | Brita | 127 | 1.9251 | 266.7611 | 0 | 0 | 0 |  |  | 0 | 0 | [6 empty] | 0 | 0
transporte | transporte |  | Tubo | 38 | 2.15 | 93.181 | 0 | 0 | 0 |  |  | 0 | 0 | [6 empty] | 0 | 0
BLSA120 | BLSA120 | DER | B.L. Símples alvenaria H até 1,20 m | 0 | 0 | 181.9985 | 1441.24 | 1623.2385 | 1949.02 | un |  | 0 | 0 | [6 empty] | 0 | 0
transporte | transporte |  | Cimento | 460 | 0.11541 | 42.3118 | 0 | 0 | 0 |  |  | 0 | 0 | [6 empty] | 0 | 0
transporte | transporte |  | Areia | 73 | 0.62209 | 50.2587 | 0 | 0 | 0 |  |  | 0 | 0 | [6 empty] | 0 | 0
transporte | transporte |  | Brita | 127 | 0.20424 | 28.3015 | 0 | 0 | 0 |  |  | 0 | 0 | [6 empty] | 0 | 0
transporte | transporte |  | Tijolo | 52 | 0.87984 | 51.3123 | 0 | 0 | 0 |  |  | 0 | 0 | [6 empty] | 0 | 0
transporte | transporte |  | Cal | 419 | 0.029328 | 9.8143 | 0 | 0 | 0 |  |  | 0 | 0 | [6 empty] | 0 | 0
BLSA150 | BLSA150 | DER | B.L. Símples alvenaria H até 1,50 m | 0 | 0 | 212.4632 | 1595.65 | 1808.1132 | 2171 | un | 3 | 2171 | 6513 |  |  | x | x | x | x |  | 0
transporte | transporte |  | Cimento | 460 | 0.13261 | 48.6167 | 0 | 0 | 0 |  |  | 0 | 0 |  | xx | x | x |  |  |  | 0
transporte | transporte |  | Areia | 73 | 0.73198 | 59.1367 | 0 | 0 | 0 |  |  | 0 | 0 |  | xx | x | x |  |  |  | 0
transporte | transporte |  | Brita | 127 | 0.20424 | 28.3015 | 0 | 0 | 0 |  |  | 0 | 0 |  | xx | x | x |  |  |  | 0
transporte | transporte |  | Tijolo | 52 | 1.0998 | 64.1403 | 0 | 0 | 0 |  |  | 0 | 0 |  | xx | x | x |  |  |  | 0
transporte | transporte |  | Cal | 419 | 0.03666 | 12.2679 | 0 | 0 | 0 |  |  | 0 | 0 |  | xx | x | x |  |  |  | 0
BLSA200 | BLSA200 | DER | B.L. Símples alvenaria H até 2,00 m | 0 | 0 | 262.8679 | 1851.05 | 2113.9179 | 2538.18 | un |  | 0 | 0 | [6 empty] | 0 | 0
transporte | transporte |  | Cimento | 460 | 0.16108 | 59.0558 | 0 | 0 | 0 |  |  | 0 | 0 | [6 empty] | 0 | 0
transporte | transporte |  | Areia | 73 | 0.91384 | 73.8288 | 0 | 0 | 0 |  |  | 0 | 0 | [6 empty] | 0 | 0
transporte | transporte |  | Brita | 127 | 0.20424 | 28.3015 | 0 | 0 | 0 |  |  | 0 | 0 | [6 empty] | 0 | 0
transporte | transporte |  | Tijolo | 52 | 1.4636 | 85.356 | 0 | 0 | 0 |  |  | 0 | 0 | [6 empty] | 0 | 0
transporte | transporte |  | Cal | 419 | 0.048786 | 16.3257 | 0 | 0 | 0 |  |  | 0 | 0 | [6 empty] | 0 | 0
BLSA250 | BLSA250 | DER | B.L. Símples alvenaria H até 2,50 m | 0 | 0 | 314.3816 | 2112.3 | 2426.6816 | 2913.72 | un |  | 0 | 0 | [6 empty] | 0 | 0
transporte | transporte |  | Cimento | 460 | 0.19012 | 69.7026 | 0 | 0 | 0 |  |  | 0 | 0 | [6 empty] | 0 | 0
transporte | transporte |  | Areia | 73 | 1.0996 | 88.8346 | 0 | 0 | 0 |  |  | 0 | 0 | [6 empty] | 0 | 0
transporte | transporte |  | Brita | 127 | 0.20424 | 28.3015 | 0 | 0 | 0 |  |  | 0 | 0 | [6 empty] | 0 | 0
transporte | transporte |  | Tijolo | 52 | 1.8358 | 107.065 | 0 | 0 | 0 |  |  | 0 | 0 | [6 empty] | 0 | 0
transporte | transporte |  | Cal | 419 | 0.061194 | 20.478 | 0 | 0 | 0 |  |  | 0 | 0 | [6 empty] | 0 | 0
BLSM120 | BLSM120 | DER | B.L. Símples pré-moldado H até 1,20 m | 0 | 0 | 470.7156 | 1144.18 | 1614.8956 | 1939.01 | un |  | 0 | 0 | [6 empty] | 0 | 0
transporte | transporte |  | Cimento | 460 | 0.43266 | 158.6218 | 0 | 0 | 0 |  |  | 0 | 0 | [6 empty] | 0 | 0
transporte | transporte |  | Areia | 73 | 1.27 | 102.6009 | 0 | 0 | 0 |  |  | 0 | 0 | [6 empty] | 0 | 0
transporte | transporte |  | Brita | 127 | 1.5118 | 209.4929 | 0 | 0 | 0 |  |  | 0 | 0 | [6 empty] | 0 | 0
BLSM150 | BLSM150 | DER | B.L. Símples pré-moldado H até 1,50 m | 0 | 0 | 585.9532 | 1331.51 | 1917.4632 | 2302.3 | un |  | 0 | 0 | [6 empty] | 0 | 0
transporte | transporte |  | Cimento | 460 | 0.54156 | 198.5467 | 0 | 0 | 0 |  |  | 0 | 0 | [6 empty] | 0 | 0
transporte | transporte |  | Areia | 73 | 1.5739 | 127.1554 | 0 | 0 | 0 |  |  | 0 | 0 | [6 empty] | 0 | 0
transporte | transporte |  | Brita | 127 | 1.8781 | 260.2511 | 0 | 0 | 0 |  |  | 0 | 0 | [6 empty] | 0 | 0
BLSM200 | BLSM200 | DER | B.L. Símples pré-moldado H até 2,00 m | 0 | 0 | 774.5238 | 1638.59 | 2413.1138 | 2897.43 | un |  | 0 | 0 | [6 empty] | 0 | 0
transporte | transporte |  | Cimento | 460 | 0.71976 | 263.8784 | 0 | 0 | 0 |  |  | 0 | 0 | [6 empty] | 0 | 0
transporte | transporte |  | Areia | 73 | 2.0712 | 167.3355 | 0 | 0 | 0 |  |  | 0 | 0 | [6 empty] | 0 | 0
transporte | transporte |  | Brita | 127 | 2.4775 | 343.3099 | 0 | 0 | 0 |  |  | 0 | 0 | [6 empty] | 0 | 0
BLSM250 | BLSM250 | DER | B.L. Símples pré-moldado H até 2,50 m | 0 | 0 | 0 | 1950.71 | 1950.71 | 2342.22 | un |  | 0 | 0 | [6 empty] | 0 | 0
transporte | transporte |  | Cimento | 460 | 0.90126 | 330.4199 | 0 | 0 | 0 |  |  | 0 | 0 | [6 empty] | 0 | 0
transporte | transporte |  | Areia | 73 | 2.5778 | 208.2597 | 0 | 0 | 0 |  |  | 0 | 0 | [6 empty] | 0 | 0
transporte | transporte |  | Brita | 127 | 3.088 | 427.9069 | 0 | 0 | 0 |  |  | 0 | 0 | [6 empty] | 0 | 0
BLSC120 | BLSC120 | DER | B.L. Símples concreto armado H até 1,20 m | 0 | 0 | 223.1356 | 1946.06 | 2169.1956 | 2604.55 | un |  | 0 | 0 | [6 empty] | 0 | 0
transporte | transporte |  | Cimento | 460 | 0.20478 | 75.0764 | 0 | 0 | 0 |  |  | 0 | 0 | [6 empty] | 0 | 0
transporte | transporte |  | Areia | 73 | 0.60275 | 48.6962 | 0 | 0 | 0 |  |  | 0 | 0 | [6 empty] | 0 | 0
transporte | transporte |  | Brita | 127 | 0.71706 | 99.363 | 0 | 0 | 0 |  |  | 0 | 0 | [6 empty] | 0 | 0
BLSC150 | BLSC150 | DER | B.L. Símples concreto armado H até 1,50 m | 0 | 0 | 279.0084 | 2350.13 | 2629.1384 | 3156.81 | un |  | 0 | 0 | [6 empty] | 0 | 0
transporte | transporte |  | Cimento | 460 | 0.25758 | 94.434 | 0 | 0 | 0 |  |  | 0 | 0 | [6 empty] | 0 | 0
transporte | transporte |  | Areia | 73 | 0.75011 | 60.6014 | 0 | 0 | 0 |  |  | 0 | 0 | [6 empty] | 0 | 0
transporte | transporte |  | Brita | 127 | 0.89466 | 123.973 | 0 | 0 | 0 |  |  | 0 | 0 | [6 empty] | 0 | 0
BLSC200 | BLSC200 | DER | B.L. Símples concreto armado H até 2,00 m | 0 | 0 | 369.8017 | 2551.63 | 2921.4317 | 3507.76 | un |  | 0 | 0 | [6 empty] | 0 | 0
transporte | transporte |  | Cimento | 460 | 0.34338 | 125.89 | 0 | 0 | 0 |  |  | 0 | 0 | [6 empty] | 0 | 0
transporte | transporte |  | Areia | 73 | 0.98957 | 79.9474 | 0 | 0 | 0 |  |  | 0 | 0 | [6 empty] | 0 | 0
transporte | transporte |  | Brita | 127 | 1.1833 | 163.9643 | 0 | 0 | 0 |  |  | 0 | 0 | [6 empty] | 0 | 0
BLSC250 | BLSC250 | DER | B.L. Símples concreto armado H até 2,50 m | 0 | 0 | 460.5949 | 3101.29 | 3561.8849 | 4276.76 | un |  | 0 | 0 | [6 empty] | 0 | 0
transporte | transporte |  | Cimento | 460 | 0.42918 | 157.346 | 0 | 0 | 0 |  |  | 0 | 0 | [6 empty] | 0 | 0
transporte | transporte |  | Areia | 73 | 1.229 | 99.2933 | 0 | 0 | 0 |  |  | 0 | 0 | [6 empty] | 0 | 0
transporte | transporte |  | Brita | 127 | 1.4719 | 203.9556 | 0 | 0 | 0 |  |  | 0 | 0 | [6 empty] | 0 | 0
BLDA120 | BLDA120 | DER | B.L. Dupla Alvenaria H até 1,20 m | 0 | 0 | 336.2214 | 2761.42 | 3097.6414 | 3719.34 | un |  | 0 | 0 | [6 empty] | 0 | 0
transporte | transporte |  | Cimento | 460 | 0.20477 | 75.0716 | 0 | 0 | 0 |  |  | 0 | 0 | [6 empty] | 0 | 0
transporte | transporte |  | Areia | 73 | 1.1293 | 91.2364 | 0 | 0 | 0 |  |  | 0 | 0 | [6 empty] | 0 | 0
transporte | transporte |  | Brita | 127 | 0.38806 | 53.7729 | 0 | 0 | 0 |  |  | 0 | 0 | [6 empty] | 0 | 0
transporte | transporte |  | Tijolo | 52 | 1.6717 | 97.4933 | 0 | 0 | 0 |  |  | 0 | 0 | [6 empty] | 0 | 0
transporte | transporte |  | Cal | 419 | 0.055723 | 18.6472 | 0 | 0 | 0 |  |  | 0 | 0 | [6 empty] | 0 | 0
BLDA150 | BLDA150 | DER | B.L. Dupla Alvenaria H até 1,50 m | 0 | 0 | 391.7103 | 3050.91 | 3442.6203 | 4133.55 | un |  | 0 | 0 | [6 empty] | 0 | 0
transporte | transporte |  | Cimento | 460 | 0.23381 | 85.7209 | 0 | 0 | 0 |  |  | 0 | 0 | [6 empty] | 0 | 0
transporte | transporte |  | Areia | 73 | 1.3249 | 107.0409 | 0 | 0 | 0 |  |  | 0 | 0 | [6 empty] | 0 | 0
transporte | transporte |  | Brita | 127 | 0.38806 | 53.7729 | 0 | 0 | 0 |  |  | 0 | 0 | [6 empty] | 0 | 0
transporte | transporte |  | Tijolo | 52 | 2.0896 | 121.8666 | 0 | 0 | 0 |  |  | 0 | 0 | [6 empty] | 0 | 0
transporte | transporte |  | Cal | 419 | 0.069654 | 23.309 | 0 | 0 | 0 |  |  | 0 | 0 | [6 empty] | 0 | 0
BLDA200 | BLDA200 | DER | B.L. Dupla Alvenaria H até 2,00 m | 0 | 0 | 483.4804 | 3529.67 | 4013.1504 | 4818.59 | un |  | 0 | 0 | [6 empty] | 0 | 0
transporte | transporte |  | Cimento | 460 | 0.28185 | 103.3332 | 0 | 0 | 0 |  |  | 0 | 0 | [6 empty] | 0 | 0
transporte | transporte |  | Areia | 73 | 1.6485 | 133.179 | 0 | 0 | 0 |  |  | 0 | 0 | [6 empty] | 0 | 0
transporte | transporte |  | Brita | 127 | 0.38806 | 53.7729 | 0 | 0 | 0 |  |  | 0 | 0 | [6 empty] | 0 | 0
transporte | transporte |  | Tijolo | 52 | 2.7808 | 162.1764 | 0 | 0 | 0 |  |  | 0 | 0 | [6 empty] | 0 | 0
transporte | transporte |  | Cal | 419 | 0.092693 | 31.0189 | 0 | 0 | 0 |  |  | 0 | 0 | [6 empty] | 0 | 0
BLDA250 | BLDA250 | DER | B.L. Dupla Alvenaria H até 2,50 m | 0 | 0 | 577.3846 | 4019.56 | 4596.9446 | 5519.55 | un |  | 0 | 0 | [6 empty] | 0 | 0
transporte | transporte |  | Cimento | 460 | 0.33101 | 121.355 | 0 | 0 | 0 |  |  | 0 | 0 | [6 empty] | 0 | 0
transporte | transporte |  | Areia | 73 | 1.9795 | 159.925 | 0 | 0 | 0 |  |  | 0 | 0 | [6 empty] | 0 | 0
transporte | transporte |  | Brita | 127 | 0.38806 | 53.7729 | 0 | 0 | 0 |  |  | 0 | 0 | [6 empty] | 0 | 0
transporte | transporte |  | Tijolo | 52 | 3.4881 | 203.4235 | 0 | 0 | 0 |  |  | 0 | 0 | [6 empty] | 0 | 0
transporte | transporte |  | Cal | 419 | 0.11627 | 38.9081 | 0 | 0 | 0 |  |  | 0 | 0 | [6 empty] | 0 | 0
BLDM120 | BLDM120 | DER | B.L. Dupla Pré-moldado H até 1,20 m | 0 | 0 | 894.3596 | 2212.59 | 3106.9496 | 3730.51 | un |  | 0 | 0 | [6 empty] | 0 | 0
transporte | transporte |  | Cimento | 460 | 0.82205 | 301.3814 | 0 | 0 | 0 |  |  | 0 | 0 | [6 empty] | 0 | 0
transporte | transporte |  | Areia | 73 | 2.4129 | 194.9417 | 0 | 0 | 0 |  |  | 0 | 0 | [6 empty] | 0 | 0
transporte | transporte |  | Brita | 127 | 2.8725 | 398.0365 | 0 | 0 | 0 |  |  | 0 | 0 | [6 empty] | 0 | 0
BLDM150 | BLDM150 | DER | B.L. Dupla Pré-moldado H até 1,50 m | 0 | 0 | 1113.3111 | 2568.52 | 3681.8311 | 4420.77 | un |  | 0 | 0 | [6 empty] | 0 | 0
transporte | transporte |  | Cimento | 460 | 1.029 | 377.2388 | 0 | 0 | 0 |  |  | 0 | 0 | [6 empty] | 0 | 0
transporte | transporte |  | Areia | 73 | 2.9904 | 241.5952 | 0 | 0 | 0 |  |  | 0 | 0 | [6 empty] | 0 | 0
transporte | transporte |  | Brita | 127 | 3.5684 | 494.4771 | 0 | 0 | 0 |  |  | 0 | 0 | [6 empty] | 0 | 0
BLDM200 | BLDM200 | DER | B.L. Dupla Pré-moldado H até 2,00 m | 0 | 0 | 1471.5953 | 3151.98 | 4623.5753 | 5551.53 | un |  | 0 | 0 | [6 empty] | 0 | 0
transporte | transporte |  | Cimento | 460 | 1.3675 | 501.369 | 0 | 0 | 0 |  |  | 0 | 0 | [6 empty] | 0 | 0
transporte | transporte |  | Areia | 73 | 3.9354 | 317.9374 | 0 | 0 | 0 |  |  | 0 | 0 | [6 empty] | 0 | 0
transporte | transporte |  | Brita | 127 | 4.7073 | 652.2889 | 0 | 0 | 0 |  |  | 0 | 0 | [6 empty] | 0 | 0
BLDM250 | BLDM250 | DER | B.L. Dupla Pré-moldado H até 2,50 m | 0 | 0 | 1836.5144 | 3745 | 5581.5144 | 6701.72 | un |  | 0 | 0 | [6 empty] | 0 | 0
transporte | transporte |  | Cimento | 460 | 1.7124 | 627.7979 | 0 | 0 | 0 |  |  | 0 | 0 | [6 empty] | 0 | 0
transporte | transporte |  | Areia | 73 | 4.8978 | 395.6933 | 0 | 0 | 0 |  |  | 0 | 0 | [6 empty] | 0 | 0
transporte | transporte |  | Brita | 127 | 5.8672 | 813.0232 | 0 | 0 | 0 |  |  | 0 | 0 | [6 empty] | 0 | 0
BLDC120 | BLDC120 | DER | B.L. Dupla Concreto armado H até 1,20 m | 0 | 0 | 423.9577 | 3736.16 | 4160.1177 | 4995.05 | un |  | 0 | 0 | [6 empty] | 0 | 0
transporte | transporte |  | Cimento | 460 | 0.38908 | 142.6452 | 0 | 0 | 0 |  |  | 0 | 0 | [6 empty] | 0 | 0
transporte | transporte |  | Areia | 73 | 1.1452 | 92.5227 | 0 | 0 | 0 |  |  | 0 | 0 | [6 empty] | 0 | 0
transporte | transporte |  | Brita | 127 | 1.3624 | 188.7897 | 0 | 0 | 0 |  |  | 0 | 0 | [6 empty] | 0 | 0
BLDC150 | BLDC150 | DER | B.L. Dupla Concreto armado H até 1,50 m | 0 | 0 | 530.116 | 4503.9 | 5034.016 | 6044.34 | un |  | 0 | 0 | [6 empty] | 0 | 0
transporte | transporte |  | Cimento | 460 | 0.4894 | 179.4246 | 0 | 0 | 0 |  |  | 0 | 0 | [6 empty] | 0 | 0
transporte | transporte |  | Areia | 73 | 1.4252 | 115.1426 | 0 | 0 | 0 |  |  | 0 | 0 | [6 empty] | 0 | 0
transporte | transporte |  | Brita | 127 | 1.6999 | 235.5488 | 0 | 0 | 0 |  |  | 0 | 0 | [6 empty] | 0 | 0
BLDC200 | BLDC200 | DER | B.L. Dupla Concreto armado H até 2,00 m | 0 | 0 | 702.6232 | 4886.76 | 5589.3832 | 6711.17 | un |  | 0 | 0 | [6 empty] | 0 | 0
transporte | transporte |  | Cimento | 460 | 0.65242 | 239.191 | 0 | 0 | 0 |  |  | 0 | 0 | [6 empty] | 0 | 0
transporte | transporte |  | Areia | 73 | 1.8802 | 151.9 | 0 | 0 | 0 |  |  | 0 | 0 | [6 empty] | 0 | 0
transporte | transporte |  | Brita | 127 | 2.2482 | 311.5322 | 0 | 0 | 0 |  |  | 0 | 0 | [6 empty] | 0 | 0
BLDC250 | BLDC250 | DER | B.L. Dupla Concreto armado H até 2,50 m | 0 | 0 | 875.1304 | 5931.1 | 6806.2304 | 8172.24 | un |  | 0 | 0 | [6 empty] | 0 | 0
transporte | transporte |  | Cimento | 460 | 0.81544 | 298.9573 | 0 | 0 | 0 |  |  | 0 | 0 | [6 empty] | 0 | 0
transporte | transporte |  | Areia | 73 | 2.3352 | 188.6573 | 0 | 0 | 0 |  |  | 0 | 0 | [6 empty] | 0 | 0
transporte | transporte |  | Brita | 127 | 2.7965 | 387.5157 | 0 | 0 | 0 |  |  | 0 | 0 | [6 empty] | 0 | 0
CLA040 | CLA040 | DER | C.L. Alvenaria Tubo até 0,40 | 0 | 0 | 120.3041 | 460.93 | 581.2341 | 697.89 | un |  | 0 | 0 | [6 empty] | 0 | 0
transporte | transporte |  | Cimento | 460 | 0.099454 | 36.4618 | 0 | 0 | 0 |  |  | 0 | 0 | [6 empty] | 0 | 0
transporte | transporte |  | Areia | 73 | 0.36185 | 29.2338 | 0 | 0 | 0 |  |  | 0 | 0 | [6 empty] | 0 | 0
transporte | transporte |  | Brita | 127 | 0.30858 | 42.7594 | 0 | 0 | 0 |  |  | 0 | 0 | [6 empty] | 0 | 0
transporte | transporte |  | Tijolo | 52 | 0.17055 | 9.9467 | 0 | 0 | 0 |  |  | 0 | 0 | [6 empty] | 0 | 0
transporte | transporte |  | Cal | 419 | 0.0056851 | 1.9025 | 0 | 0 | 0 |  |  | 0 | 0 | [6 empty] | 0 | 0
CLA060 | CLA060 | DER | C.L. Alvenaria Tubo até 0,60 | 0 | 0 | 176.2365 | 702.1 | 878.3365 | 1054.62 | un | 2 | 1054.62 | 2109.24 |  |  | x | x | x | x |  | 0
transporte | transporte |  | Cimento | 460 | 0.14735 | 54.0215 | 0 | 0 | 0 |  |  | 0 | 0 |  | xx | x | x |  |  |  | 0
transporte | transporte |  | Areia | 73 | 0.5282 | 42.6729 | 0 | 0 | 0 |  |  | 0 | 0 |  | xx | x | x |  |  |  | 0
transporte | transporte |  | Brita | 127 | 0.43354 | 60.0755 | 0 | 0 | 0 |  |  | 0 | 0 |  | xx | x | x |  |  |  | 0
transporte | transporte |  | Tijolo | 52 | 0.2802 | 16.341 | 0 | 0 | 0 |  |  | 0 | 0 |  | xx | x | x |  |  |  | 0
transporte | transporte |  | Cal | 419 | 0.0093398 | 3.1255 | 0 | 0 | 0 |  |  | 0 | 0 |  | xx | x | x |  |  |  | 0
CLA080 | CLA080 | DER | C.L. Alvenaria Tubo até 0,80 | 0 | 0 | 315.6654 | 1305.72 | 1621.3854 | 1946.8 | un |  | 0 | 0 | [6 empty] | 0 | 0
transporte | transporte |  | Cimento | 460 | 0.25614 | 93.9052 | 0 | 0 | 0 |  |  | 0 | 0 | [6 empty] | 0 | 0
transporte | transporte |  | Areia | 73 | 0.95694 | 77.3114 | 0 | 0 | 0 |  |  | 0 | 0 | [6 empty] | 0 | 0
transporte | transporte |  | Brita | 127 | 0.70038 | 97.0521 | 0 | 0 | 0 |  |  | 0 | 0 | [6 empty] | 0 | 0
transporte | transporte |  | Tijolo | 52 | 0.68221 | 39.7867 | 0 | 0 | 0 |  |  | 0 | 0 | [6 empty] | 0 | 0
transporte | transporte |  | Cal | 419 | 0.02274 | 7.6099 | 0 | 0 | 0 |  |  | 0 | 0 | [6 empty] | 0 | 0
CLA100 | CLA100 | DER | C.L. Alvenaria Tubo até 1,00 | 0 | 0 | 411.2261 | 1702.01 | 2113.2361 | 2537.36 | un |  | 0 | 0 | [6 empty] | 0 | 0
transporte | transporte |  | Cimento | 460 | 0.3311 | 121.3861 | 0 | 0 | 0 |  |  | 0 | 0 | [6 empty] | 0 | 0
transporte | transporte |  | Areia | 73 | 1.2542 | 101.3254 | 0 | 0 | 0 |  |  | 0 | 0 | [6 empty] | 0 | 0
transporte | transporte |  | Brita | 127 | 0.89487 | 124.0026 | 0 | 0 | 0 |  |  | 0 | 0 | [6 empty] | 0 | 0
transporte | transporte |  | Tijolo | 52 | 0.92857 | 54.1542 | 0 | 0 | 0 |  |  | 0 | 0 | [6 empty] | 0 | 0
transporte | transporte |  | Cal | 419 | 0.030952 | 10.3579 | 0 | 0 | 0 |  |  | 0 | 0 | [6 empty] | 0 | 0
CLA120 | CLA120 | DER | C.L. Alvenaria Tubo até 1,20 | 0 | 0 | 565.9384 | 2343.36 | 2909.2984 | 3493.19 | un |  | 0 | 0 | [6 empty] | 0 | 0
transporte | transporte |  | Cimento | 460 | 0.4525 | 165.8962 | 0 | 0 | 0 |  |  | 0 | 0 | [6 empty] | 0 | 0
transporte | transporte |  | Areia | 73 | 1.7334 | 140.0441 | 0 | 0 | 0 |  |  | 0 | 0 | [6 empty] | 0 | 0
transporte | transporte |  | Brita | 127 | 1.215 | 168.3646 | 0 | 0 | 0 |  |  | 0 | 0 | [6 empty] | 0 | 0
transporte | transporte |  | Tijolo | 52 | 1.3189 | 76.921 | 0 | 0 | 0 |  |  | 0 | 0 | [6 empty] | 0 | 0
transporte | transporte |  | Cal | 419 | 0.043965 | 14.7124 | 0 | 0 | 0 |  |  | 0 | 0 | [6 empty] | 0 | 0
CLM040 | CLM040 | DER | C.L. pré-moldado Tubo até 0,40 | 0 | 0 | 146.6104 | 452.08 | 598.6904 | 718.85 | un |  | 0 | 0 | [6 empty] | 0 | 0
transporte | transporte |  | Cimento | 460 | 0.13203 | 48.4044 | 0 | 0 | 0 |  |  | 0 | 0 | [6 empty] | 0 | 0
transporte | transporte |  | Areia | 73 | 0.40194 | 32.4726 | 0 | 0 | 0 |  |  | 0 | 0 | [6 empty] | 0 | 0
transporte | transporte |  | Brita | 127 | 0.47437 | 65.7334 | 0 | 0 | 0 |  |  | 0 | 0 | [6 empty] | 0 | 0
CLM060 | CLM060 | DER | C.L. pré-moldado Tubo até 0,60 | 0 | 0 | 223.2434 | 692.16 | 915.4034 | 1099.12 | un |  | 0 | 0 | [6 empty] | 0 | 0
transporte | transporte |  | Cimento | 460 | 0.20445 | 74.9545 | 0 | 0 | 0 |  |  | 0 | 0 | [6 empty] | 0 | 0
transporte | transporte |  | Areia | 73 | 0.60405 | 48.8014 | 0 | 0 | 0 |  |  | 0 | 0 | [6 empty] | 0 | 0
transporte | transporte |  | Brita | 127 | 0.71796 | 99.4876 | 0 | 0 | 0 |  |  | 0 | 0 | [6 empty] | 0 | 0
CLM080 | CLM080 | DER | C.L. pré-moldado Tubo até 0,80 | 0 | 0 | 414.7818 | 1210.17 | 1624.9518 | 1951.08 | un |  | 0 | 0 | [6 empty] | 0 | 0
transporte | transporte |  | Cimento | 460 | 0.38328 | 140.5177 | 0 | 0 | 0 |  |  | 0 | 0 | [6 empty] | 0 | 0
transporte | transporte |  | Areia | 73 | 1.1143 | 90.0249 | 0 | 0 | 0 |  |  | 0 | 0 | [6 empty] | 0 | 0
transporte | transporte |  | Brita | 127 | 1.3296 | 184.2392 | 0 | 0 | 0 |  |  | 0 | 0 | [6 empty] | 0 | 0
CLM100 | CLM100 | DER | C.L. pré-moldado Tubo até 1,00 | 0 | 0 | 609.5562 | 1663.57 | 2273.1262 | 2729.34 | un |  | 0 | 0 | [6 empty] | 0 | 0
transporte | transporte |  | Cimento | 460 | 0.56408 | 206.8038 | 0 | 0 | 0 |  |  | 0 | 0 | [6 empty] | 0 | 0
transporte | transporte |  | Areia | 73 | 1.6356 | 132.1435 | 0 | 0 | 0 |  |  | 0 | 0 | [6 empty] | 0 | 0
transporte | transporte |  | Brita | 127 | 1.9529 | 270.6088 | 0 | 0 | 0 |  |  | 0 | 0 | [6 empty] | 0 | 0
CLM120 | CLM120 | DER | C.L. pré-moldado Tubo até 1,20 | 0 | 0 | 843.0464 | 2274.99 | 3118.0364 | 3743.83 | un |  | 0 | 0 | [6 empty] | 0 | 0
transporte | transporte |  | Cimento | 460 | 0.7793 | 285.7067 | 0 | 0 | 0 |  |  | 0 | 0 | [6 empty] | 0 | 0
transporte | transporte |  | Areia | 73 | 2.2642 | 182.9227 | 0 | 0 | 0 |  |  | 0 | 0 | [6 empty] | 0 | 0
transporte | transporte |  | Brita | 127 | 2.702 | 374.417 | 0 | 0 | 0 |  |  | 0 | 0 | [6 empty] | 0 | 0
CLC040 | CLC040 | DER | C.L. concreto armado Tubo até 0,40 | 0 | 0 | 151.0802 | 931.7 | 1082.7802 | 1300.09 | un |  | 0 | 0 | [6 empty] | 0 | 0
transporte | transporte |  | Cimento | 460 | 0.13625 | 49.953 | 0 | 0 | 0 |  |  | 0 | 0 | [6 empty] | 0 | 0
transporte | transporte |  | Areia | 73 | 0.41373 | 33.425 | 0 | 0 | 0 |  |  | 0 | 0 | [6 empty] | 0 | 0
transporte | transporte |  | Brita | 127 | 0.48858 | 67.7022 | 0 | 0 | 0 |  |  | 0 | 0 | [6 empty] | 0 | 0
CLC060 | CLC060 | DER | C.L. concreto armado Tubo até 0,60 | 0 | 0 | 230.3679 | 1473.01 | 1703.3779 | 2045.25 | un |  | 0 | 0 | [6 empty] | 0 | 0
transporte | transporte |  | Cimento | 460 | 0.21118 | 77.4228 | 0 | 0 | 0 |  |  | 0 | 0 | [6 empty] | 0 | 0
transporte | transporte |  | Areia | 73 | 0.62284 | 50.3194 | 0 | 0 | 0 |  |  | 0 | 0 | [6 empty] | 0 | 0
transporte | transporte |  | Brita | 127 | 0.74061 | 102.6257 | 0 | 0 | 0 |  |  | 0 | 0 | [6 empty] | 0 | 0
CLC080 | CLC080 | DER | C.L. concreto armado Tubo até 0,80 | 0 | 0 | 414.7818 | 2538.32 | 2953.1018 | 3545.79 | un |  | 0 | 0 | [6 empty] | 0 | 0
transporte | transporte |  | Cimento | 460 | 0.38328 | 140.5177 | 0 | 0 | 0 |  |  | 0 | 0 | [6 empty] | 0 | 0
transporte | transporte |  | Areia | 73 | 1.1143 | 90.0249 | 0 | 0 | 0 |  |  | 0 | 0 | [6 empty] | 0 | 0
transporte | transporte |  | Brita | 127 | 1.3296 | 184.2392 | 0 | 0 | 0 |  |  | 0 | 0 | [6 empty] | 0 | 0
CLC100 | CLC100 | DER | C.L. concreto armado Tubo até 1,00 | 0 | 0 | 609.5562 | 3699.81 | 4309.3662 | 5174.26 | un |  | 0 | 0 | [6 empty] | 0 | 0
transporte | transporte |  | Cimento | 460 | 0.56408 | 206.8038 | 0 | 0 | 0 |  |  | 0 | 0 | [6 empty] | 0 | 0
transporte | transporte |  | Areia | 73 | 1.6356 | 132.1435 | 0 | 0 | 0 |  |  | 0 | 0 | [6 empty] | 0 | 0
transporte | transporte |  | Brita | 127 | 1.9529 | 270.6088 | 0 | 0 | 0 |  |  | 0 | 0 | [6 empty] | 0 | 0
CLC120 | CLC120 | DER | C.L. concreto armado Tubo até 1,20 | 0 | 0 | 843.0464 | 5102.89 | 5945.9364 | 7139.29 | un |  | 0 | 0 | [6 empty] | 0 | 0
transporte | transporte |  | Cimento | 460 | 0.7793 | 285.7067 | 0 | 0 | 0 |  |  | 0 | 0 | [6 empty] | 0 | 0
transporte | transporte |  | Areia | 73 | 2.2642 | 182.9227 | 0 | 0 | 0 |  |  | 0 | 0 | [6 empty] | 0 | 0
transporte | transporte |  | Brita | 127 | 2.702 | 374.417 | 0 | 0 | 0 |  |  | 0 | 0 | [6 empty] | 0 | 0
CLC150 | CLC150 | DER | C.L. concreto armado Tubo até 1,50 | 0 | 0 | 1307.6109 | 7709.16 | 9016.7709 | 10826.44 | un |  | 0 | 0 | [6 empty] | 0 | 0
transporte | transporte |  | Cimento | 460 | 1.2096 | 443.472 | 0 | 0 | 0 |  |  | 0 | 0 | [6 empty] | 0 | 0
transporte | transporte |  | Areia | 73 | 3.5098 | 283.5552 | 0 | 0 | 0 |  |  | 0 | 0 | [6 empty] | 0 | 0
transporte | transporte |  | Brita | 127 | 4.1898 | 580.5837 | 0 | 0 | 0 |  |  | 0 | 0 | [6 empty] | 0 | 0
CLC200 | CLC200 | DER | C.L. concreto armado Tubo até 2,00 | 0 | 0 | 2061.2513 | 12178.23 | 14239.4813 | 17097.35 | un |  | 0 | 0 | [6 empty] | 0 | 0
transporte | transporte |  | Cimento | 460 | 1.9088 | 699.7965 | 0 | 0 | 0 |  |  | 0 | 0 | [6 empty] | 0 | 0
transporte | transporte |  | Areia | 73 | 5.528 | 446.6053 | 0 | 0 | 0 |  |  | 0 | 0 | [6 empty] | 0 | 0
transporte | transporte |  | Brita | 127 | 6.6021 | 914.8495 | 0 | 0 | 0 |  |  | 0 | 0 | [6 empty] | 0 | 0
PVAH80 | PVAH80 | DER | P.V. Alvenaria H até 0,80 m Tubo até 0,40 + chaminé 1,00 m | 0 | 0 | 416.8029 | 2203.78 | 2620.5829 | 3146.53 | un |  | 0 | 0 | [6 empty] | 0 | 0
transporte | transporte |  | Cimento | 460 | 0.35276 | 129.3297 | 0 | 0 | 0 |  |  | 0 | 0 | [6 empty] | 0 | 0
transporte | transporte |  | Areia | 73 | 1.1888 | 96.0442 | 0 | 0 | 0 |  |  | 0 | 0 | [6 empty] | 0 | 0
transporte | transporte |  | Brita | 127 | 1.11 | 153.8127 | 0 | 0 | 0 |  |  | 0 | 0 | [6 empty] | 0 | 0
transporte | transporte |  | Tijolo | 52 | 0.54144 | 31.5768 | 0 | 0 | 0 |  |  | 0 | 0 | [6 empty] | 0 | 0
transporte | transporte |  | Cal | 419 | 0.018048 | 6.0396 | 0 | 0 | 0 |  |  | 0 | 0 | [6 empty] | 0 | 0
PVAH100 | PVAH100 | DER | P.V. Alvenaria H até 1,00 m Tubo até 0,60 + chaminé 1,00 m | 0 | 0 | 466.1132 | 2425.58 | 2891.6932 | 3472.06 | un |  | 0 | 0 | [6 empty] | 0 | 0
transporte | transporte |  | Cimento | 460 | 0.38489 | 141.1097 | 0 | 0 | 0 |  |  | 0 | 0 | [6 empty] | 0 | 0
transporte | transporte |  | Areia | 73 | 1.35 | 109.0641 | 0 | 0 | 0 |  |  | 0 | 0 | [6 empty] | 0 | 0
transporte | transporte |  | Brita | 127 | 1.1766 | 163.0415 | 0 | 0 | 0 |  |  | 0 | 0 | [6 empty] | 0 | 0
transporte | transporte |  | Tijolo | 52 | 0.7614 | 44.4048 | 0 | 0 | 0 |  |  | 0 | 0 | [6 empty] | 0 | 0
transporte | transporte |  | Cal | 419 | 0.02538 | 8.4932 | 0 | 0 | 0 |  |  | 0 | 0 | [6 empty] | 0 | 0
PVAH130 | PVAH130 | DER | P.V. Alvenaria H até 1,30 m Tubo até 0,80 + chaminé 1,00 m | 0 | 0 | 537.4763 | 2754.73 | 3292.2063 | 3952.95 | un |  | 0 | 0 | [6 empty] | 0 | 0
transporte | transporte |  | Cimento | 460 | 0.43281 | 158.6777 | 0 | 0 | 0 |  |  | 0 | 0 | [6 empty] | 0 | 0
transporte | transporte |  | Areia | 73 | 1.5798 | 127.6316 | 0 | 0 | 0 |  |  | 0 | 0 | [6 empty] | 0 | 0
transporte | transporte |  | Brita | 127 | 1.2654 | 175.3465 | 0 | 0 | 0 |  |  | 0 | 0 | [6 empty] | 0 | 0
transporte | transporte |  | Tijolo | 52 | 1.0913 | 63.6469 | 0 | 0 | 0 |  |  | 0 | 0 | [6 empty] | 0 | 0
transporte | transporte |  | Cal | 419 | 0.036378 | 12.1735 | 0 | 0 | 0 |  |  | 0 | 0 | [6 empty] | 0 | 0
PVAH150 | PVAH150 | DER | P.V. Alvenaria H até 1,50 m Tubo até 1,00 + chaminé 1,00 m | 0 | 0 | 582.6089 | 2966.42 | 3549.0289 | 4261.32 | un |  | 0 | 0 | [6 empty] | 0 | 0
transporte | transporte |  | Cimento | 460 | 0.46256 | 169.5822 | 0 | 0 | 0 |  |  | 0 | 0 | [6 empty] | 0 | 0
transporte | transporte |  | Areia | 73 | 1.7264 | 139.4753 | 0 | 0 | 0 |  |  | 0 | 0 | [6 empty] | 0 | 0
transporte | transporte |  | Brita | 127 | 1.3209 | 183.0371 | 0 | 0 | 0 |  |  | 0 | 0 | [6 empty] | 0 | 0
transporte | transporte |  | Tijolo | 52 | 1.3028 | 75.9816 | 0 | 0 | 0 |  |  | 0 | 0 | [6 empty] | 0 | 0
transporte | transporte |  | Cal | 419 | 0.043428 | 14.5327 | 0 | 0 | 0 |  |  | 0 | 0 | [6 empty] | 0 | 0
PVAH180 | PVAH180 | DER | P.V. Alvenaria H até 1,80 m Tubo até 1,20 + chaminé 1,00 m | 0 | 0 | 647.4255 | 3286.28 | 3933.7055 | 4723.2 | un |  | 0 | 0 | [6 empty] | 0 | 0
transporte | transporte |  | Cimento | 460 | 0.50537 | 185.2804 | 0 | 0 | 0 |  |  | 0 | 0 | [6 empty] | 0 | 0
transporte | transporte |  | Areia | 73 | 1.9364 | 156.4424 | 0 | 0 | 0 |  |  | 0 | 0 | [6 empty] | 0 | 0
transporte | transporte |  | Brita | 127 | 1.3875 | 192.2659 | 0 | 0 | 0 |  |  | 0 | 0 | [6 empty] | 0 | 0
transporte | transporte |  | Tijolo | 52 | 1.6328 | 95.2237 | 0 | 0 | 0 |  |  | 0 | 0 | [6 empty] | 0 | 0
transporte | transporte |  | Cal | 419 | 0.054426 | 18.2131 | 0 | 0 | 0 |  |  | 0 | 0 | [6 empty] | 0 | 0
PVMH80 | PVMH80 | DER | P.V. Pré-moldado H até 0,80 m Tubo até 0,40 + chaminé 1,00 m | 0 | 0 | 421.4303 | 1401.9 | 1823.3303 | 2189.27 | un |  | 0 | 0 | [6 empty] | 0 | 0
transporte | transporte |  | Cimento | 460 | 0.3825 | 140.2321 | 0 | 0 | 0 |  |  | 0 | 0 | [6 empty] | 0 | 0
transporte | transporte |  | Areia | 73 | 1.1484 | 92.7776 | 0 | 0 | 0 |  |  | 0 | 0 | [6 empty] | 0 | 0
transporte | transporte |  | Brita | 127 | 1.3598 | 188.4206 | 0 | 0 | 0 |  |  | 0 | 0 | [6 empty] | 0 | 0
PVMH100 | PVMH100 | DER | P.V. Pré-moldado H até 1,00 m Tubo até 0,60 + chaminé 1,00 m | 0 | 0 | 473.8111 | 1493.02 | 1966.8311 | 2361.57 | un |  | 0 | 0 | [6 empty] | 0 | 0
transporte | transporte |  | Cimento | 460 | 0.432 | 158.3798 | 0 | 0 | 0 |  |  | 0 | 0 | [6 empty] | 0 | 0
transporte | transporte |  | Areia | 73 | 1.2865 | 103.9388 | 0 | 0 | 0 |  |  | 0 | 0 | [6 empty] | 0 | 0
transporte | transporte |  | Brita | 127 | 1.5263 | 211.4925 | 0 | 0 | 0 |  |  | 0 | 0 | [6 empty] | 0 | 0
PVMH130 | PVMH130 | DER | P.V. Pré-moldado H até 1,30 m Tubo até 0,80 + chaminé 1,00 m | 0 | 0 | 550.6361 | 1627.18 | 2177.8161 | 2614.9 | un |  | 0 | 0 | [6 empty] | 0 | 0
transporte | transporte |  | Cimento | 460 | 0.5046 | 184.9965 | 0 | 0 | 0 |  |  | 0 | 0 | [6 empty] | 0 | 0
transporte | transporte |  | Areia | 73 | 1.4891 | 120.3084 | 0 | 0 | 0 |  |  | 0 | 0 | [6 empty] | 0 | 0
transporte | transporte |  | Brita | 127 | 1.7705 | 245.3313 | 0 | 0 | 0 |  |  | 0 | 0 | [6 empty] | 0 | 0
PVMH150 | PVMH150 | DER | P.V. Pré-moldado H até 1,50 m Tubo até 1,00 + chaminé 1,00 m | 0 | 0 | 697.9541 | 1851.62 | 2549.5741 | 3061.27 | un |  | 0 | 0 | [6 empty] | 0 | 0
transporte | transporte |  | Cimento | 460 | 0.6411 | 235.0401 | 0 | 0 | 0 |  |  | 0 | 0 | [6 empty] | 0 | 0
transporte | transporte |  | Areia | 73 | 1.8841 | 152.2124 | 0 | 0 | 0 |  |  | 0 | 0 | [6 empty] | 0 | 0
transporte | transporte |  | Brita | 127 | 2.2422 | 310.7017 | 0 | 0 | 0 |  |  | 0 | 0 | [6 empty] | 0 | 0
PVMH180 | PVMH180 | DER | P.V. Pré-moldado H até 1,80 m Tubo até 1,20 + chaminé 1,00 m | 0 | 0 | 875.4788 | 2119.03 | 2994.5088 | 3595.51 | un |  | 0 | 0 | [6 empty] | 0 | 0
transporte | transporte |  | Cimento | 460 | 0.80658 | 295.7084 | 0 | 0 | 0 |  |  | 0 | 0 | [6 empty] | 0 | 0
transporte | transporte |  | Areia | 73 | 2.3576 | 190.4705 | 0 | 0 | 0 |  |  | 0 | 0 | [6 empty] | 0 | 0
transporte | transporte |  | Brita | 127 | 2.8094 | 389.2999 | 0 | 0 | 0 |  |  | 0 | 0 | [6 empty] | 0 | 0
PVCH80 | PVCH80 | DER | P.V. Concreto armado H até 0,80 m Tubo até 0,40 + chaminé 1,00 m | 0 | 0 | 421.4303 | 3215.9 | 3637.3303 | 4367.34 | un |  | 0 | 0 | [6 empty] | 0 | 0
transporte | transporte |  | Cimento | 460 | 0.3825 | 140.2321 | 0 | 0 | 0 |  |  | 0 | 0 | [6 empty] | 0 | 0
transporte | transporte |  | Areia | 73 | 1.1484 | 92.7776 | 0 | 0 | 0 |  |  | 0 | 0 | [6 empty] | 0 | 0
transporte | transporte |  | Brita | 127 | 1.3598 | 188.4206 | 0 | 0 | 0 |  |  | 0 | 0 | [6 empty] | 0 | 0
PVCH100 | PVCH100 | DER | P.V. Concreto armado H até 1,00 m Tubo até 0,60 + chaminé 1,00 m | 0 | 0 | 473.8111 | 3565.26 | 4039.0711 | 4849.71 | un |  | 0 | 0 | [5 empty] | x |  | 0
transporte | transporte |  | Cimento | 460 | 0.432 | 158.3798 | 0 | 0 | 0 |  |  | 0 | 0 | [7 empty] | 0
transporte | transporte |  | Areia | 73 | 1.2865 | 103.9388 | 0 | 0 | 0 |  |  | 0 | 0 | [7 empty] | 0
transporte | transporte |  | Brita | 127 | 1.5263 | 211.4925 | 0 | 0 | 0 |  |  | 0 | 0 | [6 empty] | 0 | 0
PVCH130 | PVCH130 | DER | P.V. Concreto armado H até 1,30 m Tubo até 0,80 + chaminé 1,00 m | 0 | 0 | 550.6361 | 4078.7 | 4629.3361 | 5558.44 | un |  | 0 | 0 | [6 empty] | 0 | 0
transporte | transporte |  | Cimento | 460 | 0.5046 | 184.9965 | 0 | 0 | 0 |  |  | 0 | 0 | [6 empty] | 0 | 0
transporte | transporte |  | Areia | 73 | 1.4891 | 120.3084 | 0 | 0 | 0 |  |  | 0 | 0 | [6 empty] | 0 | 0
transporte | transporte |  | Brita | 127 | 1.7705 | 245.3313 | 0 | 0 | 0 |  |  | 0 | 0 | [6 empty] | 0 | 0
PVCH150 | PVCH150 | DER | P.V. Concreto armado H até 1,50 m Tubo até 1,00 + chaminé 1,00 m | 0 | 0 | 697.9541 | 4962.6 | 5660.5541 | 6796.63 | un |  | 0 | 0 | [6 empty] | 0 | 0
transporte | transporte |  | Cimento | 460 | 0.6411 | 235.0401 | 0 | 0 | 0 |  |  | 0 | 0 | [6 empty] | 0 | 0
transporte | transporte |  | Areia | 73 | 1.8841 | 152.2124 | 0 | 0 | 0 |  |  | 0 | 0 | [6 empty] | 0 | 0
transporte | transporte |  | Brita | 127 | 2.2422 | 310.7017 | 0 | 0 | 0 |  |  | 0 | 0 | [6 empty] | 0 | 0
PVCH180 | PVCH180 | DER | P.V. Concreto armado H até 1,80 m Tubo até 1,20 + chaminé 1,00 m | 0 | 0 | 875.4788 | 6034.4 | 6909.8788 | 8296.69 | un |  | 0 | 0 | [6 empty] | 0 | 0
transporte | transporte |  | Cimento | 460 | 0.80658 | 295.7084 | 0 | 0 | 0 |  |  | 0 | 0 | [6 empty] | 0 | 0
transporte | transporte |  | Areia | 73 | 2.3576 | 190.4705 | 0 | 0 | 0 |  |  | 0 | 0 | [6 empty] | 0 | 0
transporte | transporte |  | Brita | 127 | 2.8094 | 389.2999 | 0 | 0 | 0 |  |  | 0 | 0 | [6 empty] | 0 | 0
PVCH200 | PVCH200 | DER | P.V. Concreto armado H até 2,00 m Tubo até 1,50 + chaminé 1,00 m | 0 | 0 | 975.023 | 6626.99 | 7602.013 | 9127.74 | un |  | 0 | 0 | [6 empty] | 0 | 0
transporte | transporte |  | Cimento | 460 | 0.89754 | 329.055 | 0 | 0 | 0 |  |  | 0 | 0 | [6 empty] | 0 | 0
transporte | transporte |  | Areia | 73 | 2.6274 | 212.27 | 0 | 0 | 0 |  |  | 0 | 0 | [6 empty] | 0 | 0
transporte | transporte |  | Brita | 127 | 3.1298 | 433.698 | 0 | 0 | 0 |  |  | 0 | 0 | [6 empty] | 0 | 0
PVCH250 | PVCH250 | DER | P.V. Concreto armado H até 2,50 m Tubo até 2,00 + chaminé 1,00 m | 0 | 0 | 1212.0697 | 8092.02 | 9304.0897 | 11171.42 | un |  | 0 | 0 | [6 empty] | 0 | 0
transporte | transporte |  | Cimento | 460 | 1.118 | 409.8693 | 0 | 0 | 0 |  |  | 0 | 0 | [6 empty] | 0 | 0
transporte | transporte |  | Areia | 73 | 3.261 | 263.4565 | 0 | 0 | 0 |  |  | 0 | 0 | [6 empty] | 0 | 0
transporte | transporte |  | Brita | 127 | 3.8879 | 538.744 | 0 | 0 | 0 |  |  | 0 | 0 | [6 empty] | 0 | 0
VIGA080 | VIGA080 | DER | Viga de Apoio em concreto marmado Tubo 0,80 | 0 | 0 | 119.0789 | 749.96 | 869.0389 | 1043.45 | un |  | 0 | 0 | [6 empty] | 0 | 0
transporte | transporte |  | Cimento | 460 | 0.11253 | 41.2557 | 0 | 0 | 0 |  |  | 0 | 0 | [6 empty] | 0 | 0
transporte | transporte |  | Areia | 73 | 0.31406 | 25.373 | 0 | 0 | 0 |  |  | 0 | 0 | [6 empty] | 0 | 0
transporte | transporte |  | Brita | 127 | 0.37851 | 52.4501 | 0 | 0 | 0 |  |  | 0 | 0 | [6 empty] | 0 | 0
VIGA100 | VIGA100 | DER | Viga de Apoio em concreto marmado Tubo 1,00 | 0 | 0 | 129.555 | 850.96 | 980.515 | 1177.3 | un |  | 0 | 0 | [6 empty] | 0 | 0
transporte | transporte |  | Cimento | 460 | 0.12243 | 44.8853 | 0 | 0 | 0 |  |  | 0 | 0 | [6 empty] | 0 | 0
transporte | transporte |  | Areia | 73 | 0.34169 | 27.6052 | 0 | 0 | 0 |  |  | 0 | 0 | [6 empty] | 0 | 0
transporte | transporte |  | Brita | 127 | 0.41181 | 57.0645 | 0 | 0 | 0 |  |  | 0 | 0 | [6 empty] | 0 | 0
VIGA120 | VIGA120 | DER | Viga de Apoio em concreto marmado Tubo 1,20 | 0 | 0 | 140.0312 | 971.4 | 1111.4312 | 1334.5 | un |  | 0 | 0 | [6 empty] | 0 | 0
transporte | transporte |  | Cimento | 460 | 0.13233 | 48.5148 | 0 | 0 | 0 |  |  | 0 | 0 | [6 empty] | 0 | 0
transporte | transporte |  | Areia | 73 | 0.36932 | 29.8374 | 0 | 0 | 0 |  |  | 0 | 0 | [6 empty] | 0 | 0
transporte | transporte |  | Brita | 127 | 0.44511 | 61.6789 | 0 | 0 | 0 |  |  | 0 | 0 | [6 empty] | 0 | 0
DISSIPM | DISSIPM | DER | Dissipador de Energia c/Pedra de Mão tubo ø 0, 40 | 0 | 0 | 669.3564 | 968.15 | 1637.5064 | 1966.15 | un |  | 0 | 0 | [6 empty] | 0 | 0
transporte | transporte |  | Cimento | 460 | 0.38417 | 140.8444 | 0 | 0 | 0 |  |  | 0 | 0 | [6 empty] | 0 | 0
transporte | transporte |  | Areia | 73 | 1.5544 | 125.5767 | 0 | 0 | 0 |  |  | 0 | 0 | [6 empty] | 0 | 0
transporte | transporte |  | Brita | 127 | 2.9078 | 402.9352 | 0 | 0 | 0 |  |  | 0 | 0 | [6 empty] | 0 | 0
DISSIPM | DISSIPM | DER | Dissipador de Energia c/Pedra de Mão tubo ø 0, 60 | 0 | 0 | 828.6263 | 1174.84 | 2003.4663 | 2405.56 | un |  | 0 | 0 | [6 empty] | 0 | 0
transporte | transporte |  | Cimento | 460 | 0.47295 | 173.3929 | 0 | 0 | 0 |  |  | 0 | 0 | [6 empty] | 0 | 0
transporte | transporte |  | Areia | 73 | 1.9179 | 154.9471 | 0 | 0 | 0 |  |  | 0 | 0 | [6 empty] | 0 | 0
transporte | transporte |  | Brita | 127 | 3.6103 | 500.2862 | 0 | 0 | 0 |  |  | 0 | 0 | [6 empty] | 0 | 0
DISSIPM | DISSIPM | DER | Dissipador de Energia c/Pedra de Mão tubo ø 0, 80 | 0 | 0 | 1333.3739 | 1839.37 | 3172.7439 | 3809.51 | un |  | 0 | 0 | [6 empty] | 0 | 0
transporte | transporte |  | Cimento | 460 | 0.75196 | 275.6836 | 0 | 0 | 0 |  |  | 0 | 0 | [6 empty] | 0 | 0
transporte | transporte |  | Areia | 73 | 3.0644 | 247.5713 | 0 | 0 | 0 |  |  | 0 | 0 | [6 empty] | 0 | 0
transporte | transporte |  | Brita | 127 | 5.8463 | 810.119 | 0 | 0 | 0 |  |  | 0 | 0 | [6 empty] | 0 | 0
DISSIPM | DISSIPM | DER | Dissipador de Energia c/Pedra de Mão tubo ø 1,00 | 0 | 0 | 1936.9083 | 2627.65 | 4564.5583 | 5480.67 | un |  | 0 | 0 | [6 empty] | 0 | 0
transporte | transporte |  | Cimento | 460 | 1.089 | 399.2528 | 0 | 0 | 0 |  |  | 0 | 0 | [6 empty] | 0 | 0
transporte | transporte |  | Areia | 73 | 4.4435 | 358.9887 | 0 | 0 | 0 |  |  | 0 | 0 | [6 empty] | 0 | 0
transporte | transporte |  | Brita | 127 | 8.5059 | 1178.6667 | 0 | 0 | 0 |  |  | 0 | 0 | [6 empty] | 0 | 0
DISSIPM | DISSIPM | DER | Dissipador de Energia c/Pedra de Mão tubo ø 1,20 | 0 | 0 | 2639.9532 | 3538.55 | 6178.5032 | 7418.53 | un |  | 0 | 0 | [6 empty] | 0 | 0
transporte | transporte |  | Cimento | 460 | 1.474 | 540.4015 | 0 | 0 | 0 |  |  | 0 | 0 | [6 empty] | 0 | 0
transporte | transporte |  | Areia | 73 | 6.0317 | 487.2994 | 0 | 0 | 0 |  |  | 0 | 0 | [6 empty] | 0 | 0
transporte | transporte |  | Brita | 127 | 11.6349 | 1612.2523 | 0 | 0 | 0 |  |  | 0 | 0 | [6 empty] | 0 | 0
DISSIPM | DISSIPM | DER | Dissipador de Energia c/Pedra de Mão tubo ø 1,50 | 0 | 0 | 4390.0301 | 5739.62 | 10129.6501 | 12162.67 | un |  | 0 | 0 | [6 empty] | 0 | 0
transporte | transporte |  | Cimento | 460 | 2.4197 | 887.0994 | 0 | 0 | 0 |  |  | 0 | 0 | [6 empty] | 0 | 0
transporte | transporte |  | Areia | 73 | 9.9547 | 804.237 | 0 | 0 | 0 |  |  | 0 | 0 | [6 empty] | 0 | 0
transporte | transporte |  | Brita | 127 | 19.4753 | 2698.6937 | 0 | 0 | 0 |  |  | 0 | 0 | [6 empty] | 0 | 0
EEEE001 | EEEE001 | DER | ENSAIO DE ORÇAMENTO 1 | 0 | 0 | 0 | 0 | 0 | 0 | un |  | 0 | 0 | [6 empty] | 0 | 0
transporte | transporte |  | Cimento | 460 | 0 | 0 | 0 |  | 0 |  |  | 0 | 0 | [6 empty] | 0 | 0
transporte | transporte |  | Areia | 73 | 0 | 0 | 0 |  | 0 |  |  | 0 | 0 | [6 empty] | 0 | 0
transporte | transporte |  | Brita | 127 | 0 | 0 | 0 |  | 0 |  |  | 0 | 0 | [6 empty] | 0 | 0
transporte | transporte |  | Tijolo | 52 | 0 | 0 | 0 |  | 0 |  |  | 0 | 0 | [6 empty] | 0 | 0
transporte | transporte |  | Cal | 419 | 0 | 0 | 0 |  | 0 |  |  | 0 | 0 | [6 empty] | 0 | 0
EEEE002 | EEEE002 | DER | ENSAIO DE ORÇAMENTO 2 | 0 | 0 | 0 | 0 | 0 | 0 | un |  | 0 | 0 | [6 empty] | 0 | 0
transporte | transporte |  | Cimento | 460 | 0 | 0 | 0 |  | 0 |  |  | 0 | 0 | [6 empty] | 0 | 0
transporte | transporte |  | Areia | 73 | 0 | 0 | 0 |  | 0 |  |  | 0 | 0 | [6 empty] | 0 | 0
transporte | transporte |  | Brita | 127 | 0 | 0 | 0 |  | 0 |  |  | 0 | 0 | [6 empty] | 0 | 0
transporte | transporte |  | Tijolo | 52 | 0 | 0 | 0 |  | 0 |  |  | 0 | 0 | [6 empty] | 0 | 0
transporte | transporte |  | Cal | 419 | 0 | 0 | 0 |  | 0 |  |  | 0 | 0 | [6 empty] | 0 | 0
EEEE003 | EEEE003 | DER | ENSAIO DE ORÇAMENTO 3 | 0 | 0 | 0 | 0 | 0 | 0 | un |  | 0 | 0 | [6 empty] | 0 | 0
transporte | transporte |  | Cimento | 460 | 0 | 0 | 0 |  | 0 |  |  | 0 | 0 | [6 empty] | 0 | 0
transporte | transporte |  | Areia | 73 | 0 | 0 | 0 |  | 0 |  |  | 0 | 0 | [6 empty] | 0 | 0
transporte | transporte |  | Brita | 127 | 0 | 0 | 0 |  | 0 |  |  | 0 | 0 | [6 empty] | 0 | 0
transporte | transporte |  | Tijolo | 52 | 0 | 0 | 0 |  | 0 |  |  | 0 | 0 | [6 empty] | 0 | 0
transporte | transporte |  | Cal | 419 | 0 | 0 | 0 |  | 0 |  |  | 0 | 0 | [6 empty] | 0 | 0
EEEE004 | EEEE004 | DER | ENSAIO DE ORÇAMENTO 4 | 0 | 0 | 0 | 0 | 0 | 0 | un |  | 0 | 0 | [6 empty] | 0 | 0
transporte | transporte |  | Cimento | 460 | 0 | 0 | 0 |  | 0 |  |  | 0 | 0 | [6 empty] | 0 | 0
transporte | transporte |  | Areia | 73 | 0 | 0 | 0 |  | 0 |  |  | 0 | 0 | [6 empty] | 0 | 0
transporte | transporte |  | Brita | 127 | 0 | 0 | 0 |  | 0 |  |  | 0 | 0 | [6 empty] | 0 | 0
transporte | transporte |  | Tijolo | 52 | 0 | 0 | 0 |  | 0 |  |  | 0 | 0 | [6 empty] | 0 | 0
transporte | transporte |  | Cal | 419 | 0 | 0 | 0 |  | 0 |  |  | 0 | 0 | [6 empty] | 0 | 0
EEEE005 | EEEE005 | DER | ENSAIO DE ORÇAMENTO 5 | 0 | 0 | 0 | 0 | 0 | 0 | un |  | 0 | 0 | [6 empty] | 0 | 0
transporte | transporte |  | Cimento | 460 | 0 | 0 | 0 |  | 0 |  |  | 0 | 0 | [6 empty] | 0 | 0
transporte | transporte |  | Areia | 73 | 0 | 0 | 0 |  | 0 |  |  | 0 | 0 | [6 empty] | 0 | 0
transporte | transporte |  | Brita | 127 | 0 | 0 | 0 |  | 0 |  |  | 0 | 0 | [6 empty] | 0 | 0
transporte | transporte |  | Tijolo | 52 | 0 | 0 | 0 |  | 0 |  |  | 0 | 0 | [6 empty] | 0 | 0
transporte | transporte |  | Cal | 419 | 0 | 0 | 0 |  | 0 |  |  | 0 | 0 | [6 empty] | 0 | 0
EEEE006 | EEEE006 | DER | ENSAIO DE ORÇAMENTO 6 | 0 | 0 | 0 | 0 | 0 | 0 | un |  | 0 | 0 | [6 empty] | 0 | 0
transporte | transporte |  | Cimento | 460 | 0 | 0 | 0 |  | 0 |  |  | 0 | 0 | [6 empty] | 0 | 0
transporte | transporte |  | Areia | 73 | 0 | 0 | 0 |  | 0 |  |  | 0 | 0 | [6 empty] | 0 | 0
transporte | transporte |  | Brita | 127 | 0 | 0 | 0 |  | 0 |  |  | 0 | 0 | [6 empty] | 0 | 0
transporte | transporte |  | Tijolo | 52 | 0 | 0 | 0 |  | 0 |  |  | 0 | 0 | [6 empty] | 0 | 0
transporte | transporte |  | Cal | 419 | 0 | 0 | 0 |  | 0 |  |  | 0 | 0 | [6 empty] | 0 | 0
EEEE007 | EEEE007 | DER | ENSAIO DE ORÇAMENTO 7 | 0 | 0 | 0 | 0 | 0 | 0 | un |  | 0 | 0 | [6 empty] | 0 | 0
transporte | transporte |  | Cimento | 460 | 0 | 0 | 0 |  | 0 |  |  | 0 | 0 | [6 empty] | 0 | 0
transporte | transporte |  | Areia | 73 | 0 | 0 | 0 |  | 0 |  |  | 0 | 0 | [6 empty] | 0 | 0
transporte | transporte |  | Brita | 127 | 0 | 0 | 0 |  | 0 |  |  | 0 | 0 | [6 empty] | 0 | 0
transporte | transporte |  | Tijolo | 52 | 0 | 0 | 0 |  | 0 |  |  | 0 | 0 | [6 empty] | 0 | 0
transporte | transporte |  | Cal | 419 | 0 | 0 | 0 |  | 0 |  |  | 0 | 0 | [6 empty] | 0 | 0
EEEE008 | EEEE008 | DER | ENSAIO DE ORÇAMENTO 8 | 0 | 0 | 0 | 0 | 0 | 0 | un |  | 0 | 0 | [6 empty] | 0 | 0
transporte | transporte |  | Cimento | 460 | 0 | 0 | 0 |  | 0 |  |  | 0 | 0 | [6 empty] | 0 | 0
transporte | transporte |  | Areia | 73 | 0 | 0 | 0 |  | 0 |  |  | 0 | 0 | [6 empty] | 0 | 0
transporte | transporte |  | Brita | 127 | 0 | 0 | 0 |  | 0 |  |  | 0 | 0 | [6 empty] | 0 | 0
transporte | transporte |  | Tijolo | 52 | 0 | 0 | 0 |  | 0 |  |  | 0 | 0 | [6 empty] | 0 | 0
transporte | transporte |  | Cal | 419 | 0 | 0 | 0 |  | 0 |  |  | 0 | 0 | [6 empty] | 0 | 0
EEEE009 | EEEE009 | DER | ENSAIO DE ORÇAMENTO 9 | 0 | 0 | 0 | 0 | 0 | 0 | un |  | 0 | 0 | [6 empty] | 0 | 0
transporte | transporte |  | Cimento | 460 | 0 | 0 | 0 |  | 0 |  |  | 0 | 0 | [6 empty] | 0 | 0
transporte | transporte |  | Areia | 73 | 0 | 0 | 0 |  | 0 |  |  | 0 | 0 | [6 empty] | 0 | 0
transporte | transporte |  | Brita | 127 | 0 | 0 | 0 |  | 0 |  |  | 0 | 0 | [6 empty] | 0 | 0
transporte | transporte |  | Tijolo | 52 | 0 | 0 | 0 |  | 0 |  |  | 0 | 0 | [6 empty] | 0 | 0
transporte | transporte |  | Cal | 419 | 0 | 0 | 0 |  | 0 |  |  | 0 | 0 | [6 empty] | 0 | 0
EEEE010 | EEEE010 | DER | ENSAIO DE ORÇAMENTO 10 | 0 | 0 | 0 | 0 | 0 | 0 | un |  | 0 | 0 | [6 empty] | 0 | 0
transporte | transporte |  | Cimento | 460 | 0 | 0 | 0 |  | 0 |  |  | 0 | 0 | [6 empty] | 0 | 0
transporte | transporte |  | Areia | 73 | 0 | 0 | 0 |  | 0 |  |  | 0 | 0 | [6 empty] | 0 | 0
transporte | transporte |  | Brita | 127 | 0 | 0 | 0 |  | 0 |  |  | 0 | 0 | [6 empty] | 0 | 0
transporte | transporte |  | Tijolo | 52 | 0 | 0 | 0 |  | 0 |  |  | 0 | 0 | [6 empty] | 0 | 0
transporte | transporte |  | Cal | 419 | 0 | 0 | 0 |  | 0 |  |  | 0 | 0 | [6 empty] | 0 | 0
|  |  | SERVIÇOS EXTRAS - DRENAGEM | 0 | 0 | 0 | 0 | 0 | 0 |  |  | 0 | 0 | [6 empty] | 0 | 0
| 0 | 0 | 0 | 0 | 0 | 0 | 0 |  | 0 |  |  | 0 | 0 | [6 empty] | 0 | 0
| 0 | 0 | 0 | 0 | 0 | 0 | 0 |  | 0 |  |  | 0 | 0 | [6 empty] | 0 | 0
| 0 | 0 | 0 | 0 | 0 | 0 | 0 |  | 0 |  |  | 0 | 0 | [6 empty] | 0 | 0
| 0 | 0 | 0 | 0 | 0 | 0 | 0 |  | 0 |  |  | 0 | 0 | [6 empty] | 0 | 0
| 0 | 0 | 0 | 0 | 0 | 0 | 0 |  | 0 |  |  | 0 | 0 | [6 empty] | 0 | 0
| 0 | 0 | 0 | 0 | 0 | 0 | 0 |  | 0 |  |  | 0 | 0 | [6 empty] | 0 | 0
| 0 | 0 | 0 | 0 | 0 | 0 | 0 |  | 0 |  |  | 0 | 0 | [6 empty] | 0 | 0
| 0 | 0 | 0 | 0 | 0 | 0 | 0 |  | 0 |  |  | 0 | 0 | [6 empty] | 0 | 0
| 0 | 0 | 0 | 0 | 0 | 0 | 0 |  | 0 |  |  | 0 | 0 | [6 empty] | 0 | 0
| 0 | 0 | 0 | 0 | 0 | 0 | 0 |  | 0 |  |  | 0 | 0 | [6 empty] | 0 | 0
| 0 | 0 | 0 | 0 | 0 | 0 | 0 |  | 0 |  |  | 0 | 0 | [6 empty] | 0 | 0
| 0 | 0 | 0 | 0 | 0 | 0 | 0 |  | 0 |  |  | 0 | 0 | [6 empty] | 0 | 0
| 0 | 0 | 0 | 0 | 0 | 0 | 0 |  | 0 |  |  | 0 | 0 | [6 empty] | 0 | 0
| 0 | 0 | 0 | 0 | 0 | 0 | 0 |  | 0 |  |  | 0 | 0 | [6 empty] | 0 | 0
| 0 | 0 | 0 | 0 | 0 | 0 | 0 |  | 0 |  |  | 0 | 0 | [6 empty] | 0 | 0
| 0 | 0 | 0 | 0 | 0 | 0 | 0 |  | 0 |  |  | 0 | 0 | [6 empty] | 0 | 0
| 0 | 0 | 0 | 0 | 0 | 0 | 0 |  | 0 |  |  | 0 | 0 | [6 empty] | 0 | 0
| 0 | 0 | 0 | 0 | 0 | 0 | 0 |  | 0 |  |  | 0 | 0 | [6 empty] | 0 | 0
| 0 | 0 | 0 | 0 | 0 | 0 | 0 |  | 0 |  |  | 0 | 0 | [6 empty] | 0 | 0
| 0 | 0 | 0 | 0 | 0 | 0 | 0 |  | 0 |  |  | 0 | 0 | [6 empty] | 0 | 0
| 0 | 0 | 0 | 0 | 0 | 0 | 0 |  | 0 |  |  | 0 | 0 | [6 empty] | 0 | 0
| 0 | 0 | 0 | 0 | 0 | 0 | 0 |  | 0 |  |  | 0 | 0 | [6 empty] | 0 | 0
| 0 | 0 | 0 | 0 | 0 | 0 | 0 |  | 0 |  |  | 0 | 0 | [6 empty] | 0 | 0
| 0 | 0 | 0 | 0 | 0 | 0 | 0 |  | 0 |  |  | 0 | 0 | [6 empty] | 0 | 0
| 0 | 0 | 0 | 0 | 0 | 0 | 0 |  | 0 |  |  | 0 | 0 | [6 empty] | 0 | 0
| 0 | 0 | 0 | 0 | 0 | 0 | 0 |  | 0 |  |  | 0 | 0 | [6 empty] | 0 | 0
| 0 | 0 | 0 | 0 | 0 | 0 | 0 |  | 0 |  |  | 0 | 0 | [6 empty] | 0 | 0
| 0 | 0 | 0 | 0 | 0 | 0 | 0 |  | 0 |  |  | 0 | 0 | [6 empty] | 0 | 0
| 0 | 0 | 0 | 0 | 0 | 0 | 0 |  | 0 |  |  | 0 | 0 | [6 empty] | 0 | 0
| 0 | 0 | 0 | 0 | 0 | 0 | 0 |  | 0 |  |  | 0 | 0 | [6 empty] | 0 | 0
| 0 | 0 | 0 | 0 | 0 | 0 | 0 |  | 0 |  |  | 0 | 0 | [6 empty] | 0 | 0
| 11 |  | ENSAIOS TECNOLÓGICOS | 0 | 0 |  | 0 | 0 | 0 |  |  | 0 | 0 | 1386.66 | X | x | x | x | x | 0 | 0
|  |  | (Os custos com mobilização e desmobilização de equipe e equipamentos para a extração de amostras para os ensaios tecnológicos, exceto da capa asfáltica, serão de responsabilidade da empresa executora da obra.) | 0 | 0 |  | 0 | 0 | 0 |  |  | 0 | 0 |  | X | x | x | x | x | 0 | 0
| 8.1 | DAER/RS | Ensaio de Massa Específica - In Situ - Método Frasco de Areia (Grau de Compactação) - Terraplenagem | 0 | 0 | 0 | 163.62 | 163.62 | 196.46 | un |  | 0 | 0 | [6 empty] | 0 | 0
| 8.1 | DAER/RS | Ensaio de Massa Específica - In Situ - Método Frasco de Areia (Grau de Compactação) - Reforço do Subleito | 0 | 0 | 0 | 163.62 | 163.62 | 196.46 | un | 1 | 196.46 | 196.46 |  |  | x | x | x | x | 0 | 0
| 8.1 | DAER/RS | Ensaio de Massa Específica - In Situ - Método Frasco de Areia (Grau de Compactação) - Regularização e Compactação do Subleito | 0 | 0 | 0 | 163.62 | 163.62 | 196.46 | un | 1 | 196.46 | 196.46 |  |  | x | x | x | x | 0 | 0
| 8.1 | DAER/RS | Ensaio de Massa Específica - In Situ - Método Frasco de Areia (Grau de Compactação) - Sub-base | 0 | 0 | 0 | 163.62 | 163.62 | 196.46 | un |  | 0 | 0 | [6 empty] | 0 | 0
| 8.1 | DAER/RS | Ensaio de Massa Específica - In Situ - Método Frasco de Areia (Grau de Compactação) - Base | 0 | 0 | 0 | 163.62 | 163.62 | 196.46 | un | 1 | 196.46 | 196.46 |  |  | x | x | x | x | 0 | 0
| 5.1 | DAER/RS | Ensaio de Granulometria do Agregado | 0 | 0 | 0 | 148.02 | 148.02 | 177.73 | un |  | 0 | 0 | [6 empty] | 0 | 0
| 74022/27 | SEIL/2016 | Ensaio de Controle de Taxa de Aplicação de Ligante Betuminoso | 0 | 0 | 0 | 79.56 | 79.56 | 95.53 | un | 2 | 95.53 | 191.06 |  |  | x | x | x | x | 0 | 0
| 74022/50 | SEIL/2016 | Ensaio de Determinação da Taxa de Espalhamento do Agregado | 0 | 0 | 0 | 46.59 | 46.59 | 55.94 | un |  | 0 | 0 | [6 empty] | 0 | 0
| 7.4 | DAER/RS | Ensaio de Percentagem de Betume - Misturas Betuminosas | 0 | 0 | 0 | 175.82 | 175.82 | 211.11 | un | 1 | 211.11 | 211.11 |  |  | x | x | x | x | 0 | 0
| 74022/53 | SEIL/2016 | Ensaio de Controle do Grau de Compactação da Mistura Asfáltica | 0 | 0 | 0 | 83.84 | 83.84 | 100.67 | un | 1 | 100.67 | 100.67 |  |  | x | x | x | x | 0 | 0
| 74022/56 | SEIL/2016 | Ensaio de Densidade do Material Betuminoso | 0 | 0 | 0 | 48.16 | 48.16 | 57.83 | un | 1 | 57.83 | 57.83 |  |  | x | x | x | x | 0 | 0
| 74022/55 | SEIL/2016 | Ensaio de tracao por compressao diametral - misturas betuminosas | 0 | 0 | 0 | 99.15 | 99.15 | 119.05 | un | 1 | 119.05 | 119.05 |  |  | x | x | x | x | 0 | 0
| 7.1 | DAER/RS | Extração de corpo de prova de concreto asfáltico com sonda rotativa | 0 | 0 | 0 | 97.91 | 97.91 | 117.56 | un | 1 | 117.56 | 117.56 |  |  | x | x | x | x | 0 | 0
| 3.20 | DAER/RS | Mobilização e desmobilização de equipamento e equipe para extração de corpos de prova da capa asfáltica. | 0 | 0 | 0 | 4850.2 | 4850.2 | 5823.64 | gb |  | 0 | 0 | [5 empty] | x | 0 | 0
|  |  | SERVIÇOS EXTRAS - ENSAIOS TECNOLÓGICOS | 0 | 0 | 0 | 0 | 0 | 0 |  |  | 0 | 0 | [6 empty] | 0 | 0
| 09.03.02 | DAER/RS | Ensaio de Abrasão Los Angeles - Macadame seco com brita graduada | 0 | 0 | 0 | 310.23 | 310.23 | 372.49 | un |  | 0 | 0 | [6 empty] | 0 | 0
| 09.03.02a | DAER/RS | Ensaio de Abrasão Los Angeles - rachão sem britagem | 0 | 0 | 0 | 310.23 | 310.23 | 372.49 | un |  | 0 | 0 | [6 empty] | 0 | 0
| 09.07.01 | DAER/RS | Viga Benkelman (levantamento por pista de 20m em 20m alternando a faixa) - (km.pista) | 0 | 0 | 0 | 82.89 | 82.89 | 99.53 | km |  | 0 | 0 | [6 empty] | 0 | 0
| Fazer Cotação | fonte da cotação | Determinação do Abatimento (Slump Test) - aproximadamente 1 teste por caminhão betoneira. Considerando caminhão de 8m3 | 0 | 0 | 0 | 0 |  | 0 | un |  | 0 | 0 | [6 empty] | 0 | 0
| Fazer Cotação | fonte da cotação | Determinação de Resistência a Compressão por Moldagem, Cura e Ruptura de Corpos de Provas Cilíndricos. Moldagem de 4 corpos de prova por caminhão. | 0 | 0 | 0 | 0 |  | 0 | un |  | 0 | 0 | [6 empty] | 0 | 0
| Fazer Cotação | fonte da cotação | Determinação de Resistência a Tração na Flexão por Moldagem, Cura e Ruptura de Corpos de Provas Prismáticos (estimativa 2 corpos de prova a cada 50m3) | 0 | 0 | 0 | 0 |  | 0 | un |  | 0 | 0 | [6 empty] | 0 | 0
| Fazer Cotação | fonte da cotação | Mobilização e Desmobilização de Equipamento e Equipe para as concretagens, rompimento dos corpos de prova moldados na obra e coletas de corpos de prova. (sendo considerado 4 diárias) | 0 | 0 | 0 | 0 |  | 0 | gb |  | 0 | 0 | [6 empty] | 0 | 0
| 0 | 0 | 0 | 0 | 0 | 0 | 0 |  | 0 | 0 |  | 0 | 0 | [6 empty] | 0 | 0
| 0 | 0 | 0 | 0 | 0 | 0 | 0 |  | 0 | 0 |  | 0 | 0 | [6 empty] | 0 | 0
| 0 | 0 | 0 | 0 | 0 | 0 | 0 |  | 0 |  |  | 0 | 0 | [6 empty] | 0 | 0
| 0 | 0 | 0 | 0 | 0 | 0 | 0 |  | 0 |  |  | 0 | 0 | [6 empty] | 0 | 0
x | 0 | 0 | 0 | 0 | 0 | 0 | 0 |  | 0 |  |  | 0 | 0 | [6 empty] | 0 | 0
x | 0 | 0 | 0 | 0 | 0 | 0 | 0 |  | 0 |  |  | 0 | 0 | [6 empty] | 0 | 0
x | 0 | 0 | 0 | 0 | 0 | 0 | 0 |  | 0 |  |  | 0 | 0 | [6 empty] | 0 | 0
x | 0 | 0 | 0 | 0 | 0 | 0 | 0 |  | 0 |  |  | 0 | 0 | [6 empty] | 0 | 0
x | 0 | 0 | 0 | 0 | 0 | 0 | 0 |  | 0 |  |  | 0 | 0 | [6 empty] | 0 | 0
x | 0 | 0 | 0 | 0 | 0 | 0 | 0 |  | 0 |  |  | 0 | 0 | [6 empty] | 0 | 0
x | 0 | 0 | 0 | 0 | 0 | 0 | 0 |  | 0 |  |  | 0 | 0 | [6 empty] | 0 | 0
x | 0 | 0 | 0 | 0 | 0 | 0 | 0 |  | 0 |  |  | 0 | 0 | [6 empty] | 0 | 0
x | 0 | 0 | 0 | 0 | 0 | 0 | 0 |  | 0 |  |  | 0 | 0 | [6 empty] | 0 | 0
x | 0 | 0 | 0 | 0 | 0 | 0 | 0 |  | 0 |  |  | 0 | 0 | [6 empty] | 0 | 0
x | 0 | 0 | 0 | 0 | 0 | 0 | 0 |  | 0 |  |  | 0 | 0 | [6 empty] | 0 | 0
| 0 | 0 | 0 | 0 | 0 | 0 | 0 |  | 0 |  |  | 0 | 0 | [6 empty] | 0 | 0
| 0 | 0 | 0 | 0 | 0 | 0 | 0 |  | 0 |  |  | 0 | 0 | [6 empty] | 0 | 0
| 0 | 0 | 0 | 0 | 0 | 0 | 0 |  | 0 |  |  | 0 | 0 | [6 empty] | 0 | 0
| 0 | 0 | 0 | 0 | 0 | 0 | 0 |  | 0 |  |  | 0 | 0 | [6 empty] | 0 | 0
| 0 | 0 | 0 | 0 | 0 | 0 | 0 |  | 0 |  |  | 0 | 0 | [6 empty] | 0 | 0
| 0 | 0 | 0 | 0 | 0 | 0 | 0 |  | 0 |  |  | 0 | 0 | [6 empty] | 0 | 0
| 0 | 0 | 0 | 0 | 0 | 0 | 0 |  | 0 |  |  | 0 | 0 | [6 empty] | 0 | 0
| 0 | 0 | 0 | 0 | 0 | 0 | 0 |  | 0 |  |  | 0 | 0 | [6 empty] | 0 | 0
| 0 | 0 | 0 | 0 | 0 | 0 | 0 |  | 0 |  |  | 0 | 0 | [6 empty] | 0 | 0
| x | [13 empty] | x | x | x | x | x
| Data Base da aprovação do Orçamento (Decreto 10.086/22 do Paraná, que regulamenta a Lei 14.133/21): 14/7/2023 | [11 empty] | PREÇO GLOBAL | 157605.55 | x | x | x | x | x
| x | [13 empty] | x | x | x | x | x
157605.55
| x |  | TOTAL DO PAVIMENTO (1-2-3-4-5) | [9 empty] | 89613.68 | 89613.68 |  | x | x | x | x
| x |  | TOTAL DE URBANISMO E SINALIZAÇÃO(6-7) | [9 empty] | 27522.7 | 27522.7 | x | x | x | x | x
| x |  | TOTAL DE ILUMINAÇÃO PÚBLICA (8) | [9 empty] | 0 | 0 | x | x | x | x | x
| x |  | TOTAL DE SEVIÇOS DIVERSOS (9) | [9 empty] | 0 | 0 | x | x | x | x | x
| x |  | TOTAL DE DRENAGEM (10) | [9 empty] | 39082.51 | 39082.51 | x | x | x | x | x
| x |  | TOTAL DE ENSAIOS TECNOLÓGICOS (11) | [9 empty] | 1386.66 | 1386.66 | x | x | x | x | x
| x | [9 empty] | ÁREA ATUAL (m2): |  | 650 | 242.4701 | x | x | x | x | x
| x | [6 empty] | 1213488.8045 | 1456964.56 | [5 empty] | x | x | x | x | x
| x | [6 empty] | 1169198.7147 | 1418822.27 | [5 empty] | x | x | x | x | x
| x | [11 empty] | 157605.55 | 157605.55 | x | x | x | x | x
'
.
Note on D543: [Comentário encadeado] Sua versão do Excel permite que você leia este comentário encadeado, no entanto, as edições serão removidas se o arquivo for aberto em uma versão mais recente do Excel. Saiba mais: https://go.microsoft.com/fwlink/?linkid=870924 Comentário: UMP = 100 +/- 20 MM, EXCLUI SERVICO DE BOMBEAMENTO (NBR 8953) I 42409 AGENTE DE CURA, PROTETOR DA EVAPORACAO DA AGUA DE HIDRATACAO DO CONCRETO KG CR 0,4000000 10,10 4,04 C 88262 CARPINTEIRO DE FORMAS COM ENCARGOS COMPLEMENTARES H C 0,0574000 28,10 1,61 C 88309 PEDREIRO COM ENCARGOS COMPLEMENTARES H C 0,1105000 28,38 3,13 C 88316 SERVENTE COM ENCARGOS COMPLEMENTARES H C 0,1966000 21,87 4,29 C 95270 RÉGUA VIBRATÓRIA DUPLA PARA CONCRETO, PESO DE 60KG, COMPRIMENTO 4 M, COM M CHP AS 0,0134000 10,23 0,13 OTOR A GASOLINA, POTÊNCIA 5,5 HP - CHP DIURNO. AF_09/2016 SINAPI - SISTEMA NACIONAL DE PESQUISA DE CUSTOS E ÍNDICES DA CONSTRUÇÃO CIVIL 1 3124 de 3786 PCI.818.01 - CUSTOS DE COMPOSIÇÕES ANALÍTICO DATA DE EMISSÃO:15/03/2022 01:02:41 ENCARGOS SOCIAIS SOBRE PREÇOS DA MÃO-DE-OBRA: 115,11%(HORA) 71,83%(MÊS) ABRANGENCIA: NACIONAL DATA REFERENCIA TECNICA: 14/03/2022 VÍNCULO : CAIXA REFERENCIAL C 97089 ARMAÇÃO PARA EXECUÇÃO DE RADIER, PISO DE CONCRETO OU LAJE SOBRE SOLO, COM KG CR 0,0180000 22,49 0,40 USO DE TELA Q-113. AF_09/2021 C 97113 APLICAÇÃO DE LONA PLÁSTICA PARA EXECUÇÃO DE PAVIMENTOS DE CONCRETO. AF_11/ M2 CR 1,1280000 2,29 2,58 2017 C 97114 EXECUÇÃO DE JUNTAS DE CONTRAÇÃO PARA PAVIMENTOS DE CONCRETO. AF_11/2017 M CR 0,2000000 0,45 0,09 C 97115 APLICAÇÃO DE GRAXA EM BARRAS DE TRANSFERÊNCIA PARA EXECUÇÃO DE PAVIMENTO D KG CR 0,0584000 46,63 2,72 E CONCRETO. AF_11/2017 C 97117 BARRAS DE TRANSFERÊNCIA, AÇO CA-25 DE 20,0 MM, PARA EXECUÇÃO DE PAVIMENTO KG CR 0,8220000 19,27 15,83 DE CONCRETO FORNECIMENTO E INSTALAÇÃO. AF_11/2017 C 97120 BARRAS DE LIGAÇÃO, AÇO CA-50 DE 10 MM, PARA EXECUÇÃO DE PAVIMENTO DE CONCR KG CR 0,3398000 11,61 3,94 ETO FORNECIMENTO E INSTALAÇÃO. AF_11/2017 MATERIAL : 91,38 89,2202060 % MAO DE OBRA : 11,04 10,7797940 % TOTAL COMPOSIÇÃO : 102,42 100,0000000 % - ORIGEM DE PREÇO: AS 97105 EXECUÇÃO DE PAVIMENTO DE CONCRETO SIMPLES (PCS), FCK = 40 MPA, CAMADA COM M2 ESPESSURA DE 17,5 CM. AF_11/2017 I 2692 DESMOLDANTE PROTETOR PARA FORMAS DE MADEIRA, DE BASE OLEOSA EMULSIONADA EM L CR 0,0020000 5,96 0,01 AGUA I 4517 SARRAFO *2,5 X 7,5* CM EM PINUS, MISTA OU EQUIVALENTE DA REGIAO - BRUTA M CR 0,1667000 2,02 0,33 I 5069 PREGO DE ACO POLIDO COM CABECA 17 X 27 (2 1/2 X 11) KG CR 0,0067000 20,42 0,13 I 6189 TABUA NAO APARELHADA *2,5 X 30* CM, EM MACARANDUBA, ANGELIM OU EQUIVALENTE M CR 0,0292000 37,54 1,09 DA REGIAO - BRUTA
Note on D544: [Comentário encadeado] Sua versão do Excel permite que você leia este comentário encadeado, no entanto, as edições serão removidas se o arquivo for aberto em uma versão mais recente do Excel. Saiba mais: https://go.microsoft.com/fwlink/?linkid=870924 Comentário: 97105 EXECUÇÃO DE PAVIMENTO DE CONCRETO SIMPLES (PCS), FCK = 40 MPA, CAMADA COM M2 ESPESSURA DE 17,5 CM. AF_11/2017 I 2692 DESMOLDANTE PROTETOR PARA FORMAS DE MADEIRA, DE BASE OLEOSA EMULSIONADA EM L CR 0,0020000 5,96 0,01 AGUA I 4517 SARRAFO *2,5 X 7,5* CM EM PINUS, MISTA OU EQUIVALENTE DA REGIAO - BRUTA M CR 0,1667000 2,02 0,33 I 5069 PREGO DE ACO POLIDO COM CABECA 17 X 27 (2 1/2 X 11) KG CR 0,0067000 20,42 0,13 I 6189 TABUA NAO APARELHADA *2,5 X 30* CM, EM MACARANDUBA, ANGELIM OU EQUIVALENTE M CR 0,0292000 37,54 1,09 DA REGIAO - BRUTA I 34496 CONCRETO USINADO BOMBEAVEL, CLASSE DE RESISTENCIA C40, COM BRITA 0 E 1, SL M3 CR 0,1854000 391,84 72,64 UMP = 100 +/- 20 MM, EXCLUI SERVICO DE BOMBEAMENTO (NBR 8953) I 42409 AGENTE DE CURA, PROTETOR DA EVAPORACAO DA AGUA DE HIDRATACAO DO CONCRETO KG CR 0,4000000 10,10 4,04 C 88262 CARPINTEIRO DE FORMAS COM ENCARGOS COMPLEMENTARES H C 0,0574000 28,10 1,61 C 88309 PEDREIRO COM ENCARGOS COMPLEMENTARES H C 0,1192000 28,38 3,38SINAPI - SISTEMA NACIONAL DE PESQUISA DE CUSTOS E ÍNDICES DA CONSTRUÇÃO CIVIL 1 3125 de 3786 PCI.818.01 - CUSTOS DE COMPOSIÇÕES ANALÍTICO DATA DE EMISSÃO:15/03/2022 01:02:41 ENCARGOS SOCIAIS SOBRE PREÇOS DA MÃO-DE-OBRA: 115,11%(HORA) 71,83%(MÊS) ABRANGENCIA: NACIONAL DATA REFERENCIA TECNICA: 14/03/2022 VÍNCULO : CAIXA REFERENCIAL C 88316 SERVENTE COM ENCARGOS COMPLEMENTARES H C 0,2034000 21,87 4,44 C 95270 RÉGUA VIBRATÓRIA DUPLA PARA CONCRETO, PESO DE 60KG, COMPRIMENTO 4 M, COM M CHP AS 0,0145000 10,23 0,14 OTOR A GASOLINA, POTÊNCIA 5,5 HP - CHP DIURNO. AF_09/2016 C 95271 RÉGUA VIBRATÓRIA DUPLA PARA CONCRETO, PESO DE 60KG, COMPRIMENTO 4 M, COM M CHI AS 0,0218000 0,48 0,01 OTOR A GASOLINA, POTÊNCIA 5,5 HP - CHI DIURNO. AF_09/2016 C 97089 ARMAÇÃO PARA EXECUÇÃO DE RADIER, PISO DE CONCRETO OU LAJE SOBRE SOLO, COM KG CR 0,0180000 22,49 0,40 USO DE TELA Q-113. AF_09/2021 C 97113 APLICAÇÃO DE LONA PLÁSTICA PARA EXECUÇÃO DE PAVIMENTOS DE CONCRETO. AF_11/ M2 CR 1,1280000 2,29 2,58 2017 C 97114 EXECUÇÃO DE JUNTAS DE CONTRAÇÃO PARA PAVIMENTOS DE CONCRETO. AF_11/2017 M CR 0,2000000 0,45 0,09 C 97115 APLICAÇÃO DE GRAXA EM BARRAS DE TRANSFERÊNCIA PARA EXECUÇÃO DE PAVIMENTO D KG CR 0,0730000 46,63 3,40 E CONCRETO. AF_11/2017 C 97118 BARRAS DE TRANSFERÊNCIA, AÇO CA-25 DE 25,0 MM, PARA EXECUÇÃO DE PAVIMENTO KG CR 1,2847000 16,67 21,41 DE CONCRETO FORNECIMENTO E INSTALAÇÃO. AF_11/2017 C 97120 BARRAS DE LIGAÇÃO, AÇO CA-50 DE 10 MM, PARA EXECUÇÃO DE PAVIMENTO DE CONCR KG CR 0,3398000 11,61 3,94 ETO FORNECIMENTO E INSTALAÇÃO. AF_11/2017 MATERIAL : 108,05 90,3087767 % MAO DE OBRA : 11,59 9,6912233 % TOTAL COMPOSIÇÃO : 119,64 100,0000000 %
Note on D545: [Comentário encadeado] Sua versão do Excel permite que você leia este comentário encadeado, no entanto, as edições serão removidas se o arquivo for aberto em uma versão mais recente do Excel. Saiba mais: https://go.microsoft.com/fwlink/?linkid=870924 Comentário: 97106 EXECUÇÃO DE PAVIMENTO DE CONCRETO SIMPLES (PCS), FCK = 40 MPA, CAMADA COM M2 ESPESSURA DE 20,0 CM. AF_11/2017 I 2692 DESMOLDANTE PROTETOR PARA FORMAS DE MADEIRA, DE BASE OLEOSA EMULSIONADA EM L CR 0,0023000 5,96 0,01 AGUA I 4517 SARRAFO *2,5 X 7,5* CM EM PINUS, MISTA OU EQUIVALENTE DA REGIAO - BRUTA M CR 0,1667000 2,02 0,33 I 5069 PREGO DE ACO POLIDO COM CABECA 17 X 27 (2 1/2 X 11) KG CR 0,0067000 20,42 0,13 I 6189 TABUA NAO APARELHADA *2,5 X 30* CM, EM MACARANDUBA, ANGELIM OU EQUIVALENTE M CR 0,0333000 37,54 1,25 DA REGIAO - BRUTASINAPI - SISTEMA NACIONAL DE PESQUISA DE CUSTOS E ÍNDICES DA CONSTRUÇÃO CIVIL 1 3126 de 3786 PCI.818.01 - CUSTOS DE COMPOSIÇÕES ANALÍTICO DATA DE EMISSÃO:15/03/2022 01:02:41 ENCARGOS SOCIAIS SOBRE PREÇOS DA MÃO-DE-OBRA: 115,11%(HORA) 71,83%(MÊS) ABRANGENCIA: NACIONAL DATA REFERENCIA TECNICA: 14/03/2022 VÍNCULO : CAIXA REFERENCIAL I 34496 CONCRETO USINADO BOMBEAVEL, CLASSE DE RESISTENCIA C40, COM BRITA 0 E 1, SL M3 CR 0,2119000 391,84 83,03 UMP = 100 +/- 20 MM, EXCLUI SERVICO DE BOMBEAMENTO (NBR 8953) I 42409 AGENTE DE CURA, PROTETOR DA EVAPORACAO DA AGUA DE HIDRATACAO DO CONCRETO KG CR 0,4000000 10,10 4,04 C 88262 CARPINTEIRO DE FORMAS COM ENCARGOS COMPLEMENTARES H C 0,0574000 28,10 1,61 C 88309 PEDREIRO COM ENCARGOS COMPLEMENTARES H C 0,1267000 28,38 3,59 C 88316 SERVENTE COM ENCARGOS COMPLEMENTARES H C 0,2093000 21,87 4,57 C 95270 RÉGUA VIBRATÓRIA DUPLA PARA CONCRETO, PESO DE 60KG, COMPRIMENTO 4 M, COM M CHP AS 0,0154000 10,23 0,15 OTOR A GASOLINA, POTÊNCIA 5,5 HP - CHP DIURNO. AF_09/2016 C 95271 RÉGUA VIBRATÓRIA DUPLA PARA CONCRETO, PESO DE 60KG, COMPRIMENTO 4 M, COM M CHI AS 0,0232000 0,48 0,01 OTOR A GASOLINA, POTÊNCIA 5,5 HP - CHI DIURNO. AF_09/2016 C 97089 ARMAÇÃO PARA EXECUÇÃO DE RADIER, PISO DE CONCRETO OU LAJE SOBRE SOLO, COM KG CR 0,0180000 22,49 0,40 USO DE TELA Q-113. AF_09/2021 C 97113 APLICAÇÃO DE LONA PLÁSTICA PARA EXECUÇÃO DE PAVIMENTOS DE CONCRETO. AF_11/ M2 CR 1,1280000 2,29 2,58 2017 C 97114 EXECUÇÃO DE JUNTAS DE CONTRAÇÃO PARA PAVIMENTOS DE CONCRETO. AF_11/2017 M CR 0,2000000 0,45 0,09 C 97115 APLICAÇÃO DE GRAXA EM BARRAS DE TRANSFERÊNCIA PARA EXECUÇÃO DE PAVIMENTO D KG CR 0,0730000 46,63 3,40 E CONCRETO. AF_11/2017 C 97118 BARRAS DE TRANSFERÊNCIA, AÇO CA-25 DE 25,0 MM, PARA EXECUÇÃO DE PAVIMENTO KG CR 1,2847000 16,67 21,41 DE CONCRETO FORNECIMENTO E INSTALAÇÃO. AF_11/2017 C 97120 BARRAS DE LIGAÇÃO, AÇO CA-50 DE 10 MM, PARA EXECUÇÃO DE PAVIMENTO DE CONCR KG CR 0,3398000 11,61 3,94 ETO FORNECIMENTO E INSTALAÇÃO. AF_11/2017 EQUIPAMENTO : 0,01 0,0076869 % MATERIAL : 118,69 90,9216697 % MAO DE OBRA : 11,84 9,0706434 % TOTAL COMPOSIÇÃO : 130,54 100,0000000 %
Note on D546: [Comentário encadeado] Sua versão do Excel permite que você leia este comentário encadeado, no entanto, as edições serão removidas se o arquivo for aberto em uma versão mais recente do Excel. Saiba mais: https://go.microsoft.com/fwlink/?linkid=870924 Comentário: 97107 EXECUÇÃO DE PAVIMENTO DE CONCRETO SIMPLES (PCS), FCK = 40 MPA, CAMADA COM M2 ESPESSURA DE 22,5 CM. AF_11/2017SINAPI - SISTEMA NACIONAL DE PESQUISA DE CUSTOS E ÍNDICES DA CONSTRUÇÃO CIVIL 1 3127 de 3786 PCI.818.01 - CUSTOS DE COMPOSIÇÕES ANALÍTICO DATA DE EMISSÃO:15/03/2022 01:02:41 ENCARGOS SOCIAIS SOBRE PREÇOS DA MÃO-DE-OBRA: 115,11%(HORA) 71,83%(MÊS) ABRANGENCIA: NACIONAL DATA REFERENCIA TECNICA: 14/03/2022 VÍNCULO : CAIXA REFERENCIAL I 2692 DESMOLDANTE PROTETOR PARA FORMAS DE MADEIRA, DE BASE OLEOSA EMULSIONADA EM L CR 0,0026000 5,96 0,01 AGUA I 4517 SARRAFO *2,5 X 7,5* CM EM PINUS, MISTA OU EQUIVALENTE DA REGIAO - BRUTA M CR 0,1667000 2,02 0,33 I 5061 PREGO DE ACO POLIDO COM CABECA 18 X 27 (2 1/2 X 10) KG C 0,0067000 19,70 0,13 I 6189 TABUA NAO APARELHADA *2,5 X 30* CM, EM MACARANDUBA, ANGELIM OU EQUIVALENTE M CR 0,0375000 37,54 1,40 DA REGIAO - BRUTA I 34496 CONCRETO USINADO BOMBEAVEL, CLASSE DE RESISTENCIA C40, COM BRITA 0 E 1, SL M3 CR 0,2384000 391,84 93,41 UMP = 100 +/- 20 MM, EXCLUI SERVICO DE BOMBEAMENTO (NBR 8953) I 42409 AGENTE DE CURA, PROTETOR DA EVAPORACAO DA AGUA DE HIDRATACAO DO CONCRETO KG CR 0,4000000 10,10 4,04 C 88262 CARPINTEIRO DE FORMAS COM ENCARGOS COMPLEMENTARES H C 0,0574000 28,10 1,61 C 88309 PEDREIRO COM ENCARGOS COMPLEMENTARES H C 0,1334000 28,38 3,78 C 88316 SERVENTE COM ENCARGOS COMPLEMENTARES H C 0,2145000 21,87 4,69 C 95270 RÉGUA VIBRATÓRIA DUPLA PARA CONCRETO, PESO DE 60KG, COMPRIMENTO 4 M, COM M CHP AS 0,0162000 10,23 0,16 OTOR A GASOLINA, POTÊNCIA 5,5 HP - CHP DIURNO. AF_09/2016 C 95271 RÉGUA VIBRATÓRIA DUPLA PARA CONCRETO, PESO DE 60KG, COMPRIMENTO 4 M, COM M CHI AS 0,0244000 0,48 0,01 OTOR A GASOLINA, POTÊNCIA 5,5 HP - CHI DIURNO. AF_09/2016 C 97089 ARMAÇÃO PARA EXECUÇÃO DE RADIER, PISO DE CONCRETO OU LAJE SOBRE SOLO, COM KG CR 0,0180000 22,49 0,40 USO DE TELA Q-113. AF_09/2021 C 97113 APLICAÇÃO DE LONA PLÁSTICA PARA EXECUÇÃO DE PAVIMENTOS DE CONCRETO. AF_11/ M2 CR 1,1280000 2,29 2,58 2017 C 97114 EXECUÇÃO DE JUNTAS DE CONTRAÇÃO PARA PAVIMENTOS DE CONCRETO. AF_11/2017 M CR 0,2000000 0,45 0,09 C 97115 APLICAÇÃO DE GRAXA EM BARRAS DE TRANSFERÊNCIA PARA EXECUÇÃO DE PAVIMENTO D KG CR 0,0730000 46,63 3,40 E CONCRETO. AF_11/2017 C 97118 BARRAS DE TRANSFERÊNCIA, AÇO CA-25 DE 25,0 MM, PARA EXECUÇÃO DE PAVIMENTO KG CR 1,2847000 16,67 21,41 DE CONCRETO FORNECIMENTO E INSTALAÇÃO. AF_11/2017 C 97120 BARRAS DE LIGAÇÃO, AÇO CA-50 DE 10 MM, PARA EXECUÇÃO DE PAVIMENTO DE CONCR KG CR 0,3398000 11,61 3,94 ETO FORNECIMENTO E INSTALAÇÃO. AF_11/2017SINAPI - SISTEMA NACIONAL DE PESQUISA DE CUSTOS E ÍNDICES DA CONSTRUÇÃO CIVIL 1 3128 de 3786 PCI.818.01 - CUSTOS DE COMPOSIÇÕES ANALÍTICO DATA DE EMISSÃO:15/03/2022 01:02:41 ENCARGOS SOCIAIS SOBRE PREÇOS DA MÃO-DE-OBRA: 115,11%(HORA) 71,83%(MÊS) ABRANGENCIA: NACIONAL DATA REFERENCIA TECNICA: 14/03/2022 VÍNCULO : CAIXA REFERENCIAL EQUIPAMENTO : 0,01 0,0070957 % MATERIAL : 129,33 91,4638474 % MAO DE OBRA : 12,05 8,5290569 % TOTAL COMPOSIÇÃO : 141,39 100,0000000 %
Note on D547: [Comentário encadeado] Sua versão do Excel permite que você leia este comentário encadeado, no entanto, as edições serão removidas se o arquivo for aberto em uma versão mais recente do Excel. Saiba mais: https://go.microsoft.com/fwlink/?linkid=870924 Comentário: 97108 EXECUÇÃO DE PAVIMENTO DE CONCRETO SIMPLES (PCS), FCK = 40 MPA, CAMADA COM M2 ESPESSURA DE 25,0 CM. AF_11/2017 I 2692 DESMOLDANTE PROTETOR PARA FORMAS DE MADEIRA, DE BASE OLEOSA EMULSIONADA EM L CR 0,0028000 5,96 0,01 AGUA I 4517 SARRAFO *2,5 X 7,5* CM EM PINUS, MISTA OU EQUIVALENTE DA REGIAO - BRUTA M CR 0,1667000 2,02 0,33 I 5069 PREGO DE ACO POLIDO COM CABECA 17 X 27 (2 1/2 X 11) KG CR 0,0067000 20,42 0,13 I 6189 TABUA NAO APARELHADA *2,5 X 30* CM, EM MACARANDUBA, ANGELIM OU EQUIVALENTE M CR 0,0417000 37,54 1,56 DA REGIAO - BRUTA I 34496 CONCRETO USINADO BOMBEAVEL, CLASSE DE RESISTENCIA C40, COM BRITA 0 E 1, SL M3 CR 0,2649000 391,84 103,79 UMP = 100 +/- 20 MM, EXCLUI SERVICO DE BOMBEAMENTO (NBR 8953) I 42409 AGENTE DE CURA, PROTETOR DA EVAPORACAO DA AGUA DE HIDRATACAO DO CONCRETO KG CR 0,4000000 10,10 4,04 C 88262 CARPINTEIRO DE FORMAS COM ENCARGOS COMPLEMENTARES H C 0,0574000 28,10 1,61 C 88309 PEDREIRO COM ENCARGOS COMPLEMENTARES H C 0,1393000 28,38 3,95 C 88316 SERVENTE COM ENCARGOS COMPLEMENTARES H C 0,2192000 21,87 4,79 C 95270 RÉGUA VIBRATÓRIA DUPLA PARA CONCRETO, PESO DE 60KG, COMPRIMENTO 4 M, COM M CHP AS 0,0170000 10,23 0,17 OTOR A GASOLINA, POTÊNCIA 5,5 HP - CHP DIURNO. AF_09/2016 C 95271 RÉGUA VIBRATÓRIA DUPLA PARA CONCRETO, PESO DE 60KG, COMPRIMENTO 4 M, COM M CHI AS 0,0255000 0,48 0,01 OTOR A GASOLINA, POTÊNCIA 5,5 HP - CHI DIURNO. AF_09/2016 C 97089 ARMAÇÃO PARA EXECUÇÃO DE RADIER, PISO DE CONCRETO OU LAJE SOBRE SOLO, COM KG CR 0,0180000 22,49 0,40 USO DE TELA Q-113. AF_09/2021 C 97113 APLICAÇÃO DE LONA PLÁSTICA PARA EXECUÇÃO DE PAVIMENTOS DE CONCRETO. AF_11/ M2 CR 1,1280000 2,29 2,58 2017 C 97114 EXECUÇÃO DE JUNTAS DE CONTRAÇÃO PARA PAVIMENTOS DE CONCRETO. AF_11/2017 M CR 0,2000000 0,45 0,09SINAPI - SISTEMA NACIONAL DE PESQUISA DE CUSTOS E ÍNDICES DA CONSTRUÇÃO CIVIL 1 3129 de 3786 PCI.818.01 - CUSTOS DE COMPOSIÇÕES ANALÍTICO DATA DE EMISSÃO:15/03/2022 01:02:41 ENCARGOS SOCIAIS SOBRE PREÇOS DA MÃO-DE-OBRA: 115,11%(HORA) 71,83%(MÊS) ABRANGENCIA: NACIONAL DATA REFERENCIA TECNICA: 14/03/2022 VÍNCULO : CAIXA REFERENCIAL C 97115 APLICAÇÃO DE GRAXA EM BARRAS DE TRANSFERÊNCIA PARA EXECUÇÃO DE PAVIMENTO D KG CR 0,0935000 46,63 4,35 E CONCRETO. AF_11/2017 C 97119 BARRAS DE TRANSFERÊNCIA, AÇO CA-25 DE 32,0 MM, PARA EXECUÇÃO DE PAVIMENTO KG CR 2,1047000 15,67 32,98 DE CONCRETO FORNECIMENTO E INSTALAÇÃO. AF_11/2017 C 97120 BARRAS DE LIGAÇÃO, AÇO CA-50 DE 10 MM, PARA EXECUÇÃO DE PAVIMENTO DE CONCR KG CR 0,3398000 11,61 3,94 ETO FORNECIMENTO E INSTALAÇÃO. AF_11/2017 EQUIPAMENTO : 0,01 0,0060886 % MATERIAL : 152,16 92,3648321 % MAO DE OBRA : 12,56 7,6290793 % TOTAL COMPOSIÇÃO : 164,73 100,0000000 %
Note on D548: [Comentário encadeado] Sua versão do Excel permite que você leia este comentário encadeado, no entanto, as edições serão removidas se o arquivo for aberto em uma versão mais recente do Excel. Saiba mais: https://go.microsoft.com/fwlink/?linkid=870924 Comentário: 97109 EXECUÇÃO DE PAVIMENTO DE CONCRETO SIMPLES (PCS), FCK = 40 MPA, CAMADA COM M2 ESPESSURA DE 27,5 CM. AF_11/2017 I 2692 DESMOLDANTE PROTETOR PARA FORMAS DE MADEIRA, DE BASE OLEOSA EMULSIONADA EM L CR 0,0031000 5,96 0,01 AGUA I 4517 SARRAFO *2,5 X 7,5* CM EM PINUS, MISTA OU EQUIVALENTE DA REGIAO - BRUTA M CR 0,1667000 2,02 0,33 I 5069 PREGO DE ACO POLIDO COM CABECA 17 X 27 (2 1/2 X 11) KG CR 0,0067000 20,42 0,13 I 6189 TABUA NAO APARELHADA *2,5 X 30* CM, EM MACARANDUBA, ANGELIM OU EQUIVALENTE M CR 0,0458000 37,54 1,71 DA REGIAO - BRUTA I 34496 CONCRETO USINADO BOMBEAVEL, CLASSE DE RESISTENCIA C40, COM BRITA 0 E 1, SL M3 CR 0,2914000 391,84 114,18 UMP = 100 +/- 20 MM, EXCLUI SERVICO DE BOMBEAMENTO (NBR 8953) I 42409 AGENTE DE CURA, PROTETOR DA EVAPORACAO DA AGUA DE HIDRATACAO DO CONCRETO KG CR 0,4000000 10,10 4,04 C 88262 CARPINTEIRO DE FORMAS COM ENCARGOS COMPLEMENTARES H C 0,0574000 28,10 1,61 C 88309 PEDREIRO COM ENCARGOS COMPLEMENTARES H C 0,1446000 28,38 4,10 C 88316 SERVENTE COM ENCARGOS COMPLEMENTARES H C 0,2234000 21,87 4,88 C 95270 RÉGUA VIBRATÓRIA DUPLA PARA CONCRETO, PESO DE 60KG, COMPRIMENTO 4 M, COM M CHP AS 0,0176000 10,23 0,18 OTOR A GASOLINA, POTÊNCIA 5,5 HP - CHP DIURNO. AF_09/2016SINAPI - SISTEMA NACIONAL DE PESQUISA DE CUSTOS E ÍNDICES DA CONSTRUÇÃO CIVIL 1 3130 de 3786 PCI.818.01 - CUSTOS DE COMPOSIÇÕES ANALÍTICO DATA DE EMISSÃO:15/03/2022 01:02:41 ENCARGOS SOCIAIS SOBRE PREÇOS DA MÃO-DE-OBRA: 115,11%(HORA) 71,83%(MÊS) ABRANGENCIA: NACIONAL DATA REFERENCIA TECNICA: 14/03/2022 VÍNCULO : CAIXA REFERENCIAL C 95271 RÉGUA VIBRATÓRIA DUPLA PARA CONCRETO, PESO DE 60KG, COMPRIMENTO 4 M, COM M CHI AS 0,0265000 0,48 0,01 OTOR A GASOLINA, POTÊNCIA 5,5 HP - CHI DIURNO. AF_09/2016 C 97089 ARMAÇÃO PARA EXECUÇÃO DE RADIER, PISO DE CONCRETO OU LAJE SOBRE SOLO, COM KG CR 0,0180000 22,49 0,40 USO DE TELA Q-113. AF_09/2021 C 97113 APLICAÇÃO DE LONA PLÁSTICA PARA EXECUÇÃO DE PAVIMENTOS DE CONCRETO. AF_11/ M2 CR 1,1280000 2,29 2,58 2017 C 97114 EXECUÇÃO DE JUNTAS DE CONTRAÇÃO PARA PAVIMENTOS DE CONCRETO. AF_11/2017 M CR 0,2000000 0,45 0,09 C 97115 APLICAÇÃO DE GRAXA EM BARRAS DE TRANSFERÊNCIA PARA EXECUÇÃO DE PAVIMENTO D KG CR 0,0935000 46,63 4,35 E CONCRETO. AF_11/2017 C 97119 BARRAS DE TRANSFERÊNCIA, AÇO CA-25 DE 32,0 MM, PARA EXECUÇÃO DE PAVIMENTO KG CR 2,1047000 15,67 32,98 DE CONCRETO FORNECIMENTO E INSTALAÇÃO. AF_11/2017 C 97120 BARRAS DE LIGAÇÃO, AÇO CA-50 DE 10 MM, PARA EXECUÇÃO DE PAVIMENTO DE CONCR KG CR 0,3398000 11,61 3,94 ETO FORNECIMENTO E INSTALAÇÃO. AF_11/2017 EQUIPAMENTO : 0,01 0,0057133 % MATERIAL : 162,76 92,7269611 % MAO DE OBRA : 12,75 7,2673256 % TOTAL COMPOSIÇÃO : 175,52 100,0000000 %
Note on D551: [Comentário encadeado] Sua versão do Excel permite que você leia este comentário encadeado, no entanto, as edições serão removidas se o arquivo for aberto em uma versão mais recente do Excel. Saiba mais: https://go.microsoft.com/fwlink/?linkid=870924 Comentário: 97112 EXECUÇÃO DE PAVIMENTO DE CONCRETO ARMADO (PCA), FCK = 40 MPA, CAMADA COM E M2 SPESSURA DE 17,5 CM. AF_11/2017SINAPI - SISTEMA NACIONAL DE PESQUISA DE CUSTOS E ÍNDICES DA CONSTRUÇÃO CIVIL 1 3133 de 3786 PCI.818.01 - CUSTOS DE COMPOSIÇÕES ANALÍTICO DATA DE EMISSÃO:15/03/2022 01:02:41 ENCARGOS SOCIAIS SOBRE PREÇOS DA MÃO-DE-OBRA: 115,11%(HORA) 71,83%(MÊS) ABRANGENCIA: NACIONAL DATA REFERENCIA TECNICA: 14/03/2022 VÍNCULO : CAIXA REFERENCIAL I 2692 DESMOLDANTE PROTETOR PARA FORMAS DE MADEIRA, DE BASE OLEOSA EMULSIONADA EM L CR 0,0020000 5,96 0,01 AGUA I 4517 SARRAFO *2,5 X 7,5* CM EM PINUS, MISTA OU EQUIVALENTE DA REGIAO - BRUTA M CR 0,1667000 2,02 0,33 I 5069 PREGO DE ACO POLIDO COM CABECA 17 X 27 (2 1/2 X 11) KG CR 0,0067000 20,42 0,13 I 6189 TABUA NAO APARELHADA *2,5 X 30* CM, EM MACARANDUBA, ANGELIM OU EQUIVALENTE M CR 0,0292000 37,54 1,09 DA REGIAO - BRUTA I 34496 CONCRETO USINADO BOMBEAVEL, CLASSE DE RESISTENCIA C40, COM BRITA 0 E 1, SL M3 CR 0,1854000 391,84 72,64 UMP = 100 +/- 20 MM, EXCLUI SERVICO DE BOMBEAMENTO (NBR 8953) I 42409 AGENTE DE CURA, PROTETOR DA EVAPORACAO DA AGUA DE HIDRATACAO DO CONCRETO KG CR 0,4000000 10,10 4,04 C 88262 CARPINTEIRO DE FORMAS COM ENCARGOS COMPLEMENTARES H C 0,0574000 28,10 1,61 C 88309 PEDREIRO COM ENCARGOS COMPLEMENTARES H C 0,1192000 28,38 3,38 C 88316 SERVENTE COM ENCARGOS COMPLEMENTARES H C 0,2034000 21,87 4,44 C 95270 RÉGUA VIBRATÓRIA DUPLA PARA CONCRETO, PESO DE 60KG, COMPRIMENTO 4 M, COM M CHP AS 0,0145000 10,23 0,14 OTOR A GASOLINA, POTÊNCIA 5,5 HP - CHP DIURNO. AF_09/2016 C 95271 RÉGUA VIBRATÓRIA DUPLA PARA CONCRETO, PESO DE 60KG, COMPRIMENTO 4 M, COM M CHI AS 0,0218000 0,48 0,01 OTOR A GASOLINA, POTÊNCIA 5,5 HP - CHI DIURNO. AF_09/2016 C 97089 ARMAÇÃO PARA EXECUÇÃO DE RADIER, PISO DE CONCRETO OU LAJE SOBRE SOLO, COM KG CR 1,8000000 22,49 40,48 USO DE TELA Q-113. AF_09/2021 C 97092 ARMAÇÃO PARA EXECUÇÃO DE RADIER, PISO DE CONCRETO OU LAJE SOBRE SOLO, COM KG CR 3,1100000 20,80 64,68 USO DE TELA Q-196. AF_09/2021 C 97113 APLICAÇÃO DE LONA PLÁSTICA PARA EXECUÇÃO DE PAVIMENTOS DE CONCRETO. AF_11/ M2 CR 1,1280000 2,29 2,58 2017 C 97114 EXECUÇÃO DE JUNTAS DE CONTRAÇÃO PARA PAVIMENTOS DE CONCRETO. AF_11/2017 M CR 0,0909000 0,45 0,04 C 97115 APLICAÇÃO DE GRAXA EM BARRAS DE TRANSFERÊNCIA PARA EXECUÇÃO DE PAVIMENTO D KG CR 0,0332000 46,63 1,54 E CONCRETO. AF_11/2017 C 97118 BARRAS DE TRANSFERÊNCIA, AÇO CA-25 DE 25,0 MM, PARA EXECUÇÃO DE PAVIMENTO KG CR 0,5839000 16,67 9,73 DE CONCRETO FORNECIMENTO E INSTALAÇÃO. AF_11/2017SINAPI - SISTEMA NACIONAL DE PESQUISA DE CUSTOS E ÍNDICES DA CONSTRUÇÃO CIVIL 1 3134 de 3786 PCI.818.01 - CUSTOS DE COMPOSIÇÕES ANALÍTICO DATA DE EMISSÃO:15/03/2022 01:02:41 ENCARGOS SOCIAIS SOBRE PREÇOS DA MÃO-DE-OBRA: 115,11%(HORA) 71,83%(MÊS) ABRANGENCIA: NACIONAL DATA REFERENCIA TECNICA: 14/03/2022 VÍNCULO : CAIXA REFERENCIAL C 97120 BARRAS DE LIGAÇÃO, AÇO CA-50 DE 10 MM, PARA EXECUÇÃO DE PAVIMENTO DE CONCR KG CR 0,3398000 11,61 3,94 ETO FORNECIMENTO E INSTALAÇÃO. AF_11/2017 MATERIAL : 197,73 93,7946472 % MAO DE OBRA : 13,08 6,2053528 % TOTAL COMPOSIÇÃO : 210,81 100,0000000 %
Note on H645: =MF3 pré x 0,50294
Note on H646: =MF3 pré x 0,33088
Note on H647: =MF3 pré x 0,411765
Note on H666: Cocncreto Símples x 0,05 Transporte x 0,05 Forma (0,05*2m/m2) (2 aproveitamentos) = =2*0,05*I445 /2 Regularização = I 436
Note on H670: Cocncreto Símples x 0,06 Transporte x 0,06 Forma (0,06*2m/m2) (2 aproveitamentos) = =2*0,06*I445 /2 Regularização = I 436
Note on H674: Cocncreto Símples x 0,07 Transporte x 0,07 Forma (0,07*2m/m2) (2 aproveitamentos) = =2*0,07*I445 /2 Regularização = I 436
Note on H678: Cocncreto Símples x 0,08 Transporte x 0,08 Forma (0,08*2m/m2) (2 aproveitamentos) = =2*0,08*I445 /2 Regularização = I 436
Note on H871: CUSTO DA PLACA (R$/M2) * CONSUMO (0,1964) + CUSTO DE UM SUPORTE DE MADEIRA
Note on H872: CUSTO DA PLACA (R$/M2) * CONSUMO (0,1219) + CUSTO DE UM SUPORTE DE MADEIRA
Note on H873: CUSTO DA PLACA (R$/M2) * CONSUMO (0,2160) + CUSTO DE UM SUPORTE DE MADEIRA
Note on H874: CUSTO DA PLACA (R$/M2) * CONSUMO (0,2025) + CUSTO DE UM SUPORTE DE MADEIRA
Note on H875: CUSTO DA PLACA (R$/M2) * CONSUMO (0,1964) + CUSTO DE UM SUPORTE METÁLICO
Note on H876: CUSTO DA PLACA (R$/M2) * CONSUMO (0,1219) + CUSTO DE UM SUPORTE METÁLICO
Note on H877: CUSTO DA PLACA (R$/M2) * CONSUMO (0,2160) + CUSTO DE UM SUPORTE METÁLICO
Note on H878: CUSTO DA PLACA (R$/M2) * CONSUMO (0,2025) + CUSTO DE UM SUPORTE METÁLICO
Note on H879: CUSTO DA PLACA (R$/M2) * CONSUMO (0,2400) + CUSTO DE UM SUPORTE METÁLICO
Note on H2501: Mínimo um ensaio Cada 100m de pista
Note on H2502: Mínimo um ensaio Cada 100m de pista
Note on H2503: Mínimo um ensaio Cada 100m de pista
Note on H2504: Mínimo um ensaio Cada 100m de pista
Note on H2505: Mínimo um ensaio Cada 100m de pista
Note on H2506: Mínimo um ensaio Cada 100m de pista
Note on H2507: Mínimo um ensaio Cada 800m2 de pista
Note on H2508: Mínimo um ensaio Cada 600m2 de pista
Note on H2509: Mínimo um ensaio Cada 700m2 de pista
Note on H2510: Mínimo um ensaio Cada 600m2 de pista
Note on H2511: Mínimo um ensaio Cada 700m2 de pista
Note on H2512: Mínimo um ensaio Cada 600m2 de pista
Note on H2517: Mínimo um ensaio Cada 600m2 de pista
Note on K1: Ruy José da Costa: FILTRO PARA EDITAL "CARTILHA"
Note on K3: Ruy José da Costa: FILTRO PARA EDITAL "ANEXO"
Note on L3: Ruy José da Costa: FILTRO PARA EDITAL "ANEXO"
Note on M1: Ruy José da Costa: FILTRO PARA EDITAL "CARTILHA"
Note on O1: Ruy José da Costa: FILTRO PARA EDITAL "CARTILHA"
ATUALIZAR A TABELA DO BDI PARA O CÁLCULO CORRETO DOS PREÇOS UNITÁRIOS. E AJUSTAR AS DMT's NA PASTA ESPECÍFICA E AS DEMAIS NA PASTA DA GLOBAL
Utilizar a função
"=ARRED( ;2)"
com 2 casas decimais
para calcular os quantitativos
Ex: =ARRED(23,45*0,05;2)

## RUA_08
| Cartilha | [8 empty] | cartilha | cartilha |  | cartilha
Tabela Referência: DER/PR de FEVEREIRO/2023 sem desoneração
|  |  | Anexo | Anexo | [5 empty] | Anexo | Anexo
x | x
x | x
x | x
x | x
|  |  | BDI (%) - MATERIAIS | 15.28%
|  |  | BDI (%) - SERVIÇOS | 20.07%
PLANILHA DE SERVIÇOS - PAVIMENTAÇÃO
| Município: | CAFEARA |  | SAM | 39 | [7 empty] | SAM | 39
| Projeto : | PAVIMENTAÇÃO DE VIAS URBANAS EM CBUQ |  | LOTE | 1 | [7 empty] | LOTE nº | 1
| Local da Obra : | RUA 08 - RUA BOIADEIRO entre a Rua Dionisio Ternulina da Silva e Travessa C | [11 empty] | Tabela Referência: DER/PR de FEVEREIRO/2023 sem desoneração
[13 empty] | Data Base da aprovação do Orçamento (Decreto 10.086/22 do Paraná, que regulamenta a Lei 14.133/21): | 2023-07-14
| Código | Orígem | DESCRIÇÃO DOS SERVIÇOS | DMT | CONSUMO | CUSTOS UNITÁRIOS - ( R$ ) |  |  |  | UD | ORÇAMENTO |  |  |  | IMURIMIR
|  |  |  | km | ( ton ) | TRANSP | EXEC. | S/BDI | C/BDI |  | QUANT | UNIT | ( R$ ) - PM | ( R$ ) - PM TOTAIS | ITENS | Arquivo | ANEXO | Cartilha | GLOBAL | Digitar "B" para arredondar para baixo e "C" para cima, ou "0" para o simples arredondamento do valor do Paranacidade | Ajuste Manual dos centavos entre a Soma e a multiplicação
1 | 1 |  | SERVIÇOS PRELIMINARES | [10 empty] | 0 |  |  |  |  | x
831000 | 831000A | DER | Construção de Cerca 4 fios c/ mourões de concreto | 0 | 0 | 0 | 41.45 | 41.45 | 49.77 | m |  | 0 | 0 | [7 empty] | 0
830000 | 830000A | DER | Construção de Cerca 4 fios c/ mourões de madeira | 0 | 0 | 0 | 36.44 | 36.44 | 43.75 | m |  | 0 | 0 | [7 empty] | 0
606600 | 606600A | DER | Demolição de Concreto Armado | 0 | 0 | 0 | 309.53 | 309.53 | 371.65 | m3 |  | 0 | 0 | [7 empty] | 0
606700 | 606700A | DER | Demolição de Concreto Símples | 0 | 0 | 0 | 148.04 | 148.04 | 177.75 | m3 |  | 0 | 0 | [6 empty] | 0 | 0
512000 | 512000 | DER | Demolição Manual de Pavimento e Transporte | 0 | 1.86 | 4.9848 | 62.35 | 67.3348 | 80.85 | m3 |  | 0 | 0 | [6 empty] | 0 | 0
512050 | 512050 | DER | Demolição Mecânica de Pavimento e Transporte | 0 | 1.86 | 4.9848 | 41.9 | 46.8848 | 56.29 | m3 |  | 0 | 0 | [6 empty] | 0 | 0
810250 | PAI-022B | PM Curitiba-abr/22 | Arrancamento Fincadinha de concreto - (9x19x39cm-0,0171m3/m) | 38 | 0.0398 | 1.7249 | 5.05 | 6.7749 | 8.13 | m |  | 0 | 0 | [6 empty] | 0 | 0 | PAI-022B | PM curitiba
810250 | PAI-022C | PM Curitiba-abr/22 | Arrancamento Fincadinha de concreto - (5x22,5x45cm-0,01125m3/m) | 38 | 0.0263 | 1.1398 | 5.05 | 6.1898 | 7.43 | m |  | 0 | 0 | [6 empty] | 0 | 0 | PAI-022C | PM curitiba
810250 | PAI-022D | PM Curitiba-abr/22 | Arrancamento Fincadinha de concreto moldada in loco- (7x20cm-0,014m3/m) | 38 | 0.0328 | 1.4216 | 5.05 | 6.4716 | 7.77 | m |  | 0 | 0 | [6 empty] | 0 | 0 | PAI-022D | PM curitiba
PAI-17 | PAI-022A | PM Curitiba-abr/22 | Arrancamento Fincadinha de Granito | 0 | 0.0216 | 0.057888 | 5.05 | 5.1079 | 6.13 | m |  | 0 | 0 | [6 empty] | 0 | 0 | PAI-022A | PM curitiba
600310 | 600310A | DER | Limpeza de bueiro | 0 | 0 | 0 | 142.88 | 142.88 | 171.56 | un |  | 0 | 0 | [6 empty] | 0 | 0
800900 | 800900A | DER | Limpeza e lavagem de sinalização vertical | 0 | 0 | 0 | 13.25 | 13.25 | 15.91 | m2 |  | 0 | 0 | [6 empty] | 0 | 0
801100 | 801100A | DER | Limpeza e pintura de abrigo de ônibus | 0 | 0 | 0 | 19.15 | 19.15 | 22.99 | m2 |  | 0 | 0 | [6 empty] | 0 | 0
600510 | 600510A | DER | Limpeza e pintura de meio fio | 0 | 0 | 0 | 2.52 | 2.52 | 3.03 | m |  | 0 | 0 | [6 empty] | 0 | 0
74209/1 | COMPOSIÇÃO 00051 | ORSE - jan/23 | PLACA DE OBRA 4,00 X 2,00 M, EM CHAPA DE ACO GALVANIZADO, INCLUSIVE ARMAÇÃO EM MADEIRA E PONTALETES | 0 | 0 | 0 | 2990.88 | 2990.88 | 3591.15 | un |  | 0 | 0 | [5 empty] | x | 0 | 0
composição | COMPOSIÇÃO 11398 | ORSE - jan/23 | PLACA DE OBRA TIPO BANNER, 4,00x2,00 M, EM QUADRO DE METALON 20x20 MM E LONA 360 GRS, COM IMPRESSÃO DIGITAL, FIXADA EM ESTRUTURA DE MADEIRA. | 0 | 0 | 0 | 2542.72 | 2542.72 | 3053.04 | un |  | 0 | 0 | [6 empty] | 0 | 0
73916/2 | COMPOSIÇÃO 02555 | ORSE - jan/23 | PLACA 20x35cm EM CHAPA ESMALTADA PARA IDENTIFICAÇÃO DE LOGRADOUROS | 0 | 0 | 0 | 98.05 | 98.05 | 117.73 | un |  | 0 | 0 | [6 empty] | 0 | 0
841000 | 841000A | DER | Remoção de cercas | 0 | 0 | 0 | 12.51 | 12.51 | 15.02 | m |  | 0 | 0 | [6 empty] | 0 | 0
840000 | 840000A | DER | Remoção e recolocação de cercas de arame | 0 | 0 | 0 | 34.53 | 34.53 | 41.46 | m |  | 0 | 0 | [6 empty] | 0 | 0
100981 | 100981 | SINAPI | Remoção manual de entulho | 0 | 0 | 0 | 9.25 | 9.25 | 11.11 | m3 |  | 0 | 0 | [6 empty] | 0 | 0
97623 | 97623A | SINAPI | DEMOLIÇÃO DE ALVENARIA DE TIJOLO COM REAPROVEITAMENTO. | 0 | 0 | 0 | 201.31 | 201.31 | 241.71 | m3 |  | 0 | 0 | [6 empty] | 0 | 0
97624 | 97624A | SINAPI | DEMOLIÇÃO DE ALVENARIA DE TIJOLO SEM APROVEITAMENTO | 0 | 0 | 0 | 123.54 | 123.54 | 148.33 | m3 |  | 0 | 0 | [6 empty] | 0 | 0
606500 | 606500A | DER | Demolição de Alvenaria | 0 | 0 | 0 | 182.46 | 182.46 | 219.08 | m3 |  | 0 | 0 | [6 empty] | 0 | 0
|  |  | SERVIÇOS EXTRAS - SERVIÇOS PRELIMINARES |  | 0 | 0 | 0 | 0 | 0 |  |  |  | 0 | [6 empty] | 0 | 0
| 0 | 0 | 0 | 0 | 0 | 0 | 0 | 0 | 0 | 0 |  | 0 | 0 | [6 empty] | 0 | 0
| 0 | 0 | 0 | 0 | 0 | 0 | 0 | 0 | 0 |  |  | 0 | 0 | [6 empty] | 0 | 0
| 0 | 0 | 0 | 0 | 0 | 0 | 0 | 0 | 0 |  |  | 0 | 0 | [6 empty] | 0 | 0
| 0 | 0 | 0 | 0 | 0 | 0 | 0 | 0 | 0 |  |  | 0 | 0 | [6 empty] | 0 | 0
| 0 | 0 | 0 | 0 | 0 | 0 | 0 | 0 | 0 |  |  | 0 | 0 | [6 empty] | 0 | 0
| 0 | 0 | 0 | 0 | 0 | 0 | 0 | 0 | 0 |  |  | 0 | 0 | [6 empty] | 0 | 0
| 0 | 0 | 0 | 0 | 0 | 0 | 0 | 0 | 0 |  |  | 0 | 0 | [6 empty] | 0 | 0
| 0 | 0 | 0 | 0 | 0 | 0 | 0 | 0 | 0 |  |  | 0 | 0 | [6 empty] | 0 | 0
| 0 | 0 | 0 | 0 | 0 | 0 | 0 | 0 | 0 |  |  | 0 | 0 | [6 empty] | 0 | 0
| 0 | 0 | 0 | 0 | 0 | 0 | 0 | 0 | 0 |  |  | 0 | 0 | [6 empty] | 0 | 0
| 0 | 0 | 0 | 0 | 0 | 0 | 0 | 0 | 0 |  |  | 0 | 0 | [6 empty] | 0 | 0
| 0 | 0 | 0 | 0 | 0 | 0 | 0 | 0 | 0 |  |  | 0 | 0 | [6 empty] | 0 | 0
| 0 | 0 | 0 | 0 | 0 | 0 | 0 | 0 | 0 |  |  | 0 | 0 | [6 empty] | 0 | 0
| 0 | 0 | 0 | 0 | 0 | 0 | 0 | 0 | 0 |  |  | 0 | 0 | [6 empty] | 0 | 0
| 0 | 0 | 0 | 0 | 0 | 0 | 0 | 0 | 0 |  |  | 0 | 0 | [6 empty] | 0 | 0
| 0 | 0 | 0 | 0 | 0 | 0 | 0 | 0 | 0 |  |  | 0 | 0 | [6 empty] | 0 | 0
| 0 | 0 | 0 | 0 | 0 | 0 | 0 | 0 | 0 |  |  | 0 | 0 | [6 empty] | 0 | 0
| 0 | 0 | 0 | 0 | 0 | 0 | 0 | 0 | 0 |  |  | 0 | 0 | [6 empty] | 0 | 0
| 0 | 0 | 0 | 0 | 0 | 0 | 0 | 0 | 0 |  |  | 0 | 0 | [6 empty] | 0 | 0
| 0 | 0 | 0 | 0 | 0 | 0 | 0 | 0 | 0 |  |  | 0 | 0 | [6 empty] | 0 | 0
| 0 | 0 | 0 | 0 | 0 | 0 | 0 | 0 | 0 |  |  | 0 | 0 | [6 empty] | 0 | 0
| 0 | 0 | 0 | 0 | 0 | 0 | 0 | 0 | 0 |  |  | 0 | 0 | [6 empty] | 0 | 0
| 0 | 0 | 0 | 0 | 0 | 0 | 0 | 0 | 0 |  |  | 0 | 0 | [6 empty] | 0 | 0
| 0 | 0 | 0 | 0 | 0 | 0 | 0 | 0 | 0 |  |  | 0 | 0 | [6 empty] | 0 | 0
| 0 | 0 | 0 | 0 | 0 | 0 | 0 | 0 | 0 |  |  | 0 | 0 | [6 empty] | 0 | 0
2 | 2 |  | TERRAPLENAGEM |  | 0 | 0 | 0 | 0 | 0 |  |  | 0 | 0 | 2798.59 | X | x | x | x | x |  | 0
400500 | 400500A | DER | Colchão Drenante Areia Fund. Aterros | 73 | 1.73 | 139.7667 | 83.83 | 223.5967 | 268.47 | m3 |  | 0 | 0 | [6 empty] | 0 | 0
401200 | 401200 | DER | Compactação de Aterros - Controle Visual | 0 | 0 | 0 | 1.55 | 1.55 | 1.86 | m3 |  | 0 | 0 | [6 empty] | 0 | 0
401000 | 401000 | DER | Compactação de Aterros 100% P.N. | 0 | 0 | 0 | 6.67 | 6.67 | 8.01 | m3 |  | 0 | 0 | [6 empty] | 0 | 0
401950 | 401950 | DER | Compactação de Aterros 95% P.N. | 0 | 0 | 0 | 5.54 | 5.54 | 6.65 | m3 |  | 0 | 0 | [6 empty] | 0 | 0
400000 | 400000 | DER | Desmatamento e limpeza diam. até 30cm | 0 | 0 | 0 | 1.14 | 1.14 | 1.37 | m2 |  | 0 | 0 | [6 empty] | 0 | 0
400300 | 400300 | DER | Destocamento árvores diam. > 30cm | 0 | 0 | 0 | 49.34 | 49.34 | 59.24 | un |  | 0 | 0 | [6 empty] | 0 | 0
511130 | 511130A | DER | Escarificação e conformação do subleito | 0 | 0 | 0 | 1.23 | 1.23 | 1.48 | m3 |  | 0 | 0 | [6 empty] | 0 | 0
501000 | 501000 | DER | Escarificação e remoção revestimento primário | 2 | 1.8 | 8.676 | 6.04 | 14.716 | 17.67 | m3 |  | 0 | 0 | [6 empty] | 0 | 0
101114 | 101114 | SINAPI | Escavação de mat. 1a. cat./sem transporte | 0 | 0 | 0 | 4.37 | 4.37 | 5.25 | m3 |  | 0 | 0 | [6 empty] | 0 | 0
101119 | 101119 | SINAPI | Escavação de mat. 2a. cat./sem transporte | 0 | 0 | 0 | 8.36 | 8.36 | 10.04 | m3 |  | 0 | 0 | [6 empty] | 0 | 0
430010 | 430210 | DER | Escavação de mat. 3a. cat./sem transporte | 0 | 0 | 0 | 40.54 | 40.54 | 48.68 | m3 |  | 0 | 0 | [6 empty] | 0 | 0
02.105.000040.SER | 02.105.000040.SER | PINI - fev/23 | Carga de mat. 1a. cat./sem transporte | 0 | 0 | 0 | 1.01 | 1.01 | 1.21 | UN |  | 0 | 0 | [6 empty] | 0 | 0
520100 | 520100A | DER | Escavação e carga mat. 1a. cat./sem transporte | 0 | 0 | 0 | 5.45 | 5.45 | 6.54 | m3 |  | 0 | 0 | [6 empty] | 0 | 0
520200 | 520200A | DER | Escavação e carga mat. 2a. cat./sem transporte | 0 | 0 | 0 | 6.66 | 6.66 | 8 | m3 |  | 0 | 0 | [6 empty] | 0 | 0
431010 | 431010 | DER | Escavação e carga mat. 3a. cat./sem transporte | 0 | 0 | 0 | 44.4 | 44.4 | 53.31 | m3 |  | 0 | 0 | [6 empty] | 0 | 0
520100 | 520100B | DER | Escavação, Carga e Transp. 1ª Cat. | 2 | 1.5 | 7.23 | 5.45 | 12.68 | 15.22 | m3 |  | 0 | 0 | [6 empty] | 0 | 0
520200 | 520200B | DER | Escavação, Carga e Transp. 2ª Cat. | 2 | 1.5 | 7.23 | 6.66 | 13.89 | 16.68 | m3 |  | 0 | 0 | [6 empty] | 0 | 0
521300 | 521300 | DER | Escavação, Carga e Transp. de jazida 3ª Cat. (ROCHA) | 2 | 1.5 | 7.23 | 46.06 | 53.29 | 63.99 | m3 |  | 0 | 0 | [6 empty] | 0 | 0
411000 | 411000 | DER | Remoção da Camada Superficial | 0 | 0 | 0 | 9.51 | 9.51 | 11.42 | m3 | 245.06 | 11.42 | 2798.59 |  |  | x | x | x | x |  | 0
420200 | 420200 | DER | Remoção de Revestimento Primário | 2 | 0.5 | 2.41 | 11.51 | 12.528 | 15.04 | m3 |  | 0 | 0 | [6 empty] | 0 | 0
404000 | 404000 | DER | Remoção de Solos Moles - 2 km | 2 | 1.5 | 7.23 | 11.43 | 18.66 | 22.41 | m3 |  | 0 | 0 | [6 empty] | 0 | 0
|  |  | SERVIÇOS EXTRAS - TERRAPLENAGEM | 0 | 0 | 0 | 0 | 0 | 0 |  |  | 0 | 0 | [6 empty] | 0 | 0
| 0 | 0 | 0 | 0 | 0 | 0 | 0 | 0 | 0 |  |  | 0 | 0 | [6 empty] | 0 | 0
| 0 | 0 | 0 | 0 | 0 | 0 | 0 | 0 | 0 |  |  | 0 | 0 | [6 empty] | 0 | 0
| 0 | 0 | 0 | 0 | 0 | 0 | 0 | 0 | 0 |  |  | 0 | 0 | [6 empty] | 0 | 0
| 0 | 0 | 0 | 0 | 0 | 0 | 0 | 0 | 0 |  |  | 0 | 0 | [6 empty] | 0 | 0
| 0 | 0 | 0 | 0 | 0 | 0 | 0 | 0 | 0 |  |  | 0 | 0 | [6 empty] | 0 | 0
| 0 | 0 | 0 | 0 | 0 | 0 | 0 | 0 | 0 |  |  | 0 | 0 | [6 empty] | 0 | 0
| 0 | 0 | 0 | 0 | 0 | 0 | 0 | 0 | 0 |  |  | 0 | 0 | [6 empty] | 0 | 0
| 0 | 0 | 0 | 0 | 0 | 0 | 0 | 0 | 0 |  |  | 0 | 0 | [6 empty] | 0 | 0
| 0 | 0 | 0 | 0 | 0 | 0 | 0 | 0 | 0 |  |  | 0 | 0 | [6 empty] | 0 | 0
| 0 | 0 | 0 | 0 | 0 | 0 | 0 | 0 | 0 |  |  | 0 | 0 | [6 empty] | 0 | 0
| 0 | 0 | 0 | 0 | 0 | 0 | 0 | 0 | 0 |  |  | 0 | 0 | [6 empty] | 0 | 0
| 0 | 0 | 0 | 0 | 0 | 0 | 0 | 0 | 0 |  |  | 0 | 0 | [6 empty] | 0 | 0
| 0 | 0 | 0 | 0 | 0 | 0 | 0 | 0 | 0 |  |  | 0 | 0 | [6 empty] | 0 | 0
| 0 | 0 | 0 | 0 | 0 | 0 | 0 | 0 | 0 |  |  | 0 | 0 | [6 empty] | 0 | 0
| 0 | 0 | 0 | 0 | 0 | 0 | 0 | 0 | 0 |  |  | 0 | 0 | [6 empty] | 0 | 0
| 0 | 0 | 0 | 0 | 0 | 0 | 0 | 0 | 0 |  |  | 0 | 0 | [6 empty] | 0 | 0
| 0 | 0 | 0 | 0 | 0 | 0 | 0 | 0 | 0 |  |  | 0 | 0 | [6 empty] | 0 | 0
| 0 | 0 | 0 | 0 | 0 | 0 | 0 | 0 | 0 |  |  | 0 | 0 | [6 empty] | 0 | 0
| 0 | 0 | 0 | 0 | 0 | 0 | 0 | 0 | 0 |  |  | 0 | 0 | [6 empty] | 0 | 0
| 0 | 0 | 0 | 0 | 0 | 0 | 0 | 0 | 0 |  |  | 0 | 0 | [6 empty] | 0 | 0
| 0 | 0 | 0 | 0 | 0 | 0 | 0 | 0 | 0 |  |  | 0 | 0 | [6 empty] | 0 | 0
| 0 | 0 | 0 | 0 | 0 | 0 | 0 | 0 | 0 |  |  | 0 | 0 | [6 empty] | 0 | 0
| 0 | 0 | 0 | 0 | 0 | 0 | 0 | 0 | 0 |  |  | 0 | 0 | [6 empty] | 0 | 0
| 0 | 0 | 0 | 0 | 0 | 0 | 0 | 0 | 0 |  |  | 0 | 0 | [6 empty] | 0 | 0
| 0 | 0 | 0 | 0 | 0 | 0 | 0 | 0 | 0 |  |  | 0 | 0 | [6 empty] | 0 | 0
3 | 3 |  | BASE / SUB-BASE | 0 | 0 |  | 0 | 0 | 0 |  |  |  | 0 | 65587.69 | X | x | x | x | x |  | 0
520100 | 520100C | DER | Aterro c/ mat. do canteiro (escav 1ª CAT+transp+compact) - Passeio | 0.5 | 2.1 | 6.7515 | 5.45 | 12.2015 | 14.65 | m3 |  | 0 | 0 | [6 empty] | 0 | 0
520100 | 520100D | DER | Aterro c/ mat. de jazida (escav 1ª CAT+transp+compact) - Passeio | 15 | 2.1 | 39.333 | 5.45 | 44.783 | 53.77 | m3 |  | 0 | 0 | [6 empty] | 0 | 0
532100 | 532100 | DER | Camada de bloqueio c/ pedra o < 3/4" | 20 | 2.1 | 50.568 | 92.64 | 143.208 | 171.95 | m3 |  | 0 | 0 | [6 empty] | 0 | 0
452010 | 452010 | DER | Cascalhamento | 20 | 1.98 | 47.6784 | 15.69 | 63.3684 | 76.09 | m3 |  | 0 | 0 | [6 empty] | 0 | 0
532500 | 532500A | DER | Lastro de Areia | 73 | 1.725 | 139.3628 | 102.38 | 241.7428 | 290.26 | m3 |  | 0 | 0 | [6 empty] | 0 | 0
603900 | 603900A | DER | Lastro de Brita | 127 | 1.5 | 207.855 | 131.84 | 339.695 | 407.87 | m3 |  | 0 | 0 | [6 empty] | 0 | 0
605000 | 605000A | DER | Lastro de Concreto Simples (calçadas e outros) | 0 | 0 | 305.4417 | 425.25 | 730.6917 | 877.34 | m3 |  | 0 | 0 | [6 empty] | 0 | 0
transporte | transporte |  | Cimento | 460 | 0.18 | 65.9916 | 0 | 0 | 0 |  |  | 0 | 0 | [6 empty] | 0 | 0
transporte | transporte |  | Areia | 73 | 1.06 | 85.6374 | 0 | 0 | 0 |  |  | 0 | 0 | [6 empty] | 0 | 0
transporte | transporte |  | Brita | 127 | 1.11 | 153.8127 | 0 | 0 | 0 |  |  | 0 | 0 | [6 empty] | 0 | 0
400500 | 400500B | DER | Colchão de Areia para fundação de Aterro( Rio / Jazida ) | 73 | 1.73 | 139.7667 | 83.83 | 223.5967 | 268.47 | m3 |  | 0 | 0 | [6 empty] | 0 | 0
532500 | 532500B | DER | Colchão de Areia para assentamento de calçadas | 73 | 1.725 | 139.3628 | 102.38 | 241.7428 | 290.26 | m3 |  | 0 | 0 | [6 empty] | 0 | 0
532600 | 532600A | DER | Colchão de Argila/saibro/matr. jazida para assentamento de calçadas | 0 | 2.25 | 6.03 | 16.07 | 22.1 | 26.54 | m3 |  | 0 | 0 | [6 empty] | 0 | 0
603900 | 603900B | DER | Colchão de pó de pedra para assentamento de calçadas | 127 | 1.5 | 207.855 | 131.84 | 339.695 | 407.87 | m3 |  | 0 | 0 | [6 empty] | 0 | 0
511130 | 511130B | DER | Escarificação da base | 0 | 0 | 0 | 1.23 | 1.23 | 1.48 | m3 |  | 0 | 0 | [6 empty] | 0 | 0
533500 | 533500A | DER | Refôrço do Subleito c/ mat. de 1ª Cat (solos-argila e assemelhados) | 5 | 1.95 | 15.6585 | 25.79 | 41.4485 | 49.77 | m3 | 245.06 | 49.77 | 12196.64 |  |  | x | x | x | x |  | 0
533100 | 533100A | DER | Refôrço do Subleito c/ mat. de 2ª Cat (saibro-moledo-cascalho) | 0 | 1.98 | 5.3064 | 30.58 | 35.8864 | 43.09 | m3 |  | 0 | 0 | [6 empty] | 0 | 0
511100 | 511100A | DER | Regularização compac.subleito 100% PN | 0 | 0 | 0 | 4.25 | 4.25 | 5.1 | m2 | 1633.7 | 5.1 | 8331.87 |  |  | x | x | x | x |  | 0
511000 | 511000A | DER | Regularização compac.subleito S.A.F. 100% PI | 0 | 0 | 0 | 4.91 | 4.91 | 5.9 | m2 |  | 0 | 0 | [6 empty] | 0 | 0
511300 | 511300A | DER | Regularização do Subleito sem Compactação | 0 | 0 | 0 | 0.29 | 0.29 | 0.35 | m2 |  | 0 | 0 | [6 empty] | 0 | 0
100576 | 100576A | SINAPI | Regularização e Compactação p/ assentamento de calçadas/lajotas/blocos | 0 | 0 | 0 | 2.6 | 2.6 | 3.12 | m2 |  | 0 | 0 | [6 empty] | 0 | 0
450000 | 450000 | DER | Revestimento Primário | 15 | 1.98 | 37.0854 | 15.69 | 52.7754 | 63.37 | m3 |  | 0 | 0 | [6 empty] | 0 | 0
541000 | 541000 | DER | Solo Arenoso Fino (base) 100% PI | 15 | 2.02 | 37.8346 | 28.94 | 66.7746 | 80.18 | m3 |  | 0 | 0 | [6 empty] | 0 | 0
533100 | 533100B | DER | Solo estabilizado 2ª categoria | 15 | 2.1 | 39.333 | 30.58 | 69.913 | 83.94 | m3 |  | 0 | 0 | [6 empty] | 0 | 0
542000 | 542000 | DER | Solo Cimento(Pista) - 2% | 0 | 0 | 28.5248 | 58.55 | 87.0748 | 104.55 | m3 |  | 0 | 0 | [6 empty] | 0 | 0
transporte | transporte |  | Cimento | 460 | 0.037 | 13.5649 | 0 | 0 | 0 |  |  | 0 | 0 | [6 empty] | 0 | 0
transporte | transporte |  | Solo (Solo Cimento ) | 5 | 1.863 | 14.9599 | 0 | 0 | 0 |  |  | 0 | 0 | [6 empty] | 0 | 0
543000 | 543000 | DER | Solo Cimento(Pista) - 3% | 0 | 0 | 34.9794 | 72.05 | 107.0294 | 128.51 | m3 |  | 0 | 0 | [6 empty] | 0 | 0
transporte | transporte |  | Cimento | 460 | 0.055 | 20.1641 | 0 | 0 | 0 |  |  | 0 | 0 | [6 empty] | 0 | 0
transporte | transporte |  | Solo (Solo Cimento ) | 5 | 1.845 | 14.8154 | 0 | 0 | 0 |  |  | 0 | 0 | [6 empty] | 0 | 0
544000 | 544000 | DER | Solo Cimento(Pista) - 4% | 0 | 0 | 40.3154 | 76.39 | 116.7054 | 140.13 | m3 |  | 0 | 0 | [6 empty] | 0 | 0
transporte | transporte |  | Cimento | 460 | 0.071 | 26.03 | 0 | 0 | 0 |  |  | 0 | 0 | [6 empty] | 0 | 0
transporte | transporte |  | Solo (Solo Cimento ) | 5 | 1.779 | 14.2854 | 0 | 0 | 0 |  |  | 0 | 0 | [6 empty] | 0 | 0
545000 | 545000 | DER | Solo Cimento(Pista) - 5% | 0 | 0 | 46.4114 | 88.51 | 134.9214 | 162 | m3 |  | 0 | 0 | [6 empty] | 0 | 0
transporte | transporte |  | Cimento | 460 | 0.088 | 32.2626 | 0 | 0 | 0 |  |  | 0 | 0 | [6 empty] | 0 | 0
transporte | transporte |  | Solo (Solo Cimento ) | 5 | 1.762 | 14.1489 | 0 | 0 | 0 |  |  | 0 | 0 | [6 empty] | 0 | 0
546000 | 546000 | DER | Solo Cimento(Pista) - 6% | 0 | 0 | 52.5074 | 100.63 | 153.1375 | 183.87 | m3 | 245.06 | 183.87 | 45059.18 |  |  | x | x | x | x |  | 0
transporte | transporte |  | Cimento | 460 | 0.105 | 38.4951 | 0 | 0 | 0 |  |  | 0 | 0 |  | xx | x | x |  |  |  | 0
transporte | transporte |  | Solo (Solo Cimento ) | 5 | 1.745 | 14.0123 | 0 | 0 | 0 |  |  | 0 | 0 |  | xx | x | x |  |  |  | 0
547000 | 547000 | DER | Solo Cimento(Pista)- 7% | 0 | 0 | 58.2369 | 113.68 | 171.9169 | 206.42 | m3 |  | 0 | 0 | [6 empty] | 0 | 0
transporte | transporte |  | Cimento | 460 | 0.121 | 44.361 | 0 | 0 | 0 |  |  | 0 | 0 | [6 empty] | 0 | 0
transporte | transporte |  | Solo (Solo Cimento ) | 5 | 1.728 | 13.8758 | 0 | 0 | 0 |  |  | 0 | 0 | [6 empty] | 0 | 0
542100 | 542100 | DER | Solo Cimento(Usina) - 2% | 0 | 0 | 33.8148 | 59.6 | 93.4148 | 112.16 | m3 |  | 0 | 0 | [6 empty] | 0 | 0
transporte | transporte |  | Cimento | 460 | 0.037 | 13.5649 | 0 | 0 | 0 |  |  | 0 | 0 | [6 empty] | 0 | 0
transporte | transporte |  | Solo (Solo Cimento ) | 5 | 1.9 | 15.257 | 0 | 0 | 0 |  |  | 0 | 0 | [6 empty] | 0 | 0
transporte | transporte |  | Massa (Solo Cimento ) | 0 | 1.863 | 4.9928 | 0 | 0 | 0 |  |  | 0 | 0 | [6 empty] | 0 | 0
543100 | 543100 | DER | Solo Cimento(Usina) - 3% | 0 | 0 | 40.3657 | 70.01 | 110.3757 | 132.53 | m3 |  | 0 | 0 | [6 empty] | 0 | 0
transporte | transporte |  | Cimento | 460 | 0.055 | 20.1641 | 0 | 0 | 0 |  |  | 0 | 0 | [6 empty] | 0 | 0
transporte | transporte |  | Solo (Solo Cimento ) | 5 | 1.9 | 15.257 | 0 | 0 | 0 |  |  | 0 | 0 | [6 empty] | 0 | 0
transporte | transporte |  | Massa (Solo Cimento ) | 0 | 1.845 | 4.9446 | 0 | 0 | 0 |  |  | 0 | 0 | [6 empty] | 0 | 0
544100 | 544100 | DER | Solo Cimento(Usina) - 4% | 0 | 0 | 45.6532 | 72.23 | 117.8832 | 141.54 | m3 |  | 0 | 0 | [6 empty] | 0 | 0
transporte | transporte |  | Cimento | 460 | 0.071 | 26.03 | 0 | 0 | 0 |  |  | 0 | 0 | [6 empty] | 0 | 0
transporte | transporte |  | Solo (Solo Cimento ) | 5 | 1.85 | 14.8555 | 0 | 0 | 0 |  |  | 0 | 0 | [6 empty] | 0 | 0
transporte | transporte |  | Massa (Solo Cimento ) | 0 | 1.779 | 4.7677 | 0 | 0 | 0 |  |  | 0 | 0 | [6 empty] | 0 | 0
545100 | 545100 | DER | Solo Cimento(Usina) - 5% | 0 | 0 | 51.8402 | 82.05 | 133.8902 | 160.76 | m3 |  | 0 | 0 | [6 empty] | 0 | 0
transporte | transporte |  | Cimento | 460 | 0.088 | 32.2626 | 0 | 0 | 0 |  |  | 0 | 0 | [6 empty] | 0 | 0
transporte | transporte |  | Solo (Solo Cimento ) | 5 | 1.85 | 14.8555 | 0 | 0 | 0 |  |  | 0 | 0 | [6 empty] | 0 | 0
transporte | transporte |  | Massa (Solo Cimento ) | 0 | 1.762 | 4.7222 | 0 | 0 | 0 |  |  | 0 | 0 | [6 empty] | 0 | 0
546100 | 546100 | DER | Solo Cimento(Usina) - 6% | 0 | 0 | 58.0272 | 91.87 | 149.8972 | 179.98 | m3 |  | 0 | 0 | [6 empty] | 0 | 0
transporte | transporte |  | Cimento | 460 | 0.105 | 38.4951 | 0 | 0 | 0 |  |  | 0 | 0 | [6 empty] | 0 | 0
transporte | transporte |  | Solo (Solo Cimento ) | 5 | 1.85 | 14.8555 | 0 | 0 | 0 |  |  | 0 | 0 | [6 empty] | 0 | 0
transporte | transporte |  | Massa (Solo Cimento ) | 0 | 1.745 | 4.6766 | 0 | 0 | 0 |  |  | 0 | 0 | [6 empty] | 0 | 0
547100 | 547100 | DER | Solo Cimento(Usina) - 7% | 0 | 0 | 63.8476 | 101.11 | 164.9576 | 198.06 | m3 |  | 0 | 0 | [6 empty] | 0 | 0
transporte | transporte |  | Cimento | 460 | 0.121 | 44.361 | 0 | 0 | 0 |  |  | 0 | 0 | [6 empty] | 0 | 0
transporte | transporte |  | Solo (Solo Cimento ) | 5 | 1.85 | 14.8555 | 0 | 0 | 0 |  |  | 0 | 0 | [6 empty] | 0 | 0
transporte | transporte |  | Massa (Solo Cimento ) | 0 | 1.728 | 4.631 | 0 | 0 | 0 |  |  | 0 | 0 | [6 empty] | 0 | 0
530200 | 530200A | DER | Bica Corrida | 127 | 2.2 | 304.854 | 98.29 | 403.144 | 484.06 | m3 |  | 0 | 0 | [6 empty] | 0 | 0
PAV-003 | PAV-003A | PM Curitiba-abr/22 | Saibro Compactado CBR>=20 (Base ou Sub-Base) | 0 | 1.95 | 5.226 | 67.75 | 72.976 | 87.62 | m3 |  | 0 | 0 | [6 empty] | 0 | 0
PAV-005 | PAV-005A | PM Curitiba-abr/22 | Moledo Compactado CBR>=20 (Base ou Sub-Base) | 0 | 2.1 | 5.628 | 31.47 | 37.098 | 44.54 | m3 |  | 0 | 0 | [6 empty] | 0 | 0
530200 | 530200B | DER | Brita 4A | 127 | 2.2 | 304.854 | 98.29 | 403.144 | 484.06 | m3 |  | 0 | 0 | [6 empty] | 0 | 0
516200 | 516200 | DER | Rachão s/ britagem | 127 | 1.95 | 270.2115 | 104.14 | 318.1988 | 382.06 | m3 |  | 0 | 0 | [6 empty] | 0 | 0
531000 | 531000A | DER | Brita Graduada | 127 | 2.4 | 332.568 | 132.23 | 464.798 | 558.08 | m3 |  | 0 | 0 | [6 empty] | 0 | 0
531120 | 531120 | DER | Brita graduada tratada c/cimento (Cp=4%) 100% PI | 0 | 0 | 48.0595 | 186.24 | 210.8696 | 253.19 | m3 |  | 0 | 0 | [6 empty] | 0 | 0
transporte | transporte |  | Cimento | 460 | 0.096 | 35.1955 | 0 | 0 | 0 |  |  | 0 | 0 | [6 empty] | 0 | 0
transporte | transporte |  | Pedra britada (Usina de solos) | 0 | 2.4 | 6.432 | 0 | 0 | 0 |  |  | 0 | 0 | [6 empty] | 0 | 0
transporte | transporte |  | Massa (Brita Graduada ) | 0 | 2.4 | 6.432 | 0 | 0 | 0 |  |  | 0 | 0 | [6 empty] | 0 | 0
531350 | 531350 | DER | Macadame Seco c/ Bica Corrida | 0 | 0 | 281.2971 | 105.23 | 386.5271 | 464.1 | m3 |  | 0 | 0 | [6 empty] | 0 | 0
transporte | transporte |  | Rachão | 127 | 1.35 | 187.0695 | 0 | 0 | 0 |  |  | 0 | 0 | [6 empty] | 0 | 0
transporte | transporte |  | Bica corrida | 127 | 0.68 | 94.2276 | 0 | 0 | 0 |  |  | 0 | 0 | [6 empty] | 0 | 0
531300 | 531300 | DER | Macadame Seco c/ Brita Graduada | 0 | 0 | 281.2971 | 108.49 | 389.7871 | 468.02 | m3 |  | 0 | 0 | [6 empty] | 0 | 0
transporte | transporte |  | Rachão | 127 | 1.35 | 187.0695 | 0 | 0 | 0 |  |  | 0 | 0 | [6 empty] | 0 | 0
transporte | transporte |  | Bica corrida | 127 | 0.68 | 94.2276 | 0 | 0 | 0 |  |  | 0 | 0 | [6 empty] | 0 | 0
532000 | 532000 |  | Macadame Hidráulico | 0 | 2.2 | 5.896 | 121.99 | 127.886 | 153.55 | m3 |  | 0 | 0 | [6 empty] | 0 | 0
96398 | 96398 | SINAPI | EXECUÇÃO E COMPACTAÇÃO DE BASE E OU SUB BASE PARA PAVIMENTAÇÃO DE CONCRETO COMPACTADO COM ROLO - EXCLUSIVE CARGA E TRANSPORTE. AF_11/2019 | 0 | 2.4 | 6.432 | 246.41 | 252.842 | 303.59 | m3 |  | 0 | 0 | [6 empty] | 0 | 0
|  |  | SERVIÇOS EXTRAS - BASE / SUB-BASE | 0 | 0 | 0 | 0 | 0 | 0 |  |  |  | 0 | [6 empty] | 0 | 0
| 0 | 0 | 0 | 0 | 0 | 0 | 0 | 0 | 0 |  |  | 0 | 0 | [6 empty] | 0 | 0
| 0 | 0 | 0 | 0 | 0 | 0 | 0 | 0 | 0 |  |  | 0 | 0 | [6 empty] | 0 | 0
| 0 | 0 | 0 | 0 | 0 | 0 | 0 | 0 | 0 |  |  | 0 | 0 | [6 empty] | 0 | 0
| 0 | 0 | 0 | 0 | 0 | 0 | 0 | 0 | 0 |  |  | 0 | 0 | [6 empty] | 0 | 0
| 0 | 0 | 0 | 0 | 0 | 0 | 0 | 0 | 0 |  |  | 0 | 0 | [6 empty] | 0 | 0
| 0 | 0 | 0 | 0 | 0 | 0 | 0 | 0 | 0 |  |  | 0 | 0 | [6 empty] | 0 | 0
| 0 | 0 | 0 | 0 | 0 | 0 | 0 | 0 | 0 |  |  | 0 | 0 | [6 empty] | 0 | 0
| 0 | 0 | 0 | 0 | 0 | 0 | 0 | 0 | 0 |  |  | 0 | 0 | [6 empty] | 0 | 0
| 0 | 0 | 0 | 0 | 0 | 0 | 0 | 0 | 0 |  |  | 0 | 0 | [6 empty] | 0 | 0
| 0 | 0 | 0 | 0 | 0 | 0 | 0 | 0 | 0 |  |  | 0 | 0 | [6 empty] | 0 | 0
| 0 | 0 | 0 | 0 | 0 | 0 | 0 | 0 | 0 |  |  | 0 | 0 | [6 empty] | 0 | 0
| 0 | 0 | 0 | 0 | 0 | 0 | 0 | 0 | 0 |  |  | 0 | 0 | [6 empty] | 0 | 0
| 0 | 0 | 0 | 0 | 0 | 0 | 0 | 0 | 0 |  |  | 0 | 0 | [6 empty] | 0 | 0
| 0 | 0 | 0 | 0 | 0 | 0 | 0 | 0 | 0 |  |  | 0 | 0 | [6 empty] | 0 | 0
| 0 | 0 | 0 | 0 | 0 | 0 | 0 | 0 | 0 |  |  | 0 | 0 | [6 empty] | 0 | 0
| 0 | 0 | 0 | 0 | 0 | 0 | 0 | 0 | 0 |  |  | 0 | 0 | [6 empty] | 0 | 0
| 0 | 0 | 0 | 0 | 0 | 0 | 0 | 0 | 0 |  |  | 0 | 0 | [6 empty] | 0 | 0
| 0 | 0 | 0 | 0 | 0 | 0 | 0 | 0 | 0 |  |  | 0 | 0 | [6 empty] | 0 | 0
| 0 | 0 | 0 | 0 | 0 | 0 | 0 | 0 | 0 |  |  | 0 | 0 | [6 empty] | 0 | 0
| 0 | 0 | 0 | 0 | 0 | 0 | 0 | 0 | 0 |  |  | 0 | 0 | [6 empty] | 0 | 0
| 0 | 0 | 0 | 0 | 0 | 0 | 0 | 0 | 0 |  |  | 0 | 0 | [6 empty] | 0 | 0
| 0 | 0 | 0 | 0 | 0 | 0 | 0 | 0 | 0 |  |  | 0 | 0 | [6 empty] | 0 | 0
| 0 | 0 | 0 | 0 | 0 | 0 | 0 | 0 | 0 |  |  | 0 | 0 | [6 empty] | 0 | 0
| 0 | 0 | 0 | 0 | 0 | 0 | 0 | 0 | 0 |  |  | 0 | 0 | [6 empty] | 0 | 0
| 0 | 0 | 0 | 0 | 0 | 0 | 0 | 0 | 0 |  |  | 0 | 0 | [6 empty] | 0 | 0
4 | 4 |  | REVESTIMENTO | 0 | 0 |  | 0 | 0 | 0 |  |  |  | 0 | 131699.83 | X | x | x | x | x |  | 0
PAV-085 | PAV-089 | PM Curitiba-abr/22 | Limpeza e Lavagem da pista ( Recape ) | 0 | 0 | 0 | 0.65 | 0.65 | 0.78 | m2 |  | 0 | 0 | [6 empty] | 0 | 0
560100 | 560100A | DER | Imprimação com Emulsão RR-1C- exclusive emulsão | taxa RR-1C | 0.0012 | 0 | 0.49 | 0.49 | 0.59 | m2 |  | 0 | 0 | [6 empty] | 0 | 0
589420 | 589420A | DER mat | Fornecimento de emulsão RR-1C - imprimação | 122 | 1 | 143.93 | 3861.37 | 3851.2568 | 4624.2 | ton | 0 | 0 | 0 | [6 empty] | 0 | 0
560100 | 560100B | DER | Imprimação com Emulsão EAI - exclusive emulsão | taxa RR-1C | 0.0011 | 0 | 0.49 | 0.49 | 0.59 | m2 | 1633.7 | 0.59 | 963.88 |  |  | x | x | x | x |  | 0
589190 | 589190A | DER mat | Fornecimento de emulsão EAI - imprimação | 490 | 1 | 453.05 | 4730.97 | 4995.2855 | 5997.84 | ton | 1.8 | 5997.84 | 10796.11 |  |  | x | x | x | x |  | 0
560400 | 560400A | DER | Imprimação com CM-30 - exclusive CM-30 | taxa RR-1C | 0.0012 | 0 | 0.49 | 0.49 | 0.59 | m2 |  | 0 | 0 | [6 empty] | 0 | 0
589100 | 589100A | DER mat | Fornecimento de CM-30 - imprimação | 490 | 1 | 453.05 | 5937.37 | 6153.5582 | 7388.58 | ton | 0 | 0 | 0 | [6 empty] | 0 | 0
561100 | 561100A | DER | Pintura de ligação com RR-1C - exclusive emulsão | taxa RR-1C | 0.0005 | 0 | 0.34 | 0.34 | 0.41 | m2 | 1633.7 | 0.41 | 669.82 |  |  | x | x | x | x |  | 0
589420 | 589420B | DER mat | Fornecimento de emulsão RR-1C - pintura de ligaçãp | 122 | 1 | 143.93 | 3861.37 | 3851.2568 | 4624.2 | ton | 0.82 | 4624.2 | 3791.84 |  |  | x | x | x | x |  | 0
521450 | 521450A | DER | Pedra Irregular - sem colchão | 0 | 0.3 | 0.804 | 25.31 | 26.114 | 31.36 | m2 |  | 0 | 0 | [6 empty] | 0 | 0
535200 | 535200A | DER | Cordão Lateral p/ Pedras Irregulares | 0 | 0.077 | 0.20636 | 11.65 | 11.8564 | 14.24 | m |  | 0 | 0 | [6 empty] | 0 | 0
521450 | 521450B | DER | Retirada de Pedras Irregulares | 0 | 0 | 0 | 18.08 | 18.08 | 21.71 | m2 |  | 0 | 0 | [6 empty] | 0 | 0
521450 | 521450C | DER | Retirada e Reassentamento de Pedras Irregulares | 0 | 0 | 0 | 25.31 | 25.31 | 30.39 | m2 |  | 0 | 0 | [6 empty] | 0 | 0
535000 | 535000A | DER | Paralelepípedos Regulares | 0 | 0.272 | 0.72896 | 109.55 | 110.279 | 132.41 | m2 |  | 0 | 0 | [6 empty] | 0 | 0
863000 | 863000A | DER | Lajotas de Concreto e=4cm - sem colchão | 38 | 0.08 | 3.4672 | 93.88 | 97.3472 | 116.88 | m2 |  | 0 | 0 | [6 empty] | 0 | 0
863000 | 863000B | DER | Lajotas de Concreto e=5cm - sem colchão | 38 | 0.1 | 4.334 | 105.61 | 109.944 | 132.01 | m2 |  | 0 | 0 | [6 empty] | 0 | 0
534906 | 534906A | DER | Lajotas de Concreto e=6cm - sem colchão | 38 | 0.12 | 5.2008 | 117.35 | 122.5508 | 147.15 | m2 |  | 0 | 0 | [6 empty] | 0 | 0
534906 | 534906B | DER | Lajotas de Concreto e=7cm - sem colchão | 38 | 0.14 | 6.0676 | 126.06 | 132.1276 | 158.65 | m2 |  | 0 | 0 | [6 empty] | 0 | 0
534906 | 534906C | DER | Lajotas de Concreto e=8cm - sem colchão | 38 | 0.16 | 6.9344 | 134.77 | 141.7044 | 170.14 | m2 |  | 0 | 0 | [6 empty] | 0 | 0
534906 | 534906D | DER | Lajotas de Concreto e=10cm - sem colchão | 38 | 0.2 | 8.668 | 152.6 | 161.268 | 193.63 | m2 |  | 0 | 0 | [6 empty] | 0 | 0
534906 | 534906E | DER | Paver ou Bloket e=6cm - sem colchão | 38 | 0.14 | 6.0676 | 76.4 | 82.4676 | 99.02 | m2 |  | 0 | 0 | [6 empty] | 0 | 0
534906 | 534906F | DER | Paver ou Bloket Colorido e=6cm - sem colchão | 38 | 0.14 | 6.0676 | 84.04 | 90.1076 | 108.19 | m2 |  | 0 | 0 | [6 empty] | 0 | 0
534908 | 534908A | DER | Paver ou Bloket e=8cm - sem colchão | 38 | 0.18 | 7.8012 | 89.6 | 97.4012 | 116.95 | m2 |  | 0 | 0 | [6 empty] | 0 | 0
534908 | 534908B | DER | Paver ou Bloket Colorido e=8cm - sem colchão | 38 | 0.18 | 7.8012 | 98.56 | 106.3612 | 127.71 | m2 |  | 0 | 0 | [6 empty] | 0 | 0
534908 | 534908C | DER | Paver ou Bloket e=10cm - sem colchão | 38 | 0.22 | 9.5348 | 101.45 | 110.9848 | 133.26 | m2 |  | 0 | 0 | [6 empty] | 0 | 0
534908 | 534908D | DER | Paver ou Bloket Colorido e=10cm - sem colchão | 38 | 0.22 | 9.5348 | 111.6 | 121.1348 | 145.45 | m2 |  | 0 | 0 | [6 empty] | 0 | 0
101090 | 101090A | SINAPI | Petit - Pavet - (PEDRA PORTUGUESA) - sem colchão | 0 | 0.3 | 0.804 | 291.81 | 292.614 | 351.34 | m2 |  | 0 | 0 | [6 empty] | 0 | 0
562100 | 562100A | DER | Lama Asfáltica ( faixa " 1 " ) - 2 mm - exclusive emulsão (0,0015) | taxa RL | 0.0015 | 0.15254 | 3.09 | 3.2425 | 3.89 | m2 |  | 0 | 0 | [6 empty] | 0 | 0
transporte | transporte |  | Areia | 43 | 0,0025 | 0.12172 | 0 | 0 | 0 |  |  | 0 | 0 | [6 empty] | 0 | 0
transporte | transporte |  | Cal Hidratada CH-1 | 296 | 0,0001 | 0.02387 | 0 | 0 | 0 |  |  | 0 | 0 | [6 empty] | 0 | 0
transporte | transporte |  | Pó de Pedra | 0.2 | 0,0024 | 0.0069456 | 0 | 0 | 0 |  |  | 0 | 0 | [6 empty] | 0 | 0
589170 | 589170A | DER mat | Fornecimento de emulsão RL - lama asfáltica faixa 1 | 81 | 1 | 109.49 | 4031.59 | 3980.2462 | 4779.08 | ton | 0 | 0 | 0 | [6 empty] | 0 | 0
562100 | 562100B | DER | Lama Asfáltica ( faixa " 2 " ) - 4 mm - exclusive emulsão (0,0018) | taxa RL | 0.0018 | 0.23971 | 3.09 | 3.3297 | 4 | m2 |  | 0 | 0 | [6 empty] | 0 | 0
transporte | transporte |  | Areia | 43 | 0,0038 | 0.18502 | 0 | 0 | 0 |  |  | 0 | 0 | [6 empty] | 0 | 0
transporte | transporte |  | Cal Hidratada CH-1 | 296 | 0,0002 | 0.04774 | 0 | 0 | 0 |  |  | 0 | 0 | [6 empty] | 0 | 0
transporte | transporte |  | Pó de Pedra | 0.2 | 0,0024 | 0.0069456 | 0 | 0 | 0 |  |  | 0 | 0 | [6 empty] | 0 | 0
589170 | 589170B | DER mat | Fornecimento de emulsão RL - lama asfáltica faixa 2 | 81 | 1 | 109.49 | 4031.59 | 3980.2462 | 4779.08 | ton | 0 | 0 | 0 | [6 empty] | 0 | 0
562200 | 562200A | DER | Lama Asfáltica ( faixa " 3" ) - 8 mm - exclusive emulsão (0,0020) | taxa RL | 0.002 | 0.36206 | 4.11 | 4.4721 | 5.37 | m2 |  | 0 | 0 | [6 empty] | 0 | 0
transporte | transporte |  | Areia | 43 | 0,0062 | 0.30188 | 0 | 0 | 0 |  |  | 0 | 0 | [6 empty] | 0 | 0
transporte | transporte |  | Cal Hidratada CH-1 | 296 | 0,0002 | 0.04774 | 0 | 0 | 0 |  |  | 0 | 0 | [6 empty] | 0 | 0
transporte | transporte |  | Pó de Pedra | 0.2 | 0,0043 | 0.012444 | 0 | 0 | 0 |  |  | 0 | 0 | [6 empty] | 0 | 0
589170 | 589170C | DER mat | Fornecimento de emulsão RL - lama asfáltica faixa 3 | 81 | 1 | 109.49 | 4031.59 | 3980.2462 | 4779.08 | ton | 0 | 0 | 0 | [6 empty] | 0 | 0
562200 | 562200B | DER | Lama Asfáltica ( faixa " 4 " ) -12 mm - exclusive emulsão (0,0026) | taxa RL | 0.0026 | 0.69862 | 4.11 | 4.8086 | 5.77 | m2 |  | 0 | 0 | [6 empty] | 0 | 0
transporte | transporte |  | Areia | 43 | 0,0119 | 0.57941 | 0 | 0 | 0 |  |  | 0 | 0 | [6 empty] | 0 | 0
transporte | transporte |  | Cal Hidratada CH-1 | 296 | 0,0004 | 0.09548 | 0 | 0 | 0 |  |  | 0 | 0 | [6 empty] | 0 | 0
transporte | transporte |  | Pó de Pedra | 0.2 | 0,0082 | 0.023731 | 0 | 0 | 0 |  |  | 0 | 0 | [6 empty] | 0 | 0
589170 | 589170D | DER mat | Fornecimento de emulsão RL - lama asfáltica faixa 4 | 81 | 1 | 109.49 | 4031.59 | 3980.2462 | 4779.08 | ton | 0 | 0 | 0 | [6 empty] | 0 | 0
587000 | 587000 | DER | Trat.Sup. Símples c/ Emulsão ( Curitiba ) | taxa RR-2C | 0.0015 | 2.0785 | 4.53 | 6.6086 | 7.93 | m2 |  | 0 | 0 | [6 empty] | 0 | 0
transporte | transporte |  | Brita | 127 | 0.015 | 2.0785 | 0 | 0 | 0 |  |  | 0 | 0 | [6 empty] | 0 | 0
589520 | 589520A | DER mat | Fornecimento de emulsão RR-2C - TSS | 122 | 1 | 143.93 | 4164.04 | 4141.8523 | 4973.12 | ton | 0 | 0 | 0 | [6 empty] | 0 | 0
583100 | 583100A | DER | TSD com Capa Selante - Tipo I-1 | taxa RR-2C | 0.0031 | 3.6444 | 6.82 | 10.4644 | 12.56 | m2 |  | 0 | 0 | [6 empty] | 0 | 0
transporte | transporte |  | Brita | 127 | 0.0263 | 3.6444 | 0 | 0 | 0 |  |  | 0 | 0 | [6 empty] | 0 | 0
589520 | 589520B | DER mat | Fornecimento de emulsão RR-2C - TSD com Capa Selante - Tipo I-1 | 122 | 1 | 143.93 | 4164.04 | 4141.8523 | 4973.12 | ton | 0 | 0 | 0 | [6 empty] | 0 | 0
583100 | 583100B | DER | TSD com Capa Selante Tipo - I-2 | taxa RR-2C | 0.0034 | 4.2264 | 6.82 | 11.0464 | 13.26 | m2 |  | 0 | 0 | [6 empty] | 0 | 0
transporte | transporte |  | Brita | 127 | 0.0305 | 4.2264 | 0 | 0 | 0 |  |  | 0 | 0 | [6 empty] | 0 | 0
589520 | 589520C | DER mat | Fornecimento de emulsão RR-2C - TSD com Capa Selante Tipo - I-2 | 122 | 1 | 143.93 | 4164.04 | 4141.8523 | 4973.12 | ton | 0 | 0 | 0 | [6 empty] | 0 | 0
583100 | 583100C | DER | TSD com Capa Selante - Tipo I-3 | taxa RR-2C | 0.0038 | 5.0994 | 6.82 | 11.9194 | 14.31 | m2 |  | 0 | 0 | [6 empty] | 0 | 0
transporte | transporte |  | Brita | 127 | 0.0368 | 5.0994 | 0 | 0 | 0 |  |  | 0 | 0 | [6 empty] | 0 | 0
589520 | 589520D | DER mat | Fornecimento de emulsão RR-2C - TSD com Capa Selante - Tipo I-3 | 122 | 1 | 143.93 | 4164.04 | 4141.8523 | 4973.12 | ton | 0 | 0 | 0 | [6 empty] | 0 | 0
584200 | 584200A | DER | Trat.Sup.Tríplo ( TST ) Tipo I-4 | taxa RR-2C | 0.0033 | 3.9354 | 8.48 | 12.4154 | 14.91 | m2 |  | 0 | 0 | [6 empty] | 0 | 0
transporte | transporte |  | Brita | 127 | 0.0284 | 3.9354 | 0 | 0 | 0 |  |  | 0 | 0 | [6 empty] | 0 | 0
589520 | 589520E | DER mat | Fornecimento de emulsão RR-2C - Trat.Sup.Tríplo ( TST ) Tipo I-4 | 122 | 1 | 143.93 | 4164.04 | 4141.8523 | 4973.12 | ton | 0 | 0 | 0 | [6 empty] | 0 | 0
584200 | 584200B | DER | Trat.Sup.Tríplo ( TST ) Tipo I-5 | taxa RR-2C | 0.0038 | 4.8084 | 8.48 | 13.2884 | 15.96 | m2 |  | 0 | 0 | [6 empty] | 0 | 0
transporte | transporte |  | Brita | 127 | 0.0347 | 4.8084 | 0 | 0 | 0 |  |  | 0 | 0 | [6 empty] | 0 | 0
589520 | 589520F | DER mat | Fornecimento de emulsão RR-2C - Trat.Sup.Tríplo ( TST ) Tipo I-5 | 122 | 1 | 143.93 | 4164.04 | 4141.8523 | 4973.12 | ton | 0 | 0 | 0 | [6 empty] | 0 | 0
584200 | 584200C | DER | Trat.Sup.Tríplo ( TST ) Tipo I-6 | taxa RR-2C | 0.004 | 6.6514 | 8.48 | 15.1314 | 18.17 | m2 |  | 0 | 0 | [6 empty] | 0 | 0
transporte | transporte |  | Brita | 127 | 0.048 | 6.6514 | 0 | 0 | 0 |  |  | 0 | 0 | [6 empty] | 0 | 0
589520 | 589520G | DER mat | Fornecimento de emulsão RR-2C - Trat.Sup.Tríplo ( TST ) Tipo I-6 | 122 | 1 | 143.93 | 4164.04 | 4141.8523 | 4973.12 | ton | 0 | 0 | 0 | [6 empty] | 0 | 0
564000 | 564000 | DER | Macadame Betuminoso c/ Emulsão RR-2C | taxa RR-2C | 0.125 | 304.854 | 122.99 | 427.844 | 513.71 | m3 |  | 0 | 0 | [6 empty] | 0 | 0
transporte | transporte |  | Brita | 127 | 2.2 | 304.854 | 0 | 0 | 0 |  |  | 0 | 0 | [6 empty] | 0 | 0
589520 | 589520H | DER mat | Fornecimento de emulsão RR-2C - Macadame Betuminoso | 122 | 1 | 143.93 | 4164.04 | 4141.8523 | 4973.12 | ton | 0 | 0 | 0 | [6 empty] | 0 | 0
564300 | 564300 | DER | Macadame Betuminoso c/ CAP | taxa CAP | 0.1 | 304.854 | 131 | 435.854 | 523.33 | m3 |  | 0 | 0 | [6 empty] | 0 | 0
transporte | transporte |  | Brita | 127 | 2.2 | 304.854 | 0 | 0 | 0 |  |  | 0 | 0 | [6 empty] | 0 | 0
589000 | 589000A | DER mat | Fornecimento de CAP - Macadame Betuminoso | 490 | 1 | 453.05 | 4828.86 | 5089.2704 | 6110.69 | ton | 0 | 0 | 0 | [6 empty] | 0 | 0
563100 | 563100A | DER | Capa Selante | taxa RR-2C | 0.0005 | 0.96999 | 1.27 | 2.24 | 2.69 | m2 |  | 0 | 0 | [6 empty] | 0 | 0
transporte | transporte |  | Brita | 127 | 0.007 | 0.96999 | 0 | 0 | 0 |  |  | 0 | 0 | [6 empty] | 0 | 0
589520 | 589520I | DER mat | Fornecimento de emulsão RR-2C - Capa Selante | 122 | 1 | 143.93 | 4164.04 | 4141.8523 | 4973.12 | ton | 0 | 0 | 0 | [6 empty] | 0 | 0
534000 | 534000A | DER | Pré-Misturado a Frio (aberto) - DER - (TAPA - BURACO) | taxa RM-2C | 0.08 | 316.9073 | 141.84 | 458.7473 | 550.82 | m3 |  | 0 | 0 | [6 empty] | 0 | 0
transporte | transporte |  | Areia | 43 | 0 | 0 | 0 | 0 | 0 |  |  | 0 | 0 | [6 empty] | 0 | 0
transporte | transporte |  | Cal Hidratada CH-1 | 296 | 0 | 0 | 0 | 0 | 0 |  |  | 0 | 0 | [6 empty] | 0 | 0
transporte | transporte |  | Brita ( usina ) | 0.2 | 2.12 | 6.1353 | 0 | 0 | 0 |  |  | 0 | 0 | [6 empty] | 0 | 0
transporte | transporte |  | Massa | 127 | 2.2 | 310.772 | 0 | 0 | 0 |  |  | 0 | 0 | [6 empty] | 0 | 0
589320 | 589320A | DER mat | Fornecimento de Emulsão RM-2C - Pré-Misturado a Frio (aberto) - DER | 81 | 1 | 109.49 | 4012.83 | 3962.2346 | 4757.46 | ton | 0 | 0 | 0 | [6 empty] | 0 | 0
534000 | 534000B | DER | Pré-Misturado a Frio (aberto) - DER - (REPERFILAMENTO) | taxa RM-2C | 0.08 | 316.9073 | 141.84 | 458.7473 | 550.82 | m3 |  | 0 | 0 | [6 empty] | 0 | 0
transporte | transporte |  | Areia | 43 | 0 | 0 | 0 | 0 | 0 |  |  | 0 | 0 | [6 empty] | 0 | 0
transporte | transporte |  | Cal Hidratada CH-1 | 296 | 0 | 0 | 0 | 0 | 0 |  |  | 0 | 0 | [6 empty] | 0 | 0
transporte | transporte |  | Brita ( usina ) | 0.2 | 2.12 | 6.1353 | 0 | 0 | 0 |  |  | 0 | 0 | [6 empty] | 0 | 0
transporte | transporte |  | Massa | 127 | 2.2 | 310.772 | 0 | 0 | 0 |  |  | 0 | 0 | [6 empty] | 0 | 0
589320 | 589320B | DER mat | Fornecimento de Emulsão RM-2C - Pré-Misturado a Frio (aberto) - DER | 81 | 1 | 109.49 | 4012.83 | 3962.2346 | 4757.46 | ton | 0 | 0 | 0 | [6 empty] | 0 | 0
534000 | 534000C | DER | Pré-Misturado a Frio (aberto) - DER - (CAPA) | taxa RM-2C | 0.08 | 316.9073 | 141.84 | 458.7473 | 550.82 | m3 |  | 0 | 0 | [6 empty] | 0 | 0
transporte | transporte |  | Areia | 43 | 0 | 0 | 0 | 0 | 0 |  |  | 0 | 0 | [6 empty] | 0 | 0
transporte | transporte |  | Cal Hidratada CH-1 | 296 | 0 | 0 | 0 | 0 | 0 |  |  | 0 | 0 | [6 empty] | 0 | 0
transporte | transporte |  | Brita ( usina ) | 0.2 | 2.12 | 6.1353 | 0 | 0 | 0 |  |  | 0 | 0 | [6 empty] | 0 | 0
transporte | transporte |  | Massa | 127 | 2.2 | 310.772 | 0 | 0 | 0 |  |  | 0 | 0 | [6 empty] | 0 | 0
589320 | 589320C | DER mat | Fornecimento de Emulsão RM-2C - Pré-Misturado a Frio (aberto) - DER | 81 | 1 | 109.49 | 4012.83 | 3962.2346 | 4757.46 | ton | 0 | 0 | 0 | [6 empty] | 0 | 0
534300 | 534300A | DER | Pré-Misturado a Frio (aberto) - DER - (REPERFILAMENTO) | taxa RM-2C | 0.11 | 316.8205 | 140.3 | 457.1205 | 548.86 | m3 |  | 0 | 0 | [6 empty] | 0 | 0
transporte | transporte |  | Areia | 43 | 0 | 0 | 0 | 0 | 0 |  |  | 0 | 0 | [6 empty] | 0 | 0
transporte | transporte |  | Cal Hidratada CH-1 | 296 | 0 | 0 | 0 | 0 | 0 |  |  | 0 | 0 | [6 empty] | 0 | 0
transporte | transporte |  | Brita ( usina ) | 0.2 | 2.09 | 6.0485 | 0 | 0 | 0 |  |  | 0 | 0 | [6 empty] | 0 | 0
transporte | transporte |  | Massa | 127 | 2.2 | 310.772 | 0 | 0 | 0 |  |  | 0 | 0 | [6 empty] | 0 | 0
589320 | 589320D | DER mat | Fornecimento de Emulsão RM-2C - Pré-Misturado a Frio (aberto) - DER | 81 | 1 | 109.49 | 4012.83 | 3962.2346 | 4757.46 | ton | 0 | 0 | 0 | [6 empty] | 0 | 0
534300 | 534300B | DER | Pré-Misturado a Frio (Semi-Denso) - DER - (CAPA) | taxa RM-2C | 0.11 | 316.8205 | 140.3 | 457.1205 | 548.86 | m3 |  | 0 | 0 | [6 empty] | 0 | 0
transporte | transporte |  | Areia | 43 | 0 | 0 | 0 | 0 | 0 |  |  | 0 | 0 | [6 empty] | 0 | 0
transporte | transporte |  | Cal Hidratada CH-1 | 296 | 0 | 0 | 0 | 0 | 0 |  |  | 0 | 0 | [6 empty] | 0 | 0
transporte | transporte |  | Brita ( usina ) | 0.2 | 2.09 | 6.0485 | 0 | 0 | 0 |  |  | 0 | 0 | [6 empty] | 0 | 0
transporte | transporte |  | Massa | 127 | 2.2 | 310.772 | 0 | 0 | 0 |  |  | 0 | 0 | [6 empty] | 0 | 0
589320 | 589320E | DER mat | Fornecimento de Emulsão RM-2C - Pré-Misturado a Frio (Semi-Denso) - DER | 81 | 1 | 109.49 | 4012.83 | 3962.2346 | 4757.46 | ton | 0 | 0 | 0 | [6 empty] | 0 | 0
534300 | 534300C | DER | Pré-Misturado a Frio (Semi-Denso) - DER - (REPERFILAMENTO) | taxa RM-2C | 0.14 | 343.514 | 140.3 | 483.814 | 580.92 | m3 |  | 0 | 0 | [6 empty] | 0 | 0
transporte | transporte |  | Areia | 43 | 0.27 | 13.1463 | 0 | 0 | 0 |  |  | 0 | 0 | [6 empty] | 0 | 0
transporte | transporte |  | Cal Hidratada CH-1 | 296 | 0 | 0 | 0 | 0 | 0 |  |  | 0 | 0 | [6 empty] | 0 | 0
transporte | transporte |  | Brita ( usina ) | 0.2 | 1.89 | 5.4697 | 0 | 0 | 0 |  |  | 0 | 0 | [6 empty] | 0 | 0
transporte | transporte |  | Massa | 127 | 2.3 | 324.898 | 0 | 0 | 0 |  |  | 0 | 0 | [6 empty] | 0 | 0
589320 | 589320F | DER mat | Fornecimento de Emulsão RM-2C - Pré-Misturado a Frio (Semi-Denso) - DER | 81 | 1 | 109.49 | 4012.83 | 3962.2346 | 4757.46 | ton | 0 | 0 | 0 | [6 empty] | 0 | 0
534300 | 534300D | DER | Pré-Misturado a Frio (Semi-Denso) - DER - (CAPA) | taxa RM-2C | 0.14 | 343.514 | 140.3 | 483.814 | 580.92 | m3 |  | 0 | 0 | [6 empty] | 0 | 0
transporte | transporte |  | Areia | 43 | 0.27 | 13.1463 | 0 | 0 | 0 |  |  | 0 | 0 | [6 empty] | 0 | 0
transporte | transporte |  | Cal Hidratada CH-1 | 296 | 0 | 0 | 0 | 0 | 0 |  |  | 0 | 0 | [6 empty] | 0 | 0
transporte | transporte |  | Brita ( usina ) | 0.2 | 1.89 | 5.4697 | 0 | 0 | 0 |  |  | 0 | 0 | [6 empty] | 0 | 0
transporte | transporte |  | Massa | 127 | 2.3 | 324.898 | 0 | 0 | 0 |  |  | 0 | 0 | [6 empty] | 0 | 0
589320 | 589320G | DER mat | Fornecimento de Emulsão RM-2C - Pré-Misturado a Frio (Semi-Denso) - DER | 81 | 1 | 109.49 | 4012.83 | 3962.2346 | 4757.46 | ton | 0 | 0 | 0 | [6 empty] | 0 | 0
534300 | 534300E | DER | Pré-Misturado a Frio (Denso) - DER - (CAPA) | taxa RM-2C | 0.1824 | 388.2962 | 140.3 | 528.5962 | 634.69 | m3 |  | 0 | 0 | [6 empty] | 0 | 0
transporte | transporte |  | Areia | 43 | 0.5697 | 27.7387 | 0 | 0 | 0 |  |  | 0 | 0 | [6 empty] | 0 | 0
transporte | transporte |  | Cal Hidratada CH-1 | 296 | 0.0876 | 20.9101 | 0 | 0 | 0 |  |  | 0 | 0 | [6 empty] | 0 | 0
transporte | transporte |  | Brita ( usina ) | 0.2 | 1.5333 | 4.4374 | 0 | 0 | 0 |  |  | 0 | 0 | [6 empty] | 0 | 0
transporte | transporte |  | Massa | 127 | 2.373 | 335.21 | 0 | 0 | 0 |  |  | 0 | 0 | [6 empty] | 0 | 0
589320 | 589320H | DER mat | Fornecimento de Emulsão RM-2C - Pré-Misturado a Frio (Denso) - DER | 81 | 1 | 109.49 | 4012.83 | 3962.2346 | 4757.46 | ton | 0 | 0 | 0 | [6 empty] | 0 | 0
570300 | 570300A | DER | CBUQ "PMQ" (Quant menor que 10.000 ton) | taxa CAP | 0.04 | 148.6553 | 178.78 | 327.4353 | 393.15 | ton |  | 0 | 0 | [6 empty] | 0 | 0
transporte | transporte |  | Areia | 43 | 0 | 0 | 0 | 0 | 0 |  |  | 0 | 0 | [6 empty] | 0 | 0
transporte | transporte |  | Cal Hidratada CH-1 | 296 | 0.015 | 3.5805 | 0 | 0 | 0 |  |  | 0 | 0 | [6 empty] | 0 | 0
transporte | transporte |  | Brita ( usina ) | 0.2 | 0.945 | 2.7348 | 0 | 0 | 0 |  |  | 0 | 0 | [6 empty] | 0 | 0
transporte | transporte |  | Massa | 127 | 1 | 142.34 | 0 | 0 | 0 |  |  | 0 | 0 | [6 empty] | 0 | 0
589000 | 589000B | DER mat | Fornecimento de CAP - Pré-Misturado a Quente (menor que 10.000 ton) | 395 | 1 | 417.36 | 4828.86 | 5053.5804 | 6067.83 | ton | 0 | 0 | 0 | [6 empty] | 0 | 0
570310 | 570310A | DER | CBUQ "PMQ" (Quant maior que 10.000 ton) | taxa CAP | 0.04 | 148.6553 | 158.85 | 307.5053 | 369.22 | ton |  | 0 | 0 | [6 empty] | 0 | 0
transporte | transporte |  | Areia | 43 | 0 | 0 | 0 | 0 | 0 |  |  | 0 | 0 | [6 empty] | 0 | 0
transporte | transporte |  | Cal Hidratada CH-1 | 296 | 0.015 | 3.5805 | 0 | 0 | 0 |  |  | 0 | 0 | [6 empty] | 0 | 0
transporte | transporte |  | Brita ( usina ) | 0.2 | 0.945 | 2.7348 | 0 | 0 | 0 |  |  | 0 | 0 | [6 empty] | 0 | 0
transporte | transporte |  | Massa | 127 | 1 | 142.34 | 0 | 0 | 0 |  |  | 0 | 0 | [6 empty] | 0 | 0
589000 | 589000C | DER mat | Fornecimento de CAP - Pré-Misturado a Quente (maior que 10.000 ton) | 395 | 1 | 417.36 | 4828.86 | 5053.5804 | 6067.83 | ton | 0 | 0 | 0 | [6 empty] | 0 | 0
570140 | 570140 | DER | CBUQ - REMENDO (MANUAL) | taxa CAP | 0.05 | 153.2852 | 281.31 | 434.5952 | 521.82 | ton |  | 0 | 0 | [6 empty] | 0 | 0
transporte | transporte |  | Areia | 43 | 0.1007 | 4.9031 | 0 | 0 | 0 |  |  | 0 | 0 | [6 empty] | 0 | 0
transporte | transporte |  | Cal Hidratada CH-1 | 296 | 0.0152 | 3.6282 | 0 | 0 | 0 |  |  | 0 | 0 | [6 empty] | 0 | 0
transporte | transporte |  | Brita ( usina ) | 0.2 | 0.8341 | 2.4139 | 0 | 0 | 0 |  |  | 0 | 0 | [6 empty] | 0 | 0
transporte | transporte |  | Massa | 127 | 1 | 142.34 | 0 | 0 | 0 |  |  | 0 | 0 | [6 empty] | 0 | 0
589000 | 589000D | DER mat | Fornecimento de CAP - CBUQ (Quantidade menor que 10.000 ton) | 395 | 1 | 417.36 | 4828.86 | 5053.5804 | 6067.83 | ton | 0 | 0 | 0 | [6 empty] | 0 | 0
570170 | 570170 | DER | CBUQ - REMENDO (NECÂNICO) | taxa CAP | 0.05 | 153.2852 | 209.01 | 362.2952 | 435.01 | ton |  | 0 | 0 | [6 empty] | 0 | 0
transporte | transporte |  | Areia | 43 | 0.1007 | 4.9031 | 0 | 0 | 0 |  |  | 0 | 0 | [6 empty] | 0 | 0
transporte | transporte |  | Cal Hidratada CH-1 | 296 | 0.0152 | 3.6282 | 0 | 0 | 0 |  |  | 0 | 0 | [6 empty] | 0 | 0
transporte | transporte |  | Brita ( usina ) | 0.2 | 0.8341 | 2.4139 | 0 | 0 | 0 |  |  | 0 | 0 | [6 empty] | 0 | 0
transporte | transporte |  | Massa | 127 | 1 | 142.34 | 0 | 0 | 0 |  |  | 0 | 0 | [6 empty] | 0 | 0
589000 | 589000E | DER mat | Fornecimento de CAP - CBUQ (Quantidade menor que 10.000 ton) | 395 | 1 | 417.36 | 4828.86 | 5053.5804 | 6067.83 | ton | 0 | 0 | 0 | [6 empty] | 0 | 0
570200 | 570200 | DER | CBUQ - BINDER (Quantidade menor que 10.000 ton) | taxa CAP | 0.045 | 145.7907 | 181.43 | 327.2207 | 392.89 | ton |  | 0 | 0 | [6 empty] | 0 | 0
transporte | transporte |  | Areia | 43 | 0.015 | 0.73035 | 0 | 0 | 0 |  |  | 0 | 0 | [6 empty] | 0 | 0
transporte | transporte |  | Cal Hidratada CH-1 | 296 | 0 | 0 | 0 | 0 | 0 |  |  | 0 | 0 | [6 empty] | 0 | 0
transporte | transporte |  | Brita ( usina ) | 0.2 | 0.94 | 2.7204 | 0 | 0 | 0 |  |  | 0 | 0 | [6 empty] | 0 | 0
transporte | transporte |  | Massa | 127 | 1 | 142.34 | 0 | 0 | 0 |  |  | 0 | 0 | [6 empty] | 0 | 0
589000 | 589000F | DER mat | Fornecimento de CAP - CBUQ (Quantidade menor que 10.000 ton) | 395 | 1 | 417.36 | 4828.86 | 5053.5804 | 6067.83 | ton | 0 | 0 | 0 | [6 empty] | 0 | 0
570200 | 570200 | DER | CBUQ - Novos Traços - BINDER 2 - novo traço (Quantidade menor que 10.000 ton) | taxa CAP | 0.044 | 145.7615 | 181.43 | 327.1915 | 392.86 | ton |  | 0 | 0 | [6 empty] | 0 | 0
transporte | transporte | 0 | Areia | 43 | 0.0143 | 0.69627 | 0 | 0 | 0 |  |  | 0 | 0 | [6 empty] | 0 | 0
transporte | transporte | 0 | Cal Hidratada CH-1 | 296 | 0 | 0 | 0 | 0 | 0 |  |  | 0 | 0 | [6 empty] | 0 | 0
transporte | transporte | 0 | Brita ( usina ) | 0.2 | 0.9417 | 2.7253 | 0 | 0 | 0 |  |  | 0 | 0 | [6 empty] | 0 | 0
transporte | transporte | 0 | Massa | 127 | 1 | 142.34 | 0 | 0 | 0 |  |  | 0 | 0 | [6 empty] | 0 | 0
589000 | 589000F | DER mat | Fornecimento de CAP - CBUQ (Quantidade menor que 10.000 ton) | 395 | 1 | 417.36 | 4828.86 | 5053.5804 | 6067.83 | ton | 0 | 0 | 0 | [6 empty] | 0 | 0
570200 | 570200 | DER | CBUQ - Novos Traços - BINDER 3 - novo traço (Quantidade menor que 10.000 ton) | taxa CAP | 0.043 | 145.769 | 181.43 | 327.199 | 392.87 | ton |  | 0 | 0 | [6 empty] | 0 | 0
transporte | transporte | 0 | Areia | 43 | 0.0144 | 0.70114 | 0 | 0 | 0 |  |  | 0 | 0 | [6 empty] | 0 | 0
transporte | transporte | 0 | Cal Hidratada CH-1 | 296 | 0 | 0 | 0 | 0 | 0 |  |  | 0 | 0 | [6 empty] | 0 | 0
transporte | transporte | 0 | Brita ( usina ) | 0.2 | 0.9426 | 2.7279 | 0 | 0 | 0 |  |  | 0 | 0 | [6 empty] | 0 | 0
transporte | transporte | 0 | Massa | 127 | 1 | 142.34 | 0 | 0 | 0 |  |  | 0 | 0 | [6 empty] | 0 | 0
589000 | 589000F | DER mat | Fornecimento de CAP - CBUQ (Quantidade menor que 10.000 ton) | 395 | 1 | 417.36 | 4828.86 | 5053.5804 | 6067.83 | ton | 0 | 0 | 0 | [6 empty] | 0 | 0
570210 | 570210 | DER | CBUQ - BINDER (Quantidade maior que 10.000 ton) | taxa CAP | 0.045 | 145.7907 | 161.52 | 307.3107 | 368.99 | ton |  | 0 | 0 | [6 empty] | 0 | 0
transporte | transporte |  | Areia | 43 | 0.015 | 0.73035 | 0 | 0 | 0 |  |  | 0 | 0 | [6 empty] | 0 | 0
transporte | transporte |  | Cal Hidratada CH-1 | 296 | 0 | 0 | 0 | 0 | 0 |  |  | 0 | 0 | [6 empty] | 0 | 0
transporte | transporte |  | Brita ( usina ) | 0.2 | 0.94 | 2.7204 | 0 | 0 | 0 |  |  | 0 | 0 | [6 empty] | 0 | 0
transporte | transporte |  | Massa | 127 | 1 | 142.34 | 0 | 0 | 0 |  |  | 0 | 0 | [6 empty] | 0 | 0
589000 | 589000G | DER mat | Fornecimento de CAP - CBUQ (Quantidade menor que 10.000 ton) | 395 | 1 | 417.36 | 4828.86 | 5053.5804 | 6067.83 | ton | 0 | 0 | 0 | [6 empty] | 0 | 0
570000 | 570000A | DER | CBUQ - Reperfilamento (Quantidade menor que 10.000 ton) | taxa CAP | 0.057 | 153.1857 | 187.41 | 340.5957 | 408.95 | ton |  | 0 | 0 | [6 empty] | 0 | 0
transporte | transporte |  | Areia | 43 | 0.1 | 4.869 | 0 | 0 | 0 |  |  | 0 | 0 | [6 empty] | 0 | 0
transporte | transporte |  | Cal Hidratada CH-1 | 296 | 0.015 | 3.5805 | 0 | 0 | 0 |  |  | 0 | 0 | [6 empty] | 0 | 0
transporte | transporte |  | Brita ( usina ) | 0.2 | 0.828 | 2.3962 | 0 | 0 | 0 |  |  | 0 | 0 | [6 empty] | 0 | 0
transporte | transporte |  | Massa | 127 | 1 | 142.34 | 0 | 0 | 0 |  |  | 0 | 0 | [6 empty] | 0 | 0
589000 | 589000H | DER mat | Fornecimento de CAP - CBUQ (Quantidade menor que 10.000 ton) | 395 | 1 | 417.36 | 4828.86 | 5053.5804 | 6067.83 | ton | 0 | 0 | 0 | [6 empty] | 0 | 0
570000 | 570000A | DER | CBUQ - Novo traço - Reperfilamento 2 - "FAIXA C" - (Quant. menor que 10.000 ton) | taxa CAP | 0.051 | 152.7809 | 187.41 | 340.1909 | 408.47 | ton |  | 0 | 0 | [6 empty] | 0 | 0
transporte | transporte | 0 | Areia | 43 | 0.0949 | 4.6207 | 0 | 0 | 0 |  |  | 0 | 0 | [6 empty] | 0 | 0
transporte | transporte | 0 | Cal Hidratada CH-1 | 296 | 0.0142 | 3.3895 | 0 | 0 | 0 |  |  | 0 | 0 | [6 empty] | 0 | 0
transporte | transporte | 0 | Brita ( usina ) | 0.2 | 0.8399 | 2.4307 | 0 | 0 | 0 |  |  | 0 | 0 | [6 empty] | 0 | 0
transporte | transporte | 0 | Massa | 127 | 1 | 142.34 | 0 | 0 | 0 |  |  | 0 | 0 | [6 empty] | 0 | 0
589000 | 589000H | DER mat | Fornecimento de CAP - CBUQ (Quantidade menor que 10.000 ton) | 395 | 1 | 417.36 | 4828.86 | 5053.5804 | 6067.83 | ton | 0 | 0 | 0 | [6 empty] | 0 | 0
570000 | 570000A | DER | CBUQ - Novo traço - Reperfilamento 3 - "FAIXA C" - (Quant. menor que 10.000 ton) | taxa CAP | 0.05 | 152.8119 | 187.41 | 340.2219 | 408.5 | ton |  | 0 | 0 | [6 empty] | 0 | 0
transporte | transporte | 0 | Areia | 43 | 0.095 | 4.6255 | 0 | 0 | 0 |  |  | 0 | 0 | [6 empty] | 0 | 0
transporte | transporte | 0 | Cal Hidratada CH-1 | 296 | 0.0143 | 3.4134 | 0 | 0 | 0 |  |  | 0 | 0 | [6 empty] | 0 | 0
transporte | transporte | 0 | Brita ( usina ) | 0.2 | 0.8407 | 2.433 | 0 | 0 | 0 |  |  | 0 | 0 | [6 empty] | 0 | 0
transporte | transporte | 0 | Massa | 127 | 1 | 142.34 | 0 | 0 | 0 |  |  | 0 | 0 | [6 empty] | 0 | 0
589000 | 589000H | DER mat | Fornecimento de CAP - CBUQ (Quantidade menor que 10.000 ton) | 395 | 1 | 417.36 | 4828.86 | 5053.5804 | 6067.83 | ton | 0 | 0 | 0 | [6 empty] | 0 | 0
570000 | 570000B | DER | CBUQ - TRAÇO 1 - CAPA - Faixa "C" (Quantidade menor que 10.000 ton) | taxa CAP | 0.05 | 153.2852 | 187.41 | 340.6952 | 409.07 | ton |  | 0 | 0 | [6 empty] | 0 | 0
transporte | transporte | 0 | Areia | 43 | 0.1007 | 4.9031 | 0 | 0 | 0 |  |  | 0 | 0 | [6 empty] | 0 | 0
transporte | transporte | 0 | Cal Hidratada CH-1 | 296 | 0.0152 | 3.6282 | 0 | 0 | 0 |  |  | 0 | 0 | [6 empty] | 0 | 0
transporte | transporte | 0 | Brita ( usina ) | 0.2 | 0.8341 | 2.4139 | 0 | 0 | 0 |  |  | 0 | 0 | [6 empty] | 0 | 0
transporte | transporte | 0 | Massa | 127 | 1 | 142.34 | 0 | 0 | 0 |  |  | 0 | 0 | [6 empty] | 0 | 0
589000 | 589000I | DER mat | Fornecimento de CAP - CBUQ (Quantidade menor que 10.000 ton) | 395 | 1 | 417.36 | 4828.86 | 5053.5804 | 6067.83 | ton | 0 | 0 | 0 | [6 empty] | 0 | 0
570000 | 570000C | DER | CBUQ - TRAÇO 2 - CAPA - Faixa "C" (Quantidade menor que 10.000 ton) | taxa CAP | 0.055 | 153.2243 | 187.41 | 340.6343 | 409 | ton |  | 0 | 0 | [6 empty] | 0 | 0
transporte | transporte | 0 | Areia | 43 | 0.1002 | 4.8787 | 0 | 0 | 0 |  |  | 0 | 0 | [6 empty] | 0 | 0
transporte | transporte | 0 | Cal Hidratada CH-1 | 296 | 0.0151 | 3.6044 | 0 | 0 | 0 |  |  | 0 | 0 | [6 empty] | 0 | 0
transporte | transporte | 0 | Brita ( usina ) | 0.2 | 0.8297 | 2.4012 | 0 | 0 | 0 |  |  | 0 | 0 | [6 empty] | 0 | 0
transporte | transporte | 0 | Massa | 127 | 1 | 142.34 | 0 | 0 | 0 |  |  | 0 | 0 | [6 empty] | 0 | 0
589000 | 589000J | DER mat | Fornecimento de CAP - CBUQ (Quantidade menor que 10.000 ton) | 395 | 1 | 417.36 | 4828.86 | 5053.5804 | 6067.83 | ton | 0 | 0 | 0 | [6 empty] | 0 | 0
570000 | 570000D | DER | CBUQ - TRAÇO 3 - CAPA - Faixa "C" (Quantidade menor que 10.000 ton) | taxa CAP | 0.057 | 153.1857 | 187.41 | 340.5957 | 408.95 | ton |  | 0 | 0 | [6 empty] | 0 | 0
transporte | transporte | 0 | Areia | 43 | 0.1 | 4.869 | 0 | 0 | 0 |  |  | 0 | 0 | [6 empty] | 0 | 0
transporte | transporte | 0 | Cal Hidratada CH-1 | 296 | 0.015 | 3.5805 | 0 | 0 | 0 |  |  | 0 | 0 | [6 empty] | 0 | 0
transporte | transporte | 0 | Brita ( usina ) | 0.2 | 0.828 | 2.3962 | 0 | 0 | 0 |  |  | 0 | 0 | [6 empty] | 0 | 0
transporte | transporte | 0 | Massa | 127 | 1 | 142.34 | 0 | 0 | 0 |  |  | 0 | 0 | [6 empty] | 0 | 0
589000 | 589000K | DER mat | Fornecimento de CAP - CBUQ (Quantidade menor que 10.000 ton) | 395 | 1 | 417.36 | 4828.86 | 5053.5804 | 6067.83 | ton | 0 | 0 | 0 | [6 empty] | 0 | 0
570000 | 570000D | DER | CBUQ - Novos traços - TRAÇO 4 - FAIXA "C" - (Quant. menor que 10.000 ton) | taxa CAP | 0.046 | 147.2853 | 187.41 | 334.6953 | 401.87 | ton | 169.58 | 401.87 | 68149.11 |  |  | x | x | x | x |  | 0
transporte | transporte | 0 | Areia | 43 | 0.0477 | 2.3225 | 0 | 0 | 0 |  |  | 0 | 0 |  | xx | x | x |  |  |  | 0
transporte | transporte | 0 | Cal Hidratada CH-1 | 296 | 0 | 0 | 0 | 0 | 0 |  |  | 0 | 0 |  | xx | x | x |  |  |  | 0
transporte | transporte | 0 | Brita ( usina ) | 0.2 | 0.9063 | 2.6228 | 0 | 0 | 0 |  |  | 0 | 0 |  | xx | x | x |  |  |  | 0
transporte | transporte | 0 | Massa | 127 | 1 | 142.34 | 0 | 0 | 0 |  |  | 0 | 0 |  | xx | x | x |  |  |  | 0
589000 | 589000K | DER mat | Fornecimento de CAP - CBUQ (Quantidade menor que 10.000 ton) | 395 | 1 | 417.36 | 4828.86 | 5053.5804 | 6067.83 | ton | 7.8 | 6067.83 | 47329.07 |  | xx | x | x | x | x |  | 0
570000 | 570000D | DER | CBUQ - Novos traços - TRAÇO 5 - FAIXA "C" - (Quant. menor que 10.000 ton) | taxa CAP | 0 | 0 | 187.41 | 187.41 | 225.02 | ton |  | 0 | 0 | [6 empty] | 0 | 0
transporte | transporte | 0 | Areia | 43 | 0 | 0 | 0 | 0 | 0 |  |  | 0 | 0 | [6 empty] | 0 | 0
transporte | transporte | 0 | Cal Hidratada CH-1 | 296 | 0 | 0 | 0 | 0 | 0 |  |  | 0 | 0 | [6 empty] | 0 | 0
transporte | transporte | 0 | Brita ( usina ) | 0.2 | 0 | 0 | 0 | 0 | 0 |  |  | 0 | 0 | [6 empty] | 0 | 0
transporte | transporte | 0 | Massa | 127 | 0 | 0 | 0 | 0 | 0 |  |  | 0 | 0 | [6 empty] | 0 | 0
589000 | 589000K | DER mat | Fornecimento de CAP - CBUQ (Quantidade menor que 10.000 ton) | 395 | 1 | 417.36 | 4828.86 | 5053.5804 | 6067.83 | ton | 0 | 0 | 0 | [6 empty] | 0 | 0
570000 | 570000D | DER | CBUQ - Novos traços - TRAÇO 6 - FAIXA "C" - (Quant. menor que 10.000 ton) | taxa CAP | 0 | 0 | 187.41 | 187.41 | 225.02 | ton |  | 0 | 0 | [6 empty] | 0 | 0
transporte | transporte | 0 | Areia | 43 | 0 | 0 | 0 | 0 | 0 |  |  | 0 | 0 | [6 empty] | 0 | 0
transporte | transporte | 0 | Cal Hidratada CH-1 | 296 | 0 | 0 | 0 | 0 | 0 |  |  | 0 | 0 | [6 empty] | 0 | 0
transporte | transporte | 0 | Brita ( usina ) | 0.2 | 0 | 0 | 0 | 0 | 0 |  |  | 0 | 0 | [6 empty] | 0 | 0
transporte | transporte | 0 | Massa | 127 | 0 | 0 | 0 | 0 | 0 |  |  | 0 | 0 | [6 empty] | 0 | 0
589000 | 589000K | DER mat | Fornecimento de CAP - CBUQ (Quantidade menor que 10.000 ton) | 395 | 1 | 417.36 | 4828.86 | 5053.5804 | 6067.83 | ton | 0 | 0 | 0 | [6 empty] | 0 | 0
570000 | 570000D | DER | CBUQ - Novos traços - TRAÇO 7 - FAIXA "C" - (Quant. menor que 10.000 ton) | taxa CAP | 0 | 0 | 187.41 | 187.41 | 225.02 | ton |  | 0 | 0 | [6 empty] | 0 | 0
transporte | transporte | 0 | Areia | 43 | 0 | 0 | 0 | 0 | 0 |  |  | 0 | 0 | [6 empty] | 0 | 0
transporte | transporte | 0 | Cal Hidratada CH-1 | 296 | 0 | 0 | 0 | 0 | 0 |  |  | 0 | 0 | [6 empty] | 0 | 0
transporte | transporte | 0 | Brita ( usina ) | 0.2 | 0 | 0 | 0 | 0 | 0 |  |  | 0 | 0 | [6 empty] | 0 | 0
transporte | transporte | 0 | Massa | 127 | 0 | 0 | 0 | 0 | 0 |  |  | 0 | 0 | [6 empty] | 0 | 0
589000 | 589000K | DER mat | Fornecimento de CAP - CBUQ (Quantidade menor que 10.000 ton) | 395 | 1 | 417.36 | 4828.86 | 5053.5804 | 6067.83 | ton | 0 | 0 | 0 | [6 empty] | 0 | 0
570000 | 570000D | DER | CBUQ - Novos traços - TRAÇO 8 - FAIXA "C" - (Quant. menor que 10.000 ton) | taxa CAP | 0.049 | 152.8986 | 187.41 | 340.3086 | 408.61 | ton |  | 0 | 0 | [6 empty] | 0 | 0
transporte | transporte | 0 | Areia | 43 | 0.0958 | 4.6645 | 0 | 0 | 0 |  |  | 0 | 0 | [6 empty] | 0 | 0
transporte | transporte | 0 | Cal Hidratada CH-1 | 296 | 0.0145 | 3.4611 | 0 | 0 | 0 |  |  | 0 | 0 | [6 empty] | 0 | 0
transporte | transporte | 0 | Brita ( usina ) | 0.2 | 0.8407 | 2.433 | 0 | 0 | 0 |  |  | 0 | 0 | [6 empty] | 0 | 0
transporte | transporte | 0 | Massa | 127 | 1 | 142.34 | 0 | 0 | 0 |  |  | 0 | 0 | [6 empty] | 0 | 0
589000 | 589000K | DER mat | Fornecimento de CAP - CBUQ (Quantidade menor que 10.000 ton) | 395 | 1 | 417.36 | 4828.86 | 5053.5804 | 6067.83 | ton | 0 | 0 | 0 | [6 empty] | 0 | 0
570400 | 570400A | DER | CBUQ - TRAÇO 1 - CAPA - Faixa "C" (Quantidade maior que 10.000 ton) | taxa CAP | 0.05 | 153.2852 | 169.12 | 322.4052 | 387.11 | ton |  | 0 | 0 | [6 empty] | 0 | 0
transporte | transporte |  | Areia | 43 | 0.1007 | 4.9031 | 0 | 0 | 0 |  |  | 0 | 0 | [6 empty] | 0 | 0
transporte | transporte |  | Cal Hidratada CH-1 | 296 | 0.0152 | 3.6282 | 0 | 0 | 0 |  |  | 0 | 0 | [6 empty] | 0 | 0
transporte | transporte |  | Brita ( usina ) | 0.2 | 0.8341 | 2.4139 | 0 | 0 | 0 |  |  | 0 | 0 | [6 empty] | 0 | 0
transporte | transporte |  | Massa | 127 | 1 | 142.34 | 0 | 0 | 0 |  |  | 0 | 0 | [6 empty] | 0 | 0
589000 | 589000L | DER mat | Fornecimento de CAP - CBUQ (Quantidade maior que 10.000 ton) | 395 | 1 | 417.36 | 4828.86 | 5053.5804 | 6067.83 | ton | 0 | 0 | 0 | [6 empty] | 0 | 0
570400 | 570400B | DER | CBUQ - TRAÇO 2 - CAPA - Faixa "C" (Quantidade maior que 10.000 ton) | taxa CAP | 0.055 | 153.2243 | 169.12 | 322.3443 | 387.04 | ton |  | 0 | 0 | [6 empty] | 0 | 0
transporte | transporte |  | Areia | 43 | 0.1002 | 4.8787 | 0 | 0 | 0 |  |  | 0 | 0 | [6 empty] | 0 | 0
transporte | transporte |  | Cal Hidratada CH-1 | 296 | 0.0151 | 3.6044 | 0 | 0 | 0 |  |  | 0 | 0 | [6 empty] | 0 | 0
transporte | transporte |  | Brita ( usina ) | 0.2 | 0.8297 | 2.4012 | 0 | 0 | 0 |  |  | 0 | 0 | [6 empty] | 0 | 0
transporte | transporte |  | Massa | 127 | 1 | 142.34 | 0 | 0 | 0 |  |  | 0 | 0 | [6 empty] | 0 | 0
589000 | 589000M | DER mat | Fornecimento de CAP - CBUQ (Quantidade maior que 10.000 ton) | 395 | 1 | 417.36 | 4828.86 | 5053.5804 | 6067.83 | ton | 0 | 0 | 0 | [6 empty] | 0 | 0
570400 | 570400C | DER | CBUQ - TRAÇO 3 - CAPA - Faixa "C" (Quantidade maior que 10.000 ton) | taxa CAP | 0.057 | 153.1857 | 169.12 | 322.3057 | 386.99 | ton |  | 0 | 0 | [6 empty] | 0 | 0
transporte | transporte |  | Areia | 43 | 0.1 | 4.869 | 0 | 0 | 0 |  |  | 0 | 0 | [6 empty] | 0 | 0
transporte | transporte |  | Cal Hidratada CH-1 | 296 | 0.015 | 3.5805 | 0 | 0 | 0 |  |  | 0 | 0 | [6 empty] | 0 | 0
transporte | transporte |  | Brita ( usina ) | 0.2 | 0.828 | 2.3962 | 0 | 0 | 0 |  |  | 0 | 0 | [6 empty] | 0 | 0
transporte | transporte |  | Massa | 127 | 1 | 142.34 | 0 | 0 | 0 |  |  | 0 | 0 | [6 empty] | 0 | 0
589000 | 589000N | DER mat | Fornecimento de CAP - CBUQ (Quantidade maior que 10.000 ton) | 395 | 1 | 417.36 | 4828.86 | 5053.5804 | 6067.83 | ton | 0 | 0 | 0 | [6 empty] | 0 | 0
570000 | 570000D | DER | CBUQ - Novo Traço - TRAÇO 4 - FAIXA "C" - (Quantidade MAIOR que 10.000 ton) | taxa CAP | 0.05 | 152.8676 | 187.41 | 340.2776 | 408.57 | ton |  | 0 | 0 | [6 empty] | 0 | 0
transporte | transporte | 0 | Areia | 43 | 0.0957 | 4.6596 | 0 | 0 | 0 |  |  | 0 | 0 | [6 empty] | 0 | 0
transporte | transporte | 0 | Cal Hidratada CH-1 | 296 | 0.0144 | 3.4373 | 0 | 0 | 0 |  |  | 0 | 0 | [6 empty] | 0 | 0
transporte | transporte | 0 | Brita ( usina ) | 0.2 | 0.8399 | 2.4307 | 0 | 0 | 0 |  |  | 0 | 0 | [6 empty] | 0 | 0
transporte | transporte | 0 | Massa | 127 | 1 | 142.34 | 0 | 0 | 0 |  |  | 0 | 0 | [6 empty] | 0 | 0
589000 | 589000K | DER mat | Fornecimento de CAP - CBUQ (Quantidade menor que 10.000 ton) | 395 | 1 | 417.36 | 4828.86 | 5053.5804 | 6067.83 | ton | 0 | 0 | 0 | [6 empty] | 0 | 0
570360 | 570360 | DER | CBUQ c/ asfalto modificado p/ polímero SBS(60/85) | taxa CAP SBS(60/85) | 0.059 | 153.1799 | 178.95 | 332.1299 | 398.79 | ton |  | 0 | 0 | [6 empty] | 0 | 0
transporte | transporte |  | Areia | 43 | 0.1 | 4.869 | 0 | 0 | 0 |  |  | 0 | 0 | [6 empty] | 0 | 0
transporte | transporte |  | Cal Hidratada CH-1 | 296 | 0.015 | 3.5805 | 0 | 0 | 0 |  |  | 0 | 0 | [6 empty] | 0 | 0
transporte | transporte |  | Brita ( usina ) | 0.2 | 0.826 | 2.3904 | 0 | 0 | 0 |  |  | 0 | 0 | [6 empty] | 0 | 0
transporte | transporte |  | Massa | 127 | 1 | 142.34 | 0 | 0 | 0 |  |  | 0 | 0 | [6 empty] | 0 | 0
589040 | 589040 | DER mat | Fornecimento de CAP SBS(60/85) - CBUQ c/ asfalto modificado p/ polímero | 395 | 1 | 417.36 | 6122.06 | 6295.1902 | 7558.63 | ton | 0 | 0 | 0 | [6 empty] | 0 | 0
570350 | 570350 | DER | CBUQ c/ asfalto com BORRACHA - AB8 | taxa CAP borracha | 0.06 | 153.1771 | 188.55 | 341.7271 | 410.31 | ton |  | 0 | 0 | [6 empty] | 0 | 0
transporte | transporte |  | Areia | 43 | 0.1 | 4.869 | 0 | 0 | 0 |  |  | 0 | 0 | [6 empty] | 0 | 0
transporte | transporte |  | Cal Hidratada CH-1 | 296 | 0.015 | 3.5805 | 0 | 0 | 0 |  |  | 0 | 0 | [6 empty] | 0 | 0
transporte | transporte |  | Brita ( usina ) | 0.2 | 0.825 | 2.3876 | 0 | 0 | 0 |  |  | 0 | 0 | [6 empty] | 0 | 0
transporte | transporte |  | Massa | 127 | 1 | 142.34 | 0 | 0 | 0 |  |  | 0 | 0 | [6 empty] | 0 | 0
589050 | 589050 | DER mat | Fornecimento de ASFALTO-BORRACHA - CBUQ com borracha - AB8 | 395 | 1 | 417.36 | 5201.1 | 5410.9705 | 6496.95 | ton | 0 | 0 | 0 | [6 empty] | 0 | 0
502615 | 502615 | DER | Concreto compactado a rolo Fck= 15MPa | 0 | 0 | 209.3489 | 307.28 | 516.6289 | 620.32 | m3 |  | 0 | 0 | [6 empty] | 0 | 0
transporte | transporte |  | Cimento | 460 | 0.33 | 120.9846 | 0 | 0 | 0 |  |  | 0 | 0 | [6 empty] | 0 | 0
transporte | transporte |  | Areia | 73 | 0.921 | 74.4076 | 0 | 0 | 0 |  |  | 0 | 0 | [6 empty] | 0 | 0
transporte | transporte |  | Brita | 4 | 1.1 | 7.656 | 0 | 0 | 0 |  |  | 0 | 0 | [6 empty] | 0 | 0
transporte | transporte |  | Massa | 0 | 2.351 | 6.3007 | 0 | 0 | 0 |  |  | 0 | 0 | [6 empty] | 0 | 0
502605 | 502605 | DER | Concreto compactado a rolo Fck= 5MPa | 0 | 0 | 127.5389 | 182.71 | 310.2489 | 372.52 | m3 |  | 0 | 0 | [6 empty] | 0 | 0
transporte | transporte |  | Cimento | 460 | 0.12 | 43.9944 | 0 | 0 | 0 |  |  | 0 | 0 | [6 empty] | 0 | 0
transporte | transporte |  | Areia | 73 | 0.87 | 70.2873 | 0 | 0 | 0 |  |  | 0 | 0 | [6 empty] | 0 | 0
transporte | transporte |  | Brita | 4 | 1.1 | 7.656 | 0 | 0 | 0 |  |  | 0 | 0 | [6 empty] | 0 | 0
transporte | transporte |  | Massa | 0 | 2.09 | 5.6012 | 0 | 0 | 0 |  |  | 0 | 0 | [6 empty] | 0 | 0
505185 | 505185 | DER | Concreto magro usinado, espalhamento manual | 0 | 0 | 165.6526 | 238.23 | 403.8826 | 484.94 | m3 |  | 0 | 0 | [6 empty] | 0 | 0
transporte | transporte |  | Cimento | 460 | 0.18 | 65.9916 | 0 | 0 | 0 |  |  | 0 | 0 | [6 empty] | 0 | 0
transporte | transporte |  | Areia | 73 | 1.06 | 85.6374 | 0 | 0 | 0 |  |  | 0 | 0 | [6 empty] | 0 | 0
transporte | transporte |  | Brita | 4 | 1.11 | 7.7256 | 0 | 0 | 0 |  |  | 0 | 0 | [6 empty] | 0 | 0
transporte | transporte |  | Massa | 0 | 2.35 | 6.298 | 0 | 0 | 0 |  |  | 0 | 0 | [6 empty] | 0 | 0
505415 | 505415 | DER | Cura química de pavimento de concreto | 0 | 0 | 0 | 8.49 | 8.49 | 10.19 | m2 |  | 0 | 0 | [6 empty] | 0 | 0
505416 | 505416 | DER | Cura úmida de pavimento de concreto com manta de cura | 0 | 0 | 0 | 10 | 10 | 12.01 | m2 |  | 0 | 0 | [6 empty] | 0 | 0
5111000 | 5111000 | DER | Forma metálica para pavimento | 0 | 0 | 0 | 4.25 | 4.25 | 5.1 | m2 |  | 0 | 0 | [6 empty] | 0 | 0
504840 | 504840 | DER | Fornecimento e aplicação de fibra de polipropileno multifilamentos (0,600kg/ m³) | 0 | 0 | 0 | 41.95 | 41.95 | 50.37 | kg |  | 0 | 0 | [6 empty] | 0 | 0
503110 | 503110 | DER | Fornecimento e aplicação de lona plástica preta 200 micras | 0 | 0 | 0 | 3.61 | 3.61 | 4.33 | m2 |  | 0 | 0 | [6 empty] | 0 | 0
507215 | 507215 | DER | Fornecimento e colocação de aço CA 50 para apoio de barra de transferência | 0 | 0 | 0 | 7.84 | 7.84 | 9.41 | kg |  | 0 | 0 | [6 empty] | 0 | 0
507210 | 507210 | DER | Fornecimento e colocação de aço CA 50 para barras de ligação | 0 | 0 | 0 | 8.4 | 8.4 | 10.09 | kg |  | 0 | 0 | [6 empty] | 0 | 0
507220 | 507220 | DER | Fornecimento e colocação de aço CA-25 para barra de transferência ø= 20mm | 0 | 0 | 0 | 7.48 | 7.48 | 8.98 | kg |  | 0 | 0 | [6 empty] | 0 | 0
507225 | 507225 | DER | Fornecimento e colocação de aço CA-25 para barra de transferência ø= 25mm | 0 | 0 | 0 | 7.48 | 7.48 | 8.98 | kg |  | 0 | 0 | [6 empty] | 0 | 0
507232 | 507232 | DER | Fornecimento e colocação de aço CA-25 para barra de transferência ø= 32mm | 0 | 0 | 0 | 8.3 | 8.3 | 9.97 | kg |  | 0 | 0 | [6 empty] | 0 | 0
504920 | 504920 | DER | Fornecimento e colocação de Tela Telcon Q-138 ou equivalente | 20 | 0.0011 | 0.025762 | 11.4 | 11.4258 | 13.72 | kg |  | 0 | 0 | [6 empty] | 0 | 0
502660 | 502660 | DER | Junta de construção com isopor, selante a base de silicone e cordão de polipropileno | 0 | 0 | 0 | 15.77 | 15.77 | 18.94 | m |  | 0 | 0 | [6 empty] | 0 | 0
502680 | 502680 | DER | Junta longitudinal, inclusive corte, selante a base de silicone e cordão de polipropileno | 0 | 0 | 0 | 14.93 | 14.93 | 17.93 | m |  | 0 | 0 | [6 empty] | 0 | 0
502670 | 502670 | DER | Junta transversal , inclusive corte, selante a base de silicone e cordão de polipropileno | 0 | 0 | 0 | 19.57 | 19.57 | 23.5 | m |  | 0 | 0 | [6 empty] | 0 | 0
502645 | 502645 | DER | Pavimento de concreto de cimento Portland Fctmk = 4,5 MPa executado com pavimentadora | 0 | 0 | 209.563 | 322.94 | 532.503 | 639.38 | m3 |  | 0 | 0 | [6 empty] | 0 | 0
transporte | transporte |  | Cimento | 460 | 0.38 | 139.3156 | 0 | 0 | 0 |  |  | 0 | 0 | [6 empty] | 0 | 0
transporte | transporte |  | Areia | 73 | 0.7005 | 56.5934 | 0 | 0 | 0 |  |  | 0 | 0 | [6 empty] | 0 | 0
transporte | transporte |  | Brita | 4 | 1.116 | 7.7674 | 0 | 0 | 0 |  |  | 0 | 0 | [6 empty] | 0 | 0
transporte | transporte |  | Massa | 0 | 2.1965 | 5.8866 | 0 | 0 | 0 |  |  | 0 | 0 | [6 empty] | 0 | 0
502646 | 502646 | DER | Pavimento de concreto Fctmk=4,50MPa executado com régua vibratória | 0 | 0 | 209.563 | 378.42 | 587.983 | 705.99 | m3 |  | 0 | 0 | [6 empty] | 0 | 0
transporte | transporte |  | Cimento | 460 | 0.38 | 139.3156 | 0 | 0 | 0 |  |  | 0 | 0 | [6 empty] | 0 | 0
transporte | transporte |  | Areia | 73 | 0.7005 | 56.5934 | 0 | 0 | 0 |  |  | 0 | 0 | [6 empty] | 0 | 0
transporte | transporte |  | Brita | 4 | 1.116 | 7.7674 | 0 | 0 | 0 |  |  | 0 | 0 | [6 empty] | 0 | 0
transporte | transporte |  | Massa | 0 | 2.1965 | 5.8866 | 0 | 0 | 0 |  |  | 0 | 0 | [6 empty] | 0 | 0
97104 | 97104 | SINAPI | EXECUÇÃO DE PAVIMENTO DE CONCRETO SIMPLES (PCS), FCK = 40 MPA, CAMADA COM ESPESSURA DE 15,0 CM. AF_11/2017. INCLUSIVE: AGENTE DE CURA, LONAS PLÁSTICA, RÉGUA VIBRATÓRIA, JUNTAS DE CONTRAÇÃO, GRAXA, BARRAS DE TRANSFERÊNCIA E BARRAS DE LIGAÇÃO. | 0 | 0.36 | 0.9648 | 121.45 | 122.4148 | 146.98 | m2 |  | 0 | 0 | [6 empty] | 0 | 0
97105 | 97105 | SINAPI | EXECUÇÃO DE PAVIMENTO DE CONCRETO SIMPLES (PCS), FCK = 40 MPA, CAMADA COM ESPESSURA DE 17,5 CM. AF_11/2017, INCLUSIVE: AGENTE DE CURA, LONAS PLÁSTICA, RÉGUA VIBRATÓRIA, JUNTAS DE CONTRAÇÃO, GRAXA, BARRAS DE TRANSFERÊNCIA E BARRAS DE LIGAÇÃO. | 0 | 0.42 | 1.1256 | 136.68 | 137.8056 | 165.46 | m2 |  | 0 | 0 | [6 empty] | 0 | 0
97106 | 97106 | SINAPI | EXECUÇÃO DE PAVIMENTO DE CONCRETO SIMPLES (PCS), FCK = 40 MPA, CAMADA COM ESPESSURA DE 20,0 CM. AF_11/2017 INCLUSIVE: AGENTE DE CURA, LONAS PLÁSTICA, RÉGUA VIBRATÓRIA, JUNTAS DE CONTRAÇÃO, GRAXA, BARRAS DE TRANSFERÊNCIA E BARRAS DE LIGAÇÃO. | 0 | 0.48 | 1.2864 | 150.85 | 152.1364 | 182.67 | m2 |  | 0 | 0 | [6 empty] | 0 | 0
97107 | 97107 | SINAPI | EXECUÇÃO DE PAVIMENTO DE CONCRETO SIMPLES (PCS), FCK = 40 MPA, CAMADA COM ESPESSURA DE 22,5 CM. AF_11/2017. INCLUSIVE: AGENTE DE CURA, LONAS PLÁSTICA, RÉGUA VIBRATÓRIA, JUNTAS DE CONTRAÇÃO, GRAXA, BARRAS DE TRANSFERÊNCIA E BARRAS DE LIGAÇÃO. | 0 | 0.54 | 1.4472 | 172.16 | 173.6072 | 208.45 | m2 |  | 0 | 0 | [6 empty] | 0 | 0
97108 | 97108 | SINAPI | EXECUÇÃO DE PAVIMENTO DE CONCRETO SIMPLES (PCS), FCK = 40 MPA, CAMADA COM ESPESSURA DE 25,0 CM. AF_11/2017. INCLUSIVE: AGENTE DE CURA, LONAS PLÁSTICA, RÉGUA VIBRATÓRIA, JUNTAS DE CONTRAÇÃO, GRAXA, BARRAS DE TRANSFERÊNCIA E BARRAS DE LIGAÇÃO. | 0 | 0.6 | 1.608 | 196.46 | 198.068 | 237.82 | m2 |  | 0 | 0 | [6 empty] | 0 | 0
97109 | 97109 | SINAPI | EXECUÇÃO DE PAVIMENTO DE CONCRETO SIMPLES (PCS), FCK = 40 MPA, CAMADA COM ESPESSURA DE 27,5 CM. AF_11/2017. INCLUSIVE: AGENTE DE CURA, LONAS PLÁSTICA, RÉGUA VIBRATÓRIA, JUNTAS DE CONTRAÇÃO, GRAXA, BARRAS DE TRANSFERÊNCIA E BARRAS DE LIGAÇÃO. | 0 | 0.66 | 1.7688 | 217 | 218.7688 | 262.68 | m2 |  | 0 | 0 | [6 empty] | 0 | 0
97111 | 97111 | SINAPI | EXECUÇÃO DE PAVIMENTO DE CONCRETO ARMADO (PCA), FCK = 30 MPA, ESPESSURA DE 15,0 CM. AF_04/2022 | 0 | 0.3 | 0.804 | 274.89 | 275.694 | 331.03 | m2 |  | 0 | 0 | [6 empty] | 0 | 0
97112 | 97112 | SINAPI | EXECUÇÃO DE PAVIMENTO DE CONCRETO ARMADO (PCA), FCK = 30 MPA, ESPESSURA DE 17,5 CM. AF_04/2022 | 0 | 0.36 | 0.9648 | 231.07 | 232.0348 | 278.6 | m2 |  | 0 | 0 | [6 empty] | 0 | 0
97112 | 97112 | SINAPI | EXECUÇÃO DE PAVIMENTO DE CONCRETO ARMADO (PCA), FCK = 30 MPA, ESPESSURA DE 17,5 CM. AF_04/2022 | 0 | 0.42 | 1.1256 | 231.07 | 232.1956 | 278.8 | m2 |  | 0 | 0 | [6 empty] | 0 | 0
97113 | 97113 | SINAPI | APLICAÇÃO DE LONA PLÁSTICA PARA EXECUÇÃO DE PAVIMENTOS DE CONCRETO. AF_11/2017. INCLUSIVE: AGENTE DE CURA, LONAS PLÁSTICA, RÉGUA VIBRATÓRIA, JUNTAS DE CONTRAÇÃO, GRAXA, BARRAS DE TRANSFERÊNCIA E BARRAS DE LIGAÇÃO. | 0 | 0 | 0 | 3.15 | 3.15 | 3.78 | m2 |  | 0 | 0 | [6 empty] | 0 | 0
97114 | 97114 | SINAPI | EXECUÇÃO DE JUNTAS DE CONTRAÇÃO PARA PAVIMENTOS DE CONCRETO. AF_11/2017 | 0 | 0 | 0 | 0.44 | 0.44 | 0.53 | m |  | 0 | 0 | [6 empty] | 0 | 0
97115 | 97115 | SINAPI | APLICAÇÃO DE GRAXA EM BARRAS DE TRANSFERÊNCIA PARA EXECUÇÃO DE PAVIMENTO DE CONCRETO. AF_11/2017 | 0 | 0 | 0 | 46.64 | 46.64 | 56 | kg |  | 0 | 0 | [6 empty] | 0 | 0
97116 | 97116 | SINAPI | BARRAS DE TRANSFERÊNCIA, AÇO CA-25 DE 16,0 MM, PARA EXECUÇÃO DE PAVIMENTO DE CONCRETO  FORNECIMENTO E INSTALAÇÃO. AF_11/2017 | 0 | 0 | 0 | 26.06 | 26.06 | 31.29 | kg |  | 0 | 0 | [6 empty] | 0 | 0
97117 | 97117 | SINAPI | BARRAS DE TRANSFERÊNCIA, AÇO CA-25 DE 20,0 MM, PARA EXECUÇÃO DE PAVIMENTO DE CONCRETO  FORNECIMENTO E INSTALAÇÃO. AF_11/2017 | 0 | 0 | 0 | 22.24 | 22.24 | 26.7 | kg |  | 0 | 0 | [6 empty] | 0 | 0
97118 | 97118 | SINAPI | BARRAS DE TRANSFERÊNCIA, AÇO CA-25 DE 25,0 MM, PARA EXECUÇÃO DE PAVIMENTO DE CONCRETO  FORNECIMENTO E INSTALAÇÃO. AF_11/2017 | 0 | 0 | 0 | 18.18 | 18.18 | 21.83 | kg |  | 0 | 0 | [6 empty] | 0 | 0
97119 | 97119 | SINAPI | BARRAS DE TRANSFERÊNCIA, AÇO CA-25 DE 32,0 MM, PARA EXECUÇÃO DE PAVIMENTO DE CONCRETO  FORNECIMENTO E INSTALAÇÃO. AF_11/2017 | 0 | 0 | 0 | 16.12 | 16.12 | 19.36 | kg |  | 0 | 0 | [6 empty] | 0 | 0
97120 | 97120 | SINAPI | BARRAS DE LIGAÇÃO, AÇO CA-50 DE 10 MM, PARA EXECUÇÃO DE PAVIMENTO DE CONCRETO  FORNECIMENTO E INSTALAÇÃO. AF_11/2017 | 0 | 0 | 0 | 10.31 | 10.31 | 12.38 | kg |  | 0 | 0 | [6 empty] | 0 | 0
96395 | 96395 | SINAPI | USINAGEM DE CONCRETO PARA COMPACTAÇÃO COM ROLO. AF_03/2020 | 0 | 0 | 0 | 232.87 | 232.87 | 279.61 | m3 |  | 0 | 0 | [6 empty] | 0 | 0
505000 | 505000 | DER | Frezagem Contínua a Frio | 0 | 2.4 | 6.432 | 233.68 | 240.112 | 288.3 | m3 |  | 0 | 0 | [6 empty] | 0 | 0
505100 | 505100 | DER | Frezagem Descontínua a Frio | 0 | 2.4 | 6.432 | 301.82 | 308.252 | 370.12 | m3 |  | 0 | 0 | [6 empty] | 0 | 0
|  |  | SERVIÇOS EXTRAS - REVESTIMENTO | 0 | 0 | 0 | 0 | 0 | 0 |  |  |  | 0 | [6 empty] | 0 | 0
| 0 | 0 | 0 | 0 | 0 | 0 | 0 |  |  |  |  | 0 | 0 | [6 empty] | 0 | 0
| 0 | 0 | 0 | 0 | 0 | 0 | 0 | 0 | 0 |  |  | 0 | 0 | [6 empty] | 0 | 0
| 0 | 0 | 0 | 0 | 0 | 0 | 0 | 0 | 0 |  |  | 0 | 0 | [6 empty] | 0 | 0
| 0 | 0 | 0 | 0 | 0 | 0 | 0 | 0 | 0 |  |  | 0 | 0 | [6 empty] | 0 | 0
| 0 | 0 | 0 | 0 | 0 | 0 | 0 | 0 | 0 |  |  | 0 | 0 | [6 empty] | 0 | 0
| 0 | 0 | 0 | 0 | 0 | 0 | 0 | 0 | 0 |  |  | 0 | 0 | [6 empty] | 0 | 0
| 0 | 0 | 0 | 0 | 0 | 0 | 0 | 0 | 0 |  |  | 0 | 0 | [6 empty] | 0 | 0
| 0 | 0 | 0 | 0 | 0 | 0 | 0 | 0 | 0 |  |  | 0 | 0 | [6 empty] | 0 | 0
| 0 | 0 | 0 | 0 | 0 | 0 | 0 | 0 | 0 |  |  | 0 | 0 | [6 empty] | 0 | 0
| 0 | 0 | 0 | 0 | 0 | 0 | 0 | 0 | 0 |  |  | 0 | 0 | [6 empty] | 0 | 0
| 0 | 0 | 0 | 0 | 0 | 0 | 0 | 0 | 0 |  |  | 0 | 0 | [6 empty] | 0 | 0
| 0 | 0 | 0 | 0 | 0 | 0 | 0 | 0 | 0 |  |  | 0 | 0 | [6 empty] | 0 | 0
| 0 | 0 | 0 | 0 | 0 | 0 | 0 | 0 | 0 |  |  | 0 | 0 | [6 empty] | 0 | 0
| 0 | 0 | 0 | 0 | 0 | 0 | 0 | 0 | 0 |  |  | 0 | 0 | [6 empty] | 0 | 0
| 0 | 0 | 0 | 0 | 0 | 0 | 0 | 0 | 0 |  |  | 0 | 0 | [6 empty] | 0 | 0
| 0 | 0 | 0 | 0 | 0 | 0 | 0 | 0 | 0 |  |  | 0 | 0 | [6 empty] | 0 | 0
| 0 | 0 | 0 | 0 | 0 | 0 | 0 | 0 | 0 |  |  | 0 | 0 | [6 empty] | 0 | 0
| 0 | 0 | 0 | 0 | 0 | 0 | 0 | 0 | 0 |  |  | 0 | 0 | [6 empty] | 0 | 0
| 0 | 0 | 0 | 0 | 0 | 0 | 0 | 0 | 0 |  |  | 0 | 0 | [6 empty] | 0 | 0
| 0 | 0 | 0 | 0 | 0 | 0 | 0 | 0 | 0 |  |  | 0 | 0 | [6 empty] | 0 | 0
| 0 | 0 | 0 | 0 | 0 | 0 | 0 | 0 | 0 |  |  | 0 | 0 | [6 empty] | 0 | 0
| 0 | 0 | 0 | 0 | 0 | 0 | 0 | 0 | 0 |  |  | 0 | 0 | [6 empty] | 0 | 0
| 0 | 0 | 0 | 0 | 0 | 0 | 0 | 0 | 0 |  |  | 0 | 0 | [6 empty] | 0 | 0
| 0 | 0 | 0 | 0 | 0 | 0 | 0 | 0 | 0 |  |  | 0 | 0 | [6 empty] | 0 | 0
| 0 | 0 | 0 | 0 | 0 | 0 | 0 | 0 | 0 |  |  | 0 | 0 | [6 empty] | 0 | 0
5 | 5 |  | MEIO-FIO E SARJETA | 0 | 0 |  | 0 | 0 | 0 |  |  |  | 0 | 24035.68 | X | x | x | x | x |  | 0
PAV-071 | PAV-071 | PM Curitiba-abr/22 | Arrancamento de Meio-Fio | 0 | 0 | 0 | 22.14 | 22.14 | 26.58 | m |  | 0 | 0 | [6 empty] | 0 | 0
PAV-077 | PAV-077 | PM Curitiba-abr/22 | Arrancamento e reassentamento de Meio-Fio de Concreto com sarjeta | 0 | 0 | 0 | 6.56 | 6.56 | 7.88 | m |  | 0 | 0 | [6 empty] | 0 | 0
535200 | 535200B | DER | Cordão Lateral p/ Pedras Irregulares | 0 | 0.077 | 0.20636 | 11.65 | 11.8564 | 14.24 | m |  | 0 | 0 | [6 empty] | 0 | 0
810100 | 810100 | DER | Meio-Fio com Sarjeta DER - Tipo 1 - (0,103 m3) - Moldado "in loco" | 0 | 0 | 34.0207 | 66.03 | 100.0507 | 120.13 | m |  | 0 | 0 | [6 empty] | 0 | 0
transporte | transporte |  | Cimento | 460 | 0.0278 | 10.192 | 0 | 0 | 0 |  |  | 0 | 0 | [6 empty] | 0 | 0
transporte | transporte |  | Areia | 73 | 0.0989 | 7.9901 | 0 | 0 | 0 |  |  | 0 | 0 | [6 empty] | 0 | 0
transporte | transporte |  | Brita | 127 | 0.1143 | 15.8386 | 0 | 0 | 0 |  |  | 0 | 0 | [6 empty] | 0 | 0
810050 | 810050 | DER | Meio-Fio com Sarjeta DER - Tipo 1 - (0,103 m3) - Pré-Moldado | 38 | 0.2409 | 10.4406 | 104.81 | 115.2506 | 138.38 | m |  | 0 | 0 | [6 empty] | 0 | 0
810200 | 810200 | DER | Meio-Fio com Sarjeta DER - Tipo 2 - (0,042 m3) - Moldado "in loco" | 0 | 0 | 13.856 | 28.65 | 42.506 | 51.04 | m | 437.6 | 51.04 | 22335.1 |  |  | x | x | x | x |  | 0
transporte | transporte |  | Cimento | 460 | 0.0113 | 4.1428 | 0 | 0 | 0 |  |  | 0 | 0 |  | xx | x | x |  |  |  | 0
transporte | transporte |  | Areia | 73 | 0.0403 | 3.2558 | 0 | 0 | 0 |  |  | 0 | 0 |  | xx | x | x |  |  |  | 0
transporte | transporte |  | Brita | 127 | 0.0466 | 6.4574 | 0 | 0 | 0 |  |  | 0 | 0 |  | xx | x | x |  |  |  | 0
810150 | 810150 | DER | Meio-Fio com Sarjeta DER - Tipo 2 - (0,042 m3) - Pré-Moldado | 38 | 0.0982 | 4.256 | 48.6 | 52.856 | 63.46 | m |  | 0 | 0 | [6 empty] | 0 | 0
810700 | 810700 | DER | Meio-Fio c/Sarjeta (rebaixado) DER-Tipo 7-(0,031 m3) - Moldado "in loco" | 0 | 0 | 10.254 | 23.47 | 33.724 | 40.49 | m | 42 | 40.49 | 1700.58 |  |  | x | x | x | x |  | 0
transporte | transporte |  | Cimento | 460 | 0.0084 | 3.0796 | 0 | 0 | 0 |  |  | 0 | 0 |  | xx | x | x |  |  |  | 0
transporte | transporte |  | Areia | 73 | 0.0298 | 2.4075 | 0 | 0 | 0 |  |  | 0 | 0 |  | xx | x | x |  |  |  | 0
transporte | transporte |  | Brita | 127 | 0.0344 | 4.7668 | 0 | 0 | 0 |  |  | 0 | 0 |  | xx | x | x |  |  |  | 0
810650 | 810650 | DER | Meio-Fio com Sarjeta DER - Tipo 7 - (0,031 m3) - Pré-Moldado | 38 | 0.0726 | 3.1465 | 40.98 | 44.1265 | 52.98 | m |  | 0 | 0 | [6 empty] | 0 | 0
810300 | 810300 | DER | Meio-Fio Símples DER - Tipo 3 - (0,034 m3) - Moldado "in loco" | 0 | 0 | 11.2307 | 22.58 | 33.8107 | 40.6 | m |  | 0 | 0 | [6 empty] | 0 | 0
transporte | transporte |  | Cimento | 460 | 0.0092 | 3.3729 | 0 | 0 | 0 |  |  | 0 | 0 | [6 empty] | 0 | 0
transporte | transporte |  | Areia | 73 | 0.0326 | 2.6338 | 0 | 0 | 0 |  |  | 0 | 0 | [6 empty] | 0 | 0
transporte | transporte |  | Brita | 127 | 0.0377 | 5.2241 | 0 | 0 | 0 |  |  | 0 | 0 | [6 empty] | 0 | 0
810250 | 810250D | DER | Meio-Fio com Sarjeta DER - Tipo 3 - (0,034 m3) - Pré-Moldado | 38 | 0.0795 | 3.4455 | 40.09 | 43.5355 | 52.27 | m |  | 0 | 0 | [6 empty] | 0 | 0
810400 | 810400 | DER | Meio-Fio Símples DER - Tipo 4 - (0,072 m3) - Moldado "in loco" | 0 | 0 | 23.7668 | 41.97 | 65.7368 | 78.93 | m |  | 0 | 0 | [6 empty] | 0 | 0
transporte | transporte |  | Cimento | 460 | 0.0194 | 7.1124 | 0 | 0 | 0 |  |  | 0 | 0 | [6 empty] | 0 | 0
transporte | transporte |  | Areia | 73 | 0.0691 | 5.5826 | 0 | 0 | 0 |  |  | 0 | 0 | [6 empty] | 0 | 0
transporte | transporte |  | Brita | 127 | 0.0799 | 11.0717 | 0 | 0 | 0 |  |  | 0 | 0 | [6 empty] | 0 | 0
810350 | 810350 | DER | Meio-Fio com Sarjeta DER - Tipo 4 - (0,072 m3) - Pré-Moldado | 38 | 0.1684 | 7.2985 | 64.56 | 71.8585 | 86.28 | m |  | 0 | 0 | [6 empty] | 0 | 0
|  |  | SERVIÇOS EXTRAS - MEIO-FIO E SARJETA | 0 | 0 | 0 | 0 | 0 | 0 |  |  |  | 0 | [6 empty] | 0 | 0
| 0 | 0 | 0 | 0 | 0 | 0 | 0 | 0 | 0 |  |  | 0 | 0 | [6 empty] | 0 | 0
| 0 | 0 | 0 | 0 | 0 | 0 | 0 | 0 | 0 |  |  | 0 | 0 | [6 empty] | 0 | 0
| 0 | 0 | 0 | 0 | 0 | 0 | 0 | 0 | 0 |  |  | 0 | 0 | [6 empty] | 0 | 0
| 0 | 0 | 0 | 0 | 0 | 0 | 0 | 0 | 0 |  |  | 0 | 0 | [6 empty] | 0 | 0
| 0 | 0 | 0 | 0 | 0 | 0 | 0 | 0 | 0 |  |  | 0 | 0 | [6 empty] | 0 | 0
| 0 | 0 | 0 | 0 | 0 | 0 | 0 | 0 | 0 |  |  | 0 | 0 | [6 empty] | 0 | 0
| 0 | 0 | 0 | 0 | 0 | 0 | 0 | 0 | 0 |  |  | 0 | 0 | [6 empty] | 0 | 0
| 0 | 0 | 0 | 0 | 0 | 0 | 0 | 0 | 0 |  |  | 0 | 0 | [6 empty] | 0 | 0
| 0 | 0 | 0 | 0 | 0 | 0 | 0 | 0 | 0 |  |  | 0 | 0 | [6 empty] | 0 | 0
| 0 | 0 | 0 | 0 | 0 | 0 | 0 | 0 | 0 |  |  | 0 | 0 | [6 empty] | 0 | 0
| 0 | 0 | 0 | 0 | 0 | 0 | 0 | 0 | 0 |  |  | 0 | 0 | [6 empty] | 0 | 0
| 0 | 0 | 0 | 0 | 0 | 0 | 0 | 0 | 0 |  |  | 0 | 0 | [6 empty] | 0 | 0
| 0 | 0 | 0 | 0 | 0 | 0 | 0 | 0 | 0 |  |  | 0 | 0 | [6 empty] | 0 | 0
| 0 | 0 | 0 | 0 | 0 | 0 | 0 | 0 | 0 |  |  | 0 | 0 | [6 empty] | 0 | 0
| 0 | 0 | 0 | 0 | 0 | 0 | 0 | 0 | 0 |  |  | 0 | 0 | [6 empty] | 0 | 0
| 0 | 0 | 0 | 0 | 0 | 0 | 0 | 0 | 0 |  |  | 0 | 0 | [6 empty] | 0 | 0
| 0 | 0 | 0 | 0 | 0 | 0 | 0 | 0 | 0 |  |  | 0 | 0 | [6 empty] | 0 | 0
| 0 | 0 | 0 | 0 | 0 | 0 | 0 | 0 | 0 |  |  | 0 | 0 | [6 empty] | 0 | 0
| 0 | 0 | 0 | 0 | 0 | 0 | 0 | 0 | 0 |  |  | 0 | 0 | [6 empty] | 0 | 0
| 0 | 0 | 0 | 0 | 0 | 0 | 0 | 0 | 0 |  |  | 0 | 0 | [6 empty] | 0 | 0
| 0 | 0 | 0 | 0 | 0 | 0 | 0 | 0 | 0 |  |  | 0 | 0 | [6 empty] | 0 | 0
| 0 | 0 | 0 | 0 | 0 | 0 | 0 | 0 | 0 |  |  | 0 | 0 | [6 empty] | 0 | 0
| 0 | 0 | 0 | 0 | 0 | 0 | 0 | 0 | 0 |  |  | 0 | 0 | [6 empty] | 0 | 0
| 0 | 0 | 0 | 0 | 0 | 0 | 0 | 0 | 0 |  |  | 0 | 0 | [6 empty] | 0 | 0
| 0 | 0 | 0 | 0 | 0 | 0 | 0 | 0 | 0 |  |  | 0 | 0 | [6 empty] | 0 | 0
6 | 6 |  | SERVIÇOS DE URBANIZAÇÃO | 0 | 0 |  | 0 | 0 | 0 |  |  |  | 0 | 63216.88 | X | x | x | x | x |  | 0
810250 | 810250E | DER | Fincadinha de concreto - (9x19x39cm-0,0171m3/m) | 38 | 0.0398 | 1.7249 | 20.16 | 21.8849 | 26.28 | m |  | 0 | 0 | [6 empty] | 0 | 0
810250 | 810250F | DER | Fincadinha de concreto - (5x22,5x45cm-0,01125m3/m) | 38 | 0.0263 | 1.1398 | 13.27 | 14.4098 | 17.3 | m |  | 0 | 0 | [6 empty] | 0 | 0
810250 | 810250G | DER | Fincadinha de concreto moldada in loco- (7x20cm-0,014m3/m) | 38 | 0.0328 | 1.4216 | 16.51 | 17.9316 | 21.53 | m |  | 0 | 0 | [6 empty] | 0 | 0
PAI-17 | PAI-004B | PM Curitiba-abr/22 | Fincadinha de Granito - (100x8x15cm) | 0 | 0.0216 | 0.057888 | 64.71 | 64.7679 | 77.77 | m |  | 0 | 0 | [6 empty] | 0 | 0
606700 | 606700B | DER | Demolição de Concreto Símples (calçadas e outros) | 0 | 0 | 0 | 148.04 | 148.04 | 177.75 | m3 |  | 0 | 0 | [6 empty] | 0 | 0
606600 | 606600B | DER | Demolição de Concreto Armado (calçadas e outros) | 0 | 0 | 0 | 309.53 | 309.53 | 371.65 | m3 |  | 0 | 0 | [6 empty] | 0 | 0
100576 | 100576B | SINAPI | Regularização e Compactação p/ assentamento de calçadas/lajotas/blocos | 0 | 0 | 0 | 2.6 | 2.6 | 3.12 | m2 | 881.4 | 3.12 | 2749.97 |  |  | x | x | x | x |  | 0
532500 | 532500C | DER | Lastro de Areia | 73 | 1.725 | 139.3628 | 102.38 | 241.7428 | 290.26 | m3 |  | 0 | 0 | [6 empty] | 0 | 0
603900 | 603900C | DER | Lastro de Brita | 127 | 1.5 | 207.855 | 131.84 | 339.695 | 407.87 | m3 | 26.44 | 407.87 | 10784.08 |  |  | x | x | x | x |  | 0
605000 | 605000B | DER | Lastro de Concreto Simples (calçadas e outros) | 0 | 0 | 305.4417 | 425.25 | 730.6917 | 877.34 | m3 |  | 0 | 0 | [6 empty] | 0 | 0
transporte | transporte |  | Cimento | 460 | 0.18 | 65.9916 | 0 | 0 | 0 |  |  | 0 | 0 | [6 empty] | 0 | 0
transporte | transporte |  | Areia | 73 | 1.06 | 85.6374 | 0 | 0 | 0 |  |  | 0 | 0 | [6 empty] | 0 | 0
transporte | transporte |  | Brita | 127 | 1.11 | 153.8127 | 0 | 0 | 0 |  |  | 0 | 0 | [6 empty] | 0 | 0
400500 | 400500C | DER | Colchão de Areia para fundação de Aterro( Rio / Jazida ) | 73 | 1.73 | 139.7667 | 83.83 | 223.5967 | 268.47 | m3 |  | 0 | 0 | [6 empty] | 0 | 0
532500 | 532500D | DER | Colchão de Areia para assentamento de calçadas | 73 | 1.725 | 139.3628 | 102.38 | 241.7428 | 290.26 | m3 |  | 0 | 0 | [6 empty] | 0 | 0
532600 | 532600B | DER | Colchão de Argila/saibro/matr. jazida para assentamento de calçadas | 0 | 2.25 | 6.03 | 16.07 | 22.1 | 26.54 | m3 |  | 0 | 0 | [6 empty] | 0 | 0
603900 | 603900D | DER | Colchão de pó de pedra para assentamento de calçadas | 127 | 1.5 | 207.855 | 131.84 | 339.695 | 407.87 | m3 |  | 0 | 0 | [6 empty] | 0 | 0
601100 | 601100A | DER | Apiloamento Manual (calçadas e outros) | 0 | 0 | 0 | 54.05 | 54.05 | 64.9 | m3 |  | 0 | 0 | [6 empty] | 0 | 0
602000 | 602000A | DER | Formas de madeira comum | 0 | 0 | 0 | 62.53 | 62.53 | 75.08 | m2 |  | 0 | 0 | [6 empty] | 0 | 0
603000 | 603000A | DER | Aço CA-50 Dobr. e Colocação | 0 | 0 | 0 | 18.34 | 18.34 | 22.02 | kg |  | 0 | 0 | [6 empty] | 0 | 0
603300 | 603300A | DER | Aço CA-60 Dobr. e Colocação | 0 | 0 | 0 | 20.91 | 20.91 | 25.11 | kg |  | 0 | 0 | [6 empty] | 0 | 0
605000 | 605000C | DER | Calçada Concreto ( e = 5,00 cm ) | 0 | 0 | 0.8259 | 26.85 | 27.6759 | 33.23 | m2 | 709.6 | 33.23 | 23580.01 |  |  | x | x | x | x |  | 0
transporte | transporte |  | Cimento | 460 | 0.0135 | 4.9494 | 0 | 4.9494 | 0 |  |  | 0 | 0 |  | xx | x | x |  |  |  | 0
transporte | transporte |  | Areia | 73 | 0.048 | 3.8779 | 0 | 3.8779 | 0 |  |  | 0 | 0 |  | xx | x | x |  |  |  | 0
transporte | transporte |  | Brita | 127 | 0.0555 | 7.6906 | 0 | 7.6906 | 0 |  |  | 0 | 0 |  | xx | x | x |  |  |  | 0
605000 | 605000D | DER | Calçada Concreto ( e = 6,00 cm ) | 0 | 0 | 0.99108 | 31.71 | 32.7011 | 39.26 | m2 |  | 0 | 0 | [6 empty] | 0 | 0
transporte | transporte |  | Cimento | 460 | 0.0162 | 5.9392 | 0 | 5.9392 | 0 |  |  | 0 | 0 | [6 empty] | 0 | 0
transporte | transporte |  | Areia | 73 | 0.0576 | 4.6535 | 0 | 4.6535 | 0 |  |  | 0 | 0 | [6 empty] | 0 | 0
transporte | transporte |  | Brita | 127 | 0.0666 | 9.2288 | 0 | 9.2288 | 0 |  |  | 0 | 0 | [6 empty] | 0 | 0
605000 | 605000E | DER | Calçada Concreto ( e = 7,00 cm ) | 0 | 0 | 1.1563 | 36.58 | 37.7363 | 45.31 | m2 |  | 0 | 0 | [6 empty] | 0 | 0
transporte | transporte |  | Cimento | 460 | 0.0189 | 6.9291 | 0 | 6.9291 | 0 |  |  | 0 | 0 | [6 empty] | 0 | 0
transporte | transporte |  | Areia | 73 | 0.0672 | 5.4291 | 0 | 5.4291 | 0 |  |  | 0 | 0 | [6 empty] | 0 | 0
transporte | transporte |  | Brita | 127 | 0.0777 | 10.7669 | 0 | 10.7669 | 0 |  |  | 0 | 0 | [6 empty] | 0 | 0
605000 | 605000F | DER | Calçada Concreto ( e = 8,00 cm ) | 0 | 0 | 1.3214 | 41.44 | 42.7614 | 51.34 | m2 |  | 0 | 0 | [6 empty] | 0 | 0
transporte | transporte |  | Cimento | 460 | 0.0216 | 7.919 | 0 | 0 | 0 |  |  | 0 | 0 | [6 empty] | 0 | 0
transporte | transporte |  | Areia | 73 | 0.0768 | 6.2047 | 0 | 0 | 0 |  |  | 0 | 0 | [6 empty] | 0 | 0
transporte | transporte |  | Brita | 127 | 0.0888 | 12.305 | 0 | 0 | 0 |  |  | 0 | 0 | [6 empty] | 0 | 0
511000 | 511000B | DER | Regularização e Compactação SAF- 100% PI - Passeio com Pavimento | 0 | 0 | 0 | 4.91 | 4.91 | 5.9 | m2 |  | 0 | 0 | [6 empty] | 0 | 0
511100 | 511100B | DER | Regularização e Compactação 100% PN - Passeio com Pavimento | 0 | 0 | 0 | 4.25 | 4.25 | 5.1 | m2 |  | 0 | 0 | [6 empty] | 0 | 0
520100 | 520100E | DER | Aterro c/ mat. do canteiro (escav 1ª CAT+transp+compact) - Passeio | 1 | 2.1 | 7.875 | 5.45 | 13.325 | 16 | m3 |  | 0 | 0 | [6 empty] | 0 | 0
520100 | 520100F | DER | Aterro c/ mat. de jazida (escav 1ª CAT+transp+compact) - Passeio | 10 | 2.1 | 28.098 | 5.45 | 33.548 | 40.28 | m3 |  | 0 | 0 | [6 empty] | 0 | 0
533500 | 533500B | DER | Refôrço do Subleito c/ mat. de 1ª Cat (solos-argila e assemelhados) | 5 | 1.95 | 15.6585 | 25.79 | 41.4485 | 49.77 | m3 |  | 0 | 0 | [6 empty] | 0 | 0
533100 | 533100C | DER | Refôrço do Subleito c/ mat. de 2ª Cat (saibro-moledo-cascalho) passeio | 0 | 1.98 | 5.3064 | 30.58 | 35.8864 | 43.09 | m3 |  | 0 | 0 | [6 empty] | 0 | 0
533100 | 533100D | DER | Solo estabilizado 2ª categoria - Passeio | 10 | 2.1 | 28.098 | 30.58 | 58.678 | 70.45 | m3 |  | 0 | 0 | [6 empty] | 0 | 0
530200 | 530200C | DER | Bica Corrida - Passeio | 127 | 2.2 | 304.854 | 98.29 | 403.144 | 484.06 | m3 |  | 0 | 0 | [6 empty] | 0 | 0
PAV-003 | PAV-003B | PM Curitiba-abr/22 | Saibro Compactado CBR>=20 (Base ou Sub-Base) | 0 | 1.95 | 5.226 | 81.2 | 86.426 | 103.77 | m3 |  | 0 | 0 | [6 empty] | 0 | 0
PAV-005 | PAV-005B | PM Curitiba-abr/22 | Moledo Compactado CBR>=20(Base ou Sub-Base) | 0 | 2.1 | 5.628 | 44.92 | 50.548 | 60.69 | m3 |  | 0 | 0 | [6 empty] | 0 | 0
530200 | 530200D | DER | Brita 4A - passeio | 127 | 2.2 | 304.854 | 98.29 | 403.144 | 484.06 | m3 |  | 0 | 0 | [6 empty] | 0 | 0
531000 | 531000B | DER | Brita Graduada - Passeio | 127 | 2.4 | 332.568 | 132.23 | 464.798 | 558.08 | m3 |  | 0 | 0 | [6 empty] | 0 | 0
560100 | 560100C | DER | Imprimação com Emulsão RR-1C- exclusive emulsão | taxa RR-1C | 0.0012 | 0 | 0.49 | 0.49 | 0.59 | m2 |  | 0 | 0 | [6 empty] | 0 | 0
589420 | 589420C | DER mat | Fornecimento de emulsão RR-1C - imprimação | 122 | 1 | 143.93 | 3861.37 | 3851.2568 | 4624.2 | ton | 0 | 0 | 0 | [6 empty] | 0 | 0
560100 | 560100D | DER | Imprimação com Emulsão EAI - exclusive emulsão | taxa RR-1C | 0.0011 | 0 | 0.49 | 0.49 | 0.59 | m2 |  | 0 | 0 | [6 empty] | 0 | 0
589190 | 589190B | DER mat | Fornecimento de emulsão EAI - imprimação | 490 | 1 | 453.05 | 4730.97 | 4995.2855 | 5997.84 | ton | 0 | 0 | 0 | [6 empty] | 0 | 0
560400 | 560400B | DER | Imprimação com CM-30 - exclusive CM-30 | taxa RR-1C | 0.0012 | 0 | 0.49 | 0.49 | 0.59 | m2 |  | 0 | 0 | [6 empty] | 0 | 0
589100 | 589100B | DER mat | Fornecimento de CM-30 - imprimação | 490 | 1 | 453.05 | 5937.37 | 6153.5582 | 7388.58 | ton | 0 | 0 | 0 | [6 empty] | 0 | 0
561100 | 561100B | DER | Pintura de ligação com RR-1C - exclusive emulsão | taxa RR-1C | 0.0005 | 0 | 0.34 | 0.34 | 0.41 | m2 |  | 0 | 0 | [6 empty] | 0 | 0
589420 | 589420D | DER mat | Fornecimento de emulsão RR-1C - pintura de ligação | 122 | 1 | 143.93 | 3861.37 | 3851.2568 | 4624.2 | ton | 0 | 0 | 0 | [6 empty] | 0 | 0
563100 | 563100B | DER | Capa Selante | taxa RR-2C | 0.0005 | 0.78869 | 1.27 | 2.0587 | 2.47 | m2 |  | 0 | 0 | [6 empty] | 0 | 0
transporte | transporte |  | Brita | 127 | 0.007 | 0.78869 | 0 | 0 | 0 |  |  | 0 | 0 | [6 empty] | 0 | 0
589520 | 589520J | DER mat | Fornecimento de emulsão RR-2C - Capa Selante | 122 | 1 | 143.93 | 4164.04 | 4141.8523 | 4973.12 | ton | 0 | 0 | 0 | [6 empty] | 0 | 0
534000 | 534000D | DER | Pré-Misturado a Frio (aberto) - DER - (TAPA - BURACO) | taxa RM-2C | 0.08 | 310.9893 | 141.84 | 452.8293 | 543.71 | m3 |  | 0 | 0 | [6 empty] | 0 | 0
transporte | transporte |  | Areia | 43 | 0 | 0 | 0 | 0 | 0 |  |  | 0 | 0 | [6 empty] | 0 | 0
transporte | transporte |  | Cal Hidratada CH-1 | 296 | 0 | 0 | 0 | 0 | 0 |  |  | 0 | 0 | [6 empty] | 0 | 0
transporte | transporte |  | Brita ( usina ) | 0.2 | 2.12 | 6.1353 | 0 | 0 | 0 |  |  | 0 | 0 | [6 empty] | 0 | 0
transporte | transporte |  | Massa | 127 | 2.2 | 304.854 | 0 | 0 | 0 |  |  | 0 | 0 | [6 empty] | 0 | 0
589320 | 589320I | DER mat | Fornecimento de Emulsão RM-2C - Pré-Misturado a Frio (aberto) - DER | 81 | 1 | 109.49 | 4012.83 | 3962.2346 | 4757.46 | ton | 0 | 0 | 0 | [6 empty] | 0 | 0
534000 | 534000E | DER | Pré-Misturado a Frio (aberto) - DER - (REPERFILAMENTO) | taxa RM-2C | 0.08 | 310.9893 | 141.84 | 452.8293 | 543.71 | m3 |  | 0 | 0 | [6 empty] | 0 | 0
transporte | transporte |  | Areia | 43 | 0 | 0 | 0 | 0 | 0 |  |  | 0 | 0 | [6 empty] | 0 | 0
transporte | transporte |  | Cal Hidratada CH-1 | 296 | 0 | 0 | 0 | 0 | 0 |  |  | 0 | 0 | [6 empty] | 0 | 0
transporte | transporte |  | Brita ( usina ) | 0.2 | 2.12 | 6.1353 | 0 | 0 | 0 |  |  | 0 | 0 | [6 empty] | 0 | 0
transporte | transporte |  | Massa | 127 | 2.2 | 304.854 | 0 | 0 | 0 |  |  | 0 | 0 | [6 empty] | 0 | 0
589320 | 589320J | DER mat | Fornecimento de Emulsão RM-2C - Pré-Misturado a Frio (aberto) - DER | 81 | 1 | 109.49 | 4012.83 | 3962.2346 | 4757.46 | ton | 0 | 0 | 0 | [6 empty] | 0 | 0
534000 | 534000F | DER | Pré-Misturado a Frio (aberto) - DER - (CAPA) | taxa RM-2C | 0.08 | 310.9893 | 141.84 | 452.8293 | 543.71 | m3 |  | 0 | 0 | [6 empty] | 0 | 0
transporte | transporte |  | Areia | 43 | 0 | 0 | 0 | 0 | 0 |  |  | 0 | 0 | [6 empty] | 0 | 0
transporte | transporte |  | Cal Hidratada CH-1 | 296 | 0 | 0 | 0 | 0 | 0 |  |  | 0 | 0 | [6 empty] | 0 | 0
transporte | transporte |  | Brita ( usina ) | 0.2 | 2.12 | 6.1353 | 0 | 0 | 0 |  |  | 0 | 0 | [6 empty] | 0 | 0
transporte | transporte |  | Massa | 127 | 2.2 | 304.854 | 0 | 0 | 0 |  |  | 0 | 0 | [6 empty] | 0 | 0
589320 | 589320K | DER mat | Fornecimento de Emulsão RM-2C - Pré-Misturado a Frio (aberto) - DER | 81 | 1 | 109.49 | 4012.83 | 3962.2346 | 4757.46 | ton | 0 | 0 | 0 | [6 empty] | 0 | 0
534300 | 534300F | DER | Pré-Misturado a Frio (Semi-Denso) - DER - (REPERFILAMENTO) | taxa RM-2C | 0.11 | 310.9025 | 140.3 | 451.2025 | 541.76 | m3 |  | 0 | 0 | [6 empty] | 0 | 0
transporte | transporte |  | Areia | 43 | 0 | 0 | 0 | 0 | 0 |  |  | 0 | 0 | [6 empty] | 0 | 0
transporte | transporte |  | Cal Hidratada CH-1 | 296 | 0 | 0 | 0 | 0 | 0 |  |  | 0 | 0 | [6 empty] | 0 | 0
transporte | transporte |  | Brita ( usina ) | 0.2 | 2.09 | 6.0485 | 0 | 0 | 0 |  |  | 0 | 0 | [6 empty] | 0 | 0
transporte | transporte |  | Massa | 127 | 2.2 | 304.854 | 0 | 0 | 0 |  |  | 0 | 0 | [6 empty] | 0 | 0
589320 | 589320L | DER mat | Fornecimento de Emulsão RM-2C - Pré-Misturado a Frio (Semi-Denso) - DER | 81 | 1 | 109.49 | 4012.83 | 3962.2346 | 4757.46 | ton | 0 | 0 | 0 | [6 empty] | 0 | 0
534300 | 534300G | DER | Pré-Misturado a Frio (Semi-Denso) - DER - (CAPA) | taxa RM-2C | 0.11 | 310.9025 | 140.3 | 451.2025 | 541.76 | m3 |  | 0 | 0 | [6 empty] | 0 | 0
transporte | transporte |  | Areia | 43 | 0 | 0 | 0 | 0 | 0 |  |  | 0 | 0 | [6 empty] | 0 | 0
transporte | transporte |  | Cal Hidratada CH-1 | 296 | 0 | 0 | 0 | 0 | 0 |  |  | 0 | 0 | [6 empty] | 0 | 0
transporte | transporte |  | Brita ( usina ) | 0.2 | 2.09 | 6.0485 | 0 | 0 | 0 |  |  | 0 | 0 | [6 empty] | 0 | 0
transporte | transporte |  | Massa | 127 | 2.2 | 304.854 | 0 | 0 | 0 |  |  | 0 | 0 | [6 empty] | 0 | 0
589320 | 589320M | DER mat | Fornecimento de Emulsão RM-2C - Pré-Misturado a Frio (Semi-Denso) - DER | 81 | 1 | 109.49 | 4012.83 | 3962.2346 | 4757.46 | ton | 0 | 0 | 0 | [6 empty] | 0 | 0
534300 | 534300H | DER | Pré-Misturado a Frio (Semi-Denso) - DER - (REPERFILAMENTO) | taxa RM-2C | 0.14 | 337.327 | 140.3 | 477.627 | 573.49 | m3 |  | 0 | 0 | [6 empty] | 0 | 0
transporte | transporte |  | Areia | 43 | 0.27 | 13.1463 | 0 | 0 | 0 |  |  | 0 | 0 | [6 empty] | 0 | 0
transporte | transporte |  | Cal Hidratada CH-1 | 296 | 0 | 0 | 0 | 0 | 0 |  |  | 0 | 0 | [6 empty] | 0 | 0
transporte | transporte |  | Brita ( usina ) | 0.2 | 1.89 | 5.4697 | 0 | 0 | 0 |  |  | 0 | 0 | [6 empty] | 0 | 0
transporte | transporte |  | Massa | 127 | 2.3 | 318.711 | 0 | 0 | 0 |  |  | 0 | 0 | [6 empty] | 0 | 0
589320 | 589320N | DER mat | Fornecimento de Emulsão RM-2C - Pré-Misturado a Frio (Semi-Denso) - DER | 81 | 1 | 109.49 | 4012.83 | 3962.2346 | 4757.46 | ton | 0 | 0 | 0 | [6 empty] | 0 | 0
534300 | 534300I | DER | Pré-Misturado a Frio (Semi-Denso) - DER - (CAPA) | taxa RM-2C | 0.14 | 337.327 | 140.3 | 477.627 | 573.49 | m3 |  | 0 | 0 | [6 empty] | 0 | 0
transporte | transporte |  | Areia | 43 | 0.27 | 13.1463 | 0 | 0 | 0 |  |  | 0 | 0 | [6 empty] | 0 | 0
transporte | transporte |  | Cal Hidratada CH-1 | 296 | 0 | 0 | 0 | 0 | 0 |  |  | 0 | 0 | [6 empty] | 0 | 0
transporte | transporte |  | Brita ( usina ) | 0.2 | 1.89 | 5.4697 | 0 | 0 | 0 |  |  | 0 | 0 | [6 empty] | 0 | 0
transporte | transporte |  | Massa | 127 | 2.3 | 318.711 | 0 | 0 | 0 |  |  | 0 | 0 | [6 empty] | 0 | 0
589320 | 589320O | DER mat | Fornecimento de Emulsão RM-2C - Pré-Misturado a Frio (Semi-Denso) - DER | 81 | 1 | 109.49 | 4012.83 | 3962.2346 | 4757.46 | ton | 0 | 0 | 0 | [6 empty] | 0 | 0
534300 | 534300J | DER | Pré-Misturado a Frio (Denso) - DER - (CAPA) | taxa RM-2C | 0.1824 | 381.9128 | 140.3 | 522.2128 | 627.02 | m3 |  | 0 | 0 | [6 empty] | 0 | 0
transporte | transporte |  | Areia | 43 | 0.5697 | 27.7387 | 0 | 0 | 0 |  |  | 0 | 0 | [6 empty] | 0 | 0
transporte | transporte |  | Cal Hidratada CH-1 | 296 | 0.0876 | 20.9101 | 0 | 0 | 0 |  |  | 0 | 0 | [6 empty] | 0 | 0
transporte | transporte |  | Brita ( usina ) | 0.2 | 1.5333 | 4.4374 | 0 | 0 | 0 |  |  | 0 | 0 | [6 empty] | 0 | 0
transporte | transporte |  | Massa | 127 | 2.373 | 328.8266 | 0 | 0 | 0 |  |  | 0 | 0 | [6 empty] | 0 | 0
589320 | 589320P | DER mat | Fornecimento de Emulsão RM-2C - Pré-Misturado a Frio (Denso) - DER | 81 | 1 | 109.49 | 4012.83 | 3962.2346 | 4757.46 | ton | 0 | 0 | 0 | [6 empty] | 0 | 0
570300 | 570300B | DER | CBUQ "PMQ" (Quant menor que 10.000 ton) | taxa CAP | 0.04 | 148.6553 | 178.78 | 327.4353 | 393.15 | ton |  | 0 | 0 | [6 empty] | 0 | 0
transporte | transporte |  | Areia | 43 | 0 | 0 | 0 | 0 | 0 |  |  | 0 | 0 | [6 empty] | 0 | 0
transporte | transporte |  | Cal Hidratada CH-1 | 296 | 0.015 | 3.5805 | 0 | 0 | 0 |  |  | 0 | 0 | [6 empty] | 0 | 0
transporte | transporte |  | Brita ( usina ) | 0.2 | 0.945 | 2.7348 | 0 | 0 | 0 |  |  | 0 | 0 | [6 empty] | 0 | 0
transporte | transporte |  | Massa | 127 | 1 | 142.34 | 0 | 0 | 0 |  |  | 0 | 0 | [6 empty] | 0 | 0
589000 | 589000O | DER mat | Fornecimento de CAP - Pré-Misturado a Quente (menor que 10000 ton) | 395 | 1 | 417.36 | 4828.86 | 5053.5804 | 6067.83 | ton | 0 | 0 | 0 | [6 empty] | 0 | 0
570310 | 570310B | DER | CBUQ "PMQ" (Quant maior que 10.000 ton) | taxa CAP | 0.04 | 148.6553 | 158.85 | 307.5053 | 369.22 | ton |  | 0 | 0 | [6 empty] | 0 | 0
transporte | transporte |  | Areia | 43 | 0 | 0 | 0 | 0 | 0 |  |  | 0 | 0 | [6 empty] | 0 | 0
transporte | transporte |  | Cal Hidratada CH-1 | 296 | 0.015 | 3.5805 | 0 | 0 | 0 |  |  | 0 | 0 | [6 empty] | 0 | 0
transporte | transporte |  | Brita ( usina ) | 0.2 | 0.945 | 2.7348 | 0 | 0 | 0 |  |  | 0 | 0 | [6 empty] | 0 | 0
transporte | transporte |  | Massa | 127 | 1 | 142.34 | 0 | 0 | 0 |  |  | 0 | 0 | [6 empty] | 0 | 0
589000 | 589000P | DER mat | Fornecimento de CAP - Pré-Misturado a Quente (maior que 10000 ton) | 395 | 1 | 417.36 | 4828.86 | 5053.5804 | 6067.83 | ton | 0 | 0 | 0 | [6 empty] | 0 | 0
570000 | 570000E | DER | CBUQ - PASSEIO (Quantidade menor que 10.000 ton) | taxa CAP | 0.057 | 153.1857 | 187.41 | 340.5957 | 408.95 | ton |  | 0 | 0 | [6 empty] | 0 | 0
transporte | transporte | 0 | Areia | 43 | 0.1 | 4.869 | 0 | 0 | 0 |  |  | 0 | 0 | [6 empty] | 0 | 0
transporte | transporte | 0 | Cal Hidratada CH-1 | 296 | 0.015 | 3.5805 | 0 | 0 | 0 |  |  | 0 | 0 | [6 empty] | 0 | 0
transporte | transporte | 0 | Brita ( usina ) | 0.2 | 0.828 | 2.3962 | 0 | 0 | 0 |  |  | 0 | 0 | [6 empty] | 0 | 0
transporte | transporte | 0 | Massa | 127 | 1 | 142.34 | 0 | 0 | 0 |  |  | 0 | 0 | [6 empty] | 0 | 0
589000 | 589000Q | DER mat | Fornecimento de CAP - CBUQ (Quantidade menor que 10.000 ton) | 395 | 1 | 417.36 | 4828.86 | 5053.5804 | 6067.83 | ton | 0 | 0 | 0 | [6 empty] | 0 | 0
570400 | 570400D | DER | CBUQ - PASSEIO (Quantidade maior que 10.000 ton) | taxa CAP | 0.057 | 153.1857 | 169.12 | 322.3057 | 386.99 | ton |  | 0 | 0 | [6 empty] | 0 | 0
transporte | transporte | 0 | Areia | 43 | 0.1 | 4.869 | 0 | 0 | 0 |  |  | 0 | 0 | [6 empty] | 0 | 0
transporte | transporte | 0 | Cal Hidratada CH-1 | 296 | 0.015 | 3.5805 | 0 | 0 | 0 |  |  | 0 | 0 | [6 empty] | 0 | 0
transporte | transporte | 0 | Brita ( usina ) | 0.2 | 0.828 | 2.3962 | 0 | 0 | 0 |  |  | 0 | 0 | [6 empty] | 0 | 0
transporte | transporte | 0 | Massa | 127 | 1 | 142.34 | 0 | 0 | 0 |  |  | 0 | 0 | [6 empty] | 0 | 0
589000 | 589000R | DER mat | Fornecimento de CAP - CBUQ (Quantidade maior que 10.000 ton) | 395 | 1 | 417.36 | 4828.86 | 5053.5804 | 6067.83 | ton | 0 | 0 | 0 | [6 empty] | 0 | 0
570000 | 570000E | DER | CBUQ - PASSEIO - Novo Traço - TRAÇO 4 - FAIXA "D" - (Quant. menor que 10.000 ton) | taxa CAP | 0.056 | 152.7435 | 187.41 | 340.1535 | 408.42 | ton |  | 0 | 0 | [6 empty] | 0 | 0
transporte | transporte | 0 | Areia | 43 | 0.0944 | 4.5963 | 0 | 0 | 0 |  |  | 0 | 0 | [6 empty] | 0 | 0
transporte | transporte | 0 | Cal Hidratada CH-1 | 296 | 0.0142 | 3.3895 | 0 | 0 | 0 |  |  | 0 | 0 | [6 empty] | 0 | 0
transporte | transporte | 0 | Brita ( usina ) | 0.2 | 0.8354 | 2.4176 | 0 | 0 | 0 |  |  | 0 | 0 | [6 empty] | 0 | 0
transporte | transporte | 0 | Massa | 127 | 1 | 142.34 | 0 | 0 | 0 |  |  | 0 | 0 | [6 empty] | 0 | 0
589000 | 589000Q | DER mat | Fornecimento de CAP - CBUQ (Quantidade menor que 10.000 ton) | 395 | 1 | 417.36 | 4828.86 | 5053.5804 | 6067.83 | ton | 0 | 0 | 0 | [6 empty] | 0 | 0
570000 | 570000E | DER | CBUQ - PASSEIO - Novo Traço - TRAÇO 5 - FAIXA "D" - (Quant. menor que 10.000 ton) | taxa CAP | 0.055 | 152.751 | 187.41 | 340.161 | 408.43 | ton |  | 0 | 0 | [6 empty] | 0 | 0
transporte | transporte | 0 | Areia | 43 | 0.0945 | 4.6012 | 0 | 0 | 0 |  |  | 0 | 0 | [6 empty] | 0 | 0
transporte | transporte | 0 | Cal Hidratada CH-1 | 296 | 0.0142 | 3.3895 | 0 | 0 | 0 |  |  | 0 | 0 | [6 empty] | 0 | 0
transporte | transporte | 0 | Brita ( usina ) | 0.2 | 0.8363 | 2.4203 | 0 | 0 | 0 |  |  | 0 | 0 | [6 empty] | 0 | 0
transporte | transporte | 0 | Massa | 127 | 1 | 142.34 | 0 | 0 | 0 |  |  | 0 | 0 | [6 empty] | 0 | 0
589000 | 589000Q | DER mat | Fornecimento de CAP - CBUQ (Quantidade menor que 10.000 ton) | 395 | 1 | 417.36 | 4828.86 | 5053.5804 | 6067.83 | ton | 0 | 0 | 0 | [6 empty] | 0 | 0
521450 | 521450D | DER | Pedra Irregular - sem colchão - Passeio | 0 | 0.3 | 0.804 | 25.31 | 26.114 | 31.36 | m2 |  | 0 | 0 | [6 empty] | 0 | 0
535200 | 535200C | DER | Cordão Lateral p/ Pedras Irregulares - Passeio | 0 | 0.077 | 0.20636 | 11.65 | 11.8564 | 14.24 | m |  | 0 | 0 | [6 empty] | 0 | 0
521450 | 521450E | DER | Retirada de Pedras Irregulares - Passeio | 0 | 0 | 0 | 18.08 | 18.08 | 21.71 | m2 |  | 0 | 0 | [6 empty] | 0 | 0
521450 | 521450F | DER | Retirada e Reassentamento de Pedras Irregulares - Passeio | 0 | 0 | 0 | 25.31 | 25.31 | 30.39 | m2 |  | 0 | 0 | [6 empty] | 0 | 0
535000 | 535000B | DER | Paralelepípedos Regulares | 0 | 0.272 | 0.72896 | 109.55 | 110.279 | 132.41 | m2 |  | 0 | 0 | [6 empty] | 0 | 0
863000 | 863000C | DER | Lajotas de Concreto e=4cm - sem colchão | 38 | 0.08 | 3.4672 | 93.88 | 97.3472 | 116.88 | m2 |  | 0 | 0 | [6 empty] | 0 | 0
863000 | 863000D | DER | Lajotas de Concreto e=5cm - sem colchão | 38 | 0.1 | 4.334 | 105.61 | 109.944 | 132.01 | m2 |  | 0 | 0 | [6 empty] | 0 | 0
534906 | 534906G | DER | Lajotas de Concreto e=6cm - sem colchão | 38 | 0.12 | 5.2008 | 117.35 | 122.5508 | 147.15 | m2 |  | 0 | 0 | [6 empty] | 0 | 0
534906 | 534906H | DER | Lajotas de Concreto e=7cm - sem colchão | 38 | 0.14 | 6.0676 | 126.06 | 132.1276 | 158.65 | m2 |  | 0 | 0 | [6 empty] | 0 | 0
534906 | 534906I | DER | Lajotas de Concreto e=8cm - sem colchão | 38 | 0.16 | 6.9344 | 134.77 | 141.7044 | 170.14 | m2 |  | 0 | 0 | [6 empty] | 0 | 0
534906 | 534906J | DER | Lajotas de Concreto e=10cm - sem colchão | 38 | 0.2 | 8.668 | 152.6 | 161.268 | 193.63 | m2 |  | 0 | 0 | [6 empty] | 0 | 0
534906 | 534906K | DER | Paver ou Bloket e=6cm - sem colchão | 38 | 0.14 | 6.0676 | 76.4 | 82.4676 | 99.02 | m2 |  | 0 | 0 | [6 empty] | 0 | 0
534906 | 534906L | DER | Paver ou Bloket Colorido e=6cm - sem colchão | 38 | 0.14 | 6.0676 | 84.04 | 90.1076 | 108.19 | m2 |  | 0 | 0 | [6 empty] | 0 | 0
534908 | 534908E | DER | Paver ou Bloket e=8cm - sem colchão | 38 | 0.18 | 7.8012 | 89.6 | 97.4012 | 116.95 | m2 |  | 0 | 0 | [6 empty] | 0 | 0
534908 | 534908F | DER | Paver ou Bloket Colorido e=8cm - sem colchão | 38 | 0.18 | 7.8012 | 98.56 | 106.3612 | 127.71 | m2 |  | 0 | 0 | [6 empty] | 0 | 0
534908 | 534908G | DER | Paver ou Bloket e=10cm - sem colchão | 38 | 0.22 | 9.5348 | 101.45 | 110.9848 | 133.26 | m2 |  | 0 | 0 | [6 empty] | 0 | 0
534908 | 534908H | DER | Paver ou Bloket Colorido e=10cm - sem colchão | 38 | 0.22 | 9.5348 | 111.6 | 121.1348 | 145.45 | m2 |  | 0 | 0 | [6 empty] | 0 | 0
101090 | 101090B | SINAPI | Petit - Pavet - (PEDRA PORTUGUESA) - sem colchão | 0 | 0.3 | 0.804 | 291.81 | 292.614 | 351.34 | m2 |  | 0 | 0 | [6 empty] | 0 | 0
98509 | 98509 | SINAPI | Plantio de Arbusto ou Cerca Viva | 0 | 0 | 0 | 31.71 | 31.71 | 38.07 | un |  | 0 | 0 | [6 empty] | 0 | 0
98510 | 98510 | SINAPI | Plantio de Árvore com altura até 2m | 0 | 0 | 0 | 57.03 | 57.03 | 68.48 | un |  | 0 | 0 | [6 empty] | 0 | 0
98511 | 98511 | SINAPI | Plantio de Árvore com altura de 2m a 4m | 0 | 0 | 0 | 102.8 | 102.8 | 123.43 | un |  | 0 | 0 | [6 empty] | 0 | 0
98516 | 98516 | SINAPI | Plantio de palmeira com altura até 2,00 m | 0 | 0 | 0 | 348.96 | 348.96 | 419 | un |  | 0 | 0 | [6 empty] | 0 | 0
98504 | 98504 | SINAPI | Plantio de Grama em placas | 0 | 0 | 0 | 11.01 | 11.01 | 13.22 | m2 |  | 0 | 0 | [6 empty] | 0 | 0
98505 | 98505 | SINAPI | Plantio de forração | 0 | 0 | 0 | 46.68 | 46.68 | 56.05 | m2 |  | 0 | 0 | [6 empty] | 0 | 0
800000 | 800000 | DER | Plantio de Grama em mudas | 0 | 0 | 0 | 12.41 | 12.41 | 14.9 | m2 |  | 0 | 0 | [6 empty] | 0 | 0
ORÇAR | ORÇAR | DER | FAIXA ELEVADA PNE c/ Piso Tátil (NBR 9050) - Modelo 01 - ORÇAR | 0 | 0 | 0 | 0 | 0 | 0 | m3 |  | 0 | 0 | [6 empty] | 0 | 0
605000 | 605000G | DER | Rampa para PNE com Piso Tátil (NBR 9050) - Modelo 02 - 5,94 m2 | 0 | 0 | 0 | 481.5 | 481.5 | 578.14 | un |  | 0 | 0 | [6 empty] | 0 | 0
605000 | 605000H | DER | Rampa para PNE com Piso Tátil (NBR 9050) - Modelo 03 - 5,94 m2 | 0 | 0 | 0 | 481.5 | 481.5 | 578.14 | un |  | 0 | 0 | [6 empty] | 0 | 0
605000 | 605000I | DER | Rampa para PNE com Piso Tátil (NBR 9050) - Modelo 04 - 5,94 m2 | 0 | 0 | 0 | 481.5 | 481.5 | 578.14 | un |  | 0 | 0 | [6 empty] | 0 | 0
605000 | 605000J | DER | Rampa para PNE com Piso Tátil (NBR 9050) - Modelo 05 - 7,80 m2 | 0 | 0 | 0 | 654.31 | 654.31 | 785.63 | un |  | 0 | 0 | [6 empty] | 0 | 0
605000 | 605000K | DER | Rampa para PNE com Piso Tátil (NBR 9050) - Modelo 06 - 7,65 m2 | 0 | 0 | 0 | 573.36 | 573.36 | 688.43 | un | 8 | 688.43 | 5507.44 |  |  | x | x | x | x |  | 0
|  |  | SERVIÇOS EXTRAS - URBANISMO DO PASSEIO | 0 | 0 | 0 | 0 | 0 | 0 |  |  | 0 | 0 |  | y | x | x |  |  |  | 0
| 834908 | DER | Fornecimento e assentamento de piso tátil de concreto alerta/direcional 20x20cm | 0 | 0 | 0 | 90.41 | 90.41 | 108.56 | m2 |  | 0 | 0 | [6 empty] | 0 | 0
| 834909 | DER | Fornecimento e assentamento de piso tátil de concreto alerta/direcional 20x20cm vermelho | 0 | 0 | 0 | 96.16 | 96.16 | 115.46 | m2 |  | 0 | 0 | [6 empty] | 0 | 0
| 834906 | DER | Fornecimento e assentamento de piso tátil de concreto alerta/direcional 40x40cm | 0 | 0 | 0 | 96.21 | 96.21 | 115.52 | m2 |  | 0 | 0 | [6 empty] | 0 | 0
| 834907 | DER | Fornecimento e assentamento de piso tátil de concreto alerta/direcional 40x40cm vermelho | 0 | 0 | 0 | 99.84 | 99.84 | 119.88 | m2 | 171.8 | 119.88 | 20595.38 |  |  | x | x | x | x |  | 0
| 0 | 0 | 0 | 0 | 0 | 0 | 0 | 0 | 0 |  |  | 0 | 0 | [6 empty] | 0 | 0
| 0 | 0 | 0 | 0 | 0 | 0 | 0 | 0 | 0 |  |  | 0 | 0 | [6 empty] | 0 | 0
| 0 | 0 | 0 | 0 | 0 | 0 | 0 | 0 | 0 |  |  | 0 | 0 | [6 empty] | 0 | 0
| 0 | 0 | 0 | 0 | 0 | 0 | 0 | 0 | 0 |  |  | 0 | 0 | [6 empty] | 0 | 0
| 0 | 0 | 0 | 0 | 0 | 0 | 0 | 0 | 0 |  |  | 0 | 0 | [6 empty] | 0 | 0
| 0 | 0 | 0 | 0 | 0 | 0 | 0 | 0 | 0 |  |  | 0 | 0 | [6 empty] | 0 | 0
| 0 | 0 | 0 | 0 | 0 | 0 | 0 | 0 | 0 |  |  | 0 | 0 | [6 empty] | 0 | 0
| 0 | 0 | 0 | 0 | 0 | 0 | 0 | 0 | 0 |  |  | 0 | 0 | [6 empty] | 0 | 0
| 0 | 0 | 0 | 0 | 0 | 0 | 0 | 0 | 0 |  |  | 0 | 0 | [6 empty] | 0 | 0
| 0 | 0 | 0 | 0 | 0 | 0 | 0 | 0 | 0 |  |  | 0 | 0 | [6 empty] | 0 | 0
| 0 | 0 | 0 | 0 | 0 | 0 | 0 | 0 | 0 |  |  | 0 | 0 | [6 empty] | 0 | 0
| 0 | 0 | 0 | 0 | 0 | 0 | 0 | 0 | 0 |  |  | 0 | 0 | [6 empty] | 0 | 0
| 0 | 0 | 0 | 0 | 0 | 0 | 0 | 0 | 0 |  |  | 0 | 0 | [6 empty] | 0 | 0
| 0 | 0 | 0 | 0 | 0 | 0 | 0 | 0 | 0 |  |  | 0 | 0 | [6 empty] | 0 | 0
| 0 | 0 | 0 | 0 | 0 | 0 | 0 | 0 | 0 |  |  | 0 | 0 | [6 empty] | 0 | 0
| 0 | 0 | 0 | 0 | 0 | 0 | 0 | 0 | 0 |  |  | 0 | 0 | [6 empty] | 0 | 0
| 0 | 0 | 0 | 0 | 0 | 0 | 0 | 0 | 0 |  |  | 0 | 0 | [6 empty] | 0 | 0
| 0 | 0 | 0 | 0 | 0 | 0 | 0 | 0 | 0 |  |  | 0 | 0 | [6 empty] | 0 | 0
| 0 | 0 | 0 | 0 | 0 | 0 | 0 | 0 | 0 |  |  | 0 | 0 | [6 empty] | 0 | 0
| 0 | 0 | 0 | 0 | 0 | 0 | 0 | 0 | 0 |  |  | 0 | 0 | [6 empty] | 0 | 0
| 0 | 0 | 0 | 0 | 0 | 0 | 0 | 0 | 0 |  |  | 0 | 0 | [6 empty] | 0 | 0
| 0 | 0 | 0 | 0 | 0 | 0 | 0 | 0 | 0 |  |  | 0 | 0 | [6 empty] | 0 | 0
| 0 | 0 | 0 | 0 | 0 | 0 | 0 | 0 | 0 |  |  | 0 | 0 | [6 empty] | 0 | 0
| 0 | 0 | 0 | 0 | 0 | 0 | 0 | 0 | 0 |  |  | 0 | 0 | [6 empty] | 0 | 0
| 0 | 0 | 0 | 0 | 0 | 0 | 0 | 0 | 0 |  |  | 0 | 0 | [6 empty] | 0 | 0
| 0 | 0 | 0 | 0 | 0 | 0 | 0 | 0 | 0 |  |  | 0 | 0 | [6 empty] | 0 | 0
| 0 | 0 | 0 | 0 | 0 | 0 | 0 | 0 | 0 |  |  | 0 | 0 | [6 empty] | 0 | 0
| 0 | 0 | 0 | 0 | 0 | 0 | 0 | 0 | 0 |  |  | 0 | 0 | [6 empty] | 0 | 0
7 | 7 |  | SINALIZAÇÃO DE TRÂNSITO | 0 | 0 |  | 0 | 0 | 0 |  |  | 0 | 0 | 1896.96 | X | x | x | x | x |  | 0
813000 | 813000 | DER | Barreira New Jersey simples de concreto, não armada, executada com | 0 | 0 | 29.6899 | 102.37 | 132.0599 | 158.56 | m |  | 0 | 0 | [6 empty] | 0 | 0
transporte | transporte |  | Cimento | 460 | 0.0176 | 6.4525 | 0 | 0 | 0 |  |  | 0 | 0 | [6 empty] | 0 | 0
transporte | transporte |  | Areia | 73 | 0.0734 | 5.93 | 0 | 0 | 0 |  |  | 0 | 0 | [6 empty] | 0 | 0
transporte | transporte |  | Brita | 127 | 0.1249 | 17.3074 | 0 | 0 | 0 |  |  | 0 | 0 | [6 empty] | 0 | 0
814000 | 814000 | DER | Barreira New Jersey dupla de concreto, não armada, executada com | 0 | 0 | 29.6899 | 101.06 | 130.7499 | 156.99 | m |  | 0 | 0 | [6 empty] | 0 | 0
transporte | transporte |  | Cimento | 460 | 0.0176 | 6.4525 | 0 | 0 | 0 |  |  | 0 | 0 | [6 empty] | 0 | 0
transporte | transporte |  | Areia | 73 | 0.0734 | 5.93 | 0 | 0 | 0 |  |  | 0 | 0 | [6 empty] | 0 | 0
transporte | transporte |  | Brita | 127 | 0.1249 | 17.3074 | 0 | 0 | 0 |  |  | 0 | 0 | [6 empty] | 0 | 0
823000 | 823000A | DER | Defensa simples semi-maleável c/ espaçador e calço | 0 | 0 | 0 | 490.71 | 490.71 | 589.2 | m |  | 0 | 0 | [6 empty] | 0 | 0
871000 | 871000 | DER | Tacha refletiva bidirecional | 0 | 0 | 0 | 18.28 | 18.28 | 21.95 | un |  | 0 | 0 | [6 empty] | 0 | 0
870000 | 870000 | DER | Tacha refletiva monodirecional | 0 | 0 | 0 | 17.63 | 17.63 | 21.17 | un |  | 0 | 0 | [6 empty] | 0 | 0
873000 | 873000 | DER | Tachão refletivo bidirecional | 0 | 0 | 0 | 31.82 | 31.82 | 38.21 | un |  | 0 | 0 | [6 empty] | 0 | 0
872000 | 872000 | DER | Tachão refletivo monodirecional | 0 | 0 | 0 | 31.05 | 31.05 | 37.28 | un |  | 0 | 0 | [6 empty] | 0 | 0
822000 | 822000 | DER | Faixa de Sinalização Horizontal c/tinta resina acrílica base solvente- (0,034 m2/m2) | 0 | 0 | 0 | 30.86 | 30.86 | 37.05 | m2 | 51.2 | 37.05 | 1896.96 |  |  | x | x | x | x |  | 0
820000 | 820000A | DER | Placa sinalização refletiva - SEM SUPORTE | 0 | 0 | 0 | 542.3 | 542.3 | 651.14 | m2 |  | 0 | 0 | [6 empty] | 0 | 0
821000 | 821000 | DER | Suporte de madeira 3"x3" p/ placa sinalização | 0 | 0 | 0 | 167.69 | 167.69 | 201.35 | un |  | 0 | 0 | [6 empty] | 0 | 0
821300 | 821300 | DER | Suporte metál.galv.fogo d=2,5" c/tampa e aletas anti-giro h=3,00m | 0 | 0 | 0 | 416.52 | 416.52 | 500.12 | un |  | 0 | 0 | [6 empty] | 0 | 0
820000 | 820000B | DER | Placa sinalização refletiva-círculo (0,1964 m2/ud) + suporte MADEIRA | 0 | 0 | 0 | 542.3 | 460.955 | 553.47 | un |  | 0 | 0 | [6 empty] | 0 | 0
820000 | 820000C | DER | Placa sinalização refletiva-triângulo (0,1219 m2/ud) + suporte MADEIRA | 0 | 0 | 0 | 542.3 | 460.955 | 553.47 | un |  | 0 | 0 | [6 empty] | 0 | 0
820000 | 820000D | DER | Placa sinalização refletiva-octógono (0,2160 m2/ud) + suporte MADEIRA | 0 | 0 | 0 | 542.3 | 460.955 | 553.47 | un |  | 0 | 0 | [6 empty] | 0 | 0
820000 | 820000E | DER | Placa sinalização refletiva-losango (0,2025 m2/ud) + suporte MADEIRA | 0 | 0 | 0 | 542.3 | 460.955 | 553.47 | un |  | 0 | 0 | [6 empty] | 0 | 0
820000 | 820000F | DER | Placa sinalização refletiva-círculo (0,1964 m2/ud) + suporte METÁLICO | 0 | 0 | 0 | 542.3 | 542.3 | 651.14 | un |  | 0 | 0 | [6 empty] | 0 | 0
820000 | 820000G | DER | Placa sinalização refletiva-triângulo (0,1219 m2/ud) + suporte METÁLICO | 0 | 0 | 0 | 542.3 | 542.3 | 651.14 | un |  | 0 | 0 | [6 empty] | 0 | 0
820000 | 820000H | DER | Placa sinalização refletiva-octógono (0,2160 m2/ud) + suporte METÁLICO | 0 | 0 | 0 | 533.66 | 533.66 | 640.77 | un |  | 0 | 0 | [5 empty] | x | 0 | 0
820000 | 820000I | DER | Placa sinalização refletiva-losango (0,2025 m2/ud) + suporte METÁLICO | 0 | 0 | 0 | 542.3 | 542.3 | 651.14 | un |  | 0 | 0 | [6 empty] | 0 | 0
820000 | 820000J | DER | Placa sinalização refletiva-retangular dupla (duas de-0,20x060) em L (0,2400 m2/ud) + suporte METÁLICO | 0 | 0 | 0 | 542.3 | 542.3 | 651.14 | un |  | 0 | 0 | [6 empty] | 0 | 0
|  |  | SERVIÇOS EXTRAS - SINALIZAÇÃO DE TRÂNSITO | 0 | 0 | 0 | 0 | 0 | 0 |  |  | 0 | 0 | [6 empty] | 0 | 0
| 0 | 0 | 0 | 0 | 0 | 0 | 0 | 0 | 0 |  |  | 0 | 0 | [6 empty] | 0 | 0
| 0 | 0 | 0 | 0 | 0 | 0 | 0 | 0 | 0 |  |  | 0 | 0 | [6 empty] | 0 | 0
| 0 | 0 | 0 | 0 | 0 | 0 | 0 | 0 | 0 |  |  | 0 | 0 | [6 empty] | 0 | 0
| 0 | 0 | 0 | 0 | 0 | 0 | 0 | 0 | 0 |  |  | 0 | 0 | [6 empty] | 0 | 0
| 0 | 0 | 0 | 0 | 0 | 0 | 0 | 0 | 0 |  |  | 0 | 0 | [6 empty] | 0 | 0
| 0 | 0 | 0 | 0 | 0 | 0 | 0 | 0 | 0 |  |  | 0 | 0 | [6 empty] | 0 | 0
| 0 | 0 | 0 | 0 | 0 | 0 | 0 | 0 | 0 |  |  | 0 | 0 | [6 empty] | 0 | 0
| 0 | 0 | 0 | 0 | 0 | 0 | 0 | 0 | 0 |  |  | 0 | 0 | [6 empty] | 0 | 0
| 0 | 0 | 0 | 0 | 0 | 0 | 0 | 0 | 0 |  |  | 0 | 0 | [6 empty] | 0 | 0
| 0 | 0 | 0 | 0 | 0 | 0 | 0 | 0 | 0 |  |  | 0 | 0 | [6 empty] | 0 | 0
| 0 | 0 | 0 | 0 | 0 | 0 | 0 | 0 | 0 |  |  | 0 | 0 | [6 empty] | 0 | 0
| 0 | 0 | 0 | 0 | 0 | 0 | 0 | 0 | 0 |  |  | 0 | 0 | [6 empty] | 0 | 0
| 0 | 0 | 0 | 0 | 0 | 0 | 0 | 0 | 0 |  |  | 0 | 0 | [6 empty] | 0 | 0
| 0 | 0 | 0 | 0 | 0 | 0 | 0 | 0 | 0 |  |  | 0 | 0 | [6 empty] | 0 | 0
| 0 | 0 | 0 | 0 | 0 | 0 | 0 | 0 | 0 |  |  | 0 | 0 | [6 empty] | 0 | 0
| 0 | 0 | 0 | 0 | 0 | 0 | 0 | 0 | 0 |  |  | 0 | 0 | [6 empty] | 0 | 0
| 0 | 0 | 0 | 0 | 0 | 0 | 0 | 0 | 0 |  |  | 0 | 0 | [6 empty] | 0 | 0
| 0 | 0 | 0 | 0 | 0 | 0 | 0 | 0 | 0 |  |  | 0 | 0 | [6 empty] | 0 | 0
| 0 | 0 | 0 | 0 | 0 | 0 | 0 | 0 | 0 |  |  | 0 | 0 | [6 empty] | 0 | 0
| 0 | 0 | 0 | 0 | 0 | 0 | 0 | 0 | 0 |  |  | 0 | 0 | [6 empty] | 0 | 0
| 0 | 0 | 0 | 0 | 0 | 0 | 0 | 0 | 0 |  |  | 0 | 0 | [6 empty] | 0 | 0
| 0 | 0 | 0 | 0 | 0 | 0 | 0 | 0 | 0 |  |  | 0 | 0 | [6 empty] | 0 | 0
| 0 | 0 | 0 | 0 | 0 | 0 | 0 | 0 | 0 |  |  | 0 | 0 | [6 empty] | 0 | 0
| 0 | 0 | 0 | 0 | 0 | 0 | 0 | 0 | 0 |  |  | 0 | 0 | [6 empty] | 0 | 0
| 0 | 0 | 0 | 0 | 0 | 0 | 0 | 0 | 0 |  |  | 0 | 0 | [6 empty] | 0 | 0
| 0 | 0 | 0 | 0 | 0 | 0 | 0 | 0 | 0 |  |  | 0 | 0 | [6 empty] | 0 | 0
| 0 | 0 | 0 | 0 | 0 | 0 | 0 | 0 | 0 |  |  | 0 | 0 | [6 empty] | 0 | 0
| 0 | 0 | 0 | 0 | 0 | 0 | 0 | 0 | 0 |  |  | 0 | 0 | [6 empty] | 0 | 0
| 0 | 0 | 0 | 0 | 0 | 0 | 0 | 0 | 0 |  |  | 0 | 0 | [6 empty] | 0 | 0
| 0 | 0 | 0 | 0 | 0 | 0 | 0 | 0 | 0 |  |  | 0 | 0 | [6 empty] | 0 | 0
| 0 | 0 | 0 | 0 | 0 | 0 | 0 | 0 | 0 |  |  | 0 | 0 | [6 empty] | 0 | 0
| 0 | 0 | 0 | 0 | 0 | 0 | 0 | 0 | 0 |  |  | 0 | 0 | [6 empty] | 0 | 0
8 | 8 |  | ILUMINAÇÃO PÚBLICA | 0 | 0 |  | 0 | 0 | 0 |  |  | 0 | 0 | 0 | [5 empty] | 0 | 0
102102 | 102102 | SINAPI | TRANSFORMADOR DE DISTRIBUIÇÃO, 30 KVA, TRIFÁSICO, 60 HZ, CLASSE 15 KV, IMERSO EM ÓLEO MINERAL, INSTALAÇÃO EM POSTE (NÃO INCLUSO SUPORTE) - FORNECIMENTO E INSTALAÇÃO. AF_12/2020 | 0 | 0 | 0 | 9956 | 9956 | 11954.17 | UN |  | 0 | 0 | [6 empty] | 0 | 0
102103 | 102103 | SINAPI | TRANSFORMADOR DE DISTRIBUIÇÃO, 45 KVA, TRIFÁSICO, 60 HZ, CLASSE 15 KV, IMERSO EM ÓLEO MINERAL, INSTALAÇÃO EM POSTE (NÃO INCLUSO SUPORTE) - FORNECIMENTO E INSTALAÇÃO. AF_12/2020 | 0 | 0 | 0 | 11068.77 | 11068.77 | 13290.27 | UN |  | 0 | 0 | [6 empty] | 0 | 0
102104 | 102104 | SINAPI | TRANSFORMADOR DE DISTRIBUIÇÃO, 75 KVA, TRIFÁSICO, 60 HZ, CLASSE 15 KV, IMERSO EM ÓLEO MINERAL, INSTALAÇÃO EM POSTE (NÃO INCLUSO SUPORTE) - FORNECIMENTO E INSTALAÇÃO. AF_12/2020 | 0 | 0 | 0 | 14168.89 | 14168.89 | 17012.59 | UN |  | 0 | 0 | [6 empty] | 0 | 0
102105 | 102105 | SINAPI | TRANSFORMADOR DE DISTRIBUIÇÃO, 112,5 KVA, TRIFÁSICO, 60 HZ, CLASSE 15 KV, IMERSO EM ÓLEO MINERAL, INSTALAÇÃO EM POSTE (NÃO INCLUSO SUPORTE) - FORNECIMENTO E INSTALAÇÃO. AF_12/2020 | 0 | 0 | 0 | 17389.88 | 17389.88 | 20880.03 | UN |  | 0 | 0 | [6 empty] | 0 | 0
102106 | 102106 | SINAPI | TRANSFORMADOR DE DISTRIBUIÇÃO, 150 KVA, TRIFÁSICO, 60 HZ, CLASSE 15 KV, IMERSO EM ÓLEO MINERAL, INSTALAÇÃO EM POSTE (NÃO INCLUSO SUPORTE) - FORNECIMENTO E INSTALAÇÃO. AF_12/2020 | 0 | 0 | 0 | 21783.06 | 21783.06 | 26154.92 | UN |  | 0 | 0 | [6 empty] | 0 | 0
102107 | 102107 | SINAPI | TRANSFORMADOR DE DISTRIBUIÇÃO, 225 KVA, TRIFÁSICO, 60 HZ, CLASSE 15 KV, IMERSO EM ÓLEO MINERAL, INSTALAÇÃO EM POSTE (NÃO INCLUSO SUPORTE) - FORNECIMENTO E INSTALAÇÃO. AF_12/2020 | 0 | 0 | 0 | 30352.89 | 30352.89 | 36444.72 | UN |  | 0 | 0 | [6 empty] | 0 | 0
102108 | 102108 | SINAPI | TRANSFORMADOR DE DISTRIBUIÇÃO, 300 KVA, TRIFÁSICO, 60 HZ, CLASSE 15 KV, IMERSO EM ÓLEO MINERAL, INSTALAÇÃO EM POSTE (NÃO INCLUSO SUPORTE) - FORNECIMENTO E INSTALAÇÃO. AF_12/2020 | 0 | 0 | 0 | 35328.54 | 35328.54 | 42418.98 | UN |  | 0 | 0 | [6 empty] | 0 | 0
102109 | 102109 | SINAPI | SUPORTE PARA TRANSFORMADOR EM POSTE DE CONCRETO CIRCULAR - FORNECIMENTO E INSTALAÇÃO. AF_12/2020 | 0 | 0 | 0 | 45.94 | 45.94 | 55.16 | UN |  | 0 | 0 | [6 empty] | 0 | 0
102110 | 102110 | SINAPI | SUPORTE PARA TRANSFORMADOR EM POSTE DE CONCRETO DUPLO T - FORNECIMENTO E INSTALAÇÃO. AF_12/2020 | 0 | 0 | 0 | 110.92 | 110.92 | 133.18 | UN |  | 0 | 0 | [6 empty] | 0 | 0
100619 | 100619 | SINAPI | POSTE DECORATIVO PARA JARDIM EM AÇO TUBULAR, H = *2,5* M, SEM LUMINÁRIA - FORNECIMENTO E INSTALAÇÃO. AF_11/2019 | 0 | 0 | 0 | 601.52 | 601.52 | 722.25 | UN |  | 0 | 0 | [6 empty] | 0 | 0
100620 | 100620 | SINAPI | POSTE DE AÇO CONICO CONTÍNUO CURVO SIMPLES, FLANGEADO, H=9M, INCLUSIVE LUMINÁRIA, SEM LÂMPADA - FORNECIMENTO E INSTALACAO. AF_11/2019 | 0 | 0 | 0 | 3497.06 | 3497.06 | 4198.92 | UN |  | 0 | 0 | [6 empty] | 0 | 0
100621 | 100621 | SINAPI | POSTE DE AÇO CONICO CONTÍNUO CURVO DUPLO, FLANGEADO, H=9M, INCLUSIVE LUMINÁRIAS, SEM LÂMPADAS - FORNECIMENTO E INSTALACAO. AF_11/2019 | 0 | 0 | 0 | 3985.57 | 3985.57 | 4785.47 | UN |  | 0 | 0 | [6 empty] | 0 | 0
100622 | 100622 | SINAPI | POSTE DE AÇO CONICO CONTÍNUO CURVO SIMPLES, ENGASTADO, H=9M, INCLUSIVE LUMINÁRIA, SEM LÂMPADA - FORNECIMENTO E INSTALACAO. AF_11/2019 | 0 | 0 | 0 | 2579.43 | 2579.43 | 3097.12 | UN |  | 0 | 0 | [6 empty] | 0 | 0
100623 | 100623 | SINAPI | POSTE DE AÇO CONICO CONTÍNUO CURVO DUPLO, ENGASTADO, H=9M, INCLUSIVE LUMINÁRIAS, SEM LÂMPADAS - FORNECIMENTO E INSTALACAO. AF_11/2019 | 0 | 0 | 0 | 2785.78 | 2785.78 | 3344.89 | UN |  | 0 | 0 | [6 empty] | 0 | 0
100578 | 100578 | SINAPI | ASSENTAMENTO DE POSTE DE CONCRETO COM COMPRIMENTO NOMINAL DE 9 M, CARGA NOMINAL MENOR OU IGUAL A 1000 DAN, ENGASTAMENTO SIMPLES COM 1,5 M DE SOLO (NÃO INCLUI FORNECIMENTO). AF_11/2019 | 0 | 0 | 0 | 509.26 | 509.26 | 611.47 | UN |  | 0 | 0 | [6 empty] | 0 | 0
100579 | 100579 | SINAPI | ASSENTAMENTO DE POSTE DE CONCRETO COM COMPRIMENTO NOMINAL DE 10 M, CARGA NOMINAL MENOR OU IGUAL A 1000 DAN, ENGASTAMENTO SIMPLES COM 1,6 M DE SOLO (NÃO INCLUI FORNECIMENTO). AF_11/2019 | 0 | 0 | 0 | 558 | 558 | 669.99 | UN |  | 0 | 0 | [6 empty] | 0 | 0
100580 | 100580 | SINAPI | ASSENTAMENTO DE POSTE DE CONCRETO COM COMPRIMENTO NOMINAL DE 10 M, CARGA NOMINAL MAIOR QUE 1000 DAN, ENGASTAMENTO SIMPLES COM 1,6 M DE SOLO (NÃO INCLUI FORNECIMENTO). AF_11/2019 | 0 | 0 | 0 | 615.13 | 615.13 | 738.59 | UN |  | 0 | 0 | [6 empty] | 0 | 0
100581 | 100581 | SINAPI | ASSENTAMENTO DE POSTE DE CONCRETO COM COMPRIMENTO NOMINAL DE 10,5 M, CARGA NOMINAL MENOR OU IGUAL A 1000 DAN, ENGASTAMENTO SIMPLES COM 1,65 M DE SOLO (NÃO INCLUI FORNECIMENTO). AF_11/2019 | 0 | 0 | 0 | 582.14 | 582.14 | 698.98 | UN |  | 0 | 0 | [6 empty] | 0 | 0
100582 | 100582 | SINAPI | ASSENTAMENTO DE POSTE DE CONCRETO COM COMPRIMENTO NOMINAL DE 10,5 M, CARGA NOMINAL MAIOR QUE 1000 DAN, ENGASTAMENTO SIMPLES COM 1,65 M DE SOLO (NÃO INCLUI FORNECIMENTO). AF_11/2019 | 0 | 0 | 0 | 685.15 | 685.15 | 822.66 | UN |  | 0 | 0 | [6 empty] | 0 | 0
100583 | 100583 | SINAPI | ASSENTAMENTO DE POSTE DE CONCRETO COM COMPRIMENTO NOMINAL DE 11 M, CARGA NOMINAL MENOR OU IGUAL A 1000 DAN, ENGASTAMENTO SIMPLES COM 1,7 M DE SOLO (NÃO INCLUI FORNECIMENTO). AF_11/2019 | 0 | 0 | 0 | 608.13 | 608.13 | 730.18 | UN |  | 0 | 0 | [6 empty] | 0 | 0
100584 | 100584 | SINAPI | ASSENTAMENTO DE POSTE DE CONCRETO COM COMPRIMENTO NOMINAL DE 11 M, CARGA NOMINAL MAIOR QUE 1000 DAN, ENGASTAMENTO SIMPLES COM 1,7 M DE SOLO (NÃO INCLUI FORNECIMENTO). AF_11/2019 | 0 | 0 | 0 | 670.05 | 670.05 | 804.53 | UN |  | 0 | 0 | [6 empty] | 0 | 0
100585 | 100585 | SINAPI | ASSENTAMENTO DE POSTE DE CONCRETO COM COMPRIMENTO NOMINAL DE 12 M, CARGA NOMINAL MENOR OU IGUAL A 1000 DAN, ENGASTAMENTO SIMPLES COM 1,8 M DE SOLO (NÃO INCLUI FORNECIMENTO). AF_11/2019 | 0 | 0 | 0 | 658.54 | 658.54 | 790.71 | UN |  | 0 | 0 | [6 empty] | 0 | 0
100586 | 100586 | SINAPI | ASSENTAMENTO DE POSTE DE CONCRETO COM COMPRIMENTO NOMINAL DE 12 M, CARGA NOMINAL MAIOR QUE 1000 DAN, ENGASTAMENTO SIMPLES COM 1,8 M DE SOLO (NÃO INCLUI FORNECIMENTO). AF_11/2019 | 0 | 0 | 0 | 757.16 | 757.16 | 909.12 | UN |  | 0 | 0 | [6 empty] | 0 | 0
100587 | 100587 | SINAPI | ASSENTAMENTO DE POSTE DE CONCRETO COM COMPRIMENTO NOMINAL DE 13 M, CARGA NOMINAL MENOR OU IGUAL A 1000 DAN, ENGASTAMENTO SIMPLES COM 1,9 M DE SOLO (NÃO INCLUI FORNECIMENTO). AF_11/2019 | 0 | 0 | 0 | 710.91 | 710.91 | 853.59 | UN |  | 0 | 0 | [6 empty] | 0 | 0
100588 | 100588 | SINAPI | ASSENTAMENTO DE POSTE DE CONCRETO COM COMPRIMENTO NOMINAL DE 13 M, CARGA NOMINAL MAIOR QUE 1000 DAN, ENGASTAMENTO SIMPLES COM 1,9 M DE SOLO (NÃO INCLUI FORNECIMENTO). AF_11/2019 | 0 | 0 | 0 | 787.57 | 787.57 | 945.64 | UN |  | 0 | 0 | [6 empty] | 0 | 0
100589 | 100589 | SINAPI | ASSENTAMENTO DE POSTE DE CONCRETO COM COMPRIMENTO NOMINAL DE 13,5 M, CARGA NOMINAL MENOR OU IGUAL A 1000 DAN, ENGASTAMENTO SIMPLES COM 1,95 M DE SOLO (NÃO INCLUI FORNECIMENTO). AF_11/2019 | 0 | 0 | 0 | 790.38 | 790.38 | 949.01 | UN |  | 0 | 0 | [6 empty] | 0 | 0
100590 | 100590 | SINAPI | ASSENTAMENTO DE POSTE DE CONCRETO COM COMPRIMENTO NOMINAL DE 13,5 M, CARGA NOMINAL MAIOR QUE 1000 DAN, ENGASTAMENTO SIMPLES COM 1,95 M DE SOLO (NÃO INCLUI FORNECIMENTO). AF_11/2019 | 0 | 0 | 0 | 866.24 | 866.24 | 1040.09 | UN |  | 0 | 0 | [6 empty] | 0 | 0
100591 | 100591 | SINAPI | ASSENTAMENTO DE POSTE DE CONCRETO COM COMPRIMENTO NOMINAL DE 14 M, CARGA NOMINAL MENOR OU IGUAL A 1000 DAN, ENGASTAMENTO SIMPLES COM 2 M DE SOLO (NÃO INCLUI FORNECIMENTO). AF_11/2019 | 0 | 0 | 0 | 783.32 | 783.32 | 940.53 | UN |  | 0 | 0 | [6 empty] | 0 | 0
100592 | 100592 | SINAPI | ASSENTAMENTO DE POSTE DE CONCRETO COM COMPRIMENTO NOMINAL DE 14 M, CARGA NOMINAL MAIOR QUE 1000 DAN, ENGASTAMENTO SIMPLES COM 2 M DE SOLO (NÃO INCLUI FORNECIMENTO). AF_11/2019 | 0 | 0 | 0 | 846.16 | 846.16 | 1015.98 | UN |  | 0 | 0 | [6 empty] | 0 | 0
100593 | 100593 | SINAPI | ASSENTAMENTO DE POSTE DE CONCRETO COM COMPRIMENTO NOMINAL DE 15 M, CARGA NOMINAL MENOR OU IGUAL A 1000 DAN, ENGASTAMENTO SIMPLES COM 2,1 M DE SOLO (NÃO INCLUI FORNECIMENTO). AF_11/2019 | 0 | 0 | 0 | 839.13 | 839.13 | 1007.54 | UN |  | 0 | 0 | [6 empty] | 0 | 0
100594 | 100594 | SINAPI | ASSENTAMENTO DE POSTE DE CONCRETO COM COMPRIMENTO NOMINAL DE 15 M, CARGA NOMINAL MAIOR QUE 1000 DAN, ENGASTAMENTO SIMPLES COM 2,1 M DE SOLO (NÃO INCLUI FORNECIMENTO). AF_11/2019 | 0 | 0 | 0 | 945.58 | 945.58 | 1135.36 | UN |  | 0 | 0 | [6 empty] | 0 | 0
100595 | 100595 | SINAPI | ASSENTAMENTO DE POSTE DE CONCRETO COM COMPRIMENTO NOMINAL DE 18 M, CARGA NOMINAL MENOR OU IGUAL A 1000 DAN, ENGASTAMENTO SIMPLES COM 2,4 M DE SOLO (NÃO INCLUI FORNECIMENTO). AF_11/2019 | 0 | 0 | 0 | 1006.57 | 1006.57 | 1208.59 | UN |  | 0 | 0 | [6 empty] | 0 | 0
100596 | 100596 | SINAPI | ASSENTAMENTO DE POSTE DE CONCRETO COM COMPRIMENTO NOMINAL DE 18 M, CARGA NOMINAL MAIOR QUE 1000 DAN, ENGASTAMENTO SIMPLES COM 2,4 M DE SOLO (NÃO INCLUI FORNECIMENTO). AF_11/2019 | 0 | 0 | 0 | 1150.12 | 1150.12 | 1380.95 | UN |  | 0 | 0 | [6 empty] | 0 | 0
100597 | 100597 | SINAPI | ASSENTAMENTO DE POSTE DE CONCRETO COM COMPRIMENTO NOMINAL DE 20 M, CARGA NOMINAL MENOR OU IGUAL A 1000 DAN, ENGASTAMENTO SIMPLES COM 2,6 M DE SOLO (NÃO INCLUI FORNECIMENTO). AF_11/2019 | 0 | 0 | 0 | 1167.05 | 1167.05 | 1401.28 | UN |  | 0 | 0 | [6 empty] | 0 | 0
100598 | 100598 | SINAPI | ASSENTAMENTO DE POSTE DE CONCRETO COM COMPRIMENTO NOMINAL DE 20 M, CARGA NOMINAL MAIOR QUE 1000, ENGASTAMENTO SIMPLES COM 2,6 M DE SOLO (NÃO INCLUI FORNECIMENTO). AF_11/2019 | 0 | 0 | 0 | 1285.39 | 1285.39 | 1543.37 | UN |  | 0 | 0 | [6 empty] | 0 | 0
100599 | 100599 | SINAPI | ASSENTAMENTO DE POSTE DE CONCRETO COM COMPRIMENTO NOMINAL DE 9 M, CARGA NOMINAL DE 150 DAN, ENGASTAMENTO BASE CONCRETADA COM 1 M DE CONCRETO E 0,5 M DE SOLO (NÃO INCLUI FORNECIMENTO). AF_11/2019 | 0 | 0 | 0 | 516.86 | 516.86 | 620.59 | UN |  | 0 | 0 | [6 empty] | 0 | 0
100600 | 100600 | SINAPI | ASSENTAMENTO DE POSTE DE CONCRETO COM COMPRIMENTO NOMINAL DE 9 M, CARGA NOMINAL DE 300 DAN, ENGASTAMENTO BASE CONCRETADA COM 1 M DE CONCRETO E 0,5 M DE SOLO (NÃO INCLUI FORNECIMENTO). AF_11/2019 | 0 | 0 | 0 | 613.13 | 613.13 | 736.19 | UN |  | 0 | 0 | [6 empty] | 0 | 0
100601 | 100601 | SINAPI | ASSENTAMENTO DE POSTE DE CONCRETO COM COMPRIMENTO NOMINAL DE 9 M, CARGA NOMINAL DE 400 DAN, ENGASTAMENTO BASE CONCRETADA COM 1 M DE CONCRETO E 0,5 M DE SOLO (NÃO INCLUI FORNECIMENTO). AF_11/2019 | 0 | 0 | 0 | 772.56 | 772.56 | 927.61 | UN |  | 0 | 0 | [6 empty] | 0 | 0
100602 | 100602 | SINAPI | ASSENTAMENTO DE POSTE DE CONCRETO COM COMPRIMENTO NOMINAL DE 9 M, CARGA NOMINAL DE 600 DAN, ENGASTAMENTO BASE CONCRETADA COM 1 M DE CONCRETO E 0,5 M DE SOLO (NÃO INCLUI FORNECIMENTO). AF_11/2019 | 0 | 0 | 0 | 971.46 | 971.46 | 1166.43 | UN |  | 0 | 0 | [6 empty] | 0 | 0
100603 | 100603 | SINAPI | ASSENTAMENTO DE POSTE DE CONCRETO COM COMPRIMENTO NOMINAL DE 9 M, CARGA NOMINAL DE 1000 DAN, ENGASTAMENTO BASE CONCRETADA COM 1 M DE CONCRETO E 0,5 M DE SOLO (NÃO INCLUI FORNECIMENTO). AF_11/2019 | 0 | 0 | 0 | 1484.28 | 1484.28 | 1782.17 | UN |  | 0 | 0 | [6 empty] | 0 | 0
100604 | 100604 | SINAPI | ASSENTAMENTO DE POSTE DE CONCRETO COM COMPRIMENTO NOMINAL DE 10 M, CARGA NOMINAL DE 300 DAN, ENGASTAMENTO BASE CONCRETADA COM 1 M DE CONCRETO E 0,6 M DE SOLO (NÃO INCLUI FORNECIMENTO). AF_11/2019 | 0 | 0 | 0 | 652.23 | 652.23 | 783.13 | UN |  | 0 | 0 | [6 empty] | 0 | 0
100605 | 100605 | SINAPI | ASSENTAMENTO DE POSTE DE CONCRETO COM COMPRIMENTO NOMINAL DE 10 M, CARGA NOMINAL DE 600 DAN, ENGASTAMENTO BASE CONCRETADA COM 1 M DE CONCRETO E 0,6 M DE SOLO (NÃO INCLUI FORNECIMENTO). AF_11/2019 | 0 | 0 | 0 | 1021.11 | 1021.11 | 1226.05 | UN |  | 0 | 0 | [6 empty] | 0 | 0
100606 | 100606 | SINAPI | ASSENTAMENTO DE POSTE DE CONCRETO COM COMPRIMENTO NOMINAL DE 10 M, CARGA NOMINAL DE 1000 DAN, ENGASTAMENTO BASE CONCRETADA COM 1 M DE CONCRETO E 0,6 M DE SOLO (NÃO INCLUI FORNECIMENTO). AF_11/2019 | 0 | 0 | 0 | 1547.64 | 1547.64 | 1858.25 | UN |  | 0 | 0 | [6 empty] | 0 | 0
100607 | 100607 | SINAPI | ASSENTAMENTO DE POSTE DE CONCRETO COM COMPRIMENTO NOMINAL DE 10,5 M, CARGA NOMINAL DE 300 DAN, ENGASTAMENTO BASE CONCRETADA COM 1 M DE CONCRETO E 0,65 M DE SOLO (NÃO INCLUI FORNECIMENTO). AF_11/2019 | 0 | 0 | 0 | 670.9 | 670.9 | 805.55 | UN |  | 0 | 0 | [6 empty] | 0 | 0
100608 | 100608 | SINAPI | ASSENTAMENTO DE POSTE DE CONCRETO COM COMPRIMENTO NOMINAL DE 10,5 M, CARGA NOMINAL DE 600 DAN, ENGASTAMENTO BASE CONCRETADA COM 1 M DE CONCRETO E 0,65 M DE SOLO (NÃO INCLUI FORNECIMENTO). AF_11/2019 | 0 | 0 | 0 | 1045.59 | 1045.59 | 1255.44 | UN |  | 0 | 0 | [6 empty] | 0 | 0
100609 | 100609 | SINAPI | ASSENTAMENTO DE POSTE DE CONCRETO COM COMPRIMENTO NOMINAL DE 10,5 M, CARGA NOMINAL DE 1000 DAN, ENGASTAMENTO BASE CONCRETADA COM 1 M DE CONCRETO E 0,65 M DE SOLO (NÃO INCLUI FORNECIMENTO). AF_11/2019 | 0 | 0 | 0 | 1581.56 | 1581.56 | 1898.98 | UN |  | 0 | 0 | [6 empty] | 0 | 0
100610 | 100610 | SINAPI | ASSENTAMENTO DE POSTE DE CONCRETO COM COMPRIMENTO NOMINAL DE 11 M, CARGA NOMINAL DE 300 DAN, ENGASTAMENTO BASE CONCRETADA COM 1 M DE CONCRETO E 0,7 M DE SOLO (NÃO INCLUI FORNECIMENTO). AF_11/2019 | 0 | 0 | 0 | 689.49 | 689.49 | 827.87 | UN |  | 0 | 0 | [6 empty] | 0 | 0
100611 | 100611 | SINAPI | ASSENTAMENTO DE POSTE DE CONCRETO COM COMPRIMENTO NOMINAL DE 11 M, CARGA NOMINAL DE 400 DAN, ENGASTAMENTO BASE CONCRETADA COM 1 M DE CONCRETO E 0,7 M DE SOLO (NÃO INCLUI FORNECIMENTO). AF_11/2019 | 0 | 0 | 0 | 858.26 | 858.26 | 1030.51 | UN |  | 0 | 0 | [6 empty] | 0 | 0
100612 | 100612 | SINAPI | ASSENTAMENTO DE POSTE DE CONCRETO COM COMPRIMENTO NOMINAL DE 11 M, CARGA NOMINAL DE 600 DAN, ENGASTAMENTO BASE CONCRETADA COM 1 M DE CONCRETO E 0,7 M DE SOLO (NÃO INCLUI FORNECIMENTO). AF_11/2019 | 0 | 0 | 0 | 1069.66 | 1069.66 | 1284.34 | UN |  | 0 | 0 | [6 empty] | 0 | 0
100613 | 100613 | SINAPI | ASSENTAMENTO DE POSTE DE CONCRETO COM COMPRIMENTO NOMINAL DE 11 M, CARGA NOMINAL DE 1000 DAN, ENGASTAMENTO BASE CONCRETADA COM 1 M DE CONCRETO E 0,7 M DE SOLO (NÃO INCLUI FORNECIMENTO). AF_11/2019 | 0 | 0 | 0 | 1614.79 | 1614.79 | 1938.88 | UN |  | 0 | 0 | [6 empty] | 0 | 0
100614 | 100614 | SINAPI | ASSENTAMENTO DE POSTE DE CONCRETO COM COMPRIMENTO NOMINAL DE 12 M, CARGA NOMINAL DE 400 DAN, ENGASTAMENTO BASE CONCRETADA COM 1 M DE CONCRETO E 0,8 M DE SOLO (NÃO INCLUI FORNECIMENTO). AF_11/2019 | 0 | 0 | 0 | 900.34 | 900.34 | 1081.04 | UN |  | 0 | 0 | [6 empty] | 0 | 0
100615 | 100615 | SINAPI | ASSENTAMENTO DE POSTE DE CONCRETO COM COMPRIMENTO NOMINAL DE 12 M, CARGA NOMINAL DE 600 DAN, ENGASTAMENTO BASE CONCRETADA COM 1 M DE CONCRETO E 0,8 M DE SOLO (NÃO INCLUI FORNECIMENTO). AF_11/2019 | 0 | 0 | 0 | 1117.47 | 1117.47 | 1341.75 | UN |  | 0 | 0 | [6 empty] | 0 | 0
100616 | 100616 | SINAPI | ASSENTAMENTO DE POSTE DE CONCRETO COM COMPRIMENTO NOMINAL DE 12 M, CARGA NOMINAL DE 1000 DAN, ENGASTAMENTO BASE CONCRETADA COM 1 M DE CONCRETO E 0,8 M DE SOLO (NÃO INCLUI FORNECIMENTO). AF_11/2019 | 0 | 0 | 0 | 1684.75 | 1684.75 | 2022.88 | UN |  | 0 | 0 | [6 empty] | 0 | 0
100617 | 100617 | SINAPI | ASSENTAMENTO DE POSTE DE CONCRETO COM COMPRIMENTO NOMINAL DE 13 M, CARGA NOMINAL DE 600 DAN, ENGASTAMENTO BASE CONCRETADA COM 1 M DE CONCRETO E 0,9 M DE SOLO (NÃO INCLUI FORNECIMENTO). AF_11/2019 | 0 | 0 | 0 | 1165.17 | 1165.17 | 1399.02 | UN |  | 0 | 0 | [6 empty] | 0 | 0
100618 | 100618 | SINAPI | ASSENTAMENTO DE POSTE DE CONCRETO COM COMPRIMENTO NOMINAL DE 13 M, CARGA NOMINAL DE 1000 DAN, ENGASTAMENTO BASE CONCRETADA COM 1 M DE CONCRETO E 0,9 M DE SOLO - SOMENTE INSTALAÇÃO, SEM FORNECIMENTO. AF_11/2019 | 0 | 0 | 0 | 1758.03 | 1758.03 | 2110.87 | UN |  | 0 | 0 | [6 empty] | 0 | 0
97660 | 97660 | SINAPI | REMOÇÃO DE INTERRUPTORES/TOMADAS ELÉTRICAS, DE FORMA MANUAL, SEM REAPROVEITAMENTO. AF_12/2017 | 0 | 0 | 0 | 0.77 | 0.77 | 0.92 | UN |  | 0 | 0 | [6 empty] | 0 | 0
90447 | 90447 | SINAPI | RASGO EM ALVENARIA PARA ELETRODUTOS COM DIAMETROS MENORES OU IGUAIS A 40 MM. AF_05/2015 | 0 | 0 | 0 | 8.03 | 8.03 | 9.64 | M |  | 0 | 0 | [6 empty] | 0 | 0
90456 | 90456 | SINAPI | QUEBRA EM ALVENARIA PARA INSTALAÇÃO DE CAIXA DE TOMADA (4X4 OU 4X2). AF_05/2015 | 0 | 0 | 0 | 5.16 | 5.16 | 6.2 | UN |  | 0 | 0 | [6 empty] | 0 | 0
90457 | 90457 | SINAPI | QUEBRA EM ALVENARIA PARA INSTALAÇÃO DE QUADRO DISTRIBUIÇÃO PEQUENO (19X25 CM). AF_05/2015 | 0 | 0 | 0 | 11.77 | 11.77 | 14.13 | UN |  | 0 | 0 | [6 empty] | 0 | 0
90458 | 90458 | SINAPI | QUEBRA EM ALVENARIA PARA INSTALAÇÃO DE QUADRO DISTRIBUIÇÃO GRANDE (76X40 CM). AF_05/2015 | 0 | 0 | 0 | 33.41 | 33.41 | 40.12 | UN |  | 0 | 0 | [6 empty] | 0 | 0
101938 | 101938 | SINAPI | CAIXA DE PROTEÇÃO PARA MEDIDOR MONOFÁSICO DE EMBUTIR - FORNECIMENTO E INSTALAÇÃO. AF_10/2020 | 0 | 0 | 0 | 127.45 | 127.45 | 153.03 | UN |  | 0 | 0 | [6 empty] | 0 | 0
101489 | 101489 | SINAPI | ENTRADA DE ENERGIA ELÉTRICA, AÉREA, MONOFÁSICA, COM CAIXA DE SOBREPOR, CABO DE 10 MM2 E DISJUNTOR DIN 50A (NÃO INCLUSO O POSTE DE CONCRETO). AF_07/2020_P | 0 | 0 | 0 | 1507.06 | 1507.06 | 1809.53 | UN |  | 0 | 0 | [6 empty] | 0 | 0
101490 | 101490 | SINAPI | ENTRADA DE ENERGIA ELÉTRICA, AÉREA, MONOFÁSICA, COM CAIXA DE SOBREPOR, CABO DE 16 MM2 E DISJUNTOR DIN 50A (NÃO INCLUSO O POSTE DE CONCRETO). AF_07/2020_P | 0 | 0 | 0 | 1605.18 | 1605.18 | 1927.34 | UN |  | 0 | 0 | [6 empty] | 0 | 0
101491 | 101491 | SINAPI | ENTRADA DE ENERGIA ELÉTRICA, AÉREA, MONOFÁSICA, COM CAIXA DE SOBREPOR, CABO DE 25 MM2 E DISJUNTOR DIN 50A (NÃO INCLUSO O POSTE DE CONCRETO). AF_07/2020_P | 0 | 0 | 0 | 1632.79 | 1632.79 | 1960.49 | UN |  | 0 | 0 | [6 empty] | 0 | 0
101492 | 101492 | SINAPI | ENTRADA DE ENERGIA ELÉTRICA, AÉREA, MONOFÁSICA, COM CAIXA DE SOBREPOR, CABO DE 35 MM2 E DISJUNTOR DIN 50A (NÃO INCLUSO O POSTE DE CONCRETO). AF_07/2020_P | 0 | 0 | 0 | 1787.27 | 1787.27 | 2145.98 | UN |  | 0 | 0 | [6 empty] | 0 | 0
101493 | 101493 | SINAPI | ENTRADA DE ENERGIA ELÉTRICA, AÉREA, MONOFÁSICA, COM CAIXA DE EMBUTIR, CABO DE 10 MM2 E DISJUNTOR DIN 50A (NÃO INCLUSO O POSTE DE CONCRETO). AF_07/2020_P | 0 | 0 | 0 | 1487.05 | 1487.05 | 1785.5 | UN |  | 0 | 0 | [6 empty] | 0 | 0
101494 | 101494 | SINAPI | ENTRADA DE ENERGIA ELÉTRICA, AÉREA, MONOFÁSICA, COM CAIXA DE EMBUTIR, CABO DE 16 MM2 E DISJUNTOR DIN 50A (NÃO INCLUSO O POSTE DE CONCRETO). AF_07/2020_P | 0 | 0 | 0 | 1585.17 | 1585.17 | 1903.31 | UN |  | 0 | 0 | [6 empty] | 0 | 0
101495 | 101495 | SINAPI | ENTRADA DE ENERGIA ELÉTRICA, AÉREA, MONOFÁSICA, COM CAIXA DE EMBUTIR, CABO DE 25 MM2 E DISJUNTOR DIN 50A (NÃO INCLUSO O POSTE DE CONCRETO). AF_07/2020_P | 0 | 0 | 0 | 1612.78 | 1612.78 | 1936.46 | UN |  | 0 | 0 | [6 empty] | 0 | 0
101496 | 101496 | SINAPI | ENTRADA DE ENERGIA ELÉTRICA, AÉREA, MONOFÁSICA, COM CAIXA DE EMBUTIR, CABO DE 35 MM2 E DISJUNTOR DIN 50A (NÃO INCLUSO O POSTE DE CONCRETO). AF_07/2020_P | 0 | 0 | 0 | 1767.26 | 1767.26 | 2121.95 | UN |  | 0 | 0 | [6 empty] | 0 | 0
101497 | 101497 | SINAPI | ENTRADA DE ENERGIA ELÉTRICA, AÉREA, BIFÁSICA, COM CAIXA DE SOBREPOR, CABO DE 10 MM2 E DISJUNTOR DIN 50A (NÃO INCLUSO O POSTE DE CONCRETO). AF_07/2020_P | 0 | 0 | 0 | 1782.8 | 1782.8 | 2140.61 | UN |  | 0 | 0 | [6 empty] | 0 | 0
101498 | 101498 | SINAPI | ENTRADA DE ENERGIA ELÉTRICA, AÉREA, BIFÁSICA, COM CAIXA DE SOBREPOR, CABO DE 16 MM2 E DISJUNTOR DIN 50A (NÃO INCLUSO O POSTE DE CONCRETO). AF_07/2020_P | 0 | 0 | 0 | 1931.32 | 1931.32 | 2318.94 | UN |  | 0 | 0 | [6 empty] | 0 | 0
101499 | 101499 | SINAPI | ENTRADA DE ENERGIA ELÉTRICA, AÉREA, BIFÁSICA, COM CAIXA DE SOBREPOR, CABO DE 25 MM2 E DISJUNTOR DIN 50A (NÃO INCLUSO O POSTE DE CONCRETO). AF_07/2020_P | 0 | 0 | 0 | 1973.11 | 1973.11 | 2369.11 | UN |  | 0 | 0 | [6 empty] | 0 | 0
101500 | 101500 | SINAPI | ENTRADA DE ENERGIA ELÉTRICA, AÉREA, BIFÁSICA, COM CAIXA DE SOBREPOR, CABO DE 35 MM2 E DISJUNTOR DIN 50A (NÃO INCLUSO O POSTE DE CONCRETO). AF_07/2020_P | 0 | 0 | 0 | 2185.78 | 2185.78 | 2624.47 | UN |  | 0 | 0 | [6 empty] | 0 | 0
101501 | 101501 | SINAPI | ENTRADA DE ENERGIA ELÉTRICA, AÉREA, BIFÁSICA, COM CAIXA DE EMBUTIR, CABO DE 10 MM2 E DISJUNTOR DIN 50A (NÃO INCLUSO O POSTE DE CONCRETO). AF_07/2020_P | 0 | 0 | 0 | 1770.67 | 1770.67 | 2126.04 | UN |  | 0 | 0 | [6 empty] | 0 | 0
101502 | 101502 | SINAPI | ENTRADA DE ENERGIA ELÉTRICA, AÉREA, BIFÁSICA, COM CAIXA DE EMBUTIR, CABO DE 16 MM2 E DISJUNTOR DIN 50A (NÃO INCLUSO O POSTE DE CONCRETO). AF_07/2020_P | 0 | 0 | 0 | 1919.19 | 1919.19 | 2304.37 | UN |  | 0 | 0 | [6 empty] | 0 | 0
101503 | 101503 | SINAPI | ENTRADA DE ENERGIA ELÉTRICA, AÉREA, BIFÁSICA, COM CAIXA DE EMBUTIR, CABO DE 25 MM2 E DISJUNTOR DIN 50A (NÃO INCLUSO O POSTE DE CONCRETO). AF_07/2020_P | 0 | 0 | 0 | 1960.98 | 1960.98 | 2354.55 | UN |  | 0 | 0 | [6 empty] | 0 | 0
101504 | 101504 | SINAPI | ENTRADA DE ENERGIA ELÉTRICA, AÉREA, BIFÁSICA, COM CAIXA DE EMBUTIR, CABO DE 35 MM2 E DISJUNTOR DIN 50A (NÃO INCLUSO O POSTE DE CONCRETO). AF_07/2020_P | 0 | 0 | 0 | 2173.65 | 2173.65 | 2609.9 | UN |  | 0 | 0 | [6 empty] | 0 | 0
101505 | 101505 | SINAPI | ENTRADA DE ENERGIA ELÉTRICA, AÉREA, TRIFÁSICA, COM CAIXA DE SOBREPOR, CABO DE 10 MM2 E DISJUNTOR DIN 50A (NÃO INCLUSO O POSTE DE CONCRETO). AF_07/2020_P | 0 | 0 | 0 | 1896.69 | 1896.69 | 2277.36 | UN |  | 0 | 0 | [6 empty] | 0 | 0
101506 | 101506 | SINAPI | ENTRADA DE ENERGIA ELÉTRICA, AÉREA, TRIFÁSICA, COM CAIXA DE SOBREPOR, CABO DE 16 MM2 E DISJUNTOR DIN 50A (NÃO INCLUSO O POSTE DE CONCRETO). AF_07/2020_P | 0 | 0 | 0 | 2094.72 | 2094.72 | 2515.13 | UN |  | 0 | 0 | [6 empty] | 0 | 0
101507 | 101507 | SINAPI | ENTRADA DE ENERGIA ELÉTRICA, AÉREA, TRIFÁSICA, COM CAIXA DE SOBREPOR, CABO DE 25 MM2 E DISJUNTOR DIN 50A (NÃO INCLUSO O POSTE DE CONCRETO). AF_07/2020_P | 0 | 0 | 0 | 2150.44 | 2150.44 | 2582.03 | UN |  | 0 | 0 | [6 empty] | 0 | 0
101508 | 101508 | SINAPI | ENTRADA DE ENERGIA ELÉTRICA, AÉREA, TRIFÁSICA, COM CAIXA DE SOBREPOR, CABO DE 35 MM2 E DISJUNTOR DIN 50A (NÃO INCLUSO O POSTE DE CONCRETO). AF_07/2020_P | 0 | 0 | 0 | 2420.28 | 2420.28 | 2906.03 | UN |  | 0 | 0 | [6 empty] | 0 | 0
101509 | 101509 | SINAPI | ENTRADA DE ENERGIA ELÉTRICA, AÉREA, TRIFÁSICA, COM CAIXA DE EMBUTIR, CABO DE 10 MM2 E DISJUNTOR DIN 50A (NÃO INCLUSO O POSTE DE CONCRETO). AF_07/2020 | 0 | 0 | 0 | 2020.87 | 2020.87 | 2426.46 | UN |  | 0 | 0 | [6 empty] | 0 | 0
101510 | 101510 | SINAPI | ENTRADA DE ENERGIA ELÉTRICA, AÉREA, TRIFÁSICA, COM CAIXA DE EMBUTIR, CABO DE 16 MM2 E DISJUNTOR DIN 50A (NÃO INCLUSO O POSTE DE CONCRETO). AF_07/2020 | 0 | 0 | 0 | 2218.9 | 2218.9 | 2664.23 | UN |  | 0 | 0 | [6 empty] | 0 | 0
101511 | 101511 | SINAPI | ENTRADA DE ENERGIA ELÉTRICA, AÉREA, TRIFÁSICA, COM CAIXA DE EMBUTIR, CABO DE 25 MM2 E DISJUNTOR DIN 50A (NÃO INCLUSO O POSTE DE CONCRETO). AF_07/2020 | 0 | 0 | 0 | 2274.62 | 2274.62 | 2731.14 | UN |  | 0 | 0 | [6 empty] | 0 | 0
101512 | 101512 | SINAPI | ENTRADA DE ENERGIA ELÉTRICA, AÉREA, TRIFÁSICA, COM CAIXA DE EMBUTIR, CABO DE 35 MM2 E DISJUNTOR DIN 50A (NÃO INCLUSO O POSTE DE CONCRETO). AF_07/2020 | 0 | 0 | 0 | 2544.46 | 2544.46 | 3055.13 | UN |  | 0 | 0 | [6 empty] | 0 | 0
101513 | 101513 | SINAPI | ENTRADA DE ENERGIA ELÉTRICA, SUBTERRÂNEA, MONOFÁSICA, COM CAIXA DE SOBREPOR, CABO DE 10 MM2 E DISJUNTOR DIN 50A (NÃO INCLUSA MURETA DE ALVENARIA). AF_07/2020_P | 0 | 0 | 0 | 840 | 840 | 1008.59 | UN |  | 0 | 0 | [6 empty] | 0 | 0
101514 | 101514 | SINAPI | ENTRADA DE ENERGIA ELÉTRICA, SUBTERRÂNEA, MONOFÁSICA, COM CAIXA DE SOBREPOR, CABO DE 16 MM2 E DISJUNTOR DIN 50A (NÃO INCLUSA MURETA DE ALVENARIA). AF_07/2020_P | 0 | 0 | 0 | 957.75 | 957.75 | 1149.97 | UN |  | 0 | 0 | [6 empty] | 0 | 0
101515 | 101515 | SINAPI | ENTRADA DE ENERGIA ELÉTRICA, SUBTERRÂNEA, MONOFÁSICA, COM CAIXA DE SOBREPOR, CABO DE 25 MM2 E DISJUNTOR DIN 50A (NÃO INCLUSA MURETA DE ALVENARIA). AF_07/2020_P | 0 | 0 | 0 | 990.88 | 990.88 | 1189.75 | UN |  | 0 | 0 | [6 empty] | 0 | 0
101516 | 101516 | SINAPI | ENTRADA DE ENERGIA ELÉTRICA, SUBTERRÂNEA, MONOFÁSICA, COM CAIXA DE SOBREPOR, CABO DE 35 MM2 E DISJUNTOR DIN 50A (NÃO INCLUSA MURETA DE ALVENARIA). AF_07/2020_P | 0 | 0 | 0 | 1126.84 | 1126.84 | 1353 | UN |  | 0 | 0 | [6 empty] | 0 | 0
101517 | 101517 | SINAPI | ENTRADA DE ENERGIA ELÉTRICA, SUBTERRÂNEA, MONOFÁSICA, COM CAIXA DE EMBUTIR, CABO DE 10 MM2 E DISJUNTOR DIN 50A (NÃO INCLUSA MURETA DE ALVENARIA). AF_07/2020_P | 0 | 0 | 0 | 819.99 | 819.99 | 984.56 | UN |  | 0 | 0 | [6 empty] | 0 | 0
101518 | 101518 | SINAPI | ENTRADA DE ENERGIA ELÉTRICA, SUBTERRÂNEA, MONOFÁSICA, COM CAIXA DE EMBUTIR, CABO DE 16 MM2 E DISJUNTOR DIN 50A (NÃO INCLUSA MURETA DE ALVENARIA). AF_07/2020_P | 0 | 0 | 0 | 937.74 | 937.74 | 1125.94 | UN |  | 0 | 0 | [6 empty] | 0 | 0
101519 | 101519 | SINAPI | ENTRADA DE ENERGIA ELÉTRICA, SUBTERRÂNEA, MONOFÁSICA, COM CAIXA DE EMBUTIR, CABO DE 25 MM2 E DISJUNTOR DIN 50A (NÃO INCLUSA MURETA DE ALVENARIA). AF_07/2020_P | 0 | 0 | 0 | 970.87 | 970.87 | 1165.72 | UN |  | 0 | 0 | [6 empty] | 0 | 0
101520 | 101520 | SINAPI | ENTRADA DE ENERGIA ELÉTRICA, SUBTERRÂNEA, MONOFÁSICA, COM CAIXA DE EMBUTIR, CABO DE 35 MM2 E DISJUNTOR DIN 50A (NÃO INCLUSA MURETA DE ALVENARIA). AF_07/2020_P | 0 | 0 | 0 | 1106.83 | 1106.83 | 1328.97 | UN |  | 0 | 0 | [6 empty] | 0 | 0
101521 | 101521 | SINAPI | ENTRADA DE ENERGIA ELÉTRICA, SUBTERRÂNEA, BIFÁSICA, COM CAIXA DE SOBREPOR, CABO DE 10 MM2 E DISJUNTOR DIN 50A (NÃO INCLUSA MURETA DE ALVENARIA). AF_07/2020_P | 0 | 0 | 0 | 1130.83 | 1130.83 | 1357.79 | UN |  | 0 | 0 | [6 empty] | 0 | 0
101522 | 101522 | SINAPI | ENTRADA DE ENERGIA ELÉTRICA, SUBTERRÂNEA, BIFÁSICA, COM CAIXA DE SOBREPOR, CABO DE 16 MM2 E DISJUNTOR DIN 50A (NÃO INCLUSA MURETA DE ALVENARIA). AF_07/2020_P | 0 | 0 | 0 | 1307.45 | 1307.45 | 1569.86 | UN |  | 0 | 0 | [6 empty] | 0 | 0
101523 | 101523 | SINAPI | ENTRADA DE ENERGIA ELÉTRICA, SUBTERRÂNEA, BIFÁSICA, COM CAIXA DE SOBREPOR, CABO DE 25 MM2 E DISJUNTOR DIN 50A (NÃO INCLUSA MURETA DE ALVENARIA). AF_07/2020_P | 0 | 0 | 0 | 1357.14 | 1357.14 | 1629.52 | UN |  | 0 | 0 | [6 empty] | 0 | 0
101524 | 101524 | SINAPI | ENTRADA DE ENERGIA ELÉTRICA, SUBTERRÂNEA, BIFÁSICA, COM CAIXA DE SOBREPOR, CABO DE 35 MM2 E DISJUNTOR DIN 50A (NÃO INCLUSA MURETA DE ALVENARIA). AF_07/2020_P | 0 | 0 | 0 | 1561.08 | 1561.08 | 1874.39 | UN |  | 0 | 0 | [6 empty] | 0 | 0
101525 | 101525 | SINAPI | ENTRADA DE ENERGIA ELÉTRICA, SUBTERRÂNEA, BIFÁSICA, COM CAIXA DE EMBUTIR, CABO DE 10 MM2 E DISJUNTOR DIN 50A (NÃO INCLUSA MURETA DE ALVENARIA). AF_07/2020_P | 0 | 0 | 0 | 1118.71 | 1118.71 | 1343.24 | UN |  | 0 | 0 | [6 empty] | 0 | 0
101526 | 101526 | SINAPI | ENTRADA DE ENERGIA ELÉTRICA, SUBTERRÂNEA, BIFÁSICA, COM CAIXA DE EMBUTIR, CABO DE 16 MM2 E DISJUNTOR DIN 50A (NÃO INCLUSA MURETA DE ALVENARIA). AF_07/2020_P | 0 | 0 | 0 | 1295.33 | 1295.33 | 1555.3 | UN |  | 0 | 0 | [6 empty] | 0 | 0
101527 | 101527 | SINAPI | ENTRADA DE ENERGIA ELÉTRICA, SUBTERRÂNEA, BIFÁSICA, COM CAIXA DE EMBUTIR, CABO DE 25 MM2 E DISJUNTOR DIN 50A (NÃO INCLUSA MURETA DE ALVENARIA). AF_07/2020_P | 0 | 0 | 0 | 1345.02 | 1345.02 | 1614.97 | UN |  | 0 | 0 | [6 empty] | 0 | 0
101528 | 101528 | SINAPI | ENTRADA DE ENERGIA ELÉTRICA, SUBTERRÂNEA, BIFÁSICA, COM CAIXA DE EMBUTIR, CABO DE 35 MM2 E DISJUNTOR DIN 50A (NÃO INCLUSA MURETA DE ALVENARIA). AF_07/2020_P | 0 | 0 | 0 | 1548.96 | 1548.96 | 1859.84 | UN |  | 0 | 0 | [6 empty] | 0 | 0
101529 | 101529 | SINAPI | ENTRADA DE ENERGIA ELÉTRICA, SUBTERRÂNEA, TRIFÁSICA, COM CAIXA DE SOBREPOR, CABO DE 10 MM2 E DISJUNTOR DIN 50A (NÃO INCLUSA MURETA DE ALVENARIA). AF_07/2020_P | 0 | 0 | 0 | 1261.4 | 1261.4 | 1514.56 | UN |  | 0 | 0 | [6 empty] | 0 | 0
101530 | 101530 | SINAPI | ENTRADA DE ENERGIA ELÉTRICA, SUBTERRÂNEA, TRIFÁSICA, COM CAIXA DE SOBREPOR, CABO DE 16 MM2 E DISJUNTOR DIN 50A (NÃO INCLUSA MURETA DE ALVENARIA). AF_07/2020_P | 0 | 0 | 0 | 1496.89 | 1496.89 | 1797.32 | UN |  | 0 | 0 | [6 empty] | 0 | 0
101531 | 101531 | SINAPI | ENTRADA DE ENERGIA ELÉTRICA, SUBTERRÂNEA, TRIFÁSICA, COM CAIXA DE SOBREPOR, CABO DE 25 MM2 E DISJUNTOR DIN 50A (NÃO INCLUSA MURETA DE ALVENARIA). AF_07/2020_P | 0 | 0 | 0 | 1563.15 | 1563.15 | 1876.87 | UN |  | 0 | 0 | [6 empty] | 0 | 0
101532 | 101532 | SINAPI | ENTRADA DE ENERGIA ELÉTRICA, SUBTERRÂNEA, TRIFÁSICA, COM CAIXA DE SOBREPOR, CABO DE 35 MM2 E DISJUNTOR DIN 50A (NÃO INCLUSA MURETA DE ALVENARIA). AF_07/2020_P | 0 | 0 | 0 | 1835.07 | 1835.07 | 2203.37 | UN |  | 0 | 0 | [6 empty] | 0 | 0
101533 | 101533 | SINAPI | ENTRADA DE ENERGIA ELÉTRICA, SUBTERRÂNEA, TRIFÁSICA, COM CAIXA DE EMBUTIR, CABO DE 10 MM2 E DISJUNTOR DIN 50A (NÃO INCLUSA MURETA DE ALVENARIA). AF_07/2020 | 0 | 0 | 0 | 1385.59 | 1385.59 | 1663.68 | UN |  | 0 | 0 | [6 empty] | 0 | 0
101534 | 101534 | SINAPI | ENTRADA DE ENERGIA ELÉTRICA, SUBTERRÂNEA, TRIFÁSICA, COM CAIXA DE EMBUTIR, CABO DE 16 MM2 E DISJUNTOR DIN 50A (NÃO INCLUSA MURETA DE ALVENARIA). AF_07/2020 | 0 | 0 | 0 | 1621.08 | 1621.08 | 1946.43 | UN |  | 0 | 0 | [6 empty] | 0 | 0
101535 | 101535 | SINAPI | ENTRADA DE ENERGIA ELÉTRICA, SUBTERRÂNEA, TRIFÁSICA, COM CAIXA DE EMBUTIR, CABO DE 25 MM2 E DISJUNTOR DIN 50A (NÃO INCLUSA MURETA DE ALVENARIA). AF_07/2020 | 0 | 0 | 0 | 1687.34 | 1687.34 | 2025.99 | UN |  | 0 | 0 | [6 empty] | 0 | 0
101536 | 101536 | SINAPI | ENTRADA DE ENERGIA ELÉTRICA, SUBTERRÂNEA, TRIFÁSICA, COM CAIXA DE EMBUTIR, CABO DE 35 MM2 E DISJUNTOR DIN 50A (NÃO INCLUSA MURETA DE ALVENARIA). AF_07/2020 | 0 | 0 | 0 | 1959.26 | 1959.26 | 2352.48 | UN |  | 0 | 0 | [6 empty] | 0 | 0
16.105.000030.SER | 16.105.000030.SER | PINI - fev/23 | ENTRADA DE ENERGIA ELÉTRICA, SUBTERRÂNEA, TRIFÁSICA, COM CAIXA DE EMBUTIR, CABO DE 16 MM2 E DISJUNTOR DIN 50A (NÃO INCLUSA MURETA DE ALVENARIA). AF_07/2020 | 0 | 0 | 0 | 1885.87 | 1885.87 | 2264.36 | UN |  | 0 | 0 | [6 empty] | 0 | 0
16.105.000031.SER | 16.105.000031.SER | PINI - fev/23 | ENTRADA DE ENERGIA ELÉTRICA, SUBTERRÂNEA, TRIFÁSICA, COM CAIXA DE EMBUTIR, CABO DE 25 MM2 E DISJUNTOR DIN 50A (NÃO INCLUSA MURETA DE ALVENARIA). AF_07/2020 | 0 | 0 | 0 | 2069.96 | 2069.96 | 2485.4 | UN |  | 0 | 0 | [6 empty] | 0 | 0
16.105.000032.SER | 16.105.000032.SER | PINI - fev/23 | ENTRADA DE ENERGIA ELÉTRICA, SUBTERRÂNEA, TRIFÁSICA, COM CAIXA DE EMBUTIR, CABO DE 35 MM2 E DISJUNTOR DIN 50A (NÃO INCLUSA MURETA DE ALVENARIA). AF_07/2020 | 0 | 0 | 0 | 2505.64 | 2505.64 | 3008.52 | UN |  | 0 | 0 | [6 empty] | 0 | 0
16.105.000033.SER | 16.105.000033.SER | PINI - fev/23 | Entrada de energia em poste próprio da edificação com potência instalada de 15 a 20 KW | 0 | 0 | 0 | 2829.71 | 2829.71 | 3397.63 | UN |  | 0 | 0 | [6 empty] | 0 | 0
16.105.000034.SER | 16.105.000034.SER | PINI - fev/23 | Entrada de energia em poste próprio da edificação com potência instalada de 20 a 25 KW | 0 | 0 | 0 | 4324.09 | 4324.09 | 5191.93 | UN |  | 0 | 0 | [6 empty] | 0 | 0
16.105.000035.SER | 16.105.000035.SER | PINI - fev/23 | Entrada de energia em poste próprio da edificação com potência instalada de 25 a 30 KW | 0 | 0 | 0 | 5277.61 | 5277.61 | 6336.83 | UN |  | 0 | 0 | [6 empty] | 0 | 0
96984 | 96984 | SINAPI | ELETRODUTO PVC 40MM (1 ¼ ) PARA SPDA - FORNECIMENTO E INSTALAÇÃO. AF_12/2017 | 0 | 0 | 0 | 77.59 | 77.59 | 93.16 | UN |  | 0 | 0 | [6 empty] | 0 | 0
91831 | 91831 | SINAPI | ELETRODUTO FLEXÍVEL CORRUGADO, PVC, DN 20 MM (1/2"), PARA CIRCUITOS TERMINAIS, INSTALADO EM FORRO - FORNECIMENTO E INSTALAÇÃO. AF_12/2015 | 0 | 0 | 0 | 10.69 | 10.69 | 12.84 | M |  | 0 | 0 | [6 empty] | 0 | 0
91834 | 91834 | SINAPI | ELETRODUTO FLEXÍVEL CORRUGADO, PVC, DN 25 MM (3/4"), PARA CIRCUITOS TERMINAIS, INSTALADO EM FORRO - FORNECIMENTO E INSTALAÇÃO. AF_12/2015 | 0 | 0 | 0 | 11.9 | 11.9 | 14.29 | M |  | 0 | 0 | [6 empty] | 0 | 0
91836 | 91836 | SINAPI | ELETRODUTO FLEXÍVEL CORRUGADO, PVC, DN 32 MM (1"), PARA CIRCUITOS TERMINAIS, INSTALADO EM FORRO - FORNECIMENTO E INSTALAÇÃO. AF_12/2015 | 0 | 0 | 0 | 15.96 | 15.96 | 19.16 | M |  | 0 | 0 | [6 empty] | 0 | 0
91842 | 91842 | SINAPI | ELETRODUTO FLEXÍVEL CORRUGADO, PVC, DN 20 MM (1/2"), PARA CIRCUITOS TERMINAIS, INSTALADO EM LAJE - FORNECIMENTO E INSTALAÇÃO. AF_12/2015 | 0 | 0 | 0 | 8.05 | 8.05 | 9.67 | M |  | 0 | 0 | [6 empty] | 0 | 0
91844 | 91844 | SINAPI | ELETRODUTO FLEXÍVEL CORRUGADO, PVC, DN 25 MM (3/4"), PARA CIRCUITOS TERMINAIS, INSTALADO EM LAJE - FORNECIMENTO E INSTALAÇÃO. AF_12/2015 | 0 | 0 | 0 | 9.26 | 9.26 | 11.12 | M |  | 0 | 0 | [6 empty] | 0 | 0
91846 | 91846 | SINAPI | ELETRODUTO FLEXÍVEL CORRUGADO, PVC, DN 32 MM (1"), PARA CIRCUITOS TERMINAIS, INSTALADO EM LAJE - FORNECIMENTO E INSTALAÇÃO. AF_12/2015 | 0 | 0 | 0 | 13.33 | 13.33 | 16.01 | M |  | 0 | 0 | [6 empty] | 0 | 0
91852 | 91852 | SINAPI | ELETRODUTO FLEXÍVEL CORRUGADO, PVC, DN 20 MM (1/2"), PARA CIRCUITOS TERMINAIS, INSTALADO EM PAREDE - FORNECIMENTO E INSTALAÇÃO. AF_12/2015 | 0 | 0 | 0 | 11.16 | 11.16 | 13.4 | M |  | 0 | 0 | [6 empty] | 0 | 0
91854 | 91854 | SINAPI | ELETRODUTO FLEXÍVEL CORRUGADO, PVC, DN 25 MM (3/4"), PARA CIRCUITOS TERMINAIS, INSTALADO EM PAREDE - FORNECIMENTO E INSTALAÇÃO. AF_12/2015 | 0 | 0 | 0 | 12.34 | 12.34 | 14.82 | M |  | 0 | 0 | [6 empty] | 0 | 0
91856 | 91856 | SINAPI | ELETRODUTO FLEXÍVEL CORRUGADO, PVC, DN 32 MM (1"), PARA CIRCUITOS TERMINAIS, INSTALADO EM PAREDE - FORNECIMENTO E INSTALAÇÃO. AF_12/2015 | 0 | 0 | 0 | 16.18 | 16.18 | 19.43 | M |  | 0 | 0 | [6 empty] | 0 | 0
91833 | 91833 | SINAPI | ELETRODUTO FLEXÍVEL CORRUGADO REFORÇADO, PVC, DN 20 MM (1/2"), PARA CIRCUITOS TERMINAIS, INSTALADO EM FORRO - FORNECIMENTO E INSTALAÇÃO. AF_12/2015 | 0 | 0 | 0 | 11.52 | 11.52 | 13.83 | M |  | 0 | 0 | [6 empty] | 0 | 0
91835 | 91835 | SINAPI | ELETRODUTO FLEXÍVEL CORRUGADO REFORÇADO, PVC, DN 25 MM (3/4"), PARA CIRCUITOS TERMINAIS, INSTALADO EM FORRO - FORNECIMENTO E INSTALAÇÃO. AF_12/2015 | 0 | 0 | 0 | 14.01 | 14.01 | 16.82 | M |  | 0 | 0 | [6 empty] | 0 | 0
91837 | 91837 | SINAPI | ELETRODUTO FLEXÍVEL CORRUGADO REFORÇADO, PVC, DN 32 MM (1"), PARA CIRCUITOS TERMINAIS, INSTALADO EM FORRO - FORNECIMENTO E INSTALAÇÃO. AF_12/2015 | 0 | 0 | 0 | 20.87 | 20.87 | 25.06 | M |  | 0 | 0 | [6 empty] | 0 | 0
91843 | 91843 | SINAPI | ELETRODUTO FLEXÍVEL CORRUGADO REFORÇADO, PVC, DN 20 MM (1/2"), PARA CIRCUITOS TERMINAIS, INSTALADO EM LAJE - FORNECIMENTO E INSTALAÇÃO. AF_12/2015 | 0 | 0 | 0 | 8.88 | 8.88 | 10.66 | M |  | 0 | 0 | [6 empty] | 0 | 0
91845 | 91845 | SINAPI | ELETRODUTO FLEXÍVEL CORRUGADO REFORÇADO, PVC, DN 25 MM (3/4"), PARA CIRCUITOS TERMINAIS, INSTALADO EM LAJE - FORNECIMENTO E INSTALAÇÃO. AF_12/2015 | 0 | 0 | 0 | 11.37 | 11.37 | 13.65 | M |  | 0 | 0 | [6 empty] | 0 | 0
91847 | 91847 | SINAPI | ELETRODUTO FLEXÍVEL CORRUGADO REFORÇADO, PVC, DN 32 MM (1"), PARA CIRCUITOS TERMINAIS, INSTALADO EM LAJE - FORNECIMENTO E INSTALAÇÃO. AF_12/2015 | 0 | 0 | 0 | 18.24 | 18.24 | 21.9 | M |  | 0 | 0 | [6 empty] | 0 | 0
91853 | 91853 | SINAPI | ELETRODUTO FLEXÍVEL CORRUGADO REFORÇADO, PVC, DN 20 MM (1/2"), PARA CIRCUITOS TERMINAIS, INSTALADO EM PAREDE - FORNECIMENTO E INSTALAÇÃO. AF_12/2015 | 0 | 0 | 0 | 11.93 | 11.93 | 14.32 | M |  | 0 | 0 | [6 empty] | 0 | 0
91855 | 91855 | SINAPI | ELETRODUTO FLEXÍVEL CORRUGADO REFORÇADO, PVC, DN 25 MM (3/4"), PARA CIRCUITOS TERMINAIS, INSTALADO EM PAREDE - FORNECIMENTO E INSTALAÇÃO. AF_12/2015 | 0 | 0 | 0 | 14.29 | 14.29 | 17.16 | M |  | 0 | 0 | [6 empty] | 0 | 0
91857 | 91857 | SINAPI | ELETRODUTO FLEXÍVEL CORRUGADO REFORÇADO, PVC, DN 32 MM (1"), PARA CIRCUITOS TERMINAIS, INSTALADO EM PAREDE - FORNECIMENTO E INSTALAÇÃO. AF_12/2015 | 0 | 0 | 0 | 20.72 | 20.72 | 24.88 | M |  | 0 | 0 | [6 empty] | 0 | 0
91874 | 91874 | SINAPI | LUVA PARA ELETRODUTO, PVC, ROSCÁVEL, DN 20 MM (1/2"), PARA CIRCUITOS TERMINAIS, INSTALADA EM FORRO - FORNECIMENTO E INSTALAÇÃO. AF_12/2015 | 0 | 0 | 0 | 6.07 | 6.07 | 7.29 | UN |  | 0 | 0 | [6 empty] | 0 | 0
91875 | 91875 | SINAPI | LUVA PARA ELETRODUTO, PVC, ROSCÁVEL, DN 25 MM (3/4"), PARA CIRCUITOS TERMINAIS, INSTALADA EM FORRO - FORNECIMENTO E INSTALAÇÃO. AF_12/2015 | 0 | 0 | 0 | 8.04 | 8.04 | 9.65 | UN |  | 0 | 0 | [6 empty] | 0 | 0
91876 | 91876 | SINAPI | LUVA PARA ELETRODUTO, PVC, ROSCÁVEL, DN 32 MM (1"), PARA CIRCUITOS TERMINAIS, INSTALADA EM FORRO - FORNECIMENTO E INSTALAÇÃO. AF_12/2015 | 0 | 0 | 0 | 10.61 | 10.61 | 12.74 | UN |  | 0 | 0 | [6 empty] | 0 | 0
91877 | 91877 | SINAPI | LUVA PARA ELETRODUTO, PVC, ROSCÁVEL, DN 40 MM (1 1/4"), PARA CIRCUITOS TERMINAIS, INSTALADA EM FORRO - FORNECIMENTO E INSTALAÇÃO. AF_12/2015 | 0 | 0 | 0 | 14.08 | 14.08 | 16.91 | UN |  | 0 | 0 | [6 empty] | 0 | 0
91878 | 91878 | SINAPI | LUVA PARA ELETRODUTO, PVC, ROSCÁVEL, DN 20 MM (1/2"), PARA CIRCUITOS TERMINAIS, INSTALADA EM LAJE - FORNECIMENTO E INSTALAÇÃO. AF_12/2015 | 0 | 0 | 0 | 7.82 | 7.82 | 9.39 | UN |  | 0 | 0 | [6 empty] | 0 | 0
91879 | 91879 | SINAPI | LUVA PARA ELETRODUTO, PVC, ROSCÁVEL, DN 25 MM (3/4"), PARA CIRCUITOS TERMINAIS, INSTALADA EM LAJE - FORNECIMENTO E INSTALAÇÃO. AF_12/2015 | 0 | 0 | 0 | 9.72 | 9.72 | 11.67 | UN |  | 0 | 0 | [6 empty] | 0 | 0
91880 | 91880 | SINAPI | LUVA PARA ELETRODUTO, PVC, ROSCÁVEL, DN 32 MM (1"), PARA CIRCUITOS TERMINAIS, INSTALADA EM LAJE - FORNECIMENTO E INSTALAÇÃO. AF_12/2015 | 0 | 0 | 0 | 12.34 | 12.34 | 14.82 | UN |  | 0 | 0 | [6 empty] | 0 | 0
91881 | 91881 | SINAPI | LUVA PARA ELETRODUTO, PVC, ROSCÁVEL, DN 40 MM (1 1/4"), PARA CIRCUITOS TERMINAIS, INSTALADA EM LAJE - FORNECIMENTO E INSTALAÇÃO. AF_12/2015 | 0 | 0 | 0 | 15.82 | 15.82 | 19 | UN |  | 0 | 0 | [6 empty] | 0 | 0
91882 | 91882 | SINAPI | LUVA PARA ELETRODUTO, PVC, ROSCÁVEL, DN 20 MM (1/2"), PARA CIRCUITOS TERMINAIS, INSTALADA EM PAREDE - FORNECIMENTO E INSTALAÇÃO. AF_12/2015 | 0 | 0 | 0 | 9.67 | 9.67 | 11.61 | UN |  | 0 | 0 | [6 empty] | 0 | 0
91884 | 91884 | SINAPI | LUVA PARA ELETRODUTO, PVC, ROSCÁVEL, DN 25 MM (3/4"), PARA CIRCUITOS TERMINAIS, INSTALADA EM PAREDE - FORNECIMENTO E INSTALAÇÃO. AF_12/2015 | 0 | 0 | 0 | 11.16 | 11.16 | 13.4 | UN |  | 0 | 0 | [6 empty] | 0 | 0
91885 | 91885 | SINAPI | LUVA PARA ELETRODUTO, PVC, ROSCÁVEL, DN 32 MM (1"), PARA CIRCUITOS TERMINAIS, INSTALADA EM PAREDE - FORNECIMENTO E INSTALAÇÃO. AF_12/2015 | 0 | 0 | 0 | 13.18 | 13.18 | 15.83 | UN |  | 0 | 0 | [6 empty] | 0 | 0
91886 | 91886 | SINAPI | LUVA PARA ELETRODUTO, PVC, ROSCÁVEL, DN 40 MM (1 1/4"), PARA CIRCUITOS TERMINAIS, INSTALADA EM PAREDE - FORNECIMENTO E INSTALAÇÃO. AF_12/2015 | 0 | 0 | 0 | 16 | 16 | 19.21 | UN |  | 0 | 0 | [6 empty] | 0 | 0
91887 | 91887 | SINAPI | CURVA 90 GRAUS PARA ELETRODUTO, PVC, ROSCÁVEL, DN 20 MM (1/2"), PARA CIRCUITOS TERMINAIS, INSTALADA EM FORRO - FORNECIMENTO E INSTALAÇÃO. AF_12/2015 | 0 | 0 | 0 | 11.2 | 11.2 | 13.45 | UN |  | 0 | 0 | [6 empty] | 0 | 0
91889 | 91889 | SINAPI | CURVA 180 GRAUS PARA ELETRODUTO, PVC, ROSCÁVEL, DN 20 MM (1/2"), PARA CIRCUITOS TERMINAIS, INSTALADA EM FORRO - FORNECIMENTO E INSTALAÇÃO. AF_12/2015 | 0 | 0 | 0 | 10.8 | 10.8 | 12.97 | UN |  | 0 | 0 | [6 empty] | 0 | 0
91890 | 91890 | SINAPI | CURVA 90 GRAUS PARA ELETRODUTO, PVC, ROSCÁVEL, DN 25 MM (3/4"), PARA CIRCUITOS TERMINAIS, INSTALADA EM FORRO - FORNECIMENTO E INSTALAÇÃO. AF_12/2015 | 0 | 0 | 0 | 13.35 | 13.35 | 16.03 | UN |  | 0 | 0 | [6 empty] | 0 | 0
91892 | 91892 | SINAPI | CURVA 180 GRAUS PARA ELETRODUTO, PVC, ROSCÁVEL, DN 25 MM (3/4"), PARA CIRCUITOS TERMINAIS, INSTALADA EM FORRO - FORNECIMENTO E INSTALAÇÃO. AF_12/2015 | 0 | 0 | 0 | 16.04 | 16.04 | 19.26 | UN |  | 0 | 0 | [6 empty] | 0 | 0
91893 | 91893 | SINAPI | CURVA 90 GRAUS PARA ELETRODUTO, PVC, ROSCÁVEL, DN 32 MM (1"), PARA CIRCUITOS TERMINAIS, INSTALADA EM FORRO - FORNECIMENTO E INSTALAÇÃO. AF_12/2015 | 0 | 0 | 0 | 18.22 | 18.22 | 21.88 | UN |  | 0 | 0 | [6 empty] | 0 | 0
91896 | 91896 | SINAPI | CURVA 90 GRAUS PARA ELETRODUTO, PVC, ROSCÁVEL, DN 40 MM (1 1/4"), PARA CIRCUITOS TERMINAIS, INSTALADA EM FORRO - FORNECIMENTO E INSTALAÇÃO. AF_12/2015 | 0 | 0 | 0 | 22.26 | 22.26 | 26.73 | UN |  | 0 | 0 | [6 empty] | 0 | 0
91898 | 91898 | SINAPI | CURVA 180 GRAUS PARA ELETRODUTO, PVC, ROSCÁVEL, DN 40 MM (1 1/4"), PARA CIRCUITOS TERMINAIS, INSTALADA EM FORRO - FORNECIMENTO E INSTALAÇÃO. AF_12/2015 | 0 | 0 | 0 | 25.18 | 25.18 | 30.23 | UN |  | 0 | 0 | [6 empty] | 0 | 0
91899 | 91899 | SINAPI | CURVA 90 GRAUS PARA ELETRODUTO, PVC, ROSCÁVEL, DN 20 MM (1/2"), PARA CIRCUITOS TERMINAIS, INSTALADA EM LAJE - FORNECIMENTO E INSTALAÇÃO. AF_12/2015 | 0 | 0 | 0 | 13.72 | 13.72 | 16.47 | UN |  | 0 | 0 | [6 empty] | 0 | 0
91901 | 91901 | SINAPI | CURVA 180 GRAUS PARA ELETRODUTO, PVC, ROSCÁVEL, DN 20 MM (1/2"), PARA CIRCUITOS TERMINAIS, INSTALADA EM LAJE - FORNECIMENTO E INSTALAÇÃO. AF_12/2015 | 0 | 0 | 0 | 13.32 | 13.32 | 15.99 | UN |  | 0 | 0 | [6 empty] | 0 | 0
91902 | 91902 | SINAPI | CURVA 90 GRAUS PARA ELETRODUTO, PVC, ROSCÁVEL, DN 25 MM (3/4"), PARA CIRCUITOS TERMINAIS, INSTALADA EM LAJE - FORNECIMENTO E INSTALAÇÃO. AF_12/2015 | 0 | 0 | 0 | 15.87 | 15.87 | 19.06 | UN |  | 0 | 0 | [6 empty] | 0 | 0
91895 | 91895 | SINAPI | CURVA 180 GRAUS PARA ELETRODUTO, PVC, ROSCÁVEL, DN 32 MM (1"), PARA CIRCUITOS TERMINAIS, INSTALADA EM FORRO - FORNECIMENTO E INSTALAÇÃO. AF_12/2015 | 0 | 0 | 0 | 20.96 | 20.96 | 25.17 | UN |  | 0 | 0 | [6 empty] | 0 | 0
91907 | 91907 | SINAPI | CURVA 180 GRAUS PARA ELETRODUTO, PVC, ROSCÁVEL, DN 32 MM (1), PARA CIRCUITOS TERMINAIS, INSTALADA EM LAJE - FORNECIMENTO E INSTALAÇÃO. AF_12/2015 | 0 | 0 | 0 | 23.49 | 23.49 | 28.2 | UN |  | 0 | 0 | [6 empty] | 0 | 0
91919 | 91919 | SINAPI | CURVA 180 GRAUS PARA ELETRODUTO, PVC, ROSCÁVEL, DN 32 MM (1), PARA CIRCUITOS TERMINAIS, INSTALADA EM PAREDE - FORNECIMENTO E INSTALAÇÃO. AF_12/2015 | 0 | 0 | 0 | 24.8 | 24.8 | 29.78 | UN |  | 0 | 0 | [6 empty] | 0 | 0
91904 | 91904 | SINAPI | CURVA 180 GRAUS PARA ELETRODUTO, PVC, ROSCÁVEL, DN 25 MM (3/4"), PARA CIRCUITOS TERMINAIS, INSTALADA EM LAJE - FORNECIMENTO E INSTALAÇÃO. AF_12/2015 | 0 | 0 | 0 | 18.56 | 18.56 | 22.28 | UN |  | 0 | 0 | [6 empty] | 0 | 0
91905 | 91905 | SINAPI | CURVA 90 GRAUS PARA ELETRODUTO, PVC, ROSCÁVEL, DN 32 MM (1"), PARA CIRCUITOS TERMINAIS, INSTALADA EM LAJE - FORNECIMENTO E INSTALAÇÃO. AF_12/2015 | 0 | 0 | 0 | 20.75 | 20.75 | 24.91 | UN |  | 0 | 0 | [6 empty] | 0 | 0
91908 | 91908 | SINAPI | CURVA 90 GRAUS PARA ELETRODUTO, PVC, ROSCÁVEL, DN 40 MM (1 1/4"), PARA CIRCUITOS TERMINAIS, INSTALADA EM LAJE - FORNECIMENTO E INSTALAÇÃO. AF_12/2015 | 0 | 0 | 0 | 24.84 | 24.84 | 29.83 | UN |  | 0 | 0 | [6 empty] | 0 | 0
91910 | 91910 | SINAPI | CURVA 180 GRAUS PARA ELETRODUTO, PVC, ROSCÁVEL, DN 40 MM (1 1/4"), PARA CIRCUITOS TERMINAIS, INSTALADA EM LAJE - FORNECIMENTO E INSTALAÇÃO. AF_12/2015 | 0 | 0 | 0 | 27.76 | 27.76 | 33.33 | UN |  | 0 | 0 | [6 empty] | 0 | 0
91911 | 91911 | SINAPI | CURVA 90 GRAUS PARA ELETRODUTO, PVC, ROSCÁVEL, DN 20 MM (1/2"), PARA CIRCUITOS TERMINAIS, INSTALADA EM PAREDE - FORNECIMENTO E INSTALAÇÃO. AF_12/2015 | 0 | 0 | 0 | 16.6 | 16.6 | 19.93 | UN |  | 0 | 0 | [6 empty] | 0 | 0
91913 | 91913 | SINAPI | CURVA 180 GRAUS PARA ELETRODUTO, PVC, ROSCÁVEL, DN 20 MM (1/2"), PARA CIRCUITOS TERMINAIS, INSTALADA EM PAREDE - FORNECIMENTO E INSTALAÇÃO. AF_12/2015 | 0 | 0 | 0 | 16.2 | 16.2 | 19.45 | UN |  | 0 | 0 | [6 empty] | 0 | 0
91914 | 91914 | SINAPI | CURVA 90 GRAUS PARA ELETRODUTO, PVC, ROSCÁVEL, DN 25 MM (3/4"), PARA CIRCUITOS TERMINAIS, INSTALADA EM PAREDE - FORNECIMENTO E INSTALAÇÃO. AF_12/2015 | 0 | 0 | 0 | 18.09 | 18.09 | 21.72 | UN |  | 0 | 0 | [6 empty] | 0 | 0
91916 | 91916 | SINAPI | CURVA 180 GRAUS PARA ELETRODUTO, PVC, ROSCÁVEL, DN 25 MM (3/4"), PARA CIRCUITOS TERMINAIS, INSTALADA EM PAREDE - FORNECIMENTO E INSTALAÇÃO. AF_12/2015 | 0 | 0 | 0 | 20.78 | 20.78 | 24.95 | UN |  | 0 | 0 | [6 empty] | 0 | 0
91917 | 91917 | SINAPI | CURVA 90 GRAUS PARA ELETRODUTO, PVC, ROSCÁVEL, DN 32 MM (1"), PARA CIRCUITOS TERMINAIS, INSTALADA EM PAREDE - FORNECIMENTO E INSTALAÇÃO. AF_12/2015 | 0 | 0 | 0 | 22.06 | 22.06 | 26.49 | UN |  | 0 | 0 | [6 empty] | 0 | 0
91920 | 91920 | SINAPI | CURVA 90 GRAUS PARA ELETRODUTO, PVC, ROSCÁVEL, DN 40 MM (1 1/4"), PARA CIRCUITOS TERMINAIS, INSTALADA EM PAREDE - FORNECIMENTO E INSTALAÇÃO. AF_12/2015 | 0 | 0 | 0 | 25.15 | 25.15 | 30.2 | UN |  | 0 | 0 | [6 empty] | 0 | 0
91922 | 91922 | SINAPI | CURVA 180 GRAUS PARA ELETRODUTO, PVC, ROSCÁVEL, DN 40 MM (1 1/4"), PARA CIRCUITOS TERMINAIS, INSTALADA EM PAREDE - FORNECIMENTO E INSTALAÇÃO. AF_12/2015 | 0 | 0 | 0 | 28.07 | 28.07 | 33.7 | UN |  | 0 | 0 | [6 empty] | 0 | 0
93013 | 93013 | SINAPI | LUVA PARA ELETRODUTO, PVC, ROSCÁVEL, DN 50 MM (1 1/2") - FORNECIMENTO E INSTALAÇÃO. AF_12/2015 | 0 | 0 | 0 | 18.31 | 18.31 | 21.98 | UN |  | 0 | 0 | [6 empty] | 0 | 0
93014 | 93014 | SINAPI | LUVA PARA ELETRODUTO, PVC, ROSCÁVEL, DN 60 MM (2") - FORNECIMENTO E INSTALAÇÃO. AF_12/2015 | 0 | 0 | 0 | 22.49 | 22.49 | 27 | UN |  | 0 | 0 | [6 empty] | 0 | 0
93015 | 93015 | SINAPI | LUVA PARA ELETRODUTO, PVC, ROSCÁVEL, DN 75 MM (2 1/2") - FORNECIMENTO E INSTALAÇÃO. AF_12/2015 | 0 | 0 | 0 | 34.13 | 34.13 | 40.98 | UN |  | 0 | 0 | [6 empty] | 0 | 0
93016 | 93016 | SINAPI | LUVA PARA ELETRODUTO, PVC, ROSCÁVEL, DN 85 MM (3") - FORNECIMENTO E INSTALAÇÃO. AF_12/2015 | 0 | 0 | 0 | 41.5 | 41.5 | 49.83 | UN |  | 0 | 0 | [6 empty] | 0 | 0
93017 | 93017 | SINAPI | LUVA PARA ELETRODUTO, PVC, ROSCÁVEL, DN 110 MM (4") - FORNECIMENTO E INSTALAÇÃO. AF_12/2015 | 0 | 0 | 0 | 62.43 | 62.43 | 74.96 | UN |  | 0 | 0 | [6 empty] | 0 | 0
93018 | 93018 | SINAPI | CURVA 90 GRAUS PARA ELETRODUTO, PVC, ROSCÁVEL, DN 50 MM (1 1/2") - FORNECIMENTO E INSTALAÇÃO. AF_12/2015 | 0 | 0 | 0 | 27.96 | 27.96 | 33.57 | UN |  | 0 | 0 | [6 empty] | 0 | 0
93020 | 93020 | SINAPI | CURVA 90 GRAUS PARA ELETRODUTO, PVC, ROSCÁVEL, DN 60 MM (2") - FORNECIMENTO E INSTALAÇÃO. AF_12/2015 | 0 | 0 | 0 | 35.84 | 35.84 | 43.03 | UN |  | 0 | 0 | [6 empty] | 0 | 0
93022 | 93022 | SINAPI | CURVA 90 GRAUS PARA ELETRODUTO, PVC, ROSCÁVEL, DN 75 MM (2 1/2") - FORNECIMENTO E INSTALAÇÃO. AF_12/2015 | 0 | 0 | 0 | 60 | 60 | 72.04 | UN |  | 0 | 0 | [6 empty] | 0 | 0
93024 | 93024 | SINAPI | CURVA 90 GRAUS PARA ELETRODUTO, PVC, ROSCÁVEL, DN 85 MM (3") - FORNECIMENTO E INSTALAÇÃO. AF_12/2015 | 0 | 0 | 0 | 63.08 | 63.08 | 75.74 | UN |  | 0 | 0 | [6 empty] | 0 | 0
93026 | 93026 | SINAPI | CURVA 90 GRAUS PARA ELETRODUTO, PVC, ROSCÁVEL, DN 110 MM (4") - FORNECIMENTO E INSTALAÇÃO. AF_12/2015 | 0 | 0 | 0 | 103.23 | 103.23 | 123.95 | UN |  | 0 | 0 | [6 empty] | 0 | 0
97559 | 97559 | SINAPI | CURVA 135 GRAUS PARA ELETRODUTO, PVC, ROSCÁVEL, DN 25 MM (3/4), PARA CIRCUITOS TERMINAIS, INSTALADA EM FORRO - FORNECIMENTO E INSTALAÇÃO. AF_12/2015 | 0 | 0 | 0 | 13.05 | 13.05 | 15.67 | UN |  | 0 | 0 | [6 empty] | 0 | 0
97562 | 97562 | SINAPI | CURVA 135 GRAUS PARA ELETRODUTO, PVC, ROSCÁVEL, DN 25 MM (3/4), PARA CIRCUITOS TERMINAIS, INSTALADA EM LAJE - FORNECIMENTO E INSTALAÇÃO. AF_12/2015 | 0 | 0 | 0 | 15.57 | 15.57 | 18.69 | UN |  | 0 | 0 | [6 empty] | 0 | 0
97564 | 97564 | SINAPI | CURVA 135 GRAUS PARA ELETRODUTO, PVC, ROSCÁVEL, DN 25 MM (3/4), PARA CIRCUITOS TERMINAIS, INSTALADA EM PAREDE - FORNECIMENTO E INSTALAÇÃO. AF_12/2015 | 0 | 0 | 0 | 17.79 | 17.79 | 21.36 | UN |  | 0 | 0 | [6 empty] | 0 | 0
91862 | 91862 | SINAPI | ELETRODUTO RÍGIDO ROSCÁVEL, PVC, DN 20 MM (1/2"), PARA CIRCUITOS TERMINAIS, INSTALADO EM FORRO - FORNECIMENTO E INSTALAÇÃO. AF_12/2015 | 0 | 0 | 0 | 13.26 | 13.26 | 15.92 | M |  | 0 | 0 | [6 empty] | 0 | 0
91863 | 91863 | SINAPI | ELETRODUTO RÍGIDO ROSCÁVEL, PVC, DN 25 MM (3/4"), PARA CIRCUITOS TERMINAIS, INSTALADO EM FORRO - FORNECIMENTO E INSTALAÇÃO. AF_12/2015 | 0 | 0 | 0 | 15.67 | 15.67 | 18.81 | M |  | 0 | 0 | [6 empty] | 0 | 0
91864 | 91864 | SINAPI | ELETRODUTO RÍGIDO ROSCÁVEL, PVC, DN 32 MM (1"), PARA CIRCUITOS TERMINAIS, INSTALADO EM FORRO - FORNECIMENTO E INSTALAÇÃO. AF_12/2015 | 0 | 0 | 0 | 21.09 | 21.09 | 25.32 | M |  | 0 | 0 | [6 empty] | 0 | 0
91865 | 91865 | SINAPI | ELETRODUTO RÍGIDO ROSCÁVEL, PVC, DN 40 MM (1 1/4"), PARA CIRCUITOS TERMINAIS, INSTALADO EM FORRO - FORNECIMENTO E INSTALAÇÃO. AF_12/2015 | 0 | 0 | 0 | 26.43 | 26.43 | 31.73 | M |  | 0 | 0 | [6 empty] | 0 | 0
91866 | 91866 | SINAPI | ELETRODUTO RÍGIDO ROSCÁVEL, PVC, DN 20 MM (1/2"), PARA CIRCUITOS TERMINAIS, INSTALADO EM LAJE - FORNECIMENTO E INSTALAÇÃO. AF_12/2015 | 0 | 0 | 0 | 10.81 | 10.81 | 12.98 | M |  | 0 | 0 | [6 empty] | 0 | 0
91867 | 91867 | SINAPI | ELETRODUTO RÍGIDO ROSCÁVEL, PVC, DN 25 MM (3/4"), PARA CIRCUITOS TERMINAIS, INSTALADO EM LAJE - FORNECIMENTO E INSTALAÇÃO. AF_12/2015 | 0 | 0 | 0 | 13.22 | 13.22 | 15.87 | M |  | 0 | 0 | [6 empty] | 0 | 0
91868 | 91868 | SINAPI | ELETRODUTO RÍGIDO ROSCÁVEL, PVC, DN 32 MM (1"), PARA CIRCUITOS TERMINAIS, INSTALADO EM LAJE - FORNECIMENTO E INSTALAÇÃO. AF_12/2015 | 0 | 0 | 0 | 18.64 | 18.64 | 22.38 | M |  | 0 | 0 | [6 empty] | 0 | 0
91869 | 91869 | SINAPI | ELETRODUTO RÍGIDO ROSCÁVEL, PVC, DN 40 MM (1 1/4"), PARA CIRCUITOS TERMINAIS, INSTALADO EM LAJE - FORNECIMENTO E INSTALAÇÃO. AF_12/2015 | 0 | 0 | 0 | 23.99 | 23.99 | 28.8 | M |  | 0 | 0 | [6 empty] | 0 | 0
91870 | 91870 | SINAPI | ELETRODUTO RÍGIDO ROSCÁVEL, PVC, DN 20 MM (1/2"), PARA CIRCUITOS TERMINAIS, INSTALADO EM PAREDE - FORNECIMENTO E INSTALAÇÃO. AF_12/2015 | 0 | 0 | 0 | 14.78 | 14.78 | 17.75 | M |  | 0 | 0 | [6 empty] | 0 | 0
91871 | 91871 | SINAPI | ELETRODUTO RÍGIDO ROSCÁVEL, PVC, DN 25 MM (3/4"), PARA CIRCUITOS TERMINAIS, INSTALADO EM PAREDE - FORNECIMENTO E INSTALAÇÃO. AF_12/2015 | 0 | 0 | 0 | 17.26 | 17.26 | 20.72 | M |  | 0 | 0 | [6 empty] | 0 | 0
91872 | 91872 | SINAPI | ELETRODUTO RÍGIDO ROSCÁVEL, PVC, DN 32 MM (1"), PARA CIRCUITOS TERMINAIS, INSTALADO EM PAREDE - FORNECIMENTO E INSTALAÇÃO. AF_12/2015 | 0 | 0 | 0 | 22.67 | 22.67 | 27.22 | M |  | 0 | 0 | [6 empty] | 0 | 0
91873 | 91873 | SINAPI | ELETRODUTO RÍGIDO ROSCÁVEL, PVC, DN 40 MM (1 1/4"), PARA CIRCUITOS TERMINAIS, INSTALADO EM PAREDE - FORNECIMENTO E INSTALAÇÃO. AF_12/2015 | 0 | 0 | 0 | 27.96 | 27.96 | 33.57 | M |  | 0 | 0 | [6 empty] | 0 | 0
93008 | 93008 | SINAPI | ELETRODUTO RÍGIDO ROSCÁVEL, PVC, DN 50 MM (1 1/2") - FORNECIMENTO E INSTALAÇÃO. AF_12/2015 | 0 | 0 | 0 | 24.19 | 24.19 | 29.04 | M |  | 0 | 0 | [6 empty] | 0 | 0
93009 | 93009 | SINAPI | ELETRODUTO RÍGIDO ROSCÁVEL, PVC, DN 60 MM (2") - FORNECIMENTO E INSTALAÇÃO. AF_12/2015 | 0 | 0 | 0 | 36.3 | 36.3 | 43.59 | M |  | 0 | 0 | [6 empty] | 0 | 0
93010 | 93010 | SINAPI | ELETRODUTO RÍGIDO ROSCÁVEL, PVC, DN 75 MM (2 1/2") - FORNECIMENTO E INSTALAÇÃO. AF_12/2015 | 0 | 0 | 0 | 50.91 | 50.91 | 61.13 | M |  | 0 | 0 | [6 empty] | 0 | 0
93011 | 93011 | SINAPI | ELETRODUTO RÍGIDO ROSCÁVEL, PVC, DN 85 MM (3") - FORNECIMENTO E INSTALAÇÃO. AF_12/2015 | 0 | 0 | 0 | 62.51 | 62.51 | 75.06 | M |  | 0 | 0 | [6 empty] | 0 | 0
93012 | 93012 | SINAPI | ELETRODUTO RÍGIDO ROSCÁVEL, PVC, DN 110 MM (4") - FORNECIMENTO E INSTALAÇÃO. AF_12/2015 | 0 | 0 | 0 | 95.11 | 95.11 | 114.2 | M |  | 0 | 0 | [6 empty] | 0 | 0
95726 | 95726 | SINAPI | ELETRODUTO RÍGIDO SOLDÁVEL, PVC, DN 20 MM (½), APARENTE, INSTALADO EM TETO - FORNECIMENTO E INSTALAÇÃO. AF_11/2016_P | 0 | 0 | 0 | 10.94 | 10.94 | 13.14 | M |  | 0 | 0 | [6 empty] | 0 | 0
95727 | 95727 | SINAPI | ELETRODUTO RÍGIDO SOLDÁVEL, PVC, DN 25 MM (3/4), APARENTE, INSTALADO EM TETO - FORNECIMENTO E INSTALAÇÃO. AF_11/2016_P | 0 | 0 | 0 | 15.28 | 15.28 | 18.35 | M |  | 0 | 0 | [6 empty] | 0 | 0
95728 | 95728 | SINAPI | ELETRODUTO RÍGIDO SOLDÁVEL, PVC, DN 32 MM (1), APARENTE, INSTALADO EM TETO - FORNECIMENTO E INSTALAÇÃO. AF_11/2016_P | 0 | 0 | 0 | 22.47 | 22.47 | 26.98 | M |  | 0 | 0 | [6 empty] | 0 | 0
95729 | 95729 | SINAPI | ELETRODUTO RÍGIDO SOLDÁVEL, PVC, DN 20 MM (½), APARENTE, INSTALADO EM PAREDE - FORNECIMENTO E INSTALAÇÃO. AF_11/2016_P | 0 | 0 | 0 | 10.13 | 10.13 | 12.16 | M |  | 0 | 0 | [6 empty] | 0 | 0
95730 | 95730 | SINAPI | ELETRODUTO RÍGIDO SOLDÁVEL, PVC, DN 25 MM (3/4), APARENTE, INSTALADO EM PAREDE - FORNECIMENTO E INSTALAÇÃO. AF_11/2016_P | 0 | 0 | 0 | 11.31 | 11.31 | 13.58 | M |  | 0 | 0 | [6 empty] | 0 | 0
95731 | 95731 | SINAPI | ELETRODUTO RÍGIDO SOLDÁVEL, PVC, DN 32 MM (1), APARENTE, INSTALADO EM PAREDE - FORNECIMENTO E INSTALAÇÃO. AF_11/2016_P | 0 | 0 | 0 | 13.96 | 13.96 | 16.76 | M |  | 0 | 0 | [6 empty] | 0 | 0
95733 | 95733 | SINAPI | LUVA PARA ELETRODUTO, PVC, SOLDÁVEL, DN 25 MM (3/4), APARENTE, INSTALADA EM TETO - FORNECIMENTO E INSTALAÇÃO. AF_11/2016_P | 0 | 0 | 0 | 6.78 | 6.78 | 8.14 | UN |  | 0 | 0 | [6 empty] | 0 | 0
95734 | 95734 | SINAPI | LUVA PARA ELETRODUTO, PVC, SOLDÁVEL, DN 32 MM (1), APARENTE, INSTALADA EM TETO - FORNECIMENTO E INSTALAÇÃO. AF_11/2016_P | 0 | 0 | 0 | 9.03 | 9.03 | 10.84 | UN |  | 0 | 0 | [6 empty] | 0 | 0
95735 | 95735 | SINAPI | LUVA PARA ELETRODUTO, PVC, SOLDÁVEL, DN 20 MM (1/2), APARENTE, INSTALADA EM PAREDE - FORNECIMENTO E INSTALAÇÃO. AF_11/2016_P | 0 | 0 | 0 | 7.48 | 7.48 | 8.98 | UN |  | 0 | 0 | [6 empty] | 0 | 0
95736 | 95736 | SINAPI | LUVA PARA ELETRODUTO, PVC, SOLDÁVEL, DN 25 MM (3/4), APARENTE, INSTALADA EM PAREDE - FORNECIMENTO E INSTALAÇÃO. AF_11/2016_P | 0 | 0 | 0 | 8.85 | 8.85 | 10.63 | UN |  | 0 | 0 | [6 empty] | 0 | 0
95738 | 95738 | SINAPI | LUVA PARA ELETRODUTO, PVC, SOLDÁVEL, DN 32 MM (1), APARENTE, INSTALADA EM PAREDE - FORNECIMENTO E INSTALAÇÃO. AF_11/2016_P | 0 | 0 | 0 | 10.71 | 10.71 | 12.86 | UN |  | 0 | 0 | [6 empty] | 0 | 0
95732 | 95732 | SINAPI | LUVA PARA ELETRODUTO, PVC, SOLDÁVEL, DN 20 MM (1/2), APARENTE, INSTALADA EM TETO - FORNECIMENTO E INSTALAÇÃO. AF_11/2016_P | 0 | 0 | 0 | 5.14 | 5.14 | 6.17 | UN |  | 0 | 0 | [6 empty] | 0 | 0
95745 | 95745 | SINAPI | ELETRODUTO DE AÇO GALVANIZADO, CLASSE LEVE, DN 20 MM (3/4), APARENTE, INSTALADO EM TETO - FORNECIMENTO E INSTALAÇÃO. AF_11/2016_P | 0 | 0 | 0 | 23.89 | 23.89 | 28.68 | M |  | 0 | 0 | [6 empty] | 0 | 0
95746 | 95746 | SINAPI | ELETRODUTO DE AÇO GALVANIZADO, CLASSE LEVE, DN 25 MM (1), APARENTE, INSTALADO EM TETO - FORNECIMENTO E INSTALAÇÃO. AF_11/2016_P | 0 | 0 | 0 | 29.71 | 29.71 | 35.67 | M |  | 0 | 0 | [6 empty] | 0 | 0
95747 | 95747 | SINAPI | ELETRODUTO DE AÇO GALVANIZADO, CLASSE SEMI PESADO, DN 32 MM (1 1/4), APARENTE, INSTALADO EM TETO - FORNECIMENTO E INSTALAÇÃO. AF_11/2016_P | 0 | 0 | 0 | 49.07 | 49.07 | 58.92 | M |  | 0 | 0 | [6 empty] | 0 | 0
95748 | 95748 | SINAPI | ELETRODUTO DE AÇO GALVANIZADO, CLASSE SEMI PESADO, DN 40 MM (1 1/2 ), APARENTE, INSTALADO EM TETO - FORNECIMENTO E INSTALAÇÃO. AF_11/2016_P | 0 | 0 | 0 | 53.05 | 53.05 | 63.7 | M |  | 0 | 0 | [6 empty] | 0 | 0
95749 | 95749 | SINAPI | ELETRODUTO DE AÇO GALVANIZADO, CLASSE LEVE, DN 20 MM (3/4), APARENTE, INSTALADO EM PAREDE - FORNECIMENTO E INSTALAÇÃO. AF_11/2016_P | 0 | 0 | 0 | 31.18 | 31.18 | 37.44 | M |  | 0 | 0 | [6 empty] | 0 | 0
95750 | 95750 | SINAPI | ELETRODUTO DE AÇO GALVANIZADO, CLASSE LEVE, DN 25 MM (1), APARENTE, INSTALADO EM PAREDE - FORNECIMENTO E INSTALAÇÃO. AF_11/2016_P | 0 | 0 | 0 | 36.84 | 36.84 | 44.23 | M |  | 0 | 0 | [6 empty] | 0 | 0
95751 | 95751 | SINAPI | ELETRODUTO DE AÇO GALVANIZADO, CLASSE SEMI PESADO, DN 32 MM (1 1/4), APARENTE, INSTALADO EM PAREDE - FORNECIMENTO E INSTALAÇÃO. AF_11/2016_P | 0 | 0 | 0 | 55.99 | 55.99 | 67.23 | M |  | 0 | 0 | [6 empty] | 0 | 0
95752 | 95752 | SINAPI | ELETRODUTO DE AÇO GALVANIZADO, CLASSE SEMI PESADO, DN 40 MM (1 1/2 ), APARENTE, INSTALADO EM PAREDE - FORNECIMENTO E INSTALAÇÃO. AF_11/2016_P | 0 | 0 | 0 | 59.7 | 59.7 | 71.68 | M |  | 0 | 0 | [6 empty] | 0 | 0
95753 | 95753 | SINAPI | LUVA DE EMENDA PARA ELETRODUTO, AÇO GALVANIZADO, DN 20 MM (3/4 ), APARENTE, INSTALADA EM TETO - FORNECIMENTO E INSTALAÇÃO. AF_11/2016_P | 0 | 0 | 0 | 7.96 | 7.96 | 9.56 | UN |  | 0 | 0 | [6 empty] | 0 | 0
95754 | 95754 | SINAPI | LUVA DE EMENDA PARA ELETRODUTO, AÇO GALVANIZADO, DN 25 MM (1''), APARENTE, INSTALADA EM TETO - FORNECIMENTO E INSTALAÇÃO. AF_11/2016_P | 0 | 0 | 0 | 9.91 | 9.91 | 11.9 | UN |  | 0 | 0 | [6 empty] | 0 | 0
95755 | 95755 | SINAPI | LUVA DE EMENDA PARA ELETRODUTO, AÇO GALVANIZADO, DN 32 MM (1 1/4''), APARENTE, INSTALADA EM TETO - FORNECIMENTO E INSTALAÇÃO. AF_11/2016_P | 0 | 0 | 0 | 14.25 | 14.25 | 17.11 | UN |  | 0 | 0 | [6 empty] | 0 | 0
95756 | 95756 | SINAPI | LUVA DE EMENDA PARA ELETRODUTO, AÇO GALVANIZADO, DN 40 MM (1 1/2''), APARENTE, INSTALADA EM TETO - FORNECIMENTO E INSTALAÇÃO. AF_11/2016_P | 0 | 0 | 0 | 18.99 | 18.99 | 22.8 | UN |  | 0 | 0 | [6 empty] | 0 | 0
95757 | 95757 | SINAPI | LUVA DE EMENDA PARA ELETRODUTO, AÇO GALVANIZADO, DN 20 MM (3/4''), APARENTE, INSTALADA EM PAREDE - FORNECIMENTO E INSTALAÇÃO. AF_11/2016_P | 0 | 0 | 0 | 12.01 | 12.01 | 14.42 | UN |  | 0 | 0 | [6 empty] | 0 | 0
95758 | 95758 | SINAPI | LUVA DE EMENDA PARA ELETRODUTO, AÇO GALVANIZADO, DN 25 MM (1''), APARENTE, INSTALADA EM PAREDE - FORNECIMENTO E INSTALAÇÃO. AF_11/2016_P | 0 | 0 | 0 | 13.5 | 13.5 | 16.21 | UN |  | 0 | 0 | [6 empty] | 0 | 0
95759 | 95759 | SINAPI | LUVA DE EMENDA PARA ELETRODUTO, AÇO GALVANIZADO, DN 32 MM (1 1/4''), APARENTE, INSTALADA EM PAREDE - FORNECIMENTO E INSTALAÇÃO. AF_11/2016_P | 0 | 0 | 0 | 17.16 | 17.16 | 20.6 | UN |  | 0 | 0 | [6 empty] | 0 | 0
95760 | 95760 | SINAPI | LUVA DE EMENDA PARA ELETRODUTO, AÇO GALVANIZADO, DN 40 MM (1 1/2''), APARENTE, INSTALADA EM PAREDE - FORNECIMENTO E INSTALAÇÃO. AF_11/2016_P | 0 | 0 | 0 | 21.11 | 21.11 | 25.35 | UN |  | 0 | 0 | [6 empty] | 0 | 0
91839 | 91839 | SINAPI | ELETRODUTO FLEXÍVEL LISO, PEAD, DN 32 MM (1"), PARA CIRCUITOS TERMINAIS, INSTALADO EM FORRO - FORNECIMENTO E INSTALAÇÃO. AF_12/2015 | 0 | 0 | 0 | 12.12 | 12.12 | 14.55 | M |  | 0 | 0 | [6 empty] | 0 | 0
91840 | 91840 | SINAPI | ELETRODUTO FLEXÍVEL CORRUGADO, PEAD, DN 40 MM (1 1/4"), PARA CIRCUITOS TERMINAIS, INSTALADO EM FORRO - FORNECIMENTO E INSTALAÇÃO. AF_12/2015 | 0 | 0 | 0 | 15.07 | 15.07 | 18.09 | M |  | 0 | 0 | [6 empty] | 0 | 0
91841 | 91841 | SINAPI | ELETRODUTO FLEXÍVEL LISO, PEAD, DN 40 MM (1 1/4"), PARA CIRCUITOS TERMINAIS, INSTALADO EM FORRO - FORNECIMENTO E INSTALAÇÃO. AF_12/2015 | 0 | 0 | 0 | 14.37 | 14.37 | 17.25 | M |  | 0 | 0 | [6 empty] | 0 | 0
91849 | 91849 | SINAPI | ELETRODUTO FLEXÍVEL LISO, PEAD, DN 32 MM (1"), PARA CIRCUITOS TERMINAIS, INSTALADO EM LAJE - FORNECIMENTO E INSTALAÇÃO. AF_12/2015 | 0 | 0 | 0 | 9.49 | 9.49 | 11.39 | M |  | 0 | 0 | [6 empty] | 0 | 0
91850 | 91850 | SINAPI | ELETRODUTO FLEXÍVEL CORRUGADO, PEAD, DN 40 MM (1 1/4"), PARA CIRCUITOS TERMINAIS, INSTALADO EM LAJE - FORNECIMENTO E INSTALAÇÃO. AF_12/2015 | 0 | 0 | 0 | 12.51 | 12.51 | 15.02 | M |  | 0 | 0 | [6 empty] | 0 | 0
91851 | 91851 | SINAPI | ELETRODUTO FLEXÍVEL LISO, PEAD, DN 40 MM (1 1/4"), PARA CIRCUITOS TERMINAIS, INSTALADO EM LAJE - FORNECIMENTO E INSTALAÇÃO. AF_12/2015 | 0 | 0 | 0 | 11.81 | 11.81 | 14.18 | M |  | 0 | 0 | [6 empty] | 0 | 0
91859 | 91859 | SINAPI | ELETRODUTO FLEXÍVEL LISO, PEAD, DN 32 MM (1"), PARA CIRCUITOS TERMINAIS, INSTALADO EM PAREDE - FORNECIMENTO E INSTALAÇÃO. AF_12/2015 | 0 | 0 | 0 | 12.63 | 12.63 | 15.16 | M |  | 0 | 0 | [6 empty] | 0 | 0
91860 | 91860 | SINAPI | ELETRODUTO FLEXÍVEL CORRUGADO, PEAD, DN 40 MM (1 1/4"), PARA CIRCUITOS TERMINAIS, INSTALADO EM PAREDE - FORNECIMENTO E INSTALAÇÃO. AF_12/2015 | 0 | 0 | 0 | 15.53 | 15.53 | 18.65 | M |  | 0 | 0 | [6 empty] | 0 | 0
91861 | 91861 | SINAPI | ELETRODUTO FLEXÍVEL LISO, PEAD, DN 40 MM (1 1/4"), PARA CIRCUITOS TERMINAIS, INSTALADO EM PAREDE - FORNECIMENTO E INSTALAÇÃO. AF_12/2015 | 0 | 0 | 0 | 14.88 | 14.88 | 17.87 | M |  | 0 | 0 | [6 empty] | 0 | 0
97667 | 97667 | SINAPI | ELETRODUTO FLEXÍVEL CORRUGADO, PEAD, DN 50 (1 ½) - FORNECIMENTO E INSTALAÇÃO. AF_04/2016 | 0 | 0 | 0 | 9.3 | 9.3 | 11.17 | M |  | 0 | 0 | [6 empty] | 0 | 0
97668 | 97668 | SINAPI | ELETRODUTO FLEXÍVEL CORRUGADO, PEAD, DN 63 (2") - FORNECIMENTO E INSTALAÇÃO. AF_04/2016 | 0 | 0 | 0 | 13.25 | 13.25 | 15.91 | M |  | 0 | 0 | [6 empty] | 0 | 0
97669 | 97669 | SINAPI | ELETRODUTO FLEXÍVEL CORRUGADO, PEAD, DN 90 (3) - FORNECIMENTO E INSTALAÇÃO. AF_04/2016 | 0 | 0 | 0 | 19.67 | 19.67 | 23.62 | M |  | 0 | 0 | [6 empty] | 0 | 0
97670 | 97670 | SINAPI | ELETRODUTO FLEXÍVEL CORRUGADO, PEAD, DN 100 (4) - FORNECIMENTO E INSTALAÇÃO. AF_04/2016 | 0 | 0 | 0 | 25.13 | 25.13 | 30.17 | M |  | 0 | 0 | [6 empty] | 0 | 0
91924 | 91924 | SINAPI | CABO DE COBRE FLEXÍVEL ISOLADO, 1,5 MM², ANTI-CHAMA 450/750 V, PARA CIRCUITOS TERMINAIS - FORNECIMENTO E INSTALAÇÃO. AF_12/2015 | 0 | 0 | 0 | 3.11 | 3.11 | 3.73 | M |  | 0 | 0 | [6 empty] | 0 | 0
91926 | 91926 | SINAPI | CABO DE COBRE FLEXÍVEL ISOLADO, 2,5 MM², ANTI-CHAMA 450/750 V, PARA CIRCUITOS TERMINAIS - FORNECIMENTO E INSTALAÇÃO. AF_12/2015 | 0 | 0 | 0 | 4.42 | 4.42 | 5.31 | M |  | 0 | 0 | [6 empty] | 0 | 0
91928 | 91928 | SINAPI | CABO DE COBRE FLEXÍVEL ISOLADO, 4 MM², ANTI-CHAMA 450/750 V, PARA CIRCUITOS TERMINAIS - FORNECIMENTO E INSTALAÇÃO. AF_12/2015 | 0 | 0 | 0 | 6.72 | 6.72 | 8.07 | M |  | 0 | 0 | [6 empty] | 0 | 0
91930 | 91930 | SINAPI | CABO DE COBRE FLEXÍVEL ISOLADO, 6 MM², ANTI-CHAMA 450/750 V, PARA CIRCUITOS TERMINAIS - FORNECIMENTO E INSTALAÇÃO. AF_12/2015 | 0 | 0 | 0 | 9.31 | 9.31 | 11.18 | M |  | 0 | 0 | [6 empty] | 0 | 0
91932 | 91932 | SINAPI | CABO DE COBRE FLEXÍVEL ISOLADO, 10 MM², ANTI-CHAMA 450/750 V, PARA CIRCUITOS TERMINAIS - FORNECIMENTO E INSTALAÇÃO. AF_12/2015 | 0 | 0 | 0 | 16.42 | 16.42 | 19.72 | M |  | 0 | 0 | [6 empty] | 0 | 0
91934 | 91934 | SINAPI | CABO DE COBRE FLEXÍVEL ISOLADO, 16 MM², ANTI-CHAMA 450/750 V, PARA CIRCUITOS TERMINAIS - FORNECIMENTO E INSTALAÇÃO. AF_12/2015 | 0 | 0 | 0 | 23.75 | 23.75 | 28.52 | M |  | 0 | 0 | [6 empty] | 0 | 0
92979 | 92979 | SINAPI | CABO DE COBRE FLEXÍVEL ISOLADO, 10 MM², ANTI-CHAMA 450/750 V, PARA DISTRIBUIÇÃO - FORNECIMENTO E INSTALAÇÃO. AF_12/2015 | 0 | 0 | 0 | 10.73 | 10.73 | 12.88 | M |  | 0 | 0 | [6 empty] | 0 | 0
92981 | 92981 | SINAPI | CABO DE COBRE FLEXÍVEL ISOLADO, 16 MM², ANTI-CHAMA 450/750 V, PARA DISTRIBUIÇÃO - FORNECIMENTO E INSTALAÇÃO. AF_12/2015 | 0 | 0 | 0 | 15.33 | 15.33 | 18.41 | M |  | 0 | 0 | [6 empty] | 0 | 0
91925 | 91925 | SINAPI | CABO DE COBRE FLEXÍVEL ISOLADO, 1,5 MM², ANTI-CHAMA 0,6/1,0 KV, PARA CIRCUITOS TERMINAIS - FORNECIMENTO E INSTALAÇÃO. AF_12/2015 | 0 | 0 | 0 | 3.68 | 3.68 | 4.42 | M |  | 0 | 0 | [6 empty] | 0 | 0
91927 | 91927 | SINAPI | CABO DE COBRE FLEXÍVEL ISOLADO, 2,5 MM², ANTI-CHAMA 0,6/1,0 KV, PARA CIRCUITOS TERMINAIS - FORNECIMENTO E INSTALAÇÃO. AF_12/2015 | 0 | 0 | 0 | 4.91 | 4.91 | 5.9 | M |  | 0 | 0 | [6 empty] | 0 | 0
91929 | 91929 | SINAPI | CABO DE COBRE FLEXÍVEL ISOLADO, 4 MM², ANTI-CHAMA 0,6/1,0 KV, PARA CIRCUITOS TERMINAIS - FORNECIMENTO E INSTALAÇÃO. AF_12/2015 | 0 | 0 | 0 | 7.14 | 7.14 | 8.57 | M |  | 0 | 0 | [6 empty] | 0 | 0
91931 | 91931 | SINAPI | CABO DE COBRE FLEXÍVEL ISOLADO, 6 MM², ANTI-CHAMA 0,6/1,0 KV, PARA CIRCUITOS TERMINAIS - FORNECIMENTO E INSTALAÇÃO. AF_12/2015 | 0 | 0 | 0 | 10 | 10 | 12.01 | M |  | 0 | 0 | [6 empty] | 0 | 0
91933 | 91933 | SINAPI | CABO DE COBRE FLEXÍVEL ISOLADO, 10 MM², ANTI-CHAMA 0,6/1,0 KV, PARA CIRCUITOS TERMINAIS - FORNECIMENTO E INSTALAÇÃO. AF_12/2015 | 0 | 0 | 0 | 15.88 | 15.88 | 19.07 | M |  | 0 | 0 | [6 empty] | 0 | 0
91935 | 91935 | SINAPI | CABO DE COBRE FLEXÍVEL ISOLADO, 16 MM², ANTI-CHAMA 0,6/1,0 KV, PARA CIRCUITOS TERMINAIS - FORNECIMENTO E INSTALAÇÃO. AF_12/2015 | 0 | 0 | 0 | 24.8 | 24.8 | 29.78 | M |  | 0 | 0 | [6 empty] | 0 | 0
92980 | 92980 | SINAPI | CABO DE COBRE FLEXÍVEL ISOLADO, 10 MM², ANTI-CHAMA 0,6/1,0 KV, PARA DISTRIBUIÇÃO - FORNECIMENTO E INSTALAÇÃO. AF_12/2015 | 0 | 0 | 0 | 10.26 | 10.26 | 12.32 | M |  | 0 | 0 | [6 empty] | 0 | 0
92982 | 92982 | SINAPI | CABO DE COBRE FLEXÍVEL ISOLADO, 16 MM², ANTI-CHAMA 0,6/1,0 KV, PARA DISTRIBUIÇÃO - FORNECIMENTO E INSTALAÇÃO. AF_12/2015 | 0 | 0 | 0 | 16.23 | 16.23 | 19.49 | M |  | 0 | 0 | [6 empty] | 0 | 0
92984 | 92984 | SINAPI | CABO DE COBRE FLEXÍVEL ISOLADO, 25 MM², ANTI-CHAMA 0,6/1,0 KV, PARA DISTRIBUIÇÃO - FORNECIMENTO E INSTALAÇÃO. AF_12/2015 | 0 | 0 | 0 | 27.31 | 27.31 | 32.79 | M |  | 0 | 0 | [6 empty] | 0 | 0
92986 | 92986 | SINAPI | CABO DE COBRE FLEXÍVEL ISOLADO, 35 MM², ANTI-CHAMA 0,6/1,0 KV, PARA DISTRIBUIÇÃO - FORNECIMENTO E INSTALAÇÃO. AF_12/2015 | 0 | 0 | 0 | 37.61 | 37.61 | 45.16 | M |  | 0 | 0 | [6 empty] | 0 | 0
92988 | 92988 | SINAPI | CABO DE COBRE FLEXÍVEL ISOLADO, 50 MM², ANTI-CHAMA 0,6/1,0 KV, PARA DISTRIBUIÇÃO - FORNECIMENTO E INSTALAÇÃO. AF_12/2015 | 0 | 0 | 0 | 54.4 | 54.4 | 65.32 | M |  | 0 | 0 | [6 empty] | 0 | 0
92990 | 92990 | SINAPI | CABO DE COBRE FLEXÍVEL ISOLADO, 70 MM², ANTI-CHAMA 0,6/1,0 KV, PARA DISTRIBUIÇÃO - FORNECIMENTO E INSTALAÇÃO. AF_12/2015 | 0 | 0 | 0 | 75.17 | 75.17 | 90.26 | M |  | 0 | 0 | [6 empty] | 0 | 0
92992 | 92992 | SINAPI | CABO DE COBRE FLEXÍVEL ISOLADO, 95 MM², ANTI-CHAMA 0,6/1,0 KV, PARA DISTRIBUIÇÃO - FORNECIMENTO E INSTALAÇÃO. AF_12/2015 | 0 | 0 | 0 | 97.11 | 97.11 | 116.6 | M |  | 0 | 0 | [6 empty] | 0 | 0
92994 | 92994 | SINAPI | CABO DE COBRE FLEXÍVEL ISOLADO, 120 MM², ANTI-CHAMA 0,6/1,0 KV, PARA DISTRIBUIÇÃO - FORNECIMENTO E INSTALAÇÃO. AF_12/2015 | 0 | 0 | 0 | 126.04 | 126.04 | 151.34 | M |  | 0 | 0 | [6 empty] | 0 | 0
92996 | 92996 | SINAPI | CABO DE COBRE FLEXÍVEL ISOLADO, 150 MM², ANTI-CHAMA 0,6/1,0 KV, PARA DISTRIBUIÇÃO - FORNECIMENTO E INSTALAÇÃO. AF_12/2015 | 0 | 0 | 0 | 152.46 | 152.46 | 183.06 | M |  | 0 | 0 | [6 empty] | 0 | 0
92998 | 92998 | SINAPI | CABO DE COBRE FLEXÍVEL ISOLADO, 185 MM², ANTI-CHAMA 0,6/1,0 KV, PARA DISTRIBUIÇÃO - FORNECIMENTO E INSTALAÇÃO. AF_12/2015 | 0 | 0 | 0 | 186.74 | 186.74 | 224.22 | M |  | 0 | 0 | [6 empty] | 0 | 0
93000 | 93000 | SINAPI | CABO DE COBRE FLEXÍVEL ISOLADO, 240 MM², ANTI-CHAMA 0,6/1,0 KV, PARA DISTRIBUIÇÃO - FORNECIMENTO E INSTALAÇÃO. AF_12/2015 | 0 | 0 | 0 | 247.07 | 247.07 | 296.66 | M |  | 0 | 0 | [6 empty] | 0 | 0
93002 | 93002 | SINAPI | CABO DE COBRE FLEXÍVEL ISOLADO, 300 MM², ANTI-CHAMA 0,6/1,0 KV, PARA DISTRIBUIÇÃO - FORNECIMENTO E INSTALAÇÃO. AF_12/2015 | 0 | 0 | 0 | 319.27 | 319.27 | 383.35 | M |  | 0 | 0 | [6 empty] | 0 | 0
101884 | 101884 | SINAPI | CABO DE COBRE ISOLADO, 10 MM², ANTI-CHAMA 450/750 V, INSTALADO EM ELETROCALHA OU PERFILADO - FORNECIMENTO E INSTALAÇÃO. AF_10/2020 | 0 | 0 | 0 | 10.42 | 10.42 | 12.51 | M |  | 0 | 0 | [6 empty] | 0 | 0
101885 | 101885 | SINAPI | CABO DE COBRE ISOLADO, 10 MM², ANTI-CHAMA 0,6/1 KV, INSTALADO EM ELETROCALHA OU PERFILADO - FORNECIMENTO E INSTALAÇÃO. AF_10/2020 | 0 | 0 | 0 | 9.95 | 9.95 | 11.95 | M |  | 0 | 0 | [6 empty] | 0 | 0
101886 | 101886 | SINAPI | CABO DE COBRE ISOLADO, 16 MM², ANTI-CHAMA 450/750 V, INSTALADO EM ELETROCALHA OU PERFILADO - FORNECIMENTO E INSTALAÇÃO. AF_10/2020 | 0 | 0 | 0 | 14.98 | 14.98 | 17.99 | M |  | 0 | 0 | [6 empty] | 0 | 0
101887 | 101887 | SINAPI | CABO DE COBRE ISOLADO, 16 MM², ANTI-CHAMA 0,6/1 KV, INSTALADO EM ELETROCALHA OU PERFILADO - FORNECIMENTO E INSTALAÇÃO. AF_10/2020 | 0 | 0 | 0 | 15.88 | 15.88 | 19.07 | M |  | 0 | 0 | [6 empty] | 0 | 0
101888 | 101888 | SINAPI | CABO DE COBRE ISOLADO, 25 MM², ANTI-CHAMA 450/750 V, INSTALADO EM ELETROCALHA OU PERFILADO - FORNECIMENTO E INSTALAÇÃO. AF_10/2020 | 0 | 0 | 0 | 23.48 | 23.48 | 28.19 | M |  | 0 | 0 | [6 empty] | 0 | 0
101889 | 101889 | SINAPI | CABO DE COBRE ISOLADO, 25 MM², ANTI-CHAMA 0,6/1 KV, INSTALADO EM ELETROCALHA OU PERFILADO - FORNECIMENTO E INSTALAÇÃO. AF_10/2020 | 0 | 0 | 0 | 24.66 | 24.66 | 29.61 | M |  | 0 | 0 | [6 empty] | 0 | 0
101560 | 101560 | SINAPI | CABO DE COBRE FLEXÍVEL ISOLADO, 10 MM², 0,6/1,0 KV, PARA REDE AÉREA DE DISTRIBUIÇÃO DE ENERGIA ELÉTRICA DE BAIXA TENSÃO - FORNECIMENTO E INSTALAÇÃO. AF_07/2020 | 0 | 0 | 0 | 9.89 | 9.89 | 11.87 | M |  | 0 | 0 | [6 empty] | 0 | 0
101561 | 101561 | SINAPI | CABO DE COBRE FLEXÍVEL ISOLADO, 16 MM², 0,6/1,0 KV, PARA REDE AÉREA DE DISTRIBUIÇÃO DE ENERGIA ELÉTRICA DE BAIXA TENSÃO - FORNECIMENTO E INSTALAÇÃO. AF_07/2020 | 0 | 0 | 0 | 15.7 | 15.7 | 18.85 | M |  | 0 | 0 | [6 empty] | 0 | 0
101562 | 101562 | SINAPI | CABO DE COBRE FLEXÍVEL ISOLADO, 25 MM², 0,6/1,0 KV, PARA REDE AÉREA DE DISTRIBUIÇÃO DE ENERGIA ELÉTRICA DE BAIXA TENSÃO - FORNECIMENTO E INSTALAÇÃO. AF_07/2020 | 0 | 0 | 0 | 24.3 | 24.3 | 29.18 | M |  | 0 | 0 | [6 empty] | 0 | 0
101563 | 101563 | SINAPI | CABO DE COBRE FLEXÍVEL ISOLADO, 35 MM², 0,6/1,0 KV, PARA REDE AÉREA DE DISTRIBUIÇÃO DE ENERGIA ELÉTRICA DE BAIXA TENSÃO - FORNECIMENTO E INSTALAÇÃO. AF_07/2020 | 0 | 0 | 0 | 34.3 | 34.3 | 41.18 | M |  | 0 | 0 | [6 empty] | 0 | 0
101564 | 101564 | SINAPI | CABO DE COBRE FLEXÍVEL ISOLADO, 50 MM², 0,6/1,0 KV, PARA REDE AÉREA DE DISTRIBUIÇÃO DE ENERGIA ELÉTRICA DE BAIXA TENSÃO - FORNECIMENTO E INSTALAÇÃO. AF_07/2020 | 0 | 0 | 0 | 50.7 | 50.7 | 60.88 | M |  | 0 | 0 | [6 empty] | 0 | 0
101565 | 101565 | SINAPI | CABO DE COBRE FLEXÍVEL ISOLADO, 70 MM², 0,6/1,0 KV, PARA REDE AÉREA DE DISTRIBUIÇÃO DE ENERGIA ELÉTRICA DE BAIXA TENSÃO - FORNECIMENTO E INSTALAÇÃO. AF_07/2020 | 0 | 0 | 0 | 70.89 | 70.89 | 85.12 | M |  | 0 | 0 | [6 empty] | 0 | 0
101567 | 101567 | SINAPI | CABO DE COBRE FLEXÍVEL ISOLADO, 95 MM², 0,6/1,0 KV, PARA REDE AÉREA DE DISTRIBUIÇÃO DE ENERGIA ELÉTRICA DE BAIXA TENSÃO - FORNECIMENTO E INSTALAÇÃO. AF_07/2020 | 0 | 0 | 0 | 92.02 | 92.02 | 110.49 | M |  | 0 | 0 | [6 empty] | 0 | 0
101568 | 101568 | SINAPI | CABO DE COBRE FLEXÍVEL ISOLADO, 120 MM², 0,6/1,0 KV, PARA REDE AÉREA DE DISTRIBUIÇÃO DE ENERGIA ELÉTRICA DE BAIXA TENSÃO - FORNECIMENTO E INSTALAÇÃO. AF_07/2020 | 0 | 0 | 0 | 120.3 | 120.3 | 144.44 | M |  | 0 | 0 | [6 empty] | 0 | 0
95777 | 95777 | SINAPI | CONDULETE DE ALUMÍNIO, TIPO B, PARA ELETRODUTO DE AÇO GALVANIZADO DN 20 MM (3/4''), APARENTE - FORNECIMENTO E INSTALAÇÃO. AF_11/2016_P | 0 | 0 | 0 | 28.73 | 28.73 | 34.5 | UN |  | 0 | 0 | [6 empty] | 0 | 0
95778 | 95778 | SINAPI | CONDULETE DE ALUMÍNIO, TIPO C, PARA ELETRODUTO DE AÇO GALVANIZADO DN 20 MM (3/4''), APARENTE - FORNECIMENTO E INSTALAÇÃO. AF_11/2016_P | 0 | 0 | 0 | 32.13 | 32.13 | 38.58 | UN |  | 0 | 0 | [6 empty] | 0 | 0
95779 | 95779 | SINAPI | CONDULETE DE ALUMÍNIO, TIPO E, PARA ELETRODUTO DE AÇO GALVANIZADO DN 20 MM (3/4''), APARENTE - FORNECIMENTO E INSTALAÇÃO. AF_11/2016_P | 0 | 0 | 0 | 26.72 | 26.72 | 32.08 | UN |  | 0 | 0 | [6 empty] | 0 | 0
95780 | 95780 | SINAPI | CONDULETE DE ALUMÍNIO, TIPO B, PARA ELETRODUTO DE AÇO GALVANIZADO DN 25 MM (1''), APARENTE - FORNECIMENTO E INSTALAÇÃO. AF_11/2016_P | 0 | 0 | 0 | 34.22 | 34.22 | 41.09 | UN |  | 0 | 0 | [6 empty] | 0 | 0
95781 | 95781 | SINAPI | CONDULETE DE ALUMÍNIO, TIPO C, PARA ELETRODUTO DE AÇO GALVANIZADO DN 25 MM (1''), APARENTE - FORNECIMENTO E INSTALAÇÃO. AF_11/2016_P | 0 | 0 | 0 | 38.9 | 38.9 | 46.71 | UN |  | 0 | 0 | [6 empty] | 0 | 0
95782 | 95782 | SINAPI | CONDULETE DE ALUMÍNIO, TIPO E, ELETRODUTO DE AÇO GALVANIZADO DN 25 MM (1''), APARENTE - FORNECIMENTO E INSTALAÇÃO. AF_11/2016_P | 0 | 0 | 0 | 36.52 | 36.52 | 43.85 | UN |  | 0 | 0 | [6 empty] | 0 | 0
95785 | 95785 | SINAPI | CONDULETE DE ALUMÍNIO, TIPO E, PARA ELETRODUTO DE AÇO GALVANIZADO DN 32 MM (1 1/4''), APARENTE - FORNECIMENTO E INSTALAÇÃO. AF_11/2016_P | 0 | 0 | 0 | 43.24 | 43.24 | 51.92 | UN |  | 0 | 0 | [6 empty] | 0 | 0
95787 | 95787 | SINAPI | CONDULETE DE ALUMÍNIO, TIPO LR, PARA ELETRODUTO DE AÇO GALVANIZADO DN 20 MM (3/4''), APARENTE - FORNECIMENTO E INSTALAÇÃO. AF_11/2016_P | 0 | 0 | 0 | 32.24 | 32.24 | 38.71 | UN |  | 0 | 0 | [6 empty] | 0 | 0
95789 | 95789 | SINAPI | CONDULETE DE ALUMÍNIO, TIPO LR, PARA ELETRODUTO DE AÇO GALVANIZADO DN 25 MM (1''), APARENTE - FORNECIMENTO E INSTALAÇÃO. AF_11/2016_P | 0 | 0 | 0 | 43.94 | 43.94 | 52.76 | UN |  | 0 | 0 | [6 empty] | 0 | 0
95791 | 95791 | SINAPI | CONDULETE DE ALUMÍNIO, TIPO LR, PARA ELETRODUTO DE AÇO GALVANIZADO DN 32 MM (1 1/4''), APARENTE - FORNECIMENTO E INSTALAÇÃO. AF_11/2016_P | 0 | 0 | 0 | 61.1 | 61.1 | 73.36 | UN |  | 0 | 0 | [6 empty] | 0 | 0
95795 | 95795 | SINAPI | CONDULETE DE ALUMÍNIO, TIPO T, PARA ELETRODUTO DE AÇO GALVANIZADO DN 20 MM (3/4''), APARENTE - FORNECIMENTO E INSTALAÇÃO. AF_11/2016_P | 0 | 0 | 0 | 36.74 | 36.74 | 44.11 | UN |  | 0 | 0 | [6 empty] | 0 | 0
95796 | 95796 | SINAPI | CONDULETE DE ALUMÍNIO, TIPO T, PARA ELETRODUTO DE AÇO GALVANIZADO DN 25 MM (1''), APARENTE - FORNECIMENTO E INSTALAÇÃO. AF_11/2016_P | 0 | 0 | 0 | 51.6 | 51.6 | 61.96 | UN |  | 0 | 0 | [6 empty] | 0 | 0
95797 | 95797 | SINAPI | CONDULETE DE ALUMÍNIO, TIPO T, PARA ELETRODUTO DE AÇO GALVANIZADO DN 32 MM (1 1/4''), APARENTE - FORNECIMENTO E INSTALAÇÃO. AF_11/2016_P | 0 | 0 | 0 | 71.37 | 71.37 | 85.69 | UN |  | 0 | 0 | [6 empty] | 0 | 0
95801 | 95801 | SINAPI | CONDULETE DE ALUMÍNIO, TIPO X, PARA ELETRODUTO DE AÇO GALVANIZADO DN 20 MM (3/4''), APARENTE - FORNECIMENTO E INSTALAÇÃO. AF_11/2016_P | 0 | 0 | 0 | 43.96 | 43.96 | 52.78 | UN |  | 0 | 0 | [6 empty] | 0 | 0
95802 | 95802 | SINAPI | CONDULETE DE ALUMÍNIO, TIPO X, PARA ELETRODUTO DE AÇO GALVANIZADO DN 25 MM (1''), APARENTE - FORNECIMENTO E INSTALAÇÃO. AF_11/2016_P | 0 | 0 | 0 | 54.65 | 54.65 | 65.62 | UN |  | 0 | 0 | [6 empty] | 0 | 0
95803 | 95803 | SINAPI | CONDULETE DE ALUMÍNIO, TIPO X, PARA ELETRODUTO DE AÇO GALVANIZADO DN 32 MM (1 1/4''), APARENTE - FORNECIMENTO E INSTALAÇÃO. AF_11/2016_P | 0 | 0 | 0 | 79.51 | 79.51 | 95.47 | UN |  | 0 | 0 | [6 empty] | 0 | 0
95804 | 95804 | SINAPI | CONDULETE DE PVC, TIPO B, PARA ELETRODUTO DE PVC SOLDÁVEL DN 20 MM (1/2''), APARENTE - FORNECIMENTO E INSTALAÇÃO. AF_11/2016 | 0 | 0 | 0 | 27.21 | 27.21 | 32.67 | UN |  | 0 | 0 | [6 empty] | 0 | 0
95805 | 95805 | SINAPI | CONDULETE DE PVC, TIPO B, PARA ELETRODUTO DE PVC SOLDÁVEL DN 25 MM (3/4''), APARENTE - FORNECIMENTO E INSTALAÇÃO. AF_11/2016 | 0 | 0 | 0 | 28.7 | 28.7 | 34.46 | UN |  | 0 | 0 | [6 empty] | 0 | 0
95806 | 95806 | SINAPI | CONDULETE DE PVC, TIPO B, PARA ELETRODUTO DE PVC SOLDÁVEL DN 32 MM (1''), APARENTE - FORNECIMENTO E INSTALAÇÃO. AF_11/2016 | 0 | 0 | 0 | 31.42 | 31.42 | 37.73 | UN |  | 0 | 0 | [6 empty] | 0 | 0
95807 | 95807 | SINAPI | CONDULETE DE PVC, TIPO LL, PARA ELETRODUTO DE PVC SOLDÁVEL DN 20 MM (1/2''), APARENTE - FORNECIMENTO E INSTALAÇÃO. AF_11/2016 | 0 | 0 | 0 | 31.89 | 31.89 | 38.29 | UN |  | 0 | 0 | [6 empty] | 0 | 0
95808 | 95808 | SINAPI | CONDULETE DE PVC, TIPO LL, PARA ELETRODUTO DE PVC SOLDÁVEL DN 25 MM (3/4''), APARENTE - FORNECIMENTO E INSTALAÇÃO. AF_11/2016 | 0 | 0 | 0 | 36.37 | 36.37 | 43.67 | UN |  | 0 | 0 | [6 empty] | 0 | 0
95809 | 95809 | SINAPI | CONDULETE DE PVC, TIPO LL, PARA ELETRODUTO DE PVC SOLDÁVEL DN 32 MM (1''), APARENTE - FORNECIMENTO E INSTALAÇÃO. AF_11/2016 | 0 | 0 | 0 | 45.11 | 45.11 | 54.16 | UN |  | 0 | 0 | [6 empty] | 0 | 0
95810 | 95810 | SINAPI | CONDULETE DE PVC, TIPO LB, PARA ELETRODUTO DE PVC SOLDÁVEL DN 20 MM (1/2''), APARENTE - FORNECIMENTO E INSTALAÇÃO. AF_11/2016 | 0 | 0 | 0 | 19.94 | 19.94 | 23.94 | UN |  | 0 | 0 | [6 empty] | 0 | 0
95811 | 95811 | SINAPI | CONDULETE DE PVC, TIPO LB, PARA ELETRODUTO DE PVC SOLDÁVEL DN 25 MM (3/4''), APARENTE - FORNECIMENTO E INSTALAÇÃO. AF_11/2016 | 0 | 0 | 0 | 24.43 | 24.43 | 29.33 | UN |  | 0 | 0 | [6 empty] | 0 | 0
95812 | 95812 | SINAPI | CONDULETE DE PVC, TIPO LB, PARA ELETRODUTO DE PVC SOLDÁVEL DN 32 MM (1''), APARENTE - FORNECIMENTO E INSTALAÇÃO. AF_11/2016 | 0 | 0 | 0 | 33.16 | 33.16 | 39.82 | UN |  | 0 | 0 | [6 empty] | 0 | 0
95813 | 95813 | SINAPI | CONDULETE DE PVC, TIPO TB, PARA ELETRODUTO DE PVC SOLDÁVEL DN 20 MM (1/2''), APARENTE - FORNECIMENTO E INSTALAÇÃO. AF_11/2016 | 0 | 0 | 0 | 23.14 | 23.14 | 27.78 | UN |  | 0 | 0 | [6 empty] | 0 | 0
95814 | 95814 | SINAPI | CONDULETE DE PVC, TIPO TB, PARA ELETRODUTO DE PVC SOLDÁVEL DN 25 MM (3/4''), APARENTE - FORNECIMENTO E INSTALAÇÃO. AF_11/2016 | 0 | 0 | 0 | 29.12 | 29.12 | 34.96 | UN |  | 0 | 0 | [6 empty] | 0 | 0
95815 | 95815 | SINAPI | CONDULETE DE PVC, TIPO TB, PARA ELETRODUTO DE PVC SOLDÁVEL DN 32 MM (1''), APARENTE - FORNECIMENTO E INSTALAÇÃO. AF_11/2016 | 0 | 0 | 0 | 42.77 | 42.77 | 51.35 | UN |  | 0 | 0 | [6 empty] | 0 | 0
95816 | 95816 | SINAPI | CONDULETE DE PVC, TIPO X, PARA ELETRODUTO DE PVC SOLDÁVEL DN 20 MM (1/2''), APARENTE - FORNECIMENTO E INSTALAÇÃO. AF_11/2016 | 0 | 0 | 0 | 38.6 | 38.6 | 46.35 | UN |  | 0 | 0 | [6 empty] | 0 | 0
95817 | 95817 | SINAPI | CONDULETE DE PVC, TIPO X, PARA ELETRODUTO DE PVC SOLDÁVEL DN 25 MM (3/4''), APARENTE - FORNECIMENTO E INSTALAÇÃO. AF_11/2016 | 0 | 0 | 0 | 45.47 | 45.47 | 54.6 | UN |  | 0 | 0 | [6 empty] | 0 | 0
95818 | 95818 | SINAPI | CONDULETE DE PVC, TIPO X, PARA ELETRODUTO DE PVC SOLDÁVEL DN 32 MM (1''), APARENTE - FORNECIMENTO E INSTALAÇÃO. AF_11/2016 | 0 | 0 | 0 | 63.06 | 63.06 | 75.72 | UN |  | 0 | 0 | [6 empty] | 0 | 0
91936 | 91936 | SINAPI | CAIXA OCTOGONAL 4" X 4", PVC, INSTALADA EM LAJE - FORNECIMENTO E INSTALAÇÃO. AF_12/2015 | 0 | 0 | 0 | 16.95 | 16.95 | 20.35 | UN |  | 0 | 0 | [6 empty] | 0 | 0
91937 | 91937 | SINAPI | CAIXA OCTOGONAL 3" X 3", PVC, INSTALADA EM LAJE - FORNECIMENTO E INSTALAÇÃO. AF_12/2015 | 0 | 0 | 0 | 14.37 | 14.37 | 17.25 | UN |  | 0 | 0 | [6 empty] | 0 | 0
91939 | 91939 | SINAPI | CAIXA RETANGULAR 4" X 2" ALTA (2,00 M DO PISO), PVC, INSTALADA EM PAREDE - FORNECIMENTO E INSTALAÇÃO. AF_12/2015 | 0 | 0 | 0 | 34.94 | 34.94 | 41.95 | UN |  | 0 | 0 | [6 empty] | 0 | 0
91940 | 91940 | SINAPI | CAIXA RETANGULAR 4" X 2" MÉDIA (1,30 M DO PISO), PVC, INSTALADA EM PAREDE - FORNECIMENTO E INSTALAÇÃO. AF_12/2015 | 0 | 0 | 0 | 18.61 | 18.61 | 22.35 | UN |  | 0 | 0 | [6 empty] | 0 | 0
91941 | 91941 | SINAPI | CAIXA RETANGULAR 4" X 2" BAIXA (0,30 M DO PISO), PVC, INSTALADA EM PAREDE - FORNECIMENTO E INSTALAÇÃO. AF_12/2015 | 0 | 0 | 0 | 12.49 | 12.49 | 15 | UN |  | 0 | 0 | [6 empty] | 0 | 0
91942 | 91942 | SINAPI | CAIXA RETANGULAR 4" X 4" ALTA (2,00 M DO PISO), PVC, INSTALADA EM PAREDE - FORNECIMENTO E INSTALAÇÃO. AF_12/2015 | 0 | 0 | 0 | 42.95 | 42.95 | 51.57 | UN |  | 0 | 0 | [6 empty] | 0 | 0
91943 | 91943 | SINAPI | CAIXA RETANGULAR 4" X 4" MÉDIA (1,30 M DO PISO), PVC, INSTALADA EM PAREDE - FORNECIMENTO E INSTALAÇÃO. AF_12/2015 | 0 | 0 | 0 | 24.17 | 24.17 | 29.02 | UN |  | 0 | 0 | [6 empty] | 0 | 0
91944 | 91944 | SINAPI | CAIXA RETANGULAR 4" X 4" BAIXA (0,30 M DO PISO), PVC, INSTALADA EM PAREDE - FORNECIMENTO E INSTALAÇÃO. AF_12/2015 | 0 | 0 | 0 | 17.15 | 17.15 | 20.59 | UN |  | 0 | 0 | [6 empty] | 0 | 0
92865 | 92865 | SINAPI | CAIXA OCTOGONAL 4" X 4", METÁLICA, INSTALADA EM LAJE - FORNECIMENTO E INSTALAÇÃO. AF_12/2015 | 0 | 0 | 0 | 13.15 | 13.15 | 15.79 | UN |  | 0 | 0 | [6 empty] | 0 | 0
92866 | 92866 | SINAPI | CAIXA SEXTAVADA 3" X 3", METÁLICA, INSTALADA EM LAJE - FORNECIMENTO E INSTALAÇÃO. AF_12/2015 | 0 | 0 | 0 | 10.67 | 10.67 | 12.81 | UN |  | 0 | 0 | [6 empty] | 0 | 0
92867 | 92867 | SINAPI | CAIXA RETANGULAR 4" X 2" ALTA (2,00 M DO PISO), METÁLICA, INSTALADA EM PAREDE - FORNECIMENTO E INSTALAÇÃO. AF_12/2015 | 0 | 0 | 0 | 33.87 | 33.87 | 40.67 | UN |  | 0 | 0 | [6 empty] | 0 | 0
92868 | 92868 | SINAPI | CAIXA RETANGULAR 4" X 2" MÉDIA (1,30 M DO PISO), METÁLICA, INSTALADA EM PAREDE - FORNECIMENTO E INSTALAÇÃO. AF_12/2015 | 0 | 0 | 0 | 17.54 | 17.54 | 21.06 | UN |  | 0 | 0 | [6 empty] | 0 | 0
92869 | 92869 | SINAPI | CAIXA RETANGULAR 4" X 2" BAIXA (0,30 M DO PISO), METÁLICA, INSTALADA EM PAREDE - FORNECIMENTO E INSTALAÇÃO. AF_12/2015 | 0 | 0 | 0 | 11.42 | 11.42 | 13.71 | UN |  | 0 | 0 | [6 empty] | 0 | 0
92870 | 92870 | SINAPI | CAIXA RETANGULAR 4" X 4" ALTA (2,00 M DO PISO), METÁLICA, INSTALADA EM PAREDE - FORNECIMENTO E INSTALAÇÃO. AF_12/2015 | 0 | 0 | 0 | 41.08 | 41.08 | 49.32 | UN |  | 0 | 0 | [6 empty] | 0 | 0
92871 | 92871 | SINAPI | CAIXA RETANGULAR 4" X 4" MÉDIA (1,30 M DO PISO), METÁLICA, INSTALADA EM PAREDE - FORNECIMENTO E INSTALAÇÃO. AF_12/2015 | 0 | 0 | 0 | 22.3 | 22.3 | 26.78 | UN |  | 0 | 0 | [6 empty] | 0 | 0
92872 | 92872 | SINAPI | CAIXA RETANGULAR 4" X 4" BAIXA (0,30 M DO PISO), METÁLICA, INSTALADA EM PAREDE - FORNECIMENTO E INSTALAÇÃO. AF_12/2015 | 0 | 0 | 0 | 15.28 | 15.28 | 18.35 | UN |  | 0 | 0 | [6 empty] | 0 | 0
97886 | 97886 | SINAPI | CAIXA ENTERRADA ELÉTRICA RETANGULAR, EM ALVENARIA COM TIJOLOS CERÂMICOS MACIÇOS, FUNDO COM BRITA, DIMENSÕES INTERNAS: 0,3X0,3X0,3 M. AF_12/2020 | 0 | 0 | 0 | 177.3 | 177.3 | 212.88 | UN |  | 0 | 0 | [6 empty] | 0 | 0
97887 | 97887 | SINAPI | CAIXA ENTERRADA ELÉTRICA RETANGULAR, EM ALVENARIA COM TIJOLOS CERÂMICOS MACIÇOS, FUNDO COM BRITA, DIMENSÕES INTERNAS: 0,4X0,4X0,4 M. AF_12/2020 | 0 | 0 | 0 | 279.78 | 279.78 | 335.93 | UN |  | 0 | 0 | [6 empty] | 0 | 0
97888 | 97888 | SINAPI | CAIXA ENTERRADA ELÉTRICA RETANGULAR, EM ALVENARIA COM TIJOLOS CERÂMICOS MACIÇOS, FUNDO COM BRITA, DIMENSÕES INTERNAS: 0,6X0,6X0,6 M. AF_12/2020 | 0 | 0 | 0 | 539.29 | 539.29 | 647.53 | UN |  | 0 | 0 | [6 empty] | 0 | 0
97889 | 97889 | SINAPI | CAIXA ENTERRADA ELÉTRICA RETANGULAR, EM ALVENARIA COM TIJOLOS CERÂMICOS MACIÇOS, FUNDO COM BRITA, DIMENSÕES INTERNAS: 0,8X0,8X0,6 M. AF_12/2020 | 0 | 0 | 0 | 730.16 | 730.16 | 876.7 | UN |  | 0 | 0 | [6 empty] | 0 | 0
97890 | 97890 | SINAPI | CAIXA ENTERRADA ELÉTRICA RETANGULAR, EM ALVENARIA COM TIJOLOS CERÂMICOS MACIÇOS, FUNDO COM BRITA, DIMENSÕES INTERNAS: 1X1X0,6 M. AF_12/2020 | 0 | 0 | 0 | 822.62 | 822.62 | 987.72 | UN |  | 0 | 0 | [6 empty] | 0 | 0
97933 | 97933 | SINAPI | CAIXA COM GRELHA SIMPLES RETANGULAR, EM CONCRETO PRÉ-MOLDADO, DIMENSÕES INTERNAS: 0,6X1,0X1,0 M. AF_12/2020 | 0 | 0 | 0 | 779.23 | 779.23 | 935.62 | UN |  | 0 | 0 | [6 empty] | 0 | 0
97947 | 97947 | SINAPI | CAIXA COM GRELHA SIMPLES RETANGULAR, EM ALVENARIA COM TIJOLOS CERÂMICOS MACIÇOS, DIMENSÕES INTERNAS: 0,5X1X1 M. AF_12/2020 | 0 | 0 | 0 | 1737.19 | 1737.19 | 2085.84 | UN |  | 0 | 0 | [6 empty] | 0 | 0
97948 | 97948 | SINAPI | CAIXA COM GRELHA DUPLA RETANGULAR, EM ALVENARIA COM TIJOLOS CERÂMICOS MACIÇOS, DIMENSÕES INTERNAS: 0,5X2,2X1 M. AF_12/2020 | 0 | 0 | 0 | 3167.41 | 3167.41 | 3803.11 | UN |  | 0 | 0 | [6 empty] | 0 | 0
97953 | 97953 | SINAPI | CAIXA COM GRELHA SIMPLES RETANGULAR, EM ALVENARIA COM BLOCOS DE CONCRETO, DIMENSÕES INTERNAS: 0,5X1X1 M. AF_12/2020 | 0 | 0 | 0 | 1225.21 | 1225.21 | 1471.11 | UN |  | 0 | 0 | [6 empty] | 0 | 0
97955 | 97955 | SINAPI | CAIXA COM GRELHA DUPLA RETANGULAR, EM ALVENARIA COM BLOCOS DE CONCRETO, DIMENSÕES INTERNAS: 0,5X2,2X1 M. AF_12/2020 | 0 | 0 | 0 | 2655.52 | 2655.52 | 3188.48 | UN |  | 0 | 0 | [6 empty] | 0 | 0
97891 | 97891 | SINAPI | CAIXA ENTERRADA ELÉTRICA RETANGULAR, EM ALVENARIA COM BLOCOS DE CONCRETO, FUNDO COM BRITA, DIMENSÕES INTERNAS: 0,4X0,4X0,4 M. AF_12/2020 | 0 | 0 | 0 | 208.61 | 208.61 | 250.48 | UN |  | 0 | 0 | [6 empty] | 0 | 0
97892 | 97892 | SINAPI | CAIXA ENTERRADA ELÉTRICA RETANGULAR, EM ALVENARIA COM BLOCOS DE CONCRETO, FUNDO COM BRITA, DIMENSÕES INTERNAS: 0,6X0,6X0,6 M. AF_12/2020 | 0 | 0 | 0 | 388.86 | 388.86 | 466.9 | UN |  | 0 | 0 | [6 empty] | 0 | 0
97893 | 97893 | SINAPI | CAIXA ENTERRADA ELÉTRICA RETANGULAR, EM ALVENARIA COM BLOCOS DE CONCRETO, FUNDO COM BRITA, DIMENSÕES INTERNAS: 0,8X0,8X0,6 M. AF_12/2020 | 0 | 0 | 0 | 538.29 | 538.29 | 646.32 | UN |  | 0 | 0 | [6 empty] | 0 | 0
97894 | 97894 | SINAPI | CAIXA ENTERRADA ELÉTRICA RETANGULAR, EM ALVENARIA COM BLOCOS DE CONCRETO, FUNDO COM BRITA, DIMENSÕES INTERNAS: 1X1X0,6 M. AF_12/2020 | 0 | 0 | 0 | 590.13 | 590.13 | 708.57 | UN |  | 0 | 0 | [6 empty] | 0 | 0
97881 | 97881 | SINAPI | CAIXA ENTERRADA ELÉTRICA RETANGULAR, EM CONCRETO PRÉ-MOLDADO, FUNDO COM BRITA, DIMENSÕES INTERNAS: 0,3X0,3X0,3 M. AF_12/2020 | 0 | 0 | 0 | 108.09 | 108.09 | 129.78 | UN |  | 0 | 0 | [6 empty] | 0 | 0
97882 | 97882 | SINAPI | CAIXA ENTERRADA ELÉTRICA RETANGULAR, EM CONCRETO PRÉ-MOLDADO, FUNDO COM BRITA, DIMENSÕES INTERNAS: 0,4X0,4X0,4 M. AF_12/2020 | 0 | 0 | 0 | 168.28 | 168.28 | 202.05 | UN |  | 0 | 0 | [6 empty] | 0 | 0
97883 | 97883 | SINAPI | CAIXA ENTERRADA ELÉTRICA RETANGULAR, EM CONCRETO PRÉ-MOLDADO, FUNDO COM BRITA, DIMENSÕES INTERNAS: 0,6X0,6X0,5 M. AF_12/2020 | 0 | 0 | 0 | 324.05 | 324.05 | 389.09 | UN |  | 0 | 0 | [6 empty] | 0 | 0
97884 | 97884 | SINAPI | CAIXA ENTERRADA ELÉTRICA RETANGULAR, EM CONCRETO PRÉ-MOLDADO, FUNDO COM BRITA, DIMENSÕES INTERNAS: 0,8X0,8X0,5 M. AF_12/2020 | 0 | 0 | 0 | 625.81 | 625.81 | 751.41 | UN |  | 0 | 0 | [6 empty] | 0 | 0
97885 | 97885 | SINAPI | CAIXA ENTERRADA ELÉTRICA RETANGULAR, EM CONCRETO PRÉ-MOLDADO, FUNDO COM BRITA, DIMENSÕES INTERNAS: 1X1X0,5 M. AF_12/2020 | 0 | 0 | 0 | 954.37 | 954.37 | 1145.91 | UN |  | 0 | 0 | [6 empty] | 0 | 0
91945 | 91945 | SINAPI | SUPORTE PARAFUSADO COM PLACA DE ENCAIXE 4" X 2" ALTO (2,00 M DO PISO) PARA PONTO ELÉTRICO - FORNECIMENTO E INSTALAÇÃO. AF_12/2015 | 0 | 0 | 0 | 11.14 | 11.14 | 13.38 | UN |  | 0 | 0 | [6 empty] | 0 | 0
91946 | 91946 | SINAPI | SUPORTE PARAFUSADO COM PLACA DE ENCAIXE 4" X 2" MÉDIO (1,30 M DO PISO) PARA PONTO ELÉTRICO - FORNECIMENTO E INSTALAÇÃO. AF_12/2015 | 0 | 0 | 0 | 9.23 | 9.23 | 11.08 | UN |  | 0 | 0 | [6 empty] | 0 | 0
91947 | 91947 | SINAPI | SUPORTE PARAFUSADO COM PLACA DE ENCAIXE 4" X 2" BAIXO (0,30 M DO PISO) PARA PONTO ELÉTRICO - FORNECIMENTO E INSTALAÇÃO. AF_12/2015 | 0 | 0 | 0 | 8.04 | 8.04 | 9.65 | UN |  | 0 | 0 | [6 empty] | 0 | 0
91949 | 91949 | SINAPI | SUPORTE PARAFUSADO COM PLACA DE ENCAIXE 4" X 4" ALTO (2,00 M DO PISO) PARA PONTO ELÉTRICO - FORNECIMENTO E INSTALAÇÃO. AF_12/2015 | 0 | 0 | 0 | 16.88 | 16.88 | 20.27 | UN |  | 0 | 0 | [6 empty] | 0 | 0
91950 | 91950 | SINAPI | SUPORTE PARAFUSADO COM PLACA DE ENCAIXE 4" X 4" MÉDIO (1,30 M DO PISO) PARA PONTO ELÉTRICO - FORNECIMENTO E INSTALAÇÃO. AF_12/2015 | 0 | 0 | 0 | 14.58 | 14.58 | 17.51 | UN |  | 0 | 0 | [6 empty] | 0 | 0
91951 | 91951 | SINAPI | SUPORTE PARAFUSADO COM PLACA DE ENCAIXE 4" X 4" BAIXO (0,30 M DO PISO) PARA PONTO ELÉTRICO - FORNECIMENTO E INSTALAÇÃO. AF_12/2015 | 0 | 0 | 0 | 13.19 | 13.19 | 15.84 | UN |  | 0 | 0 | [6 empty] | 0 | 0
101946 | 101946 | SINAPI | QUADRO DE MEDIÇÃO GERAL DE ENERGIA PARA 1 MEDIDOR DE SOBREPOR - FORNECIMENTO E INSTALAÇÃO. AF_10/2020 | 0 | 0 | 0 | 191.01 | 191.01 | 229.35 | UN |  | 0 | 0 | [6 empty] | 0 | 0
97362 | 97362 | SINAPI | QUADRO DE MEDIÇÃO GERAL DE ENERGIA PARA BARRAMENTO BLINDADO COM 4 MEDIDORES - FORNECIMENTO E INSTALAÇÃO. AF_10/2020 | 0 | 0 | 0 | 2474.29 | 2474.29 | 2970.88 | UN |  | 0 | 0 | [6 empty] | 0 | 0
97359 | 97359 | SINAPI | QUADRO DE MEDIÇÃO GERAL DE ENERGIA COM 8 MEDIDORES - FORNECIMENTO E INSTALAÇÃO. AF_10/2020 | 0 | 0 | 0 | 4248.38 | 4248.38 | 5101.03 | UN |  | 0 | 0 | [6 empty] | 0 | 0
97360 | 97360 | SINAPI | QUADRO DE MEDIÇÃO GERAL DE ENERGIA COM 12 MEDIDORES - FORNECIMENTO E INSTALAÇÃO. AF_10/2020 | 0 | 0 | 0 | 8185.52 | 8185.52 | 9828.35 | UN |  | 0 | 0 | [6 empty] | 0 | 0
97361 | 97361 | SINAPI | QUADRO DE MEDIÇÃO GERAL DE ENERGIA COM 16 MEDIDORES - FORNECIMENTO E INSTALAÇÃO. AF_10/2020 | 0 | 0 | 0 | 10914.04 | 10914.04 | 13104.49 | UN |  | 0 | 0 | [6 empty] | 0 | 0
101875 | 101875 | SINAPI | QUADRO DE DISTRIBUIÇÃO DE ENERGIA EM CHAPA DE AÇO GALVANIZADO, DE EMBUTIR, COM BARRAMENTO TRIFÁSICO, PARA 12 DISJUNTORES DIN 100A - FORNECIMENTO E INSTALAÇÃO. AF_10/2020 | 0 | 0 | 0 | 527.43 | 527.43 | 633.29 | UN |  | 0 | 0 | [6 empty] | 0 | 0
101876 | 101876 | SINAPI | QUADRO DE DISTRIBUIÇÃO DE ENERGIA EM PVC, DE EMBUTIR, SEM BARRAMENTO, PARA 6 DISJUNTORES - FORNECIMENTO E INSTALAÇÃO. AF_10/2020 | 0 | 0 | 0 | 95.28 | 95.28 | 114.4 | UN |  | 0 | 0 | [6 empty] | 0 | 0
101877 | 101877 | SINAPI | QUADRO DE DISTRIBUIÇÃO DE ENERGIA EM PVC, DE EMBUTIR, SEM BARRAMENTO, PARA 3 DISJUNTORES - FORNECIMENTO E INSTALAÇÃO. AF_10/2020 | 0 | 0 | 0 | 65.82 | 65.82 | 79.03 | UN |  | 0 | 0 | [6 empty] | 0 | 0
101878 | 101878 | SINAPI | QUADRO DE DISTRIBUIÇÃO DE ENERGIA EM CHAPA DE AÇO GALVANIZADO, DE SOBREPOR, COM BARRAMENTO TRIFÁSICO, PARA 18 DISJUNTORES DIN 100A - FORNECIMENTO E INSTALAÇÃO. AF_10/2020 | 0 | 0 | 0 | 728.23 | 728.23 | 874.39 | UN |  | 0 | 0 | [6 empty] | 0 | 0
101879 | 101879 | SINAPI | QUADRO DE DISTRIBUIÇÃO DE ENERGIA EM CHAPA DE AÇO GALVANIZADO, DE EMBUTIR, COM BARRAMENTO TRIFÁSICO, PARA 24 DISJUNTORES DIN 100A - FORNECIMENTO E INSTALAÇÃO. AF_10/2020 | 0 | 0 | 0 | 764.5 | 764.5 | 917.94 | UN |  | 0 | 0 | [6 empty] | 0 | 0
101880 | 101880 | SINAPI | QUADRO DE DISTRIBUIÇÃO DE ENERGIA EM CHAPA DE AÇO GALVANIZADO, DE EMBUTIR, COM BARRAMENTO TRIFÁSICO, PARA 30 DISJUNTORES DIN 150A - FORNECIMENTO E INSTALAÇÃO. AF_10/2020 | 0 | 0 | 0 | 879.71 | 879.71 | 1056.27 | UN |  | 0 | 0 | [6 empty] | 0 | 0
101881 | 101881 | SINAPI | QUADRO DE DISTRIBUIÇÃO DE ENERGIA EM CHAPA DE AÇO GALVANIZADO, DE EMBUTIR, COM BARRAMENTO TRIFÁSICO, PARA 40 DISJUNTORES DIN 100A - FORNECIMENTO E INSTALAÇÃO. AF_10/2020 | 0 | 0 | 0 | 1267.34 | 1267.34 | 1521.7 | UN |  | 0 | 0 | [6 empty] | 0 | 0
101882 | 101882 | SINAPI | QUADRO DE DISTRIBUIÇÃO DE ENERGIA EM CHAPA DE AÇO GALVANIZADO, DE EMBUTIR, COM BARRAMENTO TRIFÁSICO, PARA 30 DISJUNTORES DIN 225A - FORNECIMENTO E INSTALAÇÃO. AF_10/2020 | 0 | 0 | 0 | 1801.44 | 1801.44 | 2162.99 | UN |  | 0 | 0 | [6 empty] | 0 | 0
101883 | 101883 | SINAPI | QUADRO DE DISTRIBUIÇÃO DE ENERGIA EM CHAPA DE AÇO GALVANIZADO, DE EMBUTIR, COM BARRAMENTO TRIFÁSICO, PARA 18 DISJUNTORES DIN 100A - FORNECIMENTO E INSTALAÇÃO. AF_10/2020 | 0 | 0 | 0 | 728.76 | 728.76 | 875.02 | UN |  | 0 | 0 | [6 empty] | 0 | 0
101901 | 101901 | SINAPI | CONTATOR TRIPOLAR I NOMINAL 12A - FORNECIMENTO E INSTALAÇÃO. AF_10/2020 | 0 | 0 | 0 | 109.64 | 109.64 | 131.64 | UN |  | 0 | 0 | [6 empty] | 0 | 0
101902 | 101902 | SINAPI | CONTATOR TRIPOLAR I NOMINAL 22A - FORNECIMENTO E INSTALAÇÃO. AF_10/2020 | 0 | 0 | 0 | 136.05 | 136.05 | 163.36 | UN |  | 0 | 0 | [6 empty] | 0 | 0
101903 | 101903 | SINAPI | CONTATOR TRIPOLAR I NOMINAL 38A - FORNECIMENTO E INSTALAÇÃO. AF_10/2020 | 0 | 0 | 0 | 283.02 | 283.02 | 339.82 | UN |  | 0 | 0 | [6 empty] | 0 | 0
101904 | 101904 | SINAPI | CONTATOR TRIPOLAR I NOMIMAL 95A - FORNECIMENTO E INSTALAÇÃO. AF_10/2020 | 0 | 0 | 0 | 1021.61 | 1021.61 | 1226.65 | UN |  | 0 | 0 | [6 empty] | 0 | 0
93653 | 93653 | SINAPI | DISJUNTOR MONOPOLAR TIPO DIN, CORRENTE NOMINAL DE 10A - FORNECIMENTO E INSTALAÇÃO. AF_10/2020 | 0 | 0 | 0 | 12.16 | 12.16 | 14.6 | UN |  | 0 | 0 | [6 empty] | 0 | 0
93654 | 93654 | SINAPI | DISJUNTOR MONOPOLAR TIPO DIN, CORRENTE NOMINAL DE 16A - FORNECIMENTO E INSTALAÇÃO. AF_10/2020 | 0 | 0 | 0 | 12.9 | 12.9 | 15.49 | UN |  | 0 | 0 | [6 empty] | 0 | 0
93655 | 93655 | SINAPI | DISJUNTOR MONOPOLAR TIPO DIN, CORRENTE NOMINAL DE 20A - FORNECIMENTO E INSTALAÇÃO. AF_10/2020 | 0 | 0 | 0 | 14.29 | 14.29 | 17.16 | UN |  | 0 | 0 | [6 empty] | 0 | 0
93656 | 93656 | SINAPI | DISJUNTOR MONOPOLAR TIPO DIN, CORRENTE NOMINAL DE 25A - FORNECIMENTO E INSTALAÇÃO. AF_10/2020 | 0 | 0 | 0 | 14.29 | 14.29 | 17.16 | UN |  | 0 | 0 | [6 empty] | 0 | 0
93657 | 93657 | SINAPI | DISJUNTOR MONOPOLAR TIPO DIN, CORRENTE NOMINAL DE 32A - FORNECIMENTO E INSTALAÇÃO. AF_10/2020 | 0 | 0 | 0 | 15.99 | 15.99 | 19.2 | UN |  | 0 | 0 | [6 empty] | 0 | 0
93658 | 93658 | SINAPI | DISJUNTOR MONOPOLAR TIPO DIN, CORRENTE NOMINAL DE 40A - FORNECIMENTO E INSTALAÇÃO. AF_10/2020 | 0 | 0 | 0 | 23.17 | 23.17 | 27.82 | UN |  | 0 | 0 | [6 empty] | 0 | 0
93659 | 93659 | SINAPI | DISJUNTOR MONOPOLAR TIPO DIN, CORRENTE NOMINAL DE 50A - FORNECIMENTO E INSTALAÇÃO. AF_10/2020 | 0 | 0 | 0 | 26.68 | 26.68 | 32.03 | UN |  | 0 | 0 | [6 empty] | 0 | 0
101890 | 101890 | SINAPI | DISJUNTOR MONOPOLAR TIPO NEMA, CORRENTE NOMINAL DE 10 ATÉ 30A - FORNECIMENTO E INSTALAÇÃO. AF_10/2020 | 0 | 0 | 0 | 17 | 17 | 20.41 | UN |  | 0 | 0 | [6 empty] | 0 | 0
101891 | 101891 | SINAPI | DISJUNTOR MONOPOLAR TIPO NEMA, CORRENTE NOMINAL DE 35 ATÉ 50A - FORNECIMENTO E INSTALAÇÃO. AF_10/2020 | 0 | 0 | 0 | 29.51 | 29.51 | 35.43 | UN |  | 0 | 0 | [6 empty] | 0 | 0
93660 | 93660 | SINAPI | DISJUNTOR BIPOLAR TIPO DIN, CORRENTE NOMINAL DE 10A - FORNECIMENTO E INSTALAÇÃO. AF_10/2020 | 0 | 0 | 0 | 58.62 | 58.62 | 70.39 | UN |  | 0 | 0 | [6 empty] | 0 | 0
93661 | 93661 | SINAPI | DISJUNTOR BIPOLAR TIPO DIN, CORRENTE NOMINAL DE 16A - FORNECIMENTO E INSTALAÇÃO. AF_10/2020 | 0 | 0 | 0 | 60.11 | 60.11 | 72.17 | UN |  | 0 | 0 | [6 empty] | 0 | 0
93662 | 93662 | SINAPI | DISJUNTOR BIPOLAR TIPO DIN, CORRENTE NOMINAL DE 20A - FORNECIMENTO E INSTALAÇÃO. AF_10/2020 | 0 | 0 | 0 | 62.87 | 62.87 | 75.49 | UN |  | 0 | 0 | [6 empty] | 0 | 0
93663 | 93663 | SINAPI | DISJUNTOR BIPOLAR TIPO DIN, CORRENTE NOMINAL DE 25A - FORNECIMENTO E INSTALAÇÃO. AF_10/2020 | 0 | 0 | 0 | 62.87 | 62.87 | 75.49 | UN |  | 0 | 0 | [6 empty] | 0 | 0
93664 | 93664 | SINAPI | DISJUNTOR BIPOLAR TIPO DIN, CORRENTE NOMINAL DE 32A - FORNECIMENTO E INSTALAÇÃO. AF_10/2020 | 0 | 0 | 0 | 66.28 | 66.28 | 79.58 | UN |  | 0 | 0 | [6 empty] | 0 | 0
93665 | 93665 | SINAPI | DISJUNTOR BIPOLAR TIPO DIN, CORRENTE NOMINAL DE 40A - FORNECIMENTO E INSTALAÇÃO. AF_10/2020 | 0 | 0 | 0 | 70.98 | 70.98 | 85.23 | UN |  | 0 | 0 | [6 empty] | 0 | 0
93666 | 93666 | SINAPI | DISJUNTOR BIPOLAR TIPO DIN, CORRENTE NOMINAL DE 50A - FORNECIMENTO E INSTALAÇÃO. AF_10/2020 | 0 | 0 | 0 | 77.99 | 77.99 | 93.64 | UN |  | 0 | 0 | [6 empty] | 0 | 0
101892 | 101892 | SINAPI | DISJUNTOR BIPOLAR TIPO NEMA, CORRENTE NOMINAL DE 10 ATÉ 50A - FORNECIMENTO E INSTALAÇÃO. AF_10/2020 | 0 | 0 | 0 | 74.24 | 74.24 | 89.14 | UN |  | 0 | 0 | [6 empty] | 0 | 0
93667 | 93667 | SINAPI | DISJUNTOR TRIPOLAR TIPO DIN, CORRENTE NOMINAL DE 10A - FORNECIMENTO E INSTALAÇÃO. AF_10/2020 | 0 | 0 | 0 | 73.46 | 73.46 | 88.2 | UN |  | 0 | 0 | [6 empty] | 0 | 0
93668 | 93668 | SINAPI | DISJUNTOR TRIPOLAR TIPO DIN, CORRENTE NOMINAL DE 16A - FORNECIMENTO E INSTALAÇÃO. AF_10/2020 | 0 | 0 | 0 | 75.7 | 75.7 | 90.89 | UN |  | 0 | 0 | [6 empty] | 0 | 0
93669 | 93669 | SINAPI | DISJUNTOR TRIPOLAR TIPO DIN, CORRENTE NOMINAL DE 20A - FORNECIMENTO E INSTALAÇÃO. AF_10/2020 | 0 | 0 | 0 | 79.84 | 79.84 | 95.86 | UN |  | 0 | 0 | [6 empty] | 0 | 0
93670 | 93670 | SINAPI | DISJUNTOR TRIPOLAR TIPO DIN, CORRENTE NOMINAL DE 25A - FORNECIMENTO E INSTALAÇÃO. AF_10/2020 | 0 | 0 | 0 | 79.84 | 79.84 | 95.86 | UN |  | 0 | 0 | [6 empty] | 0 | 0
93671 | 93671 | SINAPI | DISJUNTOR TRIPOLAR TIPO DIN, CORRENTE NOMINAL DE 32A - FORNECIMENTO E INSTALAÇÃO. AF_10/2020 | 0 | 0 | 0 | 84.94 | 84.94 | 101.99 | UN |  | 0 | 0 | [6 empty] | 0 | 0
93672 | 93672 | SINAPI | DISJUNTOR TRIPOLAR TIPO DIN, CORRENTE NOMINAL DE 40A - FORNECIMENTO E INSTALAÇÃO. AF_10/2020 | 0 | 0 | 0 | 93.21 | 93.21 | 111.92 | UN |  | 0 | 0 | [6 empty] | 0 | 0
93673 | 93673 | SINAPI | DISJUNTOR TRIPOLAR TIPO DIN, CORRENTE NOMINAL DE 50A - FORNECIMENTO E INSTALAÇÃO. AF_10/2020 | 0 | 0 | 0 | 103.75 | 103.75 | 124.57 | UN |  | 0 | 0 | [6 empty] | 0 | 0
101893 | 101893 | SINAPI | DISJUNTOR TRIPOLAR TIPO NEMA, CORRENTE NOMINAL DE 10 ATÉ 50A - FORNECIMENTO E INSTALAÇÃO. AF_10/2020 | 0 | 0 | 0 | 95.19 | 95.19 | 114.29 | UN |  | 0 | 0 | [6 empty] | 0 | 0
101894 | 101894 | SINAPI | DISJUNTOR TRIPOLAR TIPO NEMA, CORRENTE NOMINAL DE 60 ATÉ 100A - FORNECIMENTO E INSTALAÇÃO. AF_10/2020 | 0 | 0 | 0 | 166.69 | 166.69 | 200.14 | UN |  | 0 | 0 | [6 empty] | 0 | 0
101663 | 101663 | SINAPI | ABRAÇADEIRA DE FIXAÇÃO DE BRAÇOS DE LUMINÁRIAS DE 2" - FORNECIMENTO E INSTALAÇÃO. AF_08/2020 | 0 | 0 | 0 | 29.2 | 29.2 | 35.06 | UN |  | 0 | 0 | [6 empty] | 0 | 0
101664 | 101664 | SINAPI | ABRAÇADEIRA DE FIXAÇÃO DE BRAÇOS DE LUMINÁRIAS DE 3" - FORNECIMENTO E INSTALAÇÃO. AF_08/2020 | 0 | 0 | 0 | 30.24 | 30.24 | 36.31 | UN |  | 0 | 0 | [6 empty] | 0 | 0
101665 | 101665 | SINAPI | ABRAÇADEIRA DE FIXAÇÃO DE BRAÇOS DE LUMINÁRIAS DE 4" - FORNECIMENTO E INSTALAÇÃO. AF_08/2020 | 0 | 0 | 0 | 34.73 | 34.73 | 41.7 | UN |  | 0 | 0 | [6 empty] | 0 | 0
101895 | 101895 | SINAPI | DISJUNTOR TERMOMAGNÉTICO TRIPOLAR , CORRENTE NOMINAL DE 125A - FORNECIMENTO E INSTALAÇÃO. AF_10/2020 | 0 | 0 | 0 | 445.37 | 445.37 | 534.76 | UN |  | 0 | 0 | [6 empty] | 0 | 0
101896 | 101896 | SINAPI | DISJUNTOR TERMOMAGNÉTICO TRIPOLAR , CORRENTE NOMINAL DE 200A - FORNECIMENTO E INSTALAÇÃO. AF_10/2020 | 0 | 0 | 0 | 661.28 | 661.28 | 794 | UN |  | 0 | 0 | [6 empty] | 0 | 0
101897 | 101897 | SINAPI | DISJUNTOR TERMOMAGNÉTICO TRIPOLAR , CORRENTE NOMINAL DE 250A - FORNECIMENTO E INSTALAÇÃO. AF_10/2020 | 0 | 0 | 0 | 1048.09 | 1048.09 | 1258.44 | UN |  | 0 | 0 | [6 empty] | 0 | 0
101898 | 101898 | SINAPI | DISJUNTOR TERMOMAGNÉTICO TRIPOLAR , CORRENTE NOMINAL DE 400A - FORNECIMENTO E INSTALAÇÃO. AF_10/2020 | 0 | 0 | 0 | 1398.72 | 1398.72 | 1679.44 | UN |  | 0 | 0 | [6 empty] | 0 | 0
101899 | 101899 | SINAPI | DISJUNTOR TERMOMAGNÉTICO TRIPOLAR , CORRENTE NOMINAL DE 600A - FORNECIMENTO E INSTALAÇÃO. AF_10/2020 | 0 | 0 | 0 | 2232.74 | 2232.74 | 2680.85 | UN |  | 0 | 0 | [6 empty] | 0 | 0
101900 | 101900 | SINAPI | DISJUNTOR BAIXA TENSÃO TRIPOLAR A SECO 800A/600V - FORNECIMENTO E INSTALAÇÃO. AF_10/2020 | 0 | 0 | 0 | 4648.41 | 4648.41 | 5581.35 | UN |  | 0 | 0 | [6 empty] | 0 | 0
91952 | 91952 | SINAPI | INTERRUPTOR SIMPLES (1 MÓDULO), 10A/250V, SEM SUPORTE E SEM PLACA - FORNECIMENTO E INSTALAÇÃO. AF_12/2015 | 0 | 0 | 0 | 21.5 | 21.5 | 25.82 | UN |  | 0 | 0 | [6 empty] | 0 | 0
91953 | 91953 | SINAPI | INTERRUPTOR SIMPLES (1 MÓDULO), 10A/250V, INCLUINDO SUPORTE E PLACA - FORNECIMENTO E INSTALAÇÃO. AF_12/2015 | 0 | 0 | 0 | 30.73 | 30.73 | 36.9 | UN |  | 0 | 0 | [6 empty] | 0 | 0
91956 | 91956 | SINAPI | INTERRUPTOR SIMPLES (1 MÓDULO) COM INTERRUPTOR PARALELO (1 MÓDULO), 10A/250V, SEM SUPORTE E SEM PLACA - FORNECIMENTO E INSTALAÇÃO. AF_12/2015 | 0 | 0 | 0 | 46.76 | 46.76 | 56.14 | UN |  | 0 | 0 | [6 empty] | 0 | 0
91957 | 91957 | SINAPI | INTERRUPTOR SIMPLES (1 MÓDULO) COM INTERRUPTOR PARALELO (1 MÓDULO), 10A/250V, INCLUINDO SUPORTE E PLACA - FORNECIMENTO E INSTALAÇÃO. AF_12/2015 | 0 | 0 | 0 | 55.99 | 55.99 | 67.23 | UN |  | 0 | 0 | [6 empty] | 0 | 0
91958 | 91958 | SINAPI | INTERRUPTOR SIMPLES (2 MÓDULOS), 10A/250V, SEM SUPORTE E SEM PLACA - FORNECIMENTO E INSTALAÇÃO. AF_12/2015 | 0 | 0 | 0 | 39.42 | 39.42 | 47.33 | UN |  | 0 | 0 | [6 empty] | 0 | 0
91959 | 91959 | SINAPI | INTERRUPTOR SIMPLES (2 MÓDULOS), 10A/250V, INCLUINDO SUPORTE E PLACA - FORNECIMENTO E INSTALAÇÃO. AF_12/2015 | 0 | 0 | 0 | 48.65 | 48.65 | 58.41 | UN |  | 0 | 0 | [6 empty] | 0 | 0
91962 | 91962 | SINAPI | INTERRUPTOR SIMPLES (1 MÓDULO) COM INTERRUPTOR PARALELO (2 MÓDULOS), 10A/250V, SEM SUPORTE E SEM PLACA - FORNECIMENTO E INSTALAÇÃO. AF_12/2015 | 0 | 0 | 0 | 72.07 | 72.07 | 86.53 | UN |  | 0 | 0 | [6 empty] | 0 | 0
91963 | 91963 | SINAPI | INTERRUPTOR SIMPLES (1 MÓDULO) COM INTERRUPTOR PARALELO (2 MÓDULOS), 10A/250V, INCLUINDO SUPORTE E PLACA - FORNECIMENTO E INSTALAÇÃO. AF_12/2015 | 0 | 0 | 0 | 81.3 | 81.3 | 97.62 | UN |  | 0 | 0 | [6 empty] | 0 | 0
91964 | 91964 | SINAPI | INTERRUPTOR SIMPLES (2 MÓDULOS) COM INTERRUPTOR PARALELO (1 MÓDULO), 10A/250V, SEM SUPORTE E SEM PLACA - FORNECIMENTO E INSTALAÇÃO. AF_12/2015 | 0 | 0 | 0 | 64.66 | 64.66 | 77.64 | UN |  | 0 | 0 | [6 empty] | 0 | 0
91965 | 91965 | SINAPI | INTERRUPTOR SIMPLES (2 MÓDULOS) COM INTERRUPTOR PARALELO (1 MÓDULO), 10A/250V, INCLUINDO SUPORTE E PLACA - FORNECIMENTO E INSTALAÇÃO. AF_12/2015 | 0 | 0 | 0 | 73.89 | 73.89 | 88.72 | UN |  | 0 | 0 | [6 empty] | 0 | 0
91966 | 91966 | SINAPI | INTERRUPTOR SIMPLES (3 MÓDULOS), 10A/250V, SEM SUPORTE E SEM PLACA - FORNECIMENTO E INSTALAÇÃO. AF_12/2015 | 0 | 0 | 0 | 57.32 | 57.32 | 68.82 | UN |  | 0 | 0 | [6 empty] | 0 | 0
91967 | 91967 | SINAPI | INTERRUPTOR SIMPLES (3 MÓDULOS), 10A/250V, INCLUINDO SUPORTE E PLACA - FORNECIMENTO E INSTALAÇÃO. AF_12/2015 | 0 | 0 | 0 | 66.55 | 66.55 | 79.91 | UN |  | 0 | 0 | [6 empty] | 0 | 0
91970 | 91970 | SINAPI | INTERRUPTOR SIMPLES (3 MÓDULOS) COM INTERRUPTOR PARALELO (1 MÓDULO), 10A/250V, SEM SUPORTE E SEM PLACA - FORNECIMENTO E INSTALAÇÃO. AF_12/2015 | 0 | 0 | 0 | 83 | 83 | 99.66 | UN |  | 0 | 0 | [6 empty] | 0 | 0
91971 | 91971 | SINAPI | INTERRUPTOR SIMPLES (3 MÓDULOS) COM INTERRUPTOR PARALELO (1 MÓDULO), 10A/250V, INCLUINDO SUPORTE E PLACA - FORNECIMENTO E INSTALAÇÃO. AF_12/2015 | 0 | 0 | 0 | 97.58 | 97.58 | 117.16 | UN |  | 0 | 0 | [6 empty] | 0 | 0
91972 | 91972 | SINAPI | INTERRUPTOR SIMPLES (2 MÓDULOS) COM INTERRUPTOR PARALELO (2 MÓDULOS), 10A/250V, SEM SUPORTE E SEM PLACA - FORNECIMENTO E INSTALAÇÃO. AF_12/2015 | 0 | 0 | 0 | 90.4 | 90.4 | 108.54 | UN |  | 0 | 0 | [6 empty] | 0 | 0
91973 | 91973 | SINAPI | INTERRUPTOR SIMPLES (2 MÓDULOS) COM INTERRUPTOR PARALELO (2 MÓDULOS), 10A/250V, INCLUINDO SUPORTE E PLACA - FORNECIMENTO E INSTALAÇÃO. AF_12/2015 | 0 | 0 | 0 | 104.98 | 104.98 | 126.05 | UN |  | 0 | 0 | [6 empty] | 0 | 0
91974 | 91974 | SINAPI | INTERRUPTOR SIMPLES (4 MÓDULOS), 10A/250V, SEM SUPORTE E SEM PLACA - FORNECIMENTO E INSTALAÇÃO. AF_12/2015 | 0 | 0 | 0 | 75.6 | 75.6 | 90.77 | UN |  | 0 | 0 | [6 empty] | 0 | 0
91975 | 91975 | SINAPI | INTERRUPTOR SIMPLES (4 MÓDULOS), 10A/250V, INCLUINDO SUPORTE E PLACA - FORNECIMENTO E INSTALAÇÃO. AF_12/2015 | 0 | 0 | 0 | 90.18 | 90.18 | 108.28 | UN |  | 0 | 0 | [6 empty] | 0 | 0
91976 | 91976 | SINAPI | INTERRUPTOR SIMPLES (6 MÓDULOS), 10A/250V, SEM SUPORTE E SEM PLACA - FORNECIMENTO E INSTALAÇÃO. AF_12/2015 | 0 | 0 | 0 | 111.54 | 111.54 | 133.93 | UN |  | 0 | 0 | [6 empty] | 0 | 0
91977 | 91977 | SINAPI | INTERRUPTOR SIMPLES (6 MÓDULOS), 10A/250V, INCLUINDO SUPORTE E PLACA - FORNECIMENTO E INSTALAÇÃO. AF_12/2015 | 0 | 0 | 0 | 126.12 | 126.12 | 151.43 | UN |  | 0 | 0 | [6 empty] | 0 | 0
92022 | 92022 | SINAPI | INTERRUPTOR SIMPLES (1 MÓDULO) COM 1 TOMADA DE EMBUTIR 2P+T 10 A, SEM SUPORTE E SEM PLACA - FORNECIMENTO E INSTALAÇÃO. AF_12/2015 | 0 | 0 | 0 | 45.44 | 45.44 | 54.56 | UN |  | 0 | 0 | [6 empty] | 0 | 0
92023 | 92023 | SINAPI | INTERRUPTOR SIMPLES (1 MÓDULO) COM 1 TOMADA DE EMBUTIR 2P+T 10 A, INCLUINDO SUPORTE E PLACA - FORNECIMENTO E INSTALAÇÃO. AF_12/2015 | 0 | 0 | 0 | 54.67 | 54.67 | 65.64 | UN |  | 0 | 0 | [6 empty] | 0 | 0
92024 | 92024 | SINAPI | INTERRUPTOR SIMPLES (1 MÓDULO) COM 2 TOMADAS DE EMBUTIR 2P+T 10 A, SEM SUPORTE E SEM PLACA - FORNECIMENTO E INSTALAÇÃO. AF_12/2015 | 0 | 0 | 0 | 69.43 | 69.43 | 83.36 | UN |  | 0 | 0 | [6 empty] | 0 | 0
92025 | 92025 | SINAPI | INTERRUPTOR SIMPLES (1 MÓDULO) COM 2 TOMADAS DE EMBUTIR 2P+T 10 A, INCLUINDO SUPORTE E PLACA - FORNECIMENTO E INSTALAÇÃO. AF_12/2015 | 0 | 0 | 0 | 78.66 | 78.66 | 94.45 | UN |  | 0 | 0 | [6 empty] | 0 | 0
92026 | 92026 | SINAPI | INTERRUPTOR SIMPLES (2 MÓDULOS) COM 1 TOMADA DE EMBUTIR 2P+T 10 A, SEM SUPORTE E SEM PLACA - FORNECIMENTO E INSTALAÇÃO. AF_12/2015 | 0 | 0 | 0 | 63.34 | 63.34 | 76.05 | UN |  | 0 | 0 | [6 empty] | 0 | 0
92027 | 92027 | SINAPI | INTERRUPTOR SIMPLES (2 MÓDULOS) COM 1 TOMADA DE EMBUTIR 2P+T 10 A, INCLUINDO SUPORTE E PLACA - FORNECIMENTO E INSTALAÇÃO. AF_12/2015 | 0 | 0 | 0 | 72.57 | 72.57 | 87.13 | UN |  | 0 | 0 | [6 empty] | 0 | 0
92034 | 92034 | SINAPI | INTERRUPTOR SIMPLES (1 MÓDULO), INTERRUPTOR PARALELO (1 MÓDULO) E 1 TOMADA DE EMBUTIR 2P+T 10 A, SEM SUPORTE E SEM PLACA - FORNECIMENTO E INSTALAÇÃO. AF_12/2015 | 0 | 0 | 0 | 70.75 | 70.75 | 84.95 | UN |  | 0 | 0 | [6 empty] | 0 | 0
92035 | 92035 | SINAPI | INTERRUPTOR SIMPLES (1 MÓDULO), INTERRUPTOR PARALELO (1 MÓDULO) E 1 TOMADA DE EMBUTIR 2P+T 10 A, INCLUINDO SUPORTE E PLACA - FORNECIMENTO E INSTALAÇÃO. AF_12/2015 | 0 | 0 | 0 | 79.98 | 79.98 | 96.03 | UN |  | 0 | 0 | [6 empty] | 0 | 0
91954 | 91954 | SINAPI | INTERRUPTOR PARALELO (1 MÓDULO), 10A/250V, SEM SUPORTE E SEM PLACA - FORNECIMENTO E INSTALAÇÃO. AF_12/2015 | 0 | 0 | 0 | 28.9 | 28.9 | 34.7 | UN |  | 0 | 0 | [6 empty] | 0 | 0
91955 | 91955 | SINAPI | INTERRUPTOR PARALELO (1 MÓDULO), 10A/250V, INCLUINDO SUPORTE E PLACA - FORNECIMENTO E INSTALAÇÃO. AF_12/2015 | 0 | 0 | 0 | 38.13 | 38.13 | 45.78 | UN |  | 0 | 0 | [6 empty] | 0 | 0
91960 | 91960 | SINAPI | INTERRUPTOR PARALELO (2 MÓDULOS), 10A/250V, SEM SUPORTE E SEM PLACA - FORNECIMENTO E INSTALAÇÃO. AF_12/2015 | 0 | 0 | 0 | 54.15 | 54.15 | 65.02 | UN |  | 0 | 0 | [6 empty] | 0 | 0
91961 | 91961 | SINAPI | INTERRUPTOR PARALELO (2 MÓDULOS), 10A/250V, INCLUINDO SUPORTE E PLACA - FORNECIMENTO E INSTALAÇÃO. AF_12/2015 | 0 | 0 | 0 | 63.38 | 63.38 | 76.1 | UN |  | 0 | 0 | [6 empty] | 0 | 0
91968 | 91968 | SINAPI | INTERRUPTOR PARALELO (3 MÓDULOS), 10A/250V, SEM SUPORTE E SEM PLACA - FORNECIMENTO E INSTALAÇÃO. AF_12/2015 | 0 | 0 | 0 | 79.41 | 79.41 | 95.35 | UN |  | 0 | 0 | [6 empty] | 0 | 0
91969 | 91969 | SINAPI | INTERRUPTOR PARALELO (3 MÓDULOS), 10A/250V, INCLUINDO SUPORTE E PLACA - FORNECIMENTO E INSTALAÇÃO. AF_12/2015 | 0 | 0 | 0 | 88.64 | 88.64 | 106.43 | UN |  | 0 | 0 | [6 empty] | 0 | 0
92028 | 92028 | SINAPI | INTERRUPTOR PARALELO (1 MÓDULO) COM 1 TOMADA DE EMBUTIR 2P+T 10 A, SEM SUPORTE E SEM PLACA - FORNECIMENTO E INSTALAÇÃO. AF_12/2015 | 0 | 0 | 0 | 52.83 | 52.83 | 63.43 | UN |  | 0 | 0 | [6 empty] | 0 | 0
92029 | 92029 | SINAPI | INTERRUPTOR PARALELO (1 MÓDULO) COM 1 TOMADA DE EMBUTIR 2P+T 10 A, INCLUINDO SUPORTE E PLACA - FORNECIMENTO E INSTALAÇÃO. AF_12/2015 | 0 | 0 | 0 | 62.06 | 62.06 | 74.52 | UN |  | 0 | 0 | [6 empty] | 0 | 0
92030 | 92030 | SINAPI | INTERRUPTOR PARALELO (1 MÓDULO) COM 2 TOMADAS DE EMBUTIR 2P+T 10 A, SEM SUPORTE E SEM PLACA - FORNECIMENTO E INSTALAÇÃO. AF_12/2015 | 0 | 0 | 0 | 76.77 | 76.77 | 92.18 | UN |  | 0 | 0 | [6 empty] | 0 | 0
92031 | 92031 | SINAPI | INTERRUPTOR PARALELO (1 MÓDULO) COM 2 TOMADAS DE EMBUTIR 2P+T 10 A, INCLUINDO SUPORTE E PLACA - FORNECIMENTO E INSTALAÇÃO. AF_12/2015 | 0 | 0 | 0 | 86 | 86 | 103.26 | UN |  | 0 | 0 | [6 empty] | 0 | 0
92032 | 92032 | SINAPI | INTERRUPTOR PARALELO (2 MÓDULOS) COM 1 TOMADA DE EMBUTIR 2P+T 10 A, SEM SUPORTE E SEM PLACA - FORNECIMENTO E INSTALAÇÃO. AF_12/2015 | 0 | 0 | 0 | 78.09 | 78.09 | 93.76 | UN |  | 0 | 0 | [6 empty] | 0 | 0
92033 | 92033 | SINAPI | INTERRUPTOR PARALELO (2 MÓDULOS) COM 1 TOMADA DE EMBUTIR 2P+T 10 A, INCLUINDO SUPORTE E PLACA - FORNECIMENTO E INSTALAÇÃO. AF_12/2015 | 0 | 0 | 0 | 87.32 | 87.32 | 104.85 | UN |  | 0 | 0 | [6 empty] | 0 | 0
91978 | 91978 | SINAPI | INTERRUPTOR INTERMEDIÁRIO (1 MÓDULO), 10A/250V, SEM SUPORTE E SEM PLACA - FORNECIMENTO E INSTALAÇÃO. AF_09/2017 | 0 | 0 | 0 | 45.56 | 45.56 | 54.7 | UN |  | 0 | 0 | [6 empty] | 0 | 0
91979 | 91979 | SINAPI | INTERRUPTOR INTERMEDIÁRIO (1 MÓDULO), 10A/250V, INCLUINDO SUPORTE E PLACA - FORNECIMENTO E INSTALAÇÃO. AF_09/2017 | 0 | 0 | 0 | 54.79 | 54.79 | 65.79 | UN |  | 0 | 0 | [6 empty] | 0 | 0
91980 | 91980 | SINAPI | INTERRUPTOR BIPOLAR (1 MÓDULO), 10A/250V, SEM SUPORTE E SEM PLACA - FORNECIMENTO E INSTALAÇÃO. AF_09/2017 | 0 | 0 | 0 | 44.15 | 44.15 | 53.01 | UN |  | 0 | 0 | [6 empty] | 0 | 0
91981 | 91981 | SINAPI | INTERRUPTOR BIPOLAR (1 MÓDULO), 10A/250V, INCLUINDO SUPORTE E PLACA - FORNECIMENTO E INSTALAÇÃO. AF_09/2017 | 0 | 0 | 0 | 53.38 | 53.38 | 64.09 | UN |  | 0 | 0 | [6 empty] | 0 | 0
91978 | 91978 | SINAPI | INTERRUPTOR INTERMEDIÁRIO (1 MÓDULO), 10A/250V, SEM SUPORTE E SEM PLACA - FORNECIMENTO E INSTALAÇÃO. AF_09/2017 | 0 | 0 | 0 | 45.56 | 45.56 | 54.7 | UN |  | 0 | 0 | [6 empty] | 0 | 0
91979 | 91979 | SINAPI | INTERRUPTOR INTERMEDIÁRIO (1 MÓDULO), 10A/250V, INCLUINDO SUPORTE E PLACA - FORNECIMENTO E INSTALAÇÃO. AF_09/2017 | 0 | 0 | 0 | 54.79 | 54.79 | 65.79 | UN |  | 0 | 0 | [6 empty] | 0 | 0
91980 | 91980 | SINAPI | INTERRUPTOR BIPOLAR (1 MÓDULO), 10A/250V, SEM SUPORTE E SEM PLACA - FORNECIMENTO E INSTALAÇÃO. AF_09/2017 | 0 | 0 | 0 | 44.15 | 44.15 | 53.01 | UN |  | 0 | 0 | [6 empty] | 0 | 0
91981 | 91981 | SINAPI | INTERRUPTOR BIPOLAR (1 MÓDULO), 10A/250V, INCLUINDO SUPORTE E PLACA - FORNECIMENTO E INSTALAÇÃO. AF_09/2017 | 0 | 0 | 0 | 53.38 | 53.38 | 64.09 | UN |  | 0 | 0 | [6 empty] | 0 | 0
91982 | 91982 | SINAPI | DIMMER ROTATIVO (1 MÓDULO), 220V/600W, SEM SUPORTE E SEM PLACA - FORNECIMENTO E INSTALAÇÃO. AF_09/2017 | 0 | 0 | 0 | 102.63 | 102.63 | 123.23 | UN |  | 0 | 0 | [6 empty] | 0 | 0
91983 | 91983 | SINAPI | DIMMER ROTATIVO (1 MÓDULO), 220V/600W, INCLUINDO SUPORTE E PLACA - FORNECIMENTO E INSTALAÇÃO. AF_09/2017 | 0 | 0 | 0 | 111.86 | 111.86 | 134.31 | UN |  | 0 | 0 | [6 empty] | 0 | 0
91984 | 91984 | SINAPI | INTERRUPTOR PULSADOR CAMPAINHA (1 MÓDULO), 10A/250V, SEM SUPORTE E SEM PLACA - FORNECIMENTO E INSTALAÇÃO. AF_09/2017 | 0 | 0 | 0 | 20.2 | 20.2 | 24.25 | UN |  | 0 | 0 | [6 empty] | 0 | 0
91985 | 91985 | SINAPI | INTERRUPTOR PULSADOR CAMPAINHA (1 MÓDULO), 10A/250V, INCLUINDO SUPORTE E PLACA - FORNECIMENTO E INSTALAÇÃO. AF_09/2017 | 0 | 0 | 0 | 29.43 | 29.43 | 35.34 | UN |  | 0 | 0 | [6 empty] | 0 | 0
91986 | 91986 | SINAPI | CAMPAINHA CIGARRA (1 MÓDULO), 10A/250V, SEM SUPORTE E SEM PLACA - FORNECIMENTO E INSTALAÇÃO. AF_09/2017 | 0 | 0 | 0 | 42.51 | 42.51 | 51.04 | UN |  | 0 | 0 | [6 empty] | 0 | 0
91987 | 91987 | SINAPI | CAMPAINHA CIGARRA (1 MÓDULO), 10A/250V, INCLUINDO SUPORTE E PLACA - FORNECIMENTO E INSTALAÇÃO. AF_09/2017 | 0 | 0 | 0 | 51.74 | 51.74 | 62.12 | UN |  | 0 | 0 | [6 empty] | 0 | 0
91988 | 91988 | SINAPI | INTERRUPTOR PULSADOR MINUTERIA (1 MÓDULO), 10A/250V, SEM SUPORTE E SEM PLACA - FORNECIMENTO E INSTALAÇÃO. AF_09/2017 | 0 | 0 | 0 | 24.92 | 24.92 | 29.92 | UN |  | 0 | 0 | [6 empty] | 0 | 0
91989 | 91989 | SINAPI | INTERRUPTOR PULSADOR MINUTERIA (1 MÓDULO), 10A/250V, INCLUINDO SUPORTE E PLACA - FORNECIMENTO E INSTALAÇÃO. AF_09/2017 | 0 | 0 | 0 | 34.15 | 34.15 | 41 | UN |  | 0 | 0 | [6 empty] | 0 | 0
91990 | 91990 | SINAPI | TOMADA ALTA DE EMBUTIR (1 MÓDULO), 2P+T 10 A, SEM SUPORTE E SEM PLACA - FORNECIMENTO E INSTALAÇÃO. AF_12/2015 | 0 | 0 | 0 | 38.87 | 38.87 | 46.67 | UN |  | 0 | 0 | [6 empty] | 0 | 0
91991 | 91991 | SINAPI | TOMADA ALTA DE EMBUTIR (1 MÓDULO), 2P+T 20 A, SEM SUPORTE E SEM PLACA - FORNECIMENTO E INSTALAÇÃO. AF_12/2015 | 0 | 0 | 0 | 41.42 | 41.42 | 49.73 | UN |  | 0 | 0 | [6 empty] | 0 | 0
91992 | 91992 | SINAPI | TOMADA ALTA DE EMBUTIR (1 MÓDULO), 2P+T 10 A, INCLUINDO SUPORTE E PLACA - FORNECIMENTO E INSTALAÇÃO. AF_12/2015 | 0 | 0 | 0 | 48.1 | 48.1 | 57.75 | UN |  | 0 | 0 | [6 empty] | 0 | 0
91993 | 91993 | SINAPI | TOMADA ALTA DE EMBUTIR (1 MÓDULO), 2P+T 20 A, INCLUINDO SUPORTE E PLACA - FORNECIMENTO E INSTALAÇÃO. AF_12/2015 | 0 | 0 | 0 | 50.65 | 50.65 | 60.82 | UN |  | 0 | 0 | [6 empty] | 0 | 0
91994 | 91994 | SINAPI | TOMADA MÉDIA DE EMBUTIR (1 MÓDULO), 2P+T 10 A, SEM SUPORTE E SEM PLACA - FORNECIMENTO E INSTALAÇÃO. AF_12/2015 | 0 | 0 | 0 | 27.58 | 27.58 | 33.12 | UN |  | 0 | 0 | [6 empty] | 0 | 0
91995 | 91995 | SINAPI | TOMADA MÉDIA DE EMBUTIR (1 MÓDULO), 2P+T 20 A, SEM SUPORTE E SEM PLACA - FORNECIMENTO E INSTALAÇÃO. AF_12/2015 | 0 | 0 | 0 | 30.13 | 30.13 | 36.18 | UN |  | 0 | 0 | [6 empty] | 0 | 0
91996 | 91996 | SINAPI | TOMADA MÉDIA DE EMBUTIR (1 MÓDULO), 2P+T 10 A, INCLUINDO SUPORTE E PLACA - FORNECIMENTO E INSTALAÇÃO. AF_12/2015 | 0 | 0 | 0 | 36.81 | 36.81 | 44.2 | UN |  | 0 | 0 | [6 empty] | 0 | 0
91997 | 91997 | SINAPI | TOMADA MÉDIA DE EMBUTIR (1 MÓDULO), 2P+T 20 A, INCLUINDO SUPORTE E PLACA - FORNECIMENTO E INSTALAÇÃO. AF_12/2015 | 0 | 0 | 0 | 39.36 | 39.36 | 47.26 | UN |  | 0 | 0 | [6 empty] | 0 | 0
91998 | 91998 | SINAPI | TOMADA BAIXA DE EMBUTIR (1 MÓDULO), 2P+T 10 A, SEM SUPORTE E SEM PLACA - FORNECIMENTO E INSTALAÇÃO. AF_12/2015 | 0 | 0 | 0 | 23.2 | 23.2 | 27.86 | UN |  | 0 | 0 | [6 empty] | 0 | 0
91999 | 91999 | SINAPI | TOMADA BAIXA DE EMBUTIR (1 MÓDULO), 2P+T 20 A, SEM SUPORTE E SEM PLACA - FORNECIMENTO E INSTALAÇÃO. AF_12/2015 | 0 | 0 | 0 | 25.75 | 25.75 | 30.92 | UN |  | 0 | 0 | [6 empty] | 0 | 0
92000 | 92000 | SINAPI | TOMADA BAIXA DE EMBUTIR (1 MÓDULO), 2P+T 10 A, INCLUINDO SUPORTE E PLACA - FORNECIMENTO E INSTALAÇÃO. AF_12/2015 | 0 | 0 | 0 | 32.43 | 32.43 | 38.94 | UN |  | 0 | 0 | [6 empty] | 0 | 0
92001 | 92001 | SINAPI | TOMADA BAIXA DE EMBUTIR (1 MÓDULO), 2P+T 20 A, INCLUINDO SUPORTE E PLACA - FORNECIMENTO E INSTALAÇÃO. AF_12/2015 | 0 | 0 | 0 | 34.98 | 34.98 | 42 | UN |  | 0 | 0 | [6 empty] | 0 | 0
92002 | 92002 | SINAPI | TOMADA MÉDIA DE EMBUTIR (2 MÓDULOS), 2P+T 10 A, SEM SUPORTE E SEM PLACA - FORNECIMENTO E INSTALAÇÃO. AF_12/2015 | 0 | 0 | 0 | 51.51 | 51.51 | 61.85 | UN |  | 0 | 0 | [6 empty] | 0 | 0
92003 | 92003 | SINAPI | TOMADA MÉDIA DE EMBUTIR (2 MÓDULOS), 2P+T 20 A, SEM SUPORTE E SEM PLACA - FORNECIMENTO E INSTALAÇÃO. AF_12/2015 | 0 | 0 | 0 | 56.61 | 56.61 | 67.97 | UN |  | 0 | 0 | [6 empty] | 0 | 0
92004 | 92004 | SINAPI | TOMADA MÉDIA DE EMBUTIR (2 MÓDULOS), 2P+T 10 A, INCLUINDO SUPORTE E PLACA - FORNECIMENTO E INSTALAÇÃO. AF_12/2015 | 0 | 0 | 0 | 60.74 | 60.74 | 72.93 | UN |  | 0 | 0 | [6 empty] | 0 | 0
92005 | 92005 | SINAPI | TOMADA MÉDIA DE EMBUTIR (2 MÓDULOS), 2P+T 20 A, INCLUINDO SUPORTE E PLACA - FORNECIMENTO E INSTALAÇÃO. AF_12/2015 | 0 | 0 | 0 | 65.84 | 65.84 | 79.05 | UN |  | 0 | 0 | [6 empty] | 0 | 0
92006 | 92006 | SINAPI | TOMADA BAIXA DE EMBUTIR (2 MÓDULOS), 2P+T 10 A, SEM SUPORTE E SEM PLACA - FORNECIMENTO E INSTALAÇÃO. AF_12/2015 | 0 | 0 | 0 | 42.75 | 42.75 | 51.33 | UN |  | 0 | 0 | [6 empty] | 0 | 0
92007 | 92007 | SINAPI | TOMADA BAIXA DE EMBUTIR (2 MÓDULOS), 2P+T 20 A, SEM SUPORTE E SEM PLACA - FORNECIMENTO E INSTALAÇÃO. AF_12/2015 | 0 | 0 | 0 | 47.85 | 47.85 | 57.45 | UN |  | 0 | 0 | [6 empty] | 0 | 0
92008 | 92008 | SINAPI | TOMADA BAIXA DE EMBUTIR (2 MÓDULOS), 2P+T 10 A, INCLUINDO SUPORTE E PLACA - FORNECIMENTO E INSTALAÇÃO. AF_12/2015 | 0 | 0 | 0 | 51.98 | 51.98 | 62.41 | UN |  | 0 | 0 | [6 empty] | 0 | 0
92009 | 92009 | SINAPI | TOMADA BAIXA DE EMBUTIR (2 MÓDULOS), 2P+T 20 A, INCLUINDO SUPORTE E PLACA - FORNECIMENTO E INSTALAÇÃO. AF_12/2015 | 0 | 0 | 0 | 57.08 | 57.08 | 68.54 | UN |  | 0 | 0 | [6 empty] | 0 | 0
92010 | 92010 | SINAPI | TOMADA MÉDIA DE EMBUTIR (3 MÓDULOS), 2P+T 10 A, SEM SUPORTE E SEM PLACA - FORNECIMENTO E INSTALAÇÃO. AF_12/2015 | 0 | 0 | 0 | 75.45 | 75.45 | 90.59 | UN |  | 0 | 0 | [6 empty] | 0 | 0
92011 | 92011 | SINAPI | TOMADA MÉDIA DE EMBUTIR (3 MÓDULOS), 2P+T 20 A, SEM SUPORTE E SEM PLACA - FORNECIMENTO E INSTALAÇÃO. AF_12/2015 | 0 | 0 | 0 | 83.1 | 83.1 | 99.78 | UN |  | 0 | 0 | [6 empty] | 0 | 0
92012 | 92012 | SINAPI | TOMADA MÉDIA DE EMBUTIR (3 MÓDULOS), 2P+T 10 A, INCLUINDO SUPORTE E PLACA - FORNECIMENTO E INSTALAÇÃO. AF_12/2015 | 0 | 0 | 0 | 84.68 | 84.68 | 101.68 | UN |  | 0 | 0 | [6 empty] | 0 | 0
92013 | 92013 | SINAPI | TOMADA MÉDIA DE EMBUTIR (3 MÓDULOS), 2P+T 20 A, INCLUINDO SUPORTE E PLACA - FORNECIMENTO E INSTALAÇÃO. AF_12/2015 | 0 | 0 | 0 | 92.33 | 92.33 | 110.86 | UN |  | 0 | 0 | [6 empty] | 0 | 0
92014 | 92014 | SINAPI | TOMADA BAIXA DE EMBUTIR (3 MÓDULOS), 2P+T 10 A, SEM SUPORTE E SEM PLACA - FORNECIMENTO E INSTALAÇÃO. AF_12/2015 | 0 | 0 | 0 | 62.3 | 62.3 | 74.8 | UN |  | 0 | 0 | [6 empty] | 0 | 0
92015 | 92015 | SINAPI | TOMADA BAIXA DE EMBUTIR (3 MÓDULOS), 2P+T 20 A, SEM SUPORTE E SEM PLACA - FORNECIMENTO E INSTALAÇÃO. AF_12/2015 | 0 | 0 | 0 | 69.95 | 69.95 | 83.99 | UN |  | 0 | 0 | [6 empty] | 0 | 0
92016 | 92016 | SINAPI | TOMADA BAIXA DE EMBUTIR (3 MÓDULOS), 2P+T 10 A, INCLUINDO SUPORTE E PLACA - FORNECIMENTO E INSTALAÇÃO. AF_12/2015 | 0 | 0 | 0 | 71.53 | 71.53 | 85.89 | UN |  | 0 | 0 | [6 empty] | 0 | 0
92017 | 92017 | SINAPI | TOMADA BAIXA DE EMBUTIR (3 MÓDULOS), 2P+T 20 A, INCLUINDO SUPORTE E PLACA - FORNECIMENTO E INSTALAÇÃO. AF_12/2015 | 0 | 0 | 0 | 79.18 | 79.18 | 95.07 | UN |  | 0 | 0 | [6 empty] | 0 | 0
92018 | 92018 | SINAPI | TOMADA BAIXA DE EMBUTIR (4 MÓDULOS), 2P+T 10 A, SEM SUPORTE E SEM PLACA - FORNECIMENTO E INSTALAÇÃO. AF_12/2015 | 0 | 0 | 0 | 82.46 | 82.46 | 99.01 | UN |  | 0 | 0 | [6 empty] | 0 | 0
92019 | 92019 | SINAPI | TOMADA BAIXA DE EMBUTIR (4 MÓDULOS), 2P+T 10 A, INCLUINDO SUPORTE E PLACA - FORNECIMENTO E INSTALAÇÃO. AF_12/2015 | 0 | 0 | 0 | 97.04 | 97.04 | 116.52 | UN |  | 0 | 0 | [6 empty] | 0 | 0
92020 | 92020 | SINAPI | TOMADA BAIXA DE EMBUTIR (6 MÓDULOS), 2P+T 10 A, SEM SUPORTE E SEM PLACA - FORNECIMENTO E INSTALAÇÃO. AF_12/2015 | 0 | 0 | 0 | 121.86 | 121.86 | 146.32 | UN |  | 0 | 0 | [6 empty] | 0 | 0
92021 | 92021 | SINAPI | TOMADA BAIXA DE EMBUTIR (6 MÓDULOS), 2P+T 10 A, INCLUINDO SUPORTE E PLACA - FORNECIMENTO E INSTALAÇÃO. AF_12/2015 | 0 | 0 | 0 | 136.44 | 136.44 | 163.82 | UN |  | 0 | 0 | [6 empty] | 0 | 0
93141 | 93141 | SINAPI | PONTO DE TOMADA RESIDENCIAL INCLUINDO TOMADA 10A/250V, CAIXA ELÉTRICA, ELETRODUTO, CABO, RASGO, QUEBRA E CHUMBAMENTO. AF_01/2016 | 0 | 0 | 0 | 200.2 | 200.2 | 240.38 | UN |  | 0 | 0 | [6 empty] | 0 | 0
93142 | 93142 | SINAPI | PONTO DE TOMADA RESIDENCIAL INCLUINDO TOMADA (2 MÓDULOS) 10A/250V, CAIXA ELÉTRICA, ELETRODUTO, CABO, RASGO, QUEBRA E CHUMBAMENTO. AF_01/2016 | 0 | 0 | 0 | 224.18 | 224.18 | 269.17 | UN |  | 0 | 0 | [6 empty] | 0 | 0
93143 | 93143 | SINAPI | PONTO DE TOMADA RESIDENCIAL INCLUINDO TOMADA 20A/250V, CAIXA ELÉTRICA, ELETRODUTO, CABO, RASGO, QUEBRA E CHUMBAMENTO. AF_01/2016 | 0 | 0 | 0 | 203.26 | 203.26 | 244.05 | UN |  | 0 | 0 | [6 empty] | 0 | 0
93144 | 93144 | SINAPI | PONTO DE UTILIZAÇÃO DE EQUIPAMENTOS ELÉTRICOS, RESIDENCIAL, INCLUINDO SUPORTE E PLACA, CAIXA ELÉTRICA, ELETRODUTO, CABO, RASGO, QUEBRA E CHUMBAMENTO. AF_01/2016 | 0 | 0 | 0 | 258.51 | 258.51 | 310.39 | UN |  | 0 | 0 | [6 empty] | 0 | 0
93145 | 93145 | SINAPI | PONTO DE ILUMINAÇÃO E TOMADA, RESIDENCIAL, INCLUINDO INTERRUPTOR SIMPLES E TOMADA 10A/250V, CAIXA ELÉTRICA, ELETRODUTO, CABO, RASGO, QUEBRA E CHUMBAMENTO (EXCLUINDO LUMINÁRIA E LÂMPADA). AF_01/2016 | 0 | 0 | 0 | 243.22 | 243.22 | 292.03 | UN |  | 0 | 0 | [6 empty] | 0 | 0
93146 | 93146 | SINAPI | PONTO DE ILUMINAÇÃO E TOMADA, RESIDENCIAL, INCLUINDO INTERRUPTOR PARALELO E TOMADA 10A/250V, CAIXA ELÉTRICA, ELETRODUTO, CABO, RASGO, QUEBRA E CHUMBAMENTO (EXCLUINDO LUMINÁRIA E LÂMPADA). AF_01/2016 | 0 | 0 | 0 | 262.87 | 262.87 | 315.63 | UN |  | 0 | 0 | [6 empty] | 0 | 0
93147 | 93147 | SINAPI | PONTO DE ILUMINAÇÃO E TOMADA, RESIDENCIAL, INCLUINDO INTERRUPTOR SIMPLES, INTERRUPTOR PARALELO E TOMADA 10A/250V, CAIXA ELÉTRICA, ELETRODUTO, CABO, RASGO, QUEBRA E CHUMBAMENTO (EXCLUINDO LUMINÁRIA E LÂMPADA). AF_01/2016 | 0 | 0 | 0 | 299.76 | 299.76 | 359.92 | UN |  | 0 | 0 | [6 empty] | 0 | 0
93128 | 93128 | SINAPI | PONTO DE ILUMINAÇÃO RESIDENCIAL INCLUINDO INTERRUPTOR SIMPLES, CAIXA ELÉTRICA, ELETRODUTO, CABO, RASGO, QUEBRA E CHUMBAMENTO (EXCLUINDO LUMINÁRIA E LÂMPADA). AF_01/2016 | 0 | 0 | 0 | 165.8 | 165.8 | 199.08 | UN |  | 0 | 0 | [6 empty] | 0 | 0
93137 | 93137 | SINAPI | PONTO DE ILUMINAÇÃO RESIDENCIAL INCLUINDO INTERRUPTOR SIMPLES (2 MÓDULOS), CAIXA ELÉTRICA, ELETRODUTO, CABO, RASGO, QUEBRA E CHUMBAMENTO (EXCLUINDO LUMINÁRIA E LÂMPADA). AF_01/2016 | 0 | 0 | 0 | 196.5 | 196.5 | 235.94 | UN |  | 0 | 0 | [6 empty] | 0 | 0
93138 | 93138 | SINAPI | PONTO DE ILUMINAÇÃO RESIDENCIAL INCLUINDO INTERRUPTOR PARALELO, CAIXA ELÉTRICA, ELETRODUTO, CABO, RASGO, QUEBRA E CHUMBAMENTO (EXCLUINDO LUMINÁRIA E LÂMPADA). AF_01/2016 | 0 | 0 | 0 | 185.46 | 185.46 | 222.68 | UN |  | 0 | 0 | [6 empty] | 0 | 0
93139 | 93139 | SINAPI | PONTO DE ILUMINAÇÃO RESIDENCIAL INCLUINDO INTERRUPTOR PARALELO (2 MÓDULOS), CAIXA ELÉTRICA, ELETRODUTO, CABO, RASGO, QUEBRA E CHUMBAMENTO (EXCLUINDO LUMINÁRIA E LÂMPADA). AF_01/2016 | 0 | 0 | 0 | 235.76 | 235.76 | 283.08 | UN |  | 0 | 0 | [6 empty] | 0 | 0
93140 | 93140 | SINAPI | PONTO DE ILUMINAÇÃO RESIDENCIAL INCLUINDO INTERRUPTOR SIMPLES CONJUGADO COM PARALELO, CAIXA ELÉTRICA, ELETRODUTO, CABO, RASGO, QUEBRA E CHUMBAMENTO (EXCLUINDO LUMINÁRIA E LÂMPADA). AF_01/2016 | 0 | 0 | 0 | 222.29 | 222.29 | 266.9 | UN |  | 0 | 0 | [6 empty] | 0 | 0
97595 | 97595 | SINAPI | SENSOR DE PRESENÇA COM FOTOCÉLULA, FIXAÇÃO EM PAREDE - FORNECIMENTO E INSTALAÇÃO. AF_02/2020 | 0 | 0 | 0 | 118.06 | 118.06 | 141.75 | UN |  | 0 | 0 | [6 empty] | 0 | 0
97596 | 97596 | SINAPI | SENSOR DE PRESENÇA SEM FOTOCÉLULA, FIXAÇÃO EM PAREDE - FORNECIMENTO E INSTALAÇÃO. AF_02/2020 | 0 | 0 | 0 | 82.53 | 82.53 | 99.09 | UN |  | 0 | 0 | [6 empty] | 0 | 0
97597 | 97597 | SINAPI | SENSOR DE PRESENÇA COM FOTOCÉLULA, FIXAÇÃO EM TETO - FORNECIMENTO E INSTALAÇÃO. AF_02/2020 | 0 | 0 | 0 | 81.42 | 81.42 | 97.76 | UN |  | 0 | 0 | [6 empty] | 0 | 0
97598 | 97598 | SINAPI | SENSOR DE PRESENÇA SEM FOTOCÉLULA, FIXAÇÃO EM TETO - FORNECIMENTO E INSTALAÇÃO. AF_02/2020 | 0 | 0 | 0 | 76.88 | 76.88 | 92.31 | UN |  | 0 | 0 | [6 empty] | 0 | 0
97599 | 97599 | SINAPI | LUMINÁRIA DE EMERGÊNCIA, COM 30 LÂMPADAS LED DE 2 W, SEM REATOR - FORNECIMENTO E INSTALAÇÃO. AF_02/2020 | 0 | 0 | 0 | 28.78 | 28.78 | 34.56 | UN |  | 0 | 0 | [6 empty] | 0 | 0
97583 | 97583 | SINAPI | LUMINÁRIA TIPO CALHA, DE SOBREPOR, COM 1 LÂMPADA TUBULAR FLUORESCENTE DE 18 W, COM REATOR DE PARTIDA RÁPIDA - FORNECIMENTO E INSTALAÇÃO. AF_02/2020 | 0 | 0 | 0 | 99.02 | 99.02 | 118.89 | UN |  | 0 | 0 | [6 empty] | 0 | 0
101662 | 101662 | SINAPI | LUMINÁRIA FECHADA PARA ILUMINAÇÃO PÚBLICA, COM REATOR DE PARTIDA RÁPIDA, COM LÂMPADA VAPOR DE MERCÚRIO 250 W - FORNECIMENTO E INSTALAÇÃO. AF_08/2020 | 0 | 0 | 0 | 794.92 | 794.92 | 954.46 | UN |  | 0 | 0 | [6 empty] | 0 | 0
101652 | 101652 | SINAPI | LUMINÁRIA FECHADA, PARA ILUMINAÇÃO PÚBLICA, PARA LÂMPADA DE VAPOR - FORNECIMENTO E INSTALAÇÃO (EXCLUSIVE LÂMPADA E REATOR). AF_08/2020 | 0 | 0 | 0 | 576.32 | 576.32 | 691.99 | UN |  | 0 | 0 | [6 empty] | 0 | 0
101653 | 101653 | SINAPI | LUMINÁRIA ABERTA PARA ILUMINAÇÃO PÚBLICA, PARA LÂMPADA VAPOR DE MERCÚRIO ATÉ 400 W E MISTA ATÉ 500 W, COM BRAÇO EM TUBO DE AÇO GALV 1", COMPRIMENTO DE 1,50 M, PARA POSTE DE CONCRETO - FORNECIMENTO E INSTALAÇÃO (EXCLUSIVE LÂMPADA E REATOR). AF_08/2020 | 0 | 0 | 0 | 311.74 | 311.74 | 374.31 | UN |  | 0 | 0 | [6 empty] | 0 | 0
97584 | 97584 | SINAPI | LUMINÁRIA TIPO CALHA, DE SOBREPOR, COM 1 LÂMPADA TUBULAR FLUORESCENTE DE 36 W, COM REATOR DE PARTIDA RÁPIDA - FORNECIMENTO E INSTALAÇÃO. AF_02/2020 | 0 | 0 | 0 | 138.43 | 138.43 | 166.21 | UN |  | 0 | 0 | [6 empty] | 0 | 0
97585 | 97585 | SINAPI | LUMINÁRIA TIPO CALHA, DE SOBREPOR, COM 2 LÂMPADAS TUBULARES FLUORESCENTES DE 18 W, COM REATOR DE PARTIDA RÁPIDA - FORNECIMENTO E INSTALAÇÃO. AF_02/2020 | 0 | 0 | 0 | 133.2 | 133.2 | 159.93 | UN |  | 0 | 0 | [6 empty] | 0 | 0
97586 | 97586 | SINAPI | LUMINÁRIA TIPO CALHA, DE SOBREPOR, COM 2 LÂMPADAS TUBULARES FLUORESCENTES DE 36 W, COM REATOR DE PARTIDA RÁPIDA - FORNECIMENTO E INSTALAÇÃO. AF_02/2020 | 0 | 0 | 0 | 180.8 | 180.8 | 217.09 | UN |  | 0 | 0 | [6 empty] | 0 | 0
97587 | 97587 | SINAPI | LUMINÁRIA TIPO CALHA, DE EMBUTIR, COM 2 LÂMPADAS FLUORESCENTES DE 14 W, COM REATOR DE PARTIDA RÁPIDA - FORNECIMENTO E INSTALAÇÃO. AF_02/2020 | 0 | 0 | 0 | 329.67 | 329.67 | 395.83 | UN |  | 0 | 0 | [6 empty] | 0 | 0
97589 | 97589 | SINAPI | LUMINÁRIA TIPO PLAFON EM PLÁSTICO, DE SOBREPOR, COM 1 LÂMPADA FLUORESCENTE DE 15 W, SEM REATOR - FORNECIMENTO E INSTALAÇÃO. AF_02/2020 | 0 | 0 | 0 | 47.54 | 47.54 | 57.08 | UN |  | 0 | 0 | [6 empty] | 0 | 0
97590 | 97590 | SINAPI | LUMINÁRIA TIPO PLAFON REDONDO COM VIDRO FOSCO, DE SOBREPOR, COM 1 LÂMPADA FLUORESCENTE DE 15 W, SEM REATOR - FORNECIMENTO E INSTALAÇÃO. AF_02/2020 | 0 | 0 | 0 | 113.3 | 113.3 | 136.04 | UN |  | 0 | 0 | [6 empty] | 0 | 0
97591 | 97591 | SINAPI | LUMINÁRIA TIPO PLAFON REDONDO COM VIDRO FOSCO, DE SOBREPOR, COM 2 LÂMPADAS FLUORESCENTES DE 15 W, SEM REATOR - FORNECIMENTO E INSTALAÇÃO. AF_02/2020 | 0 | 0 | 0 | 147.92 | 147.92 | 177.61 | UN |  | 0 | 0 | [6 empty] | 0 | 0
103782 | 103782 | SINAPI | LUMINÁRIA TIPO PLAFON CIRCULAR, DE SOBREPOR, COM LED DE 12/13 W - FORNECIMENTO E INSTALAÇÃO. AF_03/2022 | 0 | 0 | 0 | 41.27 | 41.27 | 49.55 | UN |  | 0 | 0 | [6 empty] | 0 | 0
97593 | 97593 | SINAPI | LUMINÁRIA TIPO SPOT, DE SOBREPOR, COM 1 LÂMPADA FLUORESCENTE DE 15 W, SEM REATOR - FORNECIMENTO E INSTALAÇÃO. AF_02/2020 | 0 | 0 | 0 | 163.67 | 163.67 | 196.52 | UN |  | 0 | 0 | [6 empty] | 0 | 0
97594 | 97594 | SINAPI | LUMINÁRIA TIPO SPOT, DE SOBREPOR, COM 2 LÂMPADAS FLUORESCENTES DE 15 W, SEM REATOR - FORNECIMENTO E INSTALAÇÃO. AF_02/2020 | 0 | 0 | 0 | 148.53 | 148.53 | 178.34 | UN |  | 0 | 0 | [6 empty] | 0 | 0
101666 | 101666 | SINAPI | REFLETOR RETANGULAR FECHADO, COM LÂMPADA VAPOR METÁLICO 400 W - FORNECIMENTO E INSTALAÇÃO. AF_08/2020 | 0 | 0 | 0 | 450.92 | 450.92 | 541.42 | UN |  | 0 | 0 | [6 empty] | 0 | 0
97600 | 97600 | SINAPI | REFLETOR EM ALUMÍNIO, DE SUPORTE E ALÇA, COM 1 LÂMPADA VAPOR DE MERCÚRIO DE 125 W, COM REATOR ALTO FATOR DE POTÊNCIA - FORNECIMENTO E INSTALAÇÃO. AF_02/2020 | 0 | 0 | 0 | 360.17 | 360.17 | 432.46 | UN |  | 0 | 0 | [6 empty] | 0 | 0
97601 | 97601 | SINAPI | REFLETOR EM ALUMÍNIO, DE SUPORTE E ALÇA, COM LÂMPADA VAPOR DE MERCÚRIO DE 250 W, COM REATOR ALTO FATOR DE POTÊNCIA - FORNECIMENTO E INSTALAÇÃO. AF_02/2020 | 0 | 0 | 0 | 380.4 | 380.4 | 456.75 | UN |  | 0 | 0 | [6 empty] | 0 | 0
97611 | 97611 | SINAPI | LÂMPADA COMPACTA FLUORESCENTE DE 15 W, BASE E27 - FORNECIMENTO E INSTALAÇÃO. AF_02/2020 | 0 | 0 | 0 | 27.22 | 27.22 | 32.68 | UN |  | 0 | 0 | [6 empty] | 0 | 0
97612 | 97612 | SINAPI | LÂMPADA COMPACTA FLUORESCENTE DE 20 W, BASE E27 - FORNECIMENTO E INSTALAÇÃO. AF_02/2020 | 0 | 0 | 0 | 29.48 | 29.48 | 35.4 | UN |  | 0 | 0 | [6 empty] | 0 | 0
97615 | 97615 | SINAPI | LÂMPADA TUBULAR FLUORESCENTE T8 DE 16/18 W, BASE G13 - FORNECIMENTO E INSTALAÇÃO. AF_02/2020_P | 0 | 0 | 0 | 62.31 | 62.31 | 74.82 | UN |  | 0 | 0 | [6 empty] | 0 | 0
97616 | 97616 | SINAPI | LÂMPADA TUBULAR FLUORESCENTE T8 DE 32/36 W, BASE G13 - FORNECIMENTO E INSTALAÇÃO. AF_02/2020_P | 0 | 0 | 0 | 71.38 | 71.38 | 85.71 | UN |  | 0 | 0 | [6 empty] | 0 | 0
97617 | 97617 | SINAPI | LÂMPADA TUBULAR FLUORESCENTE T10 DE 20/40 W, BASE G13 - FORNECIMENTO E INSTALAÇÃO. AF_02/2020_P | 0 | 0 | 0 | 71.03 | 71.03 | 85.29 | UN |  | 0 | 0 | [6 empty] | 0 | 0
97618 | 97618 | SINAPI | LÂMPADA TUBULAR FLUORESCENTE T5 DE 14 W, BASE G13 - FORNECIMENTO E INSTALAÇÃO. AF_02/2020_P | 0 | 0 | 0 | 65.49 | 65.49 | 78.63 | UN |  | 0 | 0 | [6 empty] | 0 | 0
97613 | 97613 | SINAPI | LÂMPADA COMPACTA DE VAPOR MERCURIO 125 W, BASE E27 - FORNECIMENTO E INSTALAÇÃO. AF_02/2020 | 0 | 0 | 0 | 37.01 | 37.01 | 44.44 | UN |  | 0 | 0 | [6 empty] | 0 | 0
97614 | 97614 | SINAPI | LÂMPADA COMPACTA DE VAPOR METÁLICO OVOIDE 150 W, BASE E27 - FORNECIMENTO E INSTALAÇÃO. AF_02/2020 | 0 | 0 | 0 | 64.17 | 64.17 | 77.05 | UN |  | 0 | 0 | [6 empty] | 0 | 0
101648 | 101648 | SINAPI | LÂMPADA VAPOR DE SÓDIO 150 W - FORNECIMENTO E INSTALAÇÃO. AF_08/2020 | 0 | 0 | 0 | 57.65 | 57.65 | 69.22 | UN |  | 0 | 0 | [6 empty] | 0 | 0
101649 | 101649 | SINAPI | LÂMPADA VAPOR DE SÓDIO 250 W - FORNECIMENTO E INSTALAÇÃO. AF_08/2020 | 0 | 0 | 0 | 66.41 | 66.41 | 79.74 | UN |  | 0 | 0 | [6 empty] | 0 | 0
101650 | 101650 | SINAPI | LÂMPADA VAPOR DE SÓDIO 400 W - FORNECIMENTO E INSTALAÇÃO. AF_08/2020 | 0 | 0 | 0 | 77.16 | 77.16 | 92.65 | UN |  | 0 | 0 | [6 empty] | 0 | 0
101640 | 101640 | SINAPI | LÂMPADA VAPOR METÁLICO 400 W - FORNECIMENTO E INSTALAÇÃO. AF_08/2020 | 0 | 0 | 0 | 105.4 | 105.4 | 126.55 | UN |  | 0 | 0 | [6 empty] | 0 | 0
101641 | 101641 | SINAPI | LÂMPADA VAPOR METÁLICO 150 W - FORNECIMENTO E INSTALAÇÃO. AF_08/2020 | 0 | 0 | 0 | 54.66 | 54.66 | 65.63 | UN |  | 0 | 0 | [6 empty] | 0 | 0
101642 | 101642 | SINAPI | LÂMPADA VAPOR DE MERCÚRIO 125 W - FORNECIMENTO E INSTALAÇÃO. AF_08/2020 | 0 | 0 | 0 | 27.5 | 27.5 | 33.02 | UN |  | 0 | 0 | [6 empty] | 0 | 0
101643 | 101643 | SINAPI | LÂMPADA VAPOR DE MERCÚRIO 250 W - FORNECIMENTO E INSTALAÇÃO. AF_08/2020 | 0 | 0 | 0 | 47.73 | 47.73 | 57.31 | UN |  | 0 | 0 | [6 empty] | 0 | 0
101644 | 101644 | SINAPI | LÂMPADA VAPOR DE MERCÚRIO 400 W - FORNECIMENTO E INSTALAÇÃO. AF_08/2020 | 0 | 0 | 0 | 64.54 | 64.54 | 77.49 | UN |  | 0 | 0 | [6 empty] | 0 | 0
101645 | 101645 | SINAPI | LÂMPADA MISTA 160 W - FORNECIMENTO E INSTALAÇÃO. AF_08/2020 | 0 | 0 | 0 | 30.63 | 30.63 | 36.78 | UN |  | 0 | 0 | [6 empty] | 0 | 0
101646 | 101646 | SINAPI | LÂMPADA MISTA 250 W - FORNECIMENTO E INSTALAÇÃO. AF_08/2020 | 0 | 0 | 0 | 40.63 | 40.63 | 48.78 | UN |  | 0 | 0 | [6 empty] | 0 | 0
101647 | 101647 | SINAPI | LÂMPADA MISTA 500 W - FORNECIMENTO E INSTALAÇÃO. AF_08/2020 | 0 | 0 | 0 | 74.49 | 74.49 | 89.44 | UN |  | 0 | 0 | [6 empty] | 0 | 0
102085 | 102085 | SINAPI | LUMINÁRIA ESTANQUE COM PROTEÇÃO CONTRA ÁGUA, POEIRA OU IMPACTOS - FORNECIMENTO E INSTALAÇÃO. AF_08/2020 | 0 | 0 | 0 | 228.92 | 228.92 | 274.86 | UN |  | 0 | 0 | [6 empty] | 0 | 0
97605 | 97605 | SINAPI | LUMINÁRIA ARANDELA TIPO MEIA LUA, DE SOBREPOR, COM 1 LÂMPADA LED DE 6 W, SEM REATOR - FORNECIMENTO E INSTALAÇÃO. AF_02/2020 | 0 | 0 | 0 | 105.71 | 105.71 | 126.93 | UN |  | 0 | 0 | [6 empty] | 0 | 0
101654 | 101654 | SINAPI | LUMINÁRIA DE LED PARA ILUMINAÇÃO PÚBLICA, DE 33 W ATÉ 50 W - FORNECIMENTO E INSTALAÇÃO. AF_08/2020 | 0 | 0 | 0 | 292.29 | 292.29 | 350.95 | UN |  | 0 | 0 | [6 empty] | 0 | 0
101655 | 101655 | SINAPI | LUMINÁRIA DE LED PARA ILUMINAÇÃO PÚBLICA, DE 51 W ATÉ 67 W - FORNECIMENTO E INSTALAÇÃO. AF_08/2020 | 0 | 0 | 0 | 473.09 | 473.09 | 568.04 | UN |  | 0 | 0 | [6 empty] | 0 | 0
101656 | 101656 | SINAPI | LUMINÁRIA DE LED PARA ILUMINAÇÃO PÚBLICA, DE 68 W ATÉ 97 W - FORNECIMENTO E INSTALAÇÃO. AF_08/2020 | 0 | 0 | 0 | 515.31 | 515.31 | 618.73 | UN |  | 0 | 0 | [6 empty] | 0 | 0
101657 | 101657 | SINAPI | LUMINÁRIA DE LED PARA ILUMINAÇÃO PÚBLICA, DE 98 W ATÉ 137 W - FORNECIMENTO E INSTALAÇÃO. AF_08/2020 | 0 | 0 | 0 | 605.23 | 605.23 | 726.7 | UN |  | 0 | 0 | [6 empty] | 0 | 0
101658 | 101658 | SINAPI | LUMINÁRIA DE LED PARA ILUMINAÇÃO PÚBLICA, DE 138 W ATÉ 180 W - FORNECIMENTO E INSTALAÇÃO. AF_08/2020 | 0 | 0 | 0 | 790.12 | 790.12 | 948.7 | UN |  | 0 | 0 | [6 empty] | 0 | 0
101659 | 101659 | SINAPI | LUMINÁRIA DE LED PARA ILUMINAÇÃO PÚBLICA, DE 181 W ATÉ 239 W - FORNECIMENTO E INSTALAÇÃO. AF_08/2020 | 0 | 0 | 0 | 905.12 | 905.12 | 1086.78 | UN |  | 0 | 0 | [6 empty] | 0 | 0
101660 | 101660 | SINAPI | LUMINÁRIA DE LED PARA ILUMINAÇÃO PÚBLICA, DE 240 W ATÉ 350 W - FORNECIMENTO E INSTALAÇÃO. AF_08/2020 | 0 | 0 | 0 | 1447.98 | 1447.98 | 1738.59 | UN |  | 0 | 0 | [6 empty] | 0 | 0
97606 | 97606 | SINAPI | LUMINÁRIA ARANDELA TIPO MEIA LUA, DE SOBREPOR, COM 1 LÂMPADA FLUORESCENTE DE 15 W, SEM REATOR - FORNECIMENTO E INSTALAÇÃO. AF_02/2020 | 0 | 0 | 0 | 114.57 | 114.57 | 137.56 | UN |  | 0 | 0 | [6 empty] | 0 | 0
97607 | 97607 | SINAPI | LUMINÁRIA ARANDELA TIPO TARTARUGA, DE SOBREPOR, COM 1 LÂMPADA LED DE 6 W, SEM REATOR - FORNECIMENTO E INSTALAÇÃO. AF_02/2020 | 0 | 0 | 0 | 127.64 | 127.64 | 153.26 | UN |  | 0 | 0 | [6 empty] | 0 | 0
97608 | 97608 | SINAPI | LUMINÁRIA ARANDELA TIPO TARTARUGA, COM GRADE, DE SOBREPOR, COM 1 LÂMPADA FLUORESCENTE DE 15 W, SEM REATOR - FORNECIMENTO E INSTALAÇÃO. AF_02/2020 | 0 | 0 | 0 | 136.5 | 136.5 | 163.9 | UN |  | 0 | 0 | [6 empty] | 0 | 0
100902 | 100902 | SINAPI | LÂMPADA TUBULAR LED DE 9/10 W, BASE G13 - FORNECIMENTO E INSTALAÇÃO. AF_02/2020_P | 0 | 0 | 0 | 29.72 | 29.72 | 35.68 | UN |  | 0 | 0 | [6 empty] | 0 | 0
100903 | 100903 | SINAPI | LÂMPADA TUBULAR LED DE 18/20 W, BASE G13 - FORNECIMENTO E INSTALAÇÃO. AF_02/2020_P | 0 | 0 | 0 | 34.54 | 34.54 | 41.47 | UN |  | 0 | 0 | [6 empty] | 0 | 0
100904 | 100904 | SINAPI | LUMINÁRIA TIPO CALHA, DE SOBREPOR, COM 1 LÂMPADA TUBULAR FLUORESCENTE DE 20 W, COM REATOR DE PARTIDA CONVENCIONAL - FORNECIMENTO E INSTALAÇÃO. AF_02/2020 | 0 | 0 | 0 | 99.02 | 99.02 | 118.89 | UN |  | 0 | 0 | [6 empty] | 0 | 0
100905 | 100905 | SINAPI | LUMINÁRIA DUPLA TIPO CALHA, DE SOBREPOR, COM 4 LÂMPADAS TUBULARES FLUORESCENTES DE 18 W,COM REATORES DE PARTIDA RÁPIDA - FORNECIMENTO E INSTALAÇÃO. AF_02/2020 | 0 | 0 | 0 | 266.4 | 266.4 | 319.87 | UN |  | 0 | 0 | [6 empty] | 0 | 0
100906 | 100906 | SINAPI | LUMINÁRIA DUPLA TIPO CALHA, DE SOBREPOR, COM 4 LÂMPADAS TUBULARES FLUORESCENTES DE 36 W, COM REATORES DE PARTIDA RÁPIDA -FORNECIMENTO E INSTALAÇÃO. AF_02/2020 | 0 | 0 | 0 | 361.6 | 361.6 | 434.17 | UN |  | 0 | 0 | [6 empty] | 0 | 0
100919 | 100919 | SINAPI | LÂMPADA FLUORESCENTE ESPIRAL BRANCA 45 W, BASE E27 - FORNECIMENTO E INSTALAÇÃO. AF_02/2020 | 0 | 0 | 0 | 73.05 | 73.05 | 87.71 | UN |  | 0 | 0 | [6 empty] | 0 | 0
100920 | 100920 | SINAPI | LÂMPADA FLUORESCENTE ESPIRAL BRANCA 65 W, BASE E27 - FORNECIMENTO E INSTALAÇÃO. AF_02/2020 | 0 | 0 | 0 | 123.15 | 123.15 | 147.87 | UN |  | 0 | 0 | [6 empty] | 0 | 0
97609 | 97609 | SINAPI | LÂMPADA COMPACTA DE LED 6 W, BASE E27 - FORNECIMENTO E INSTALAÇÃO. AF_02/2020 | 0 | 0 | 0 | 18.36 | 18.36 | 22.04 | UN |  | 0 | 0 | [6 empty] | 0 | 0
97610 | 97610 | SINAPI | LÂMPADA COMPACTA DE LED 10 W, BASE E27 - FORNECIMENTO E INSTALAÇÃO. AF_02/2020 | 0 | 0 | 0 | 19.45 | 19.45 | 23.35 | UN |  | 0 | 0 | [6 empty] | 0 | 0
101537 | 101537 | SINAPI | APARELHO SINALIZADOR DE SAÍDA DE GARAGEM, COM CÉLULA FOTOELÉTRICA - FORNECIMENTO E INSTALAÇÃO. AF_07/2020 | 0 | 0 | 0 | 139.64 | 139.64 | 167.67 | UN |  | 0 | 0 | [6 empty] | 0 | 0
97054 | 97054 | SINAPI | INSTALAÇÃO DE SINALIZADOR NOTURNO LED. AF_11/2017 | 0 | 0 | 0 | 28.63 | 28.63 | 34.38 | UN |  | 0 | 0 | [6 empty] | 0 | 0
101538 | 101538 | SINAPI | ARMAÇÃO SECUNDÁRIA, COM 1 ESTRIBO E 1 ISOLADOR - FORNECIMENTO E INSTALAÇÃO. AF_07/2020 | 0 | 0 | 0 | 33.37 | 33.37 | 40.07 | UN |  | 0 | 0 | [6 empty] | 0 | 0
101539 | 101539 | SINAPI | ARMAÇÃO SECUNDÁRIA, COM 2 ESTRIBOS E 2 ISOLADORES - FORNECIMENTO E INSTALAÇÃO. AF_07/2020 | 0 | 0 | 0 | 58.76 | 58.76 | 70.55 | UN |  | 0 | 0 | [6 empty] | 0 | 0
101540 | 101540 | SINAPI | ARMAÇÃO SECUNDÁRIA, COM 3 ESTRIBOS E 3 ISOLADORES - FORNECIMENTO E INSTALAÇÃO. AF_07/2020 | 0 | 0 | 0 | 95.26 | 95.26 | 114.38 | UN |  | 0 | 0 | [6 empty] | 0 | 0
101541 | 101541 | SINAPI | ARMAÇÃO SECUNDÁRIA, COM 4 ESTRIBOS E 4 ISOLADORES - FORNECIMENTO E INSTALAÇÃO. AF_07/2020 | 0 | 0 | 0 | 125.15 | 125.15 | 150.27 | UN |  | 0 | 0 | [6 empty] | 0 | 0
101542 | 101542 | SINAPI | ARMAÇÃO SECUNDÁRIA, COM 1 ESTRIBO, SEM ISOLADOR - FORNECIMENTO E INSTALAÇÃO. AF_07/2020 | 0 | 0 | 0 | 26.46 | 26.46 | 31.77 | UN |  | 0 | 0 | [6 empty] | 0 | 0
101543 | 101543 | SINAPI | ARMAÇÃO SECUNDÁRIA, COM 2 ESTRIBOS, SEM ISOLADOR - FORNECIMENTO E INSTALAÇÃO. AF_07/2020 | 0 | 0 | 0 | 49.08 | 49.08 | 58.93 | UN |  | 0 | 0 | [6 empty] | 0 | 0
101544 | 101544 | SINAPI | ARMAÇÃO SECUNDÁRIA, COM 3 ESTRIBOS, SEM ISOLADOR - FORNECIMENTO E INSTALAÇÃO. AF_07/2020 | 0 | 0 | 0 | 76.71 | 76.71 | 92.11 | UN |  | 0 | 0 | [6 empty] | 0 | 0
101545 | 101545 | SINAPI | ARMAÇÃO SECUNDÁRIA, COM 4 ESTRIBOS, SEM ISOLADOR - FORNECIMENTO E INSTALAÇÃO. AF_07/2020 | 0 | 0 | 0 | 108.1 | 108.1 | 129.8 | UN |  | 0 | 0 | [6 empty] | 0 | 0
101546 | 101546 | SINAPI | ISOLADOR, TIPO PINO, PARA TENSÃO 15 KV - FORNECIMENTO E INSTALAÇÃO. AF_07/2020 | 0 | 0 | 0 | 28.34 | 28.34 | 34.03 | UN |  | 0 | 0 | [6 empty] | 0 | 0
101547 | 101547 | SINAPI | ISOLADOR, TIPO DISCO, PARA TENSÃO 15 KV - FORNECIMENTO E INSTALAÇÃO. AF_07/2020 | 0 | 0 | 0 | 87.57 | 87.57 | 105.15 | UN |  | 0 | 0 | [6 empty] | 0 | 0
101548 | 101548 | SINAPI | ISOLADOR, TIPO ROLDANA, PARA BAIXA TENSÃO - FORNECIMENTO E INSTALAÇÃO. AF_07/2020 | 0 | 0 | 0 | 7.45 | 7.45 | 8.95 | UN |  | 0 | 0 | [6 empty] | 0 | 0
101549 | 101549 | SINAPI | GRAMPO PARALELO METÁLICO, PARA REDES AÉREAS DE DISTRIBUIÇÃO DE ENERGIA ELÉTRICA DE BAIXA TENSÃO - FORNECIMENTO E INSTALAÇÃO. AF_07/2020 | 0 | 0 | 0 | 22.14 | 22.14 | 26.58 | UN |  | 0 | 0 | [6 empty] | 0 | 0
101553 | 101553 | SINAPI | ALÇA PREFORMADA DE DISTRIBUIÇÃO, EM AÇO GALVANIZADO, AWG 1 - FORNECIMENTO E INSTALAÇÃO. AF_07/2020 | 0 | 0 | 0 | 11.35 | 11.35 | 13.63 | UN |  | 0 | 0 | [6 empty] | 0 | 0
101554 | 101554 | SINAPI | ALÇA PREFORMADA DE DISTRIBUIÇÃO, EM AÇO GALVANIZADO, AWG 2 - FORNECIMENTO E INSTALAÇÃO. AF_07/2020 | 0 | 0 | 0 | 9.09 | 9.09 | 10.91 | UN |  | 0 | 0 | [6 empty] | 0 | 0
101555 | 101555 | SINAPI | ALÇA PREFORMADA DE DISTRIBUIÇÃO, EM AÇO GALVANIZADO, AWG 4 - FORNECIMENTO E INSTALAÇÃO. AF_07/2020 | 0 | 0 | 0 | 7.02 | 7.02 | 8.43 | UN |  | 0 | 0 | [6 empty] | 0 | 0
101556 | 101556 | SINAPI | ALÇA PREFORMADA DE DISTRIBUIÇÃO, EM AÇO GALVANIZADO, AWG 6 - FORNECIMENTO E INSTALAÇÃO. AF_07/2020 | 0 | 0 | 0 | 6.69 | 6.69 | 8.03 | UN |  | 0 | 0 | [6 empty] | 0 | 0
101626 | 101626 | SINAPI | REATOR PARA LÂMPADA VAPOR DE MERCÚRIO 400 W, USO EXTERNO - FORNECIMENTO E INSTALAÇÃO. AF_08/2020 | 0 | 0 | 0 | 195.03 | 195.03 | 234.17 | UN |  | 0 | 0 | [6 empty] | 0 | 0
101627 | 101627 | SINAPI | REATOR PARA LÂMPADA VAPOR DE SÓDIO 250 W, USO EXTERNO - FORNECIMENTO E INSTALAÇÃO. AF_08/2020 | 0 | 0 | 0 | 302.79 | 302.79 | 363.56 | UN |  | 0 | 0 | [6 empty] | 0 | 0
101628 | 101628 | SINAPI | REATOR PARA LÂMPADA VAPOR DE MERCÚRIO 125 W, USO EXTERNO - FORNECIMENTO E INSTALAÇÃO. AF_08/2020 | 0 | 0 | 0 | 145.18 | 145.18 | 174.32 | UN |  | 0 | 0 | [6 empty] | 0 | 0
101629 | 101629 | SINAPI | REATOR PARA LÂMPADA VAPOR DE MERCÚRIO 250 W, USO EXTERNO - FORNECIMENTO E INSTALAÇÃO. AF_08/2020 | 0 | 0 | 0 | 170.85 | 170.85 | 205.14 | UN |  | 0 | 0 | [6 empty] | 0 | 0
100921 | 100921 | SINAPI | REATOR DE PARTIDA RÁPIDA PARA LÂMPADA FLUORESCENTE 2X40W - FORNECIMENTO E INSTALAÇÃO. AF_02/2020 | 0 | 0 | 0 | 76.74 | 76.74 | 92.14 | UN |  | 0 | 0 | [6 empty] | 0 | 0
100922 | 100922 | SINAPI | REATOR DE PARTIDA RÁPIDA PARA LÂMPADA FLUORESCENTE 1X20W - FORNECIMENTO E INSTALAÇÃO. AF_02/2020 | 0 | 0 | 0 | 55.07 | 55.07 | 66.12 | UN |  | 0 | 0 | [6 empty] | 0 | 0
100923 | 100923 | SINAPI | REATOR DE PARTIDA RÁPIDA PARA LÂMPADA FLUORESCENTE 1X40W - FORNECIMENTO E INSTALAÇÃO. AF_02/2020 | 0 | 0 | 0 | 63.57 | 63.57 | 76.33 | UN |  | 0 | 0 | [6 empty] | 0 | 0
101661 | 101661 | SINAPI | SUBSTITUIÇÃO DE LUMINÁRIA DE VAPOR DE MERCÚRIO/VAPOR DE SÓDIO POR LUMINÁRIA DE LED PARA ILUMINAÇÃO PÚBLICA (NÃO INCLUI FORNECIMENTO). AF_08/2020 | 0 | 0 | 0 | 126.97 | 126.97 | 152.45 | UN |  | 0 | 0 | [6 empty] | 0 | 0
101651 | 101651 | SINAPI | SUBSTITUIÇÃO DE LÂMPADA PARA ILUMINAÇÃO PÚBLICA (NÃO INCLUI FORNECIMENTO). AF_08/2020 | 0 | 0 | 0 | 67.55 | 67.55 | 81.11 | UN |  | 0 | 0 | [6 empty] | 0 | 0
101630 | 101630 | SINAPI | SUBSTITUIÇÃO DE REATOR PARA ILUMINAÇÃO PÚBLICA (NÃO INCLUI FORNECIMENTO). AF_08/2020 | 0 | 0 | 0 | 80.7 | 80.7 | 96.9 | UN |  | 0 | 0 | [6 empty] | 0 | 0
101631 | 101631 | SINAPI | IGNITOR PARA PARTIDA LÂMPADA VAPOR SÓDIO / VAPOR METÁLICO ATÉ 400 W - FORNECIMENTO E INSTALAÇÃO. AF_08/2020 | 0 | 0 | 0 | 39.08 | 39.08 | 46.92 | UN |  | 0 | 0 | [6 empty] | 0 | 0
101632 | 101632 | SINAPI | RELÉ FOTOELÉTRICO PARA COMANDO DE ILUMINAÇÃO EXTERNA 1000 W - FORNECIMENTO E INSTALAÇÃO. AF_08/2020 | 0 | 0 | 0 | 43.27 | 43.27 | 51.95 | UN |  | 0 | 0 | [6 empty] | 0 | 0
101633 | 101633 | SINAPI | SUBSTITUIÇÃO DE RELÉ FOTOELÉTRICO PARA COMANDO DE ILUMINAÇÃO EXTERNA 1000 W - FORNECIMENTO E INSTALAÇÃO. AF_08/2020 | 0 | 0 | 0 | 108.32 | 108.32 | 130.06 | UN |  | 0 | 0 | [6 empty] | 0 | 0
101636 | 101636 | SINAPI | BRAÇO PARA ILUMINAÇÃO PÚBLICA, EM TUBO DE AÇO GALVANIZADO, COMPRIMENTO DE 1,50 M, PARA FIXAÇÃO EM POSTE DE CONCRETO - FORNECIMENTO E INSTALAÇÃO. AF_08/2020 | 0 | 0 | 0 | 163.68 | 163.68 | 196.53 | UN |  | 0 | 0 | [6 empty] | 0 | 0
101637 | 101637 | SINAPI | BRAÇO PARA ILUMINAÇÃO PÚBLICA, EM TUBO DE AÇO GALVANIZADO, COMPRIMENTO DE 1,50 M, PARA FIXAÇÃO EM POSTE METÁLICO - FORNECIMENTO E INSTALAÇÃO. AF_08/2020 | 0 | 0 | 0 | 158.52 | 158.52 | 190.33 | UN |  | 0 | 0 | [6 empty] | 0 | 0
96985 | 96985 | SINAPI | HASTE DE ATERRAMENTO 5/8 PARA SPDA - FORNECIMENTO E INSTALAÇÃO. AF_12/2017 | 0 | 0 | 0 | 91.92 | 91.92 | 110.37 | UN |  | 0 | 0 | [6 empty] | 0 | 0
96986 | 96986 | SINAPI | HASTE DE ATERRAMENTO 3/4 PARA SPDA - FORNECIMENTO E INSTALAÇÃO. AF_12/2017 | 0 | 0 | 0 | 137.3 | 137.3 | 164.86 | UN |  | 0 | 0 | [6 empty] | 0 | 0
96987 | 96987 | SINAPI | BASE METÁLICA PARA MASTRO 1 ½ PARA SPDA - FORNECIMENTO E INSTALAÇÃO. AF_12/2017 | 0 | 0 | 0 | 118 | 118 | 141.68 | UN |  | 0 | 0 | [6 empty] | 0 | 0
96988 | 96988 | SINAPI | MASTRO 1 ½ PARA SPDA - FORNECIMENTO E INSTALAÇÃO. AF_12/2017 | 0 | 0 | 0 | 157.33 | 157.33 | 188.91 | UN |  | 0 | 0 | [6 empty] | 0 | 0
96971 | 96971 | SINAPI | CORDOALHA DE COBRE NU 16 MM², NÃO ENTERRADA, COM ISOLADOR - FORNECIMENTO E INSTALAÇÃO. AF_12/2017 | 0 | 0 | 0 | 37.03 | 37.03 | 44.46 | M |  | 0 | 0 | [6 empty] | 0 | 0
96972 | 96972 | SINAPI | CORDOALHA DE COBRE NU 25 MM², NÃO ENTERRADA, COM ISOLADOR - FORNECIMENTO E INSTALAÇÃO. AF_12/2017 | 0 | 0 | 0 | 50.05 | 50.05 | 60.1 | M |  | 0 | 0 | [6 empty] | 0 | 0
96973 | 96973 | SINAPI | CORDOALHA DE COBRE NU 35 MM², NÃO ENTERRADA, COM ISOLADOR - FORNECIMENTO E INSTALAÇÃO. AF_12/2017 | 0 | 0 | 0 | 66.23 | 66.23 | 79.52 | M |  | 0 | 0 | [6 empty] | 0 | 0
96974 | 96974 | SINAPI | CORDOALHA DE COBRE NU 50 MM², NÃO ENTERRADA, COM ISOLADOR - FORNECIMENTO E INSTALAÇÃO. AF_12/2017 | 0 | 0 | 0 | 86.55 | 86.55 | 103.92 | M |  | 0 | 0 | [6 empty] | 0 | 0
96975 | 96975 | SINAPI | CORDOALHA DE COBRE NU 70 MM², NÃO ENTERRADA, COM ISOLADOR - FORNECIMENTO E INSTALAÇÃO. AF_12/2017 | 0 | 0 | 0 | 107.85 | 107.85 | 129.5 | M |  | 0 | 0 | [6 empty] | 0 | 0
96976 | 96976 | SINAPI | CORDOALHA DE COBRE NU 95 MM², NÃO ENTERRADA, COM ISOLADOR - FORNECIMENTO E INSTALAÇÃO. AF_12/2017 | 0 | 0 | 0 | 142.65 | 142.65 | 171.28 | M |  | 0 | 0 | [6 empty] | 0 | 0
96977 | 96977 | SINAPI | CORDOALHA DE COBRE NU 50 MM², ENTERRADA, SEM ISOLADOR - FORNECIMENTO E INSTALAÇÃO. AF_12/2017 | 0 | 0 | 0 | 58.29 | 58.29 | 69.99 | M |  | 0 | 0 | [6 empty] | 0 | 0
96978 | 96978 | SINAPI | CORDOALHA DE COBRE NU 70 MM², ENTERRADA, SEM ISOLADOR - FORNECIMENTO E INSTALAÇÃO. AF_12/2017 | 0 | 0 | 0 | 76.77 | 76.77 | 92.18 | M |  | 0 | 0 | [6 empty] | 0 | 0
96979 | 96979 | SINAPI | CORDOALHA DE COBRE NU 95 MM², ENTERRADA, SEM ISOLADOR - FORNECIMENTO E INSTALAÇÃO. AF_12/2017 | 0 | 0 | 0 | 109.74 | 109.74 | 131.76 | M |  | 0 | 0 | [6 empty] | 0 | 0
96989 | 96989 | SINAPI | CAPTOR TIPO FRANKLIN PARA SPDA - FORNECIMENTO E INSTALAÇÃO. AF_12/2017 | 0 | 0 | 0 | 131.58 | 131.58 | 157.99 | UN |  | 0 | 0 | [6 empty] | 0 | 0
98463 | 98463 | SINAPI | SUPORTE ISOLADOR PARA CORDOALHA DE COBRE - FORNECIMENTO E INSTALAÇÃO. AF_12/2017 | 0 | 0 | 0 | 26.69 | 26.69 | 32.05 | UN |  | 0 | 0 | [6 empty] | 0 | 0
100560 | 100560 | SINAPI | QUADRO DE DISTRIBUIÇÃO PARA TELEFONE N.2, 20X20X12CM EM CHAPA METALICA, DE EMBUTIR, SEM ACESSORIOS, PADRÃO TELEBRAS, FORNECIMENTO E INSTALAÇÃO. AF_11/2019 | 0 | 0 | 0 | 139.51 | 139.51 | 167.51 | UN |  | 0 | 0 | [6 empty] | 0 | 0
100561 | 100561 | SINAPI | QUADRO DE DISTRIBUICAO PARA TELEFONE N.3, 40X40X12CM EM CHAPA METALICA, DE EMBUTIR, SEM ACESSORIOS, PADRAO TELEBRAS, FORNECIMENTO E INSTALAÇÃO. AF_11/2019 | 0 | 0 | 0 | 252.88 | 252.88 | 303.63 | UN |  | 0 | 0 | [6 empty] | 0 | 0
100562 | 100562 | SINAPI | QUADRO DE DISTRIBUICAO PARA TELEFONE N.4, 60X60X12CM EM CHAPA METALICA, DE EMBUTIR, SEM ACESSORIOS, PADRAO TELEBRAS, FORNECIMENTO E INSTALAÇÃO. AF_11/2019 | 0 | 0 | 0 | 389.51 | 389.51 | 467.68 | UN |  | 0 | 0 | [6 empty] | 0 | 0
100563 | 100563 | SINAPI | QUADRO DE DISTRIBUIÇÃO PARA TELEFONE N.5, 80X80X12CM EM CHAPA METALICA, SEM ACESSORIOS, PADRAO TELEBRAS, FORNECIMENTO E INSTALAÇÃO. AF_11/2019 | 0 | 0 | 0 | 559.6 | 559.6 | 671.91 | UN |  | 0 | 0 | [6 empty] | 0 | 0
100556 | 100556 | SINAPI | CAIXA DE PASSAGEM PARA TELEFONE 15X15X10CM (SOBREPOR), FORNECIMENTO E INSTALACAO. AF_11/2019 | 0 | 0 | 0 | 51.63 | 51.63 | 61.99 | UN |  | 0 | 0 | [6 empty] | 0 | 0
100557 | 100557 | SINAPI | CAIXA DE PASSAGEM PARA TELEFONE 80X80X15CM (SOBREPOR) FORNECIMENTO E INSTALACAO. AF_11/2019 | 0 | 0 | 0 | 638.93 | 638.93 | 767.16 | UN |  | 0 | 0 | [6 empty] | 0 | 0
98294 | 98294 | SINAPI | CABO ELETRÔNICO CATEGORIA 5E, INSTALADO EM EDIFICAÇÃO RESIDENCIAL - FORNECIMENTO E INSTALAÇÃO. AF_11/2019 | 0 | 0 | 0 | 8.24 | 8.24 | 9.89 | M |  | 0 | 0 | [6 empty] | 0 | 0
98295 | 98295 | SINAPI | CABO ELETRÔNICO CATEGORIA 5E, INSTALADO EM EDIFICAÇÃO INSTITUCIONAL - FORNECIMENTO E INSTALAÇÃO. AF_11/2019 | 0 | 0 | 0 | 7.4 | 7.4 | 8.89 | M |  | 0 | 0 | [6 empty] | 0 | 0
98296 | 98296 | SINAPI | CABO ELETRÔNICO CATEGORIA 6, INSTALADO EM EDIFICAÇÃO RESIDENCIAL - FORNECIMENTO E INSTALAÇÃO. AF_11/2019 | 0 | 0 | 0 | 12.01 | 12.01 | 14.42 | M |  | 0 | 0 | [6 empty] | 0 | 0
98297 | 98297 | SINAPI | CABO ELETRÔNICO CATEGORIA 6, INSTALADO EM EDIFICAÇÃO INSTITUCIONAL - FORNECIMENTO E INSTALAÇÃO. AF_11/2019 | 0 | 0 | 0 | 10.67 | 10.67 | 12.81 | M |  | 0 | 0 | [6 empty] | 0 | 0
98301 | 98301 | SINAPI | PATCH PANEL 24 PORTAS, CATEGORIA 5E - FORNECIMENTO E INSTALAÇÃO. AF_11/2019 | 0 | 0 | 0 | 792.1 | 792.1 | 951.07 | UN |  | 0 | 0 | [6 empty] | 0 | 0
98302 | 98302 | SINAPI | PATCH PANEL 24 PORTAS, CATEGORIA 6 - FORNECIMENTO E INSTALAÇÃO. AF_11/2019 | 0 | 0 | 0 | 1496.89 | 1496.89 | 1797.32 | UN |  | 0 | 0 | [6 empty] | 0 | 0
98304 | 98304 | SINAPI | PATCH PANEL 48 PORTAS, CATEGORIA 6 - FORNECIMENTO E INSTALAÇÃO. AF_11/2019 | 0 | 0 | 0 | 4703.87 | 4703.87 | 5647.94 | UN |  | 0 | 0 | [6 empty] | 0 | 0
98307 | 98307 | SINAPI | TOMADA DE REDE RJ45 - FORNECIMENTO E INSTALAÇÃO. AF_11/2019 | 0 | 0 | 0 | 54.02 | 54.02 | 64.86 | UN |  | 0 | 0 | [6 empty] | 0 | 0
98308 | 98308 | SINAPI | TOMADA PARA TELEFONE RJ11 - FORNECIMENTO E INSTALAÇÃO. AF_11/2019 | 0 | 0 | 0 | 35.97 | 35.97 | 43.19 | UN |  | 0 | 0 | [6 empty] | 0 | 0
98593 | 98593 | SINAPI | PATCH PANEL 48 PORTAS, CATEGORIA 5E - FORNECIMENTO E INSTALAÇÃO. AF_11/2019 | 0 | 0 | 0 | 3266.78 | 3266.78 | 3922.42 | UN |  | 0 | 0 | [6 empty] | 0 | 0
98400 | 98400 | SINAPI | CABO TELEFÔNICO CTP-APL-50 10 PARES INSTALADO EM ENTRADA DE EDIFICAÇÃO - FORNECIMENTO E INSTALAÇÃO. AF_11/2019 | 0 | 0 | 0 | 16.71 | 16.71 | 20.06 | M |  | 0 | 0 | [6 empty] | 0 | 0
98401 | 98401 | SINAPI | CABO TELEFÔNICO CTP-APL-50 20 PARES INSTALADO EM ENTRADA DE EDIFICAÇÃO - FORNECIMENTO E INSTALAÇÃO. AF_11/2019 | 0 | 0 | 0 | 25.99 | 25.99 | 31.21 | M |  | 0 | 0 | [6 empty] | 0 | 0
98402 | 98402 | SINAPI | CABO TELEFÔNICO CTP-APL-50 30 PARES INSTALADO EM ENTRADA DE EDIFICAÇÃO - FORNECIMENTO E INSTALAÇÃO. AF_11/2019 | 0 | 0 | 0 | 30.27 | 30.27 | 36.35 | M |  | 0 | 0 | [6 empty] | 0 | 0
98267 | 98267 | SINAPI | CABO TELEFÔNICO CI-50 10 PARES INSTALADO EM ENTRADA DE EDIFICAÇÃO - FORNECIMENTO E INSTALAÇÃO. AF_11/2019 | 0 | 0 | 0 | 13.69 | 13.69 | 16.44 | M |  | 0 | 0 | [6 empty] | 0 | 0
98268 | 98268 | SINAPI | CABO TELEFÔNICO CI-50 20 PARES INSTALADO EM ENTRADA DE EDIFICAÇÃO - FORNECIMENTO E INSTALAÇÃO. AF_11/2019 | 0 | 0 | 0 | 21.8 | 21.8 | 26.18 | M |  | 0 | 0 | [6 empty] | 0 | 0
98269 | 98269 | SINAPI | CABO TELEFÔNICO CI-50 30 PARES INSTALADO EM ENTRADA DE EDIFICAÇÃO - FORNECIMENTO E INSTALAÇÃO. AF_11/2019 | 0 | 0 | 0 | 29.62 | 29.62 | 35.56 | M |  | 0 | 0 | [6 empty] | 0 | 0
98270 | 98270 | SINAPI | CABO TELEFÔNICO CI-50 50 PARES INSTALADO EM ENTRADA DE EDIFICAÇÃO - FORNECIMENTO E INSTALAÇÃO. AF_11/2019 | 0 | 0 | 0 | 44.42 | 44.42 | 53.34 | M |  | 0 | 0 | [6 empty] | 0 | 0
98271 | 98271 | SINAPI | CABO TELEFÔNICO CI-50 75 PARES INSTALADO EM ENTRADA DE EDIFICAÇÃO - FORNECIMENTO E INSTALAÇÃO. AF_11/2019 | 0 | 0 | 0 | 62.23 | 62.23 | 74.72 | M |  | 0 | 0 | [6 empty] | 0 | 0
98272 | 98272 | SINAPI | CABO TELEFÔNICO CI-50 200 PARES INSTALADO EM ENTRADA DE EDIFICAÇÃO - FORNECIMENTO E INSTALAÇÃO. AF_11/2019 | 0 | 0 | 0 | 142.05 | 142.05 | 170.56 | M |  | 0 | 0 | [6 empty] | 0 | 0
98276 | 98276 | SINAPI | CABO TELEFÔNICO CI-50 10 PARES INSTALADO EM PRUMADA - FORNECIMENTO E INSTALAÇÃO. AF_11/2019 | 0 | 0 | 0 | 10.08 | 10.08 | 12.1 | M |  | 0 | 0 | [6 empty] | 0 | 0
98277 | 98277 | SINAPI | CABO TELEFÔNICO CI-50 20 PARES INSTALADO EM PRUMADA - FORNECIMENTO E INSTALAÇÃO. AF_11/2019 | 0 | 0 | 0 | 18.18 | 18.18 | 21.83 | M |  | 0 | 0 | [6 empty] | 0 | 0
98278 | 98278 | SINAPI | CABO TELEFÔNICO CI-50 30 PARES INSTALADO EM PRUMADA - FORNECIMENTO E INSTALAÇÃO. AF_11/2019 | 0 | 0 | 0 | 26.01 | 26.01 | 31.23 | M |  | 0 | 0 | [6 empty] | 0 | 0
98279 | 98279 | SINAPI | CABO TELEFÔNICO CI-50 50 PARES INSTALADO EM PRUMADA - FORNECIMENTO E INSTALAÇÃO. AF_11/2019 | 0 | 0 | 0 | 40.8 | 40.8 | 48.99 | M |  | 0 | 0 | [6 empty] | 0 | 0
98286 | 98286 | SINAPI | CABO TELEFÔNICO CI-50 10 PARES INSTALADO EM DISTRIBUIÇÃO DE EDIFICAÇÃO RESIDENCIAL - FORNECIMENTO E INSTALAÇÃO. AF_11/2019 | 0 | 0 | 0 | 18.35 | 18.35 | 22.03 | M |  | 0 | 0 | [6 empty] | 0 | 0
98293 | 98293 | SINAPI | CABO TELEFÔNICO CI-50 10 PARES INSTALADO EM DISTRIBUIÇÃO DE EDIFICAÇÃO INSTITUCIONAL - FORNECIMENTO E INSTALAÇÃO. AF_11/2019 | 0 | 0 | 0 | 10.9 | 10.9 | 13.09 | M |  | 0 | 0 | [6 empty] | 0 | 0
98261 | 98261 | SINAPI | CABO TELEFÔNICO CCI-50 1 PAR, INSTALADO EM ENTRADA DE EDIFICAÇÃO - FORNECIMENTO E INSTALAÇÃO. AF_11/2019 | 0 | 0 | 0 | 4.59 | 4.59 | 5.51 | M |  | 0 | 0 | [6 empty] | 0 | 0
98262 | 98262 | SINAPI | CABO TELEFÔNICO CCI-50 2 PARES, SEM BLINDAGEM, INSTALADO EM ENTRADA DE EDIFICAÇÃO - FORNECIMENTO E INSTALAÇÃO. AF_11/2019 | 0 | 0 | 0 | 5.63 | 5.63 | 6.76 | M |  | 0 | 0 | [6 empty] | 0 | 0
98263 | 98263 | SINAPI | CABO TELEFÔNICO CCI-50 3 PARES, SEM BLINDAGEM, INSTALADO EM ENTRADA DE EDIFICAÇÃO - FORNECIMENTO E INSTALAÇÃO. AF_11/2019 | 0 | 0 | 0 | 5.89 | 5.89 | 7.07 | M |  | 0 | 0 | [6 empty] | 0 | 0
98264 | 98264 | SINAPI | CABO TELEFÔNICO CCI-50 4 PARES, SEM BLINDAGEM, INSTALADO EM ENTRADA DE EDIFICAÇÃO - FORNECIMENTO E INSTALAÇÃO. AF_11/2019 | 0 | 0 | 0 | 6.99 | 6.99 | 8.39 | M |  | 0 | 0 | [6 empty] | 0 | 0
98265 | 98265 | SINAPI | CABO TELEFÔNICO CCI-50 5 PARES, SEM BLINDAGEM, INSTALADO EM ENTRADA DE EDIFICAÇÃO - FORNECIMENTO E INSTALAÇÃO. AF_11/2019 | 0 | 0 | 0 | 7.72 | 7.72 | 9.27 | M |  | 0 | 0 | [6 empty] | 0 | 0
98266 | 98266 | SINAPI | CABO TELEFÔNICO CCI-50 6 PARES, SEM BLINDAGEM, INSTALADO EM ENTRADA DE EDIFICAÇÃO - FORNECIMENTO E INSTALAÇÃO. AF_11/2019 | 0 | 0 | 0 | 8.73 | 8.73 | 10.48 | M |  | 0 | 0 | [6 empty] | 0 | 0
98273 | 98273 | SINAPI | CABO TELEFÔNICO CCI-50 4 PARES, SEM BLINDAGEM, INSTALADO EM PRUMADA - FORNECIMENTO E INSTALAÇÃO. AF_11/2019 | 0 | 0 | 0 | 3.37 | 3.37 | 4.05 | M |  | 0 | 0 | [6 empty] | 0 | 0
98274 | 98274 | SINAPI | CABO TELEFÔNICO CCI-50 5 PARES, SEM BLINDAGEM, INSTALADO EM PRUMADA - FORNECIMENTO E INSTALAÇÃO. AF_11/2019 | 0 | 0 | 0 | 4.1 | 4.1 | 4.92 | M |  | 0 | 0 | [6 empty] | 0 | 0
98275 | 98275 | SINAPI | CABO TELEFÔNICO CCI-50 6 PARES, SEM BLINDAGEM, INSTALADO EM PRUMADA - FORNECIMENTO E INSTALAÇÃO. AF_11/2019 | 0 | 0 | 0 | 5.11 | 5.11 | 6.14 | M |  | 0 | 0 | [6 empty] | 0 | 0
98280 | 98280 | SINAPI | CABO TELEFÔNICO CCI-50 1 PAR, SEM BLINDAGEM, INSTALADO EM DISTRIBUIÇÃO DE EDIFICAÇÃO RESIDENCIAL - FORNECIMENTO E INSTALAÇÃO. AF_11/2019 | 0 | 0 | 0 | 9.25 | 9.25 | 11.11 | M |  | 0 | 0 | [6 empty] | 0 | 0
98281 | 98281 | SINAPI | CABO TELEFÔNICO CCI-50 2 PARES, SEM BLINDAGEM, INSTALADO EM DISTRIBUIÇÃO DE EDIFICAÇÃO RESIDENCIAL - FORNECIMENTO E INSTALAÇÃO. AF_11/2019 | 0 | 0 | 0 | 10.28 | 10.28 | 12.34 | M |  | 0 | 0 | [6 empty] | 0 | 0
98282 | 98282 | SINAPI | CABO TELEFÔNICO CCI-50 3 PARES, SEM BLINDAGEM, INSTALADO EM DISTRIBUIÇÃO DE EDIFICAÇÃO RESIDENCIAL - FORNECIMENTO E INSTALAÇÃO. AF_11/2019 | 0 | 0 | 0 | 10.53 | 10.53 | 12.64 | M |  | 0 | 0 | [6 empty] | 0 | 0
98283 | 98283 | SINAPI | CABO TELEFÔNICO CCI-50 4 PARES, SEM BLINDAGEM, INSTALADO EM DISTRIBUIÇÃO DE EDIFICAÇÃO RESIDENCIAL - FORNECIMENTO E INSTALAÇÃO. AF_11/2019 | 0 | 0 | 0 | 11.64 | 11.64 | 13.98 | M |  | 0 | 0 | [6 empty] | 0 | 0
98284 | 98284 | SINAPI | CABO TELEFÔNICO CCI-50 5 PARES, SEM BLINDAGEM, INSTALADO EM DISTRIBUIÇÃO DE EDIFICAÇÃO RESIDENCIAL - FORNECIMENTO E INSTALAÇÃO. AF_11/2019 | 0 | 0 | 0 | 12.36 | 12.36 | 14.84 | M |  | 0 | 0 | [6 empty] | 0 | 0
98285 | 98285 | SINAPI | CABO TELEFÔNICO CCI-50 6 PARES, SEM BLINDAGEM, INSTALADO EM DISTRIBUIÇÃO DE EDIFICAÇÃO RESIDENCIAL - FORNECIMENTO E INSTALAÇÃO. AF_11/2019 | 0 | 0 | 0 | 13.38 | 13.38 | 16.07 | M |  | 0 | 0 | [6 empty] | 0 | 0
98287 | 98287 | SINAPI | CABO TELEFÔNICO CCI-50 1 PAR, SEM BLINDAGEM, INSTALADO EM DISTRIBUIÇÃO DE EDIFICAÇÃO INSTITUCIONAL - FORNECIMENTO E INSTALAÇÃO. AF_11/2019 | 0 | 0 | 0 | 1.81 | 1.81 | 2.17 | M |  | 0 | 0 | [6 empty] | 0 | 0
98288 | 98288 | SINAPI | CABO TELEFÔNICO CCI-50 2 PARES, SEM BLINDAGEM, INSTALADO EM DISTRIBUIÇÃO DE EDIFICAÇÃO INSTITUCIONAL - FORNECIMENTO E INSTALAÇÃO. AF_11/2019 | 0 | 0 | 0 | 2.83 | 2.83 | 3.4 | M |  | 0 | 0 | [6 empty] | 0 | 0
98289 | 98289 | SINAPI | CABO TELEFÔNICO CCI-50 3 PARES, SEM BLINDAGEM, INSTALADO EM DISTRIBUIÇÃO DE EDIFICAÇÃO INSTITUCIONAL - FORNECIMENTO E INSTALAÇÃO. AF_11/2019 | 0 | 0 | 0 | 3.1 | 3.1 | 3.72 | M |  | 0 | 0 | [6 empty] | 0 | 0
98290 | 98290 | SINAPI | CABO TELEFÔNICO CCI-50 4 PARES, SEM BLINDAGEM, INSTALADO EM DISTRIBUIÇÃO DE EDIFICAÇÃO INSTITUCIONAL - FORNECIMENTO E INSTALAÇÃO. AF_11/2019 | 0 | 0 | 0 | 4.19 | 4.19 | 5.03 | M |  | 0 | 0 | [6 empty] | 0 | 0
98291 | 98291 | SINAPI | CABO TELEFÔNICO CCI-50 5 PARES, SEM BLINDAGEM, INSTALADO EM DISTRIBUIÇÃO DE EDIFICAÇÃO INSTITUCIONAL - FORNECIMENTO E INSTALAÇÃO. AF_11/2019 | 0 | 0 | 0 | 4.93 | 4.93 | 5.92 | M |  | 0 | 0 | [6 empty] | 0 | 0
98292 | 98292 | SINAPI | CABO TELEFÔNICO CCI-50 6 PARES, SEM BLINDAGEM, INSTALADO EM DISTRIBUIÇÃO DE EDIFICAÇÃO INSTITUCIONAL - FORNECIMENTO E INSTALAÇÃO. AF_11/2019 | 0 | 0 | 0 | 5.94 | 5.94 | 7.13 | M |  | 0 | 0 | [6 empty] | 0 | 0
98397 | 98397 | SINAPI | PINTURA ANTICORROSIVA DE DUTO METÁLICO. AF_04/2018 | 0 | 0 | 0 | 13.82 | 13.82 | 16.59 | M2 |  | 0 | 0 | [6 empty] | 0 | 0
97327 | 97327 | SINAPI | TUBO EM COBRE FLEXÍVEL, DN 1/4, COM ISOLAMENTO, INSTALADO EM RAMAL DE ALIMENTAÇÃO DE AR CONDICIONADO COM CONDENSADORA INDIVIDUAL FORNECIMENTO E INSTALAÇÃO. AF_12/2015 | 0 | 0 | 0 | 30.58 | 30.58 | 36.72 | M |  | 0 | 0 | [6 empty] | 0 | 0
97328 | 97328 | SINAPI | TUBO EM COBRE FLEXÍVEL, DN 3/8", COM ISOLAMENTO, INSTALADO EM RAMAL DE ALIMENTAÇÃO DE AR CONDICIONADO COM CONDENSADORA INDIVIDUAL  FORNECIMENTO E INSTALAÇÃO. AF_12/2015 | 0 | 0 | 0 | 53.95 | 53.95 | 64.78 | M |  | 0 | 0 | [6 empty] | 0 | 0
97329 | 97329 | SINAPI | TUBO EM COBRE FLEXÍVEL, DN 1/2", COM ISOLAMENTO, INSTALADO EM RAMAL DE ALIMENTAÇÃO DE AR CONDICIONADO COM CONDENSADORA INDIVIDUAL  FORNECIMENTO E INSTALAÇÃO. AF_12/2015 | 0 | 0 | 0 | 66.78 | 66.78 | 80.18 | M |  | 0 | 0 | [6 empty] | 0 | 0
97330 | 97330 | SINAPI | TUBO EM COBRE FLEXÍVEL, DN 5/8", COM ISOLAMENTO, INSTALADO EM RAMAL DE ALIMENTAÇÃO DE AR CONDICIONADO COM CONDENSADORA INDIVIDUAL  FORNECIMENTO E INSTALAÇÃO. AF_12/2015 | 0 | 0 | 0 | 81.25 | 81.25 | 97.56 | M |  | 0 | 0 | [6 empty] | 0 | 0
97331 | 97331 | SINAPI | TUBO EM COBRE FLEXÍVEL, DN 1/4", COM ISOLAMENTO, INSTALADO EM RAMAL DE ALIMENTAÇÃO DE AR CONDICIONADO COM CONDENSADORA CENTRAL  FORNECIMENTO E INSTALAÇÃO. AF_12/2015 | 0 | 0 | 0 | 30.98 | 30.98 | 37.2 | M |  | 0 | 0 | [6 empty] | 0 | 0
97332 | 97332 | SINAPI | TUBO EM COBRE FLEXÍVEL, DN 3/8", COM ISOLAMENTO, INSTALADO EM RAMAL DE ALIMENTAÇÃO DE AR CONDICIONADO COM CONDENSADORA CENTRAL  FORNECIMENTO E INSTALAÇÃO. AF_12/2015 | 0 | 0 | 0 | 54.41 | 54.41 | 65.33 | M |  | 0 | 0 | [6 empty] | 0 | 0
97333 | 97333 | SINAPI | TUBO EM COBRE FLEXÍVEL, DN 1/2", COM ISOLAMENTO, INSTALADO EM RAMAL DE ALIMENTAÇÃO DE AR CONDICIONADO COM CONDENSADORA CENTRAL  FORNECIMENTO E INSTALAÇÃO. AF_12/2015 | 0 | 0 | 0 | 67.36 | 67.36 | 80.88 | M |  | 0 | 0 | [6 empty] | 0 | 0
97334 | 97334 | SINAPI | TUBO EM COBRE FLEXÍVEL, DN 5/8, COM ISOLAMENTO, INSTALADO EM RAMAL DE ALIMENTAÇÃO DE AR CONDICIONADO COM CONDENSADORA CENTRAL FORNECIMENTO E INSTALAÇÃO. AF_12/2015 | 0 | 0 | 0 | 81.89 | 81.89 | 98.33 | M |  | 0 | 0 | [6 empty] | 0 | 0
844000 | 844000 | DER | Remanejamento postes linha transmissão | 0 | 0 | 0 | 5276 | 5276 | 6334.89 | un |  | 0 | 0 | [6 empty] | 0 | 0
|  |  | SERVIÇOS EXTRAS - ILUMINAÇÃO PÚBLICA | 0 | 0 | 0 | 0 | 0 | 0 |  |  | 0 | 0 | [6 empty] | 0 | 0
| 0 | 0 | 0 | 0 | 0 | 0 | 0 |  | 0 |  |  | 0 | 0 | [6 empty] | 0 | 0
| 0 | 0 | 0 | 0 | 0 | 0 | 0 |  | 0 |  |  | 0 | 0 | [6 empty] | 0 | 0
| 0 | 0 | 0 | 0 | 0 | 0 | 0 |  | 0 |  |  | 0 | 0 | [6 empty] | 0 | 0
| 0 | 0 | 0 | 0 | 0 | 0 | 0 |  | 0 |  |  | 0 | 0 | [6 empty] | 0 | 0
| 0 | 0 | 0 | 0 | 0 | 0 | 0 |  | 0 |  |  | 0 | 0 | [6 empty] | 0 | 0
| 0 | 0 | 0 | 0 | 0 | 0 | 0 |  | 0 |  |  | 0 | 0 | [6 empty] | 0 | 0
| 0 | 0 | 0 | 0 | 0 | 0 | 0 |  | 0 |  |  | 0 | 0 | [6 empty] | 0 | 0
| 0 | 0 | 0 | 0 | 0 | 0 | 0 |  | 0 |  |  | 0 | 0 | [6 empty] | 0 | 0
| 0 | 0 | 0 | 0 | 0 | 0 | 0 |  | 0 |  |  | 0 | 0 | [6 empty] | 0 | 0
| 0 | 0 | 0 | 0 | 0 | 0 | 0 |  | 0 |  |  | 0 | 0 | [6 empty] | 0 | 0
| 0 | 0 | 0 | 0 | 0 | 0 | 0 |  | 0 |  |  | 0 | 0 | [6 empty] | 0 | 0
| 0 | 0 | 0 | 0 | 0 | 0 | 0 |  | 0 |  |  | 0 | 0 | [6 empty] | 0 | 0
| 0 | 0 | 0 | 0 | 0 | 0 | 0 |  | 0 |  |  | 0 | 0 | [6 empty] | 0 | 0
| 0 | 0 | 0 | 0 | 0 | 0 | 0 |  | 0 |  |  | 0 | 0 | [6 empty] | 0 | 0
| 0 | 0 | 0 | 0 | 0 | 0 | 0 |  | 0 |  |  | 0 | 0 | [6 empty] | 0 | 0
| 0 | 0 | 0 | 0 | 0 | 0 | 0 |  | 0 |  |  | 0 | 0 | [6 empty] | 0 | 0
| 0 | 0 | 0 | 0 | 0 | 0 | 0 |  | 0 |  |  | 0 | 0 | [6 empty] | 0 | 0
| 0 | 0 | 0 | 0 | 0 | 0 | 0 |  | 0 |  |  | 0 | 0 | [6 empty] | 0 | 0
| 0 | 0 | 0 | 0 | 0 | 0 | 0 |  | 0 |  |  | 0 | 0 | [6 empty] | 0 | 0
| 0 | 0 | 0 | 0 | 0 | 0 | 0 |  | 0 |  |  | 0 | 0 | [6 empty] | 0 | 0
| 0 | 0 | 0 | 0 | 0 | 0 | 0 |  | 0 |  |  | 0 | 0 | [6 empty] | 0 | 0
| 0 | 0 | 0 | 0 | 0 | 0 | 0 |  | 0 |  |  | 0 | 0 | [6 empty] | 0 | 0
| 0 | 0 | 0 | 0 | 0 | 0 | 0 |  | 0 |  |  | 0 | 0 | [6 empty] | 0 | 0
| 0 | 0 | 0 | 0 | 0 | 0 | 0 |  | 0 |  |  | 0 | 0 | [6 empty] | 0 | 0
| 0 | 0 | 0 | 0 | 0 | 0 | 0 |  | 0 |  |  | 0 | 0 | [6 empty] | 0 | 0
| 0 | 0 | 0 | 0 | 0 | 0 | 0 |  | 0 |  |  | 0 | 0 | [6 empty] | 0 | 0
| 0 | 0 | 0 | 0 | 0 | 0 | 0 |  | 0 |  |  | 0 | 0 | [6 empty] | 0 | 0
| 0 | 0 | 0 | 0 | 0 | 0 | 0 |  | 0 |  |  | 0 | 0 | [6 empty] | 0 | 0
| 0 | 0 | 0 | 0 | 0 | 0 | 0 |  | 0 |  |  | 0 | 0 | [6 empty] | 0 | 0
| 0 | 0 | 0 | 0 | 0 | 0 | 0 |  | 0 |  |  | 0 | 0 | [6 empty] | 0 | 0
| 0 | 0 | 0 | 0 | 0 | 0 | 0 |  | 0 |  |  | 0 | 0 | [6 empty] | 0 | 0
| 0 | 0 | 0 | 0 | 0 | 0 | 0 |  | 0 |  |  | 0 | 0 | [6 empty] | 0 | 0
10 | 9 |  | SERVIÇOS DIVERSOS | 0 | 0 |  | 0 | 0 | 0 |  |  | 0 | 0 | 0 | [5 empty] | 0 | 0
850000 | 850000 | DER | Abrigo em parada de ônibus | 0 | 1.73 | 4.6364 | 7254.91 | 7259.5464 | 8716.54 | un |  | 0 | 0 | [6 empty] | 0 | 0
603000 | 603000B | DER | Aço CA-50 Dobr. e Colocação | 0 | 0 | 0 | 18.34 | 18.34 | 22.02 | kg |  | 0 | 0 | [6 empty] | 0 | 0
603300 | 603300B | DER | Aço CA-60 Dobr. e Colocação | 0 | 0 | 0 | 20.91 | 20.91 | 25.11 | kg |  | 0 | 0 | [6 empty] | 0 | 0
601100 | 601100B | DER | Apiloamento Manual | 0 | 0 | 0 | 54.05 | 54.05 | 64.9 | m3 |  | 0 | 0 | [6 empty] | 0 | 0
520100 | 520100G | DER | Aterro c/ mat. do canteiro (escav 1ª CAT+transp+compact) - Passeio | 1 | 2.1 | 7.875 | 5.45 | 13.325 | 16 | m3 |  | 0 | 0 | [6 empty] | 0 | 0
520100 | 520100H | DER | Aterro c/ mat. de jazida (escav 1ª CAT+transp+compact) - Passeio | 10 | 2.1 | 28.098 | 5.45 | 33.548 | 40.28 | m3 |  | 0 | 0 | [6 empty] | 0 | 0
532500 | 532500E | DER | Lastro de Areia | 73 | 1.725 | 139.3628 | 102.38 | 241.7428 | 290.26 | m3 |  | 0 | 0 | [6 empty] | 0 | 0
603900 | 603900E | DER | Lastro de Brita | 127 | 1.5 | 207.855 | 131.84 | 339.695 | 407.87 | m3 |  | 0 | 0 | [6 empty] | 0 | 0
605000 | 605000L | DER | Lastro de Concreto Simples (calçadas e outros) | 0 | 0 | 305.4417 | 425.25 | 730.6917 | 877.34 | m3 |  | 0 | 0 | [6 empty] | 0 | 0
transporte | transporte |  | Cimento | 460 | 0.18 | 65.9916 | 0 | 0 | 0 |  |  | 0 | 0 | [6 empty] | 0 | 0
transporte | transporte |  | Areia | 73 | 1.06 | 85.6374 | 0 | 0 | 0 |  |  | 0 | 0 | [6 empty] | 0 | 0
transporte | transporte |  | Brita | 127 | 1.11 | 153.8127 | 0 | 0 | 0 |  |  | 0 | 0 | [6 empty] | 0 | 0
400500 | 400500D | DER | Colchão de Areia para fundação de Aterro( Rio / Jazida ) | 73 | 1.73 | 139.7667 | 83.83 | 223.5967 | 268.47 | m3 |  | 0 | 0 | [6 empty] | 0 | 0
532500 | 532500F | DER | Colchão de Areia para assentamento de calçadas | 73 | 1.725 | 139.3628 | 102.38 | 241.7428 | 290.26 | m3 |  | 0 | 0 | [6 empty] | 0 | 0
532600 | 532600C | DER | Colchão de Argila/saibro/matr. jazida para assentamento de calçadas | 0 | 2.25 | 6.03 | 16.07 | 22.1 | 26.54 | m3 |  | 0 | 0 | [6 empty] | 0 | 0
603900 | 603900F | DER | Colchão de pó de pedra para assentamento de calçadas | 127 | 1.5 | 207.855 | 131.84 | 339.695 | 407.87 | m3 |  | 0 | 0 | [6 empty] | 0 | 0
605000 | 605000M | DER | Concreto Magro | 0 | 0 | 305.4417 | 425.25 | 730.6917 | 877.34 | m3 |  | 0 | 0 | [6 empty] | 0 | 0
transporte | transporte |  | Cimento | 460 | 0.18 | 65.9916 | 0 | 0 | 0 |  |  | 0 | 0 | [6 empty] | 0 | 0
transporte | transporte |  | Areia | 73 | 1.06 | 85.6374 | 0 | 0 | 0 |  |  | 0 | 0 | [6 empty] | 0 | 0
transporte | transporte |  | Brita | 127 | 1.11 | 153.8127 | 0 | 0 | 0 |  |  | 0 | 0 | [6 empty] | 0 | 0
606000 | 606000A | DER | Concreto Ciclópico 11 Mpa (37% de Pedra de Mão) | 0 | 0 | 293.6074 | 378.9 | 672.5074 | 807.48 | m3 |  | 0 | 0 | [6 empty] | 0 | 0
transporte | transporte |  | Cimento | 460 | 0.189 | 69.2912 | 0 | 0 | 0 |  |  | 0 | 0 | [6 empty] | 0 | 0
transporte | transporte |  | Areia | 73 | 0.672 | 54.2909 | 0 | 0 | 0 |  |  | 0 | 0 | [6 empty] | 0 | 0
transporte | transporte |  | Brita + Pedra de Mão | 127 | 1.227 | 170.0254 | 0 | 0 | 0 |  |  | 0 | 0 | [6 empty] | 0 | 0
605200 | 605200A | DER | Concreto Símples Fck = 11 Mpa | 0 | 0 | 330.3585 | 471.16 | 801.5185 | 962.38 | m3 |  | 0 | 0 | [6 empty] | 0 | 0
transporte | transporte |  | Cimento | 460 | 0.27 | 98.9874 | 0 | 0 | 0 |  |  | 0 | 0 | [6 empty] | 0 | 0
transporte | transporte |  | Areia | 73 | 0.96 | 77.5584 | 0 | 0 | 0 |  |  | 0 | 0 | [6 empty] | 0 | 0
transporte | transporte |  | Brita | 127 | 1.11 | 153.8127 | 0 | 0 | 0 |  |  | 0 | 0 | [6 empty] | 0 | 0
605300 | 605300A | DER | Concreto Estrutural Fck = 15 Mpa | 0 | 0 | 349.2049 | 503.25 | 852.4549 | 1023.54 | m3 |  | 0 | 0 | [6 empty] | 0 | 0
transporte | transporte |  | Cimento | 460 | 0.33 | 120.9846 | 0 | 0 | 0 |  |  | 0 | 0 | [6 empty] | 0 | 0
transporte | transporte |  | Areia | 73 | 0.921 | 74.4076 | 0 | 0 | 0 |  |  | 0 | 0 | [6 empty] | 0 | 0
transporte | transporte |  | Brita | 127 | 1.11 | 153.8127 | 0 | 0 | 0 |  |  | 0 | 0 | [6 empty] | 0 | 0
605400 | 605400A | DER | Concreto Fck = 18 Mpa | 0 | 0 | 362.3358 | 510.89 | 873.2258 | 1048.48 | m3 |  | 0 | 0 | [6 empty] | 0 | 0
transporte | transporte |  | Cimento | 460 | 0.344 | 126.1173 | 0 | 0 | 0 |  |  | 0 | 0 | [6 empty] | 0 | 0
transporte | transporte |  | Areia | 73 | 1.02 | 82.4058 | 0 | 0 | 0 |  |  | 0 | 0 | [6 empty] | 0 | 0
transporte | transporte |  | Brita | 127 | 1.11 | 153.8127 | 0 | 0 | 0 |  |  | 0 | 0 | [6 empty] | 0 | 0
831000 | 831000B | DER | Construção de Cerca 4 fios c/ mourões de concreto | 0 | 0 | 0 | 41.45 | 41.45 | 49.77 | m |  | 0 | 0 | [6 empty] | 0 | 0
830000 | 830000B | DER | Construção de Cerca 4 fios c/ mourões de madeira | 0 | 0 | 0 | 36.44 | 36.44 | 43.75 | m |  | 0 | 0 | [6 empty] | 0 | 0
823000 | 823000B | DER | Defensa simples semi-maleável c/ espaçador e calço | 0 | 0 | 0 | 490.71 | 490.71 | 589.2 | m |  | 0 | 0 | [6 empty] | 0 | 0
97623 | 97623B | SINAPI | DEMOLIÇÃO DE ALVENARIA DE TIJOLO COM REAPROVEITAMENTO. | 0 | 0 | 0 | 201.31 | 201.31 | 241.71 | m3 |  | 0 | 0 | [6 empty] | 0 | 0
97624 | 97624B | SINAPI | DEMOLIÇÃO DE ALVENARIA DE TIJOLO SEM APROVEITAMENTO | 0 | 0 | 0 | 123.54 | 123.54 | 148.33 | m3 |  | 0 | 0 | [6 empty] | 0 | 0
606500 | 606500B | DER | Demolição de Alvenaria | 0 | 0 | 0 | 182.46 | 182.46 | 219.08 | m3 |  | 0 | 0 | [6 empty] | 0 | 0
841000 | 841000B | DER | Remoção de cercas | 0 | 0 | 0 | 12.51 | 12.51 | 15.02 | m |  | 0 | 0 | [6 empty] | 0 | 0
840000 | 840000B | DER | Remoção e recolocação de cercas de arame | 0 | 0 | 0 | 34.53 | 34.53 | 41.46 | m |  | 0 | 0 | [6 empty] | 0 | 0
606600 | 606600C | DER | Demolição de Concreto Armado | 0 | 0 | 0 | 309.53 | 309.53 | 371.65 | m3 |  | 0 | 0 | [6 empty] | 0 | 0
606700 | 606700C | DER | Demolição de Concreto Símples (calçadas e outros) | 0 | 0 | 0 | 148.04 | 148.04 | 177.75 | m3 |  | 0 | 0 | [6 empty] | 0 | 0
603700 | 603700A | DER | Enrocamento pedra de mão arrumada | 127 | 1.8 | 249.426 | 213.87 | 463.296 | 556.28 | m3 |  | 0 | 0 | [6 empty] | 0 | 0
603800 | 603800A | DER | Enrocamento pedra de mão jogada | 127 | 1.5 | 207.855 | 126.05 | 333.905 | 400.92 | m3 |  | 0 | 0 | [6 empty] | 0 | 0
600000 | 600000A | DER | Escavação Manual de Valas | 0 | 0 | 0 | 49.54 | 49.54 | 59.48 | m3 |  | 0 | 0 | [6 empty] | 0 | 0
602000 | 602000B | DER | Formas de madeira comum | 0 | 0 | 0 | 62.53 | 62.53 | 75.08 | m2 |  | 0 | 0 | [6 empty] | 0 | 0
600310 | 600310B | DER | Limpeza de bueiro | 0 | 0 | 0 | 142.88 | 142.88 | 171.56 | un |  | 0 | 0 | [6 empty] | 0 | 0
633000 | 633000A | DER | Limpeza e desobstrução de bueiros simples | 0 | 0 | 0 | 82.58 | 82.58 | 99.15 | m |  | 0 | 0 | [6 empty] | 0 | 0
633100 | 633100A | DER | Limpeza e desobstrução de bueiros duplos | 0 | 0 | 0 | 165.16 | 165.16 | 198.31 | m |  | 0 | 0 | [6 empty] | 0 | 0
633200 | 633200A | DER | Limpeza e desobstrução de bueiros triplos | 0 | 0 | 0 | 247.74 | 247.74 | 297.46 | m |  | 0 | 0 | [6 empty] | 0 | 0
800900 | 800900B | DER | Limpeza e lavagem de sinalização vertical | 0 | 0 | 0 | 13.25 | 13.25 | 15.91 | m2 |  | 0 | 0 | [6 empty] | 0 | 0
801100 | 801100B | DER | Limpeza e pintura de abrigo de ônibus | 0 | 0 | 0 | 19.15 | 19.15 | 22.99 | m2 |  | 0 | 0 | [6 empty] | 0 | 0
600510 | 600510 B | DER | Limpeza e pintura de meio fio | 0 | 0 | 0 | 2.52 | 2.52 | 3.03 | m |  | 0 | 0 | [6 empty] | 0 | 0
521450 | 521450G | DER | Pedra Irregular - sem colchão | 0 | 0.3 | 0.804 | 25.31 | 26.114 | 31.36 | m2 |  | 0 | 0 | [6 empty] | 0 | 0
511300 | 511300B | DER | Regularização do Subleito sem Compactação | 0 | 0 | 0 | 0.29 | 0.29 | 0.35 | m2 |  | 0 | 0 | [6 empty] | 0 | 0
521450 | 521450H | DER | Retirada de Pedras Irregulares | 0 | 0 | 0 | 25.31 | 25.31 | 30.39 | m2 |  | 0 | 0 | [6 empty] | 0 | 0
521450 | 521450I | DER | Retirada e Reassentamento de Pedras Irregulares | 0 | 0 | 0 | 25.31 | 25.31 | 30.39 | m2 |  | 0 | 0 | [6 empty] | 0 | 0
|  |  | SERVIÇOS EXTRAS - SERVIÇOS DIVERSOS | 0 | 0 | 0 | 0 | 0 | 0 |  |  | 0 | 0 | [6 empty] | 0 | 0
| 0 | 0 | 0 | 0 | 0 | 0 | 0 | 0 | 0 |  |  | 0 | 0 | [6 empty] | 0 | 0
| 0 | 0 | 0 | 0 | 0 | 0 | 0 | 0 | 0 |  |  | 0 | 0 | [6 empty] | 0 | 0
| 0 | 0 | 0 | 0 | 0 | 0 | 0 | 0 | 0 |  |  | 0 | 0 | [6 empty] | 0 | 0
| 0 | 0 | 0 | 0 | 0 | 0 | 0 | 0 | 0 |  |  | 0 | 0 | [6 empty] | 0 | 0
| 0 | 0 | 0 | 0 | 0 | 0 | 0 | 0 | 0 |  |  | 0 | 0 | [6 empty] | 0 | 0
| 0 | 0 | 0 | 0 | 0 | 0 | 0 | 0 | 0 |  |  | 0 | 0 | [6 empty] | 0 | 0
| 0 | 0 | 0 | 0 | 0 | 0 | 0 | 0 | 0 |  |  | 0 | 0 | [6 empty] | 0 | 0
| 0 | 0 | 0 | 0 | 0 | 0 | 0 | 0 | 0 |  |  | 0 | 0 | [6 empty] | 0 | 0
| 0 | 0 | 0 | 0 | 0 | 0 | 0 | 0 | 0 |  |  | 0 | 0 | [6 empty] | 0 | 0
| 0 | 0 | 0 | 0 | 0 | 0 | 0 | 0 | 0 |  |  | 0 | 0 | [6 empty] | 0 | 0
| 0 | 0 | 0 | 0 | 0 | 0 | 0 | 0 | 0 |  |  | 0 | 0 | [6 empty] | 0 | 0
| 0 | 0 | 0 | 0 | 0 | 0 | 0 | 0 | 0 |  |  | 0 | 0 | [6 empty] | 0 | 0
| 0 | 0 | 0 | 0 | 0 | 0 | 0 | 0 | 0 |  |  | 0 | 0 | [6 empty] | 0 | 0
| 0 | 0 | 0 | 0 | 0 | 0 | 0 | 0 | 0 |  |  | 0 | 0 | [6 empty] | 0 | 0
| 0 | 0 | 0 | 0 | 0 | 0 | 0 | 0 | 0 |  |  | 0 | 0 | [6 empty] | 0 | 0
| 0 | 0 | 0 | 0 | 0 | 0 | 0 | 0 | 0 |  |  | 0 | 0 | [6 empty] | 0 | 0
| 0 | 0 | 0 | 0 | 0 | 0 | 0 | 0 | 0 |  |  | 0 | 0 | [6 empty] | 0 | 0
| 0 | 0 | 0 | 0 | 0 | 0 | 0 | 0 | 0 |  |  | 0 | 0 | [6 empty] | 0 | 0
| 0 | 0 | 0 | 0 | 0 | 0 | 0 | 0 | 0 |  |  | 0 | 0 | [6 empty] | 0 | 0
| 0 | 0 | 0 | 0 | 0 | 0 | 0 | 0 | 0 |  |  | 0 | 0 | [6 empty] | 0 | 0
| 0 | 0 | 0 | 0 | 0 | 0 | 0 | 0 | 0 |  |  | 0 | 0 | [6 empty] | 0 | 0
| 0 | 0 | 0 | 0 | 0 | 0 | 0 | 0 | 0 |  |  | 0 | 0 | [6 empty] | 0 | 0
| 0 | 0 | 0 | 0 | 0 | 0 | 0 | 0 | 0 |  |  | 0 | 0 | [6 empty] | 0 | 0
| 0 | 0 | 0 | 0 | 0 | 0 | 0 | 0 | 0 |  |  | 0 | 0 | [6 empty] | 0 | 0
| 0 | 0 | 0 | 0 | 0 | 0 | 0 | 0 | 0 |  |  | 0 | 0 | [6 empty] | 0 | 0
| 0 | 0 | 0 | 0 | 0 | 0 | 0 | 0 | 0 |  |  | 0 | 0 | [6 empty] | 0 | 0
| 0 | 0 | 0 | 0 | 0 | 0 | 0 | 0 | 0 |  |  | 0 | 0 | [6 empty] | 0 | 0
| 0 | 0 | 0 | 0 | 0 | 0 | 0 | 0 | 0 |  |  | 0 | 0 | [6 empty] | 0 | 0
| 0 | 0 | 0 | 0 | 0 | 0 | 0 | 0 | 0 |  |  | 0 | 0 | [6 empty] | 0 | 0
| 0 | 0 | 0 | 0 | 0 | 0 | 0 | 0 | 0 |  |  | 0 | 0 | [6 empty] | 0 | 0
| 0 | 0 | 0 | 0 | 0 | 0 | 0 | 0 | 0 |  |  | 0 | 0 | [6 empty] | 0 | 0
| 0 | 0 | 0 | 0 | 0 | 0 | 0 | 0 | 0 |  |  | 0 | 0 | [6 empty] | 0 | 0
| 10 |  | DRENAGEM | 0 | 0 |  | 0 | 0 | 0 |  |  | 0 | 0 | 108527.24 | X | x | x | x | x |  | 0
600000 | 600000B | DER | Escavação Manual de Valas | 0 | 0 | 0 | 49.54 | 49.54 | 59.48 | m3 |  | 0 | 0 | [6 empty] | 0 | 0
600300 | 600300 | DER | Escavação de Bueiros em 1ª Categoria | 0 | 0 | 0 | 11.83 | 11.83 | 14.2 | m3 | 288 | 14.2 | 4089.6 |  |  | x | x | x | x |  | 0
600400 | 600400 | DER | Escavação de Bueiros em 2ª Categoria | 0 | 0 | 0 | 12.15 | 12.15 | 14.59 | m3 |  | 0 | 0 | [6 empty] | 0 | 0
600500 | 600500 | DER | Escavação de Bueiros em 3ª Categoria | 0 | 0 | 0 | 123.95 | 123.95 | 148.83 | m3 |  | 0 | 0 | [6 empty] | 0 | 0
600310 | 600310C | DER | Limpeza de bueiro | 0 | 0 | 0 | 142.88 | 142.88 | 171.56 | un |  | 0 | 0 | [6 empty] | 0 | 0
633000 | 633000B | DER | Limpeza e desobstrução de bueiros simples | 0 | 0 | 0 | 82.58 | 82.58 | 99.15 | m |  | 0 | 0 | [6 empty] | 0 | 0
633100 | 633100B | DER | Limpeza e desobstrução de bueiros duplos | 0 | 0 | 0 | 165.16 | 165.16 | 198.31 | m |  | 0 | 0 | [6 empty] | 0 | 0
633200 | 633200B | DER | Limpeza e desobstrução de bueiros triplos | 0 | 0 | 0 | 247.74 | 247.74 | 297.46 | m |  | 0 | 0 | [6 empty] | 0 | 0
630300 | 630300 | DER | Remoção de bueiro 0,30m | 0 | 0 | 0 | 15.85 | 15.85 | 19.03 | m |  | 0 | 0 | [6 empty] | 0 | 0
630400 | 630400 | DER | Remoção de bueiro 0,40m | 0 | 0 | 0 | 19.81 | 19.81 | 23.79 | m |  | 0 | 0 | [6 empty] | 0 | 0
630500 | 630500 | DER | Remoção de bueiro 0,50m | 0 | 0 | 0 | 21.61 | 21.61 | 25.95 | m |  | 0 | 0 | [6 empty] | 0 | 0
630600 | 630600 | DER | Remoção de bueiro 0,60m | 0 | 0 | 0 | 23.77 | 23.77 | 28.54 | m |  | 0 | 0 | [6 empty] | 0 | 0
630800 | 630800 | DER | Remoção de bueiro 0,80m | 0 | 0 | 0 | 47.55 | 47.55 | 57.09 | m |  | 0 | 0 | [6 empty] | 0 | 0
631000 | 631000 | DER | Remoção de bueiro 1,00m | 0 | 0 | 0 | 47.7 | 47.7 | 57.27 | m |  | 0 | 0 | [6 empty] | 0 | 0
631200 | 631200 | DER | Remoção de bueiro 1,20m | 0 | 0 | 0 | 57.25 | 57.25 | 68.74 | m |  | 0 | 0 | [6 empty] | 0 | 0
631500 | 631500 | DER | Remoção de bueiro 1,50m | 0 | 0 | 0 | 71.56 | 71.56 | 85.92 | m |  | 0 | 0 | [6 empty] | 0 | 0
860200 | 860200 | DER | Gabião tipo caixa 2x1x0,50m ZN/AL + PVC (NBR 8964) | 0 | 0 | 239.0662 | 858.72 | 1097.7862 | 1318.11 | m3 |  | 0 | 0 | [6 empty] | 0 | 0
transporte | transporte |  | Pedra de mão | 127 | 1.725 | 239.0333 | 0 | 0 | 0 |  |  | 0 | 0 | [6 empty] | 0 | 0
transporte | transporte |  | Gabião | 0 | 0.0123 | 0.032964 | 0 | 0 | 0 |  |  | 0 | 0 | [6 empty] | 0 | 0
860100 | 860100 | DER | Gabião tipo caixa 2x1x0,50m ZN/AL (NBR 8964) | 0 | 0 | 239.0678 | 769.37 | 1008.4378 | 1210.83 | m3 |  | 0 | 0 | [6 empty] | 0 | 0
transporte | transporte |  | Pedra de mão | 127 | 1.725 | 239.0333 | 0 | 0 | 0 |  |  | 0 | 0 | [6 empty] | 0 | 0
transporte | transporte |  | Gabião | 0 | 0.0129 | 0.034572 | 0 | 0 | 0 |  |  | 0 | 0 | [6 empty] | 0 | 0
860150 | 860150 | DER | Gabião tipo caixa 2x1x1,00m ZN/AL + PVC (NBR 8964) | 0 | 0 | 239.056 | 688.53 | 927.586 | 1113.75 | m3 |  | 0 | 0 | [6 empty] | 0 | 0
transporte | transporte |  | Pedra de mão | 127 | 1.725 | 239.0333 | 0 | 0 | 0 |  |  | 0 | 0 | [6 empty] | 0 | 0
transporte | transporte |  | Gabião | 0 | 0.0085 | 0.02278 | 0 | 0 | 0 |  |  | 0 | 0 | [6 empty] | 0 | 0
860000 | 860000 | DER | Gabião tipo caixa 2x1x1,00m ZN/AL (NBR 8964) | 0 | 0 | 239.0576 | 622.93 | 861.9876 | 1034.99 | m3 |  | 0 | 0 | [6 empty] | 0 | 0
transporte | transporte |  | Pedra de mão | 127 | 1.725 | 239.0333 | 0 | 0 | 0 |  |  | 0 | 0 | [6 empty] | 0 | 0
transporte | transporte |  | Gabião | 0 | 0.0091 | 0.024388 | 0 | 0 | 0 |  |  | 0 | 0 | [6 empty] | 0 | 0
860017 | 860017 | DER | Gabião tipo colchão ZN/AL + PVC e=0,17m (NBR 8964) | 0 | 0 | 41.5804 | 213.32 | 254.9004 | 306.06 | m3 |  | 0 | 0 | [6 empty] | 0 | 0
transporte | transporte |  | Pedra de mão | 127 | 0.3 | 41.571 | 0 | 0 | 0 |  |  | 0 | 0 | [6 empty] | 0 | 0
transporte | transporte |  | Gabião | 0 | 0.0035 | 0.00938 | 0 | 0 | 0 |  |  | 0 | 0 | [6 empty] | 0 | 0
860023 | 860023 | DER | Gabião tipo colchão ZN/AL + PVC e=0,23m (NBR 8964) | 0 | 0 | 71.7212 | 257.19 | 328.9112 | 394.92 | m3 |  | 0 | 0 | [6 empty] | 0 | 0
transporte | transporte |  | Pedra de mão | 127 | 0.5175 | 71.71 | 0 | 0 | 0 |  |  | 0 | 0 | [6 empty] | 0 | 0
transporte | transporte |  | Gabião | 0 | 0.0042 | 0.011256 | 0 | 0 | 0 |  |  | 0 | 0 | [6 empty] | 0 | 0
861030 | 861030 | DER | Gabião tipo colchão ZN/AL + PVC e=0,30m (NBR 8964) | 0 | 0 | 239.0662 | 286.49 | 525.5562 | 631.04 | m3 |  | 0 | 0 | [6 empty] | 0 | 0
transporte | transporte |  | Pedra de mão | 127 | 1.725 | 239.0333 | 0 | 0 | 0 |  |  | 0 | 0 | [6 empty] | 0 | 0
transporte | transporte |  | Gabião | 0 | 0.0123 | 0.032964 | 0 | 0 | 0 |  |  | 0 | 0 | [6 empty] | 0 | 0
601200 | 601200A | DER | Reaterro e apiloamento mecânico | 0 | 0 | 0 | 34.12 | 30.708 | 36.87 | m3 | 230.4 | 36.87 | 8494.85 |  |  | x | x | x | x |  | 0
601200 | 601200B | DER | Reaterro Sem Apiloamento | 0 | 0 | 0 | 17.06 | 15.354 | 18.44 | m4 |  | 0 | 0 | [6 empty] | 0 | 0
97623 | 97623C | SINAPI | DEMOLIÇÃO DE ALVENARIA DE TIJOLO COM REAPROVEITAMENTO. | 0 | 0 | 0 | 201.31 | 201.31 | 241.71 | m3 |  | 0 | 0 | [6 empty] | 0 | 0
97624 | 97624C | SINAPI | DEMOLIÇÃO DE ALVENARIA DE TIJOLO SEM APROVEITAMENTO | 0 | 0 | 0 | 123.54 | 123.54 | 148.33 | m3 |  | 0 | 0 | [6 empty] | 0 | 0
606500 | 606500C | DER | Demolição de Alvenaria | 0 | 0 | 0 | 182.46 | 182.46 | 219.08 | m3 |  | 0 | 0 | [6 empty] | 0 | 0
606700 | 606700D | DER | Demolição de Concreto Símples | 0 | 0 | 0 | 148.04 | 148.04 | 177.75 | m3 |  | 0 | 0 | [6 empty] | 0 | 0
606600 | 606600D | DER | Demolição de Concreto Armado | 0 | 0 | 0 | 309.53 | 309.53 | 371.65 | m3 |  | 0 | 0 | [6 empty] | 0 | 0
602000 | 602000C | DER | Formas de madeira comum | 0 | 0 | 0 | 62.53 | 62.53 | 75.08 | m2 |  | 0 | 0 | [6 empty] | 0 | 0
603000 | 603000C | DER | Aço CA-50 Dobr. e Colocação | 0 | 0 | 0 | 18.34 | 18.34 | 22.02 | kg |  | 0 | 0 | [6 empty] | 0 | 0
603300 | 603300C | DER | Aço CA-60 Dobr. e Colocação | 0 | 0 | 0 | 20.91 | 20.91 | 25.11 | kg |  | 0 | 0 | [6 empty] | 0 | 0
603600 | 603600 | DER | Alvenaria de Pedra de Mão Argamassada | 0 | 0 | 285.7199 | 291.92 | 577.6399 | 693.57 | m3 |  | 0 | 0 | [6 empty] | 0 | 0
transporte | transporte |  | Cimento | 460 | 0.1 | 36.662 | 0 | 0 | 0 |  |  | 0 | 0 | [6 empty] | 0 | 0
transporte | transporte |  | Areia | 73 | 0.51 | 41.2029 | 0 | 0 | 0 |  |  | 0 | 0 | [6 empty] | 0 | 0
transporte | transporte |  | Brita | 127 | 1.5 | 207.855 | 0 | 0 | 0 |  |  | 0 | 0 | [6 empty] | 0 | 0
603700 | 603700B | DER | Enrocamento pedra de mão arrumada | 127 | 1.8 | 249.426 | 213.87 | 463.296 | 556.28 | m3 |  | 0 | 0 | [6 empty] | 0 | 0
603800 | 603800B | DER | Enrocamento pedra de mão jogada | 127 | 1.5 | 207.855 | 126.05 | 333.905 | 400.92 | m3 |  | 0 | 0 | [6 empty] | 0 | 0
532500 | 532500G | DER | Lastro de Areia | 73 | 1.725 | 139.3628 | 102.38 | 241.7428 | 290.26 | m3 |  | 0 | 0 | [6 empty] | 0 | 0
603900 | 603900H | DER | Lastro de Brita | 127 | 1.5 | 207.855 | 131.84 | 339.695 | 407.87 | m3 |  | 0 | 0 | [6 empty] | 0 | 0
605000 | 605000N | DER | Lastro de Concreto Simples (calçadas e outros) | 0 | 0 | 305.4417 | 425.25 | 730.6917 | 877.34 | m3 |  | 0 | 0 | [6 empty] | 0 | 0
transporte | transporte |  | Cimento | 460 | 0.18 | 65.9916 | 0 | 0 | 0 |  |  | 0 | 0 | [6 empty] | 0 | 0
transporte | transporte |  | Areia | 73 | 1.06 | 85.6374 | 0 | 0 | 0 |  |  | 0 | 0 | [6 empty] | 0 | 0
transporte | transporte |  | Brita | 127 | 1.11 | 153.8127 | 0 | 0 | 0 |  |  | 0 | 0 | [6 empty] | 0 | 0
603500 | 603500 | DER | Alvenaria de Tijolos Maciços | 0 | 0 | 0 | 1378.26 | 1378.26 | 1654.88 | m3 |  | 0 | 0 | [6 empty] | 0 | 0
603500 | 603500B | DER | Alvenaria de Tijolos 6 Furos | 0 | 0 | 0 | 1378.26 | 1185.3036 | 1423.19 | m3 |  | 0 | 0 | [6 empty] | 0 | 0
604000 | 604000 | DER | Argamassa Cimento e Areia 1:3 | 0 | 0 | 286.3573 | 523.2 | 809.5573 | 972.04 | m3 |  | 0 | 0 | [6 empty] | 0 | 0
transporte | transporte |  | Cimento | 460 | 0.434 | 159.1131 | 0 | 0 | 0 |  |  | 0 | 0 | [6 empty] | 0 | 0
transporte | transporte |  | Areia | 73 | 1.575 | 127.2442 | 0 | 0 | 0 |  |  | 0 | 0 | [6 empty] | 0 | 0
604100 | 604100 | DER | Argamassa Cimento e Areia 1:4 | 0 | 0 | 291.5407 | 466.54 | 758.0807 | 910.23 | m3 |  | 0 | 0 | [6 empty] | 0 | 0
transporte | transporte |  | Cimento | 460 | 0.425 | 155.8135 | 0 | 0 | 0 |  |  | 0 | 0 | [6 empty] | 0 | 0
transporte | transporte |  | Areia | 73 | 1.68 | 135.7272 | 0 | 0 | 0 |  |  | 0 | 0 | [6 empty] | 0 | 0
640000 | 640000 | DER | Dreno profundo em solo - tipo 1 | 0 | 0 | 43.2142 | 104.04 | 147.2542 | 176.81 | m |  | 0 | 0 | [6 empty] | 0 | 0
transporte | transporte |  | Areia | 73 | 0.507 | 40.9605 | 0 | 0 | 0 |  |  | 0 | 0 | [6 empty] | 0 | 0
transporte | transporte |  | Tubo | 38 | 0.052 | 2.2537 | 0 | 0 | 0 |  |  | 0 | 0 | [6 empty] | 0 | 0
605000 | 605000O | DER | Concreto Magro | 0 | 0 | 305.4417 | 425.25 | 730.6917 | 877.34 | m3 |  | 0 | 0 | [6 empty] | 0 | 0
transporte | transporte |  | Cimento | 460 | 0.18 | 65.9916 | 0 | 0 | 0 |  |  | 0 | 0 | [6 empty] | 0 | 0
transporte | transporte |  | Areia | 73 | 1.06 | 85.6374 | 0 | 0 | 0 |  |  | 0 | 0 | [6 empty] | 0 | 0
transporte | transporte |  | Brita | 127 | 1.11 | 153.8127 | 0 | 0 | 0 |  |  | 0 | 0 | [6 empty] | 0 | 0
606000 | 606000B | DER | Concreto Ciclópico 11 Mpa (30% em volume de Pedra de Mão) | 0 | 0 | 293.6074 | 378.9 | 672.5074 | 807.48 | m3 |  | 0 | 0 | [6 empty] | 0 | 0
transporte | transporte |  | Cimento | 460 | 0.189 | 69.2912 | 0 | 0 | 0 |  |  | 0 | 0 | [6 empty] | 0 | 0
transporte | transporte |  | Areia | 73 | 0.672 | 54.2909 | 0 | 0 | 0 |  |  | 0 | 0 | [6 empty] | 0 | 0
transporte | transporte |  | Brita + Pedra de Mão | 127 | 1.227 | 170.0254 | 0 | 0 | 0 |  |  | 0 | 0 | [6 empty] | 0 | 0
605100 | 605100 | DER | Concreto Símples Fck = 9 Mpa | 0 | 0 | 312.7741 | 436.57 | 749.3441 | 899.74 | m3 |  | 0 | 0 | [6 empty] | 0 | 0
transporte | transporte |  | Cimento | 460 | 0.2 | 73.324 | 0 | 0 | 0 |  |  | 0 | 0 | [6 empty] | 0 | 0
transporte | transporte |  | Areia | 73 | 1.06 | 85.6374 | 0 | 0 | 0 |  |  | 0 | 0 | [6 empty] | 0 | 0
transporte | transporte |  | Brita | 127 | 1.11 | 153.8127 | 0 | 0 | 0 |  |  | 0 | 0 | [6 empty] | 0 | 0
605200 | 605200B | DER | Concreto Símples Fck = 11 Mpa | 0 | 0 | 330.3585 | 471.16 | 801.5185 | 962.38 | m3 |  | 0 | 0 | [6 empty] | 0 | 0
transporte | transporte |  | Cimento | 460 | 0.27 | 98.9874 | 0 | 0 | 0 |  |  | 0 | 0 | [6 empty] | 0 | 0
transporte | transporte |  | Areia | 73 | 0.96 | 77.5584 | 0 | 0 | 0 |  |  | 0 | 0 | [6 empty] | 0 | 0
transporte | transporte |  | Brita | 127 | 1.11 | 153.8127 | 0 | 0 | 0 |  |  | 0 | 0 | [6 empty] | 0 | 0
605300 | 605300B | DER | Concreto Estrutural Fck = 15 Mpa | 0 | 0 | 349.2049 | 503.25 | 852.4549 | 1023.54 | m3 |  | 0 | 0 | [6 empty] | 0 | 0
transporte | transporte |  | Cimento | 460 | 0.33 | 120.9846 | 0 | 0 | 0 |  |  | 0 | 0 | [6 empty] | 0 | 0
transporte | transporte |  | Areia | 73 | 0.921 | 74.4076 | 0 | 0 | 0 |  |  | 0 | 0 | [6 empty] | 0 | 0
transporte | transporte |  | Brita | 127 | 1.11 | 153.8127 | 0 | 0 | 0 |  |  | 0 | 0 | [6 empty] | 0 | 0
605400 | 605400B | DER | Concreto Fck = 18 Mpa | 0 | 0 | 362.3358 | 510.89 | 873.2258 | 1048.48 | m3 |  | 0 | 0 | [6 empty] | 0 | 0
transporte | transporte |  | Cimento | 460 | 0.344 | 126.1173 | 0 | 0 | 0 |  |  | 0 | 0 | [6 empty] | 0 | 0
transporte | transporte |  | Areia | 73 | 1.02 | 82.4058 | 0 | 0 | 0 |  |  | 0 | 0 | [6 empty] | 0 | 0
transporte | transporte |  | Brita | 127 | 1.11 | 153.8127 | 0 | 0 | 0 |  |  | 0 | 0 | [6 empty] | 0 | 0
605500 | 605500 | DER | Concreto Fck = 20 Mpa | 0 | 0 | 365.8577 | 532.64 | 898.4977 | 1078.83 | m3 |  | 0 | 0 | [6 empty] | 0 | 0
transporte | transporte |  | Cimento | 460 | 0.386 | 141.5153 | 0 | 0 | 0 |  |  | 0 | 0 | [6 empty] | 0 | 0
transporte | transporte |  | Areia | 73 | 0.873 | 70.5297 | 0 | 0 | 0 |  |  | 0 | 0 | [6 empty] | 0 | 0
transporte | transporte |  | Brita | 127 | 1.11 | 153.8127 | 0 | 0 | 0 |  |  | 0 | 0 | [6 empty] | 0 | 0
605600 | 605600 | DER | Concreto Fck = 22 Mpa | 0 | 0 | 371.9905 | 544.65 | 916.6405 | 1100.61 | m3 |  | 0 | 0 | [6 empty] | 0 | 0
transporte | transporte |  | Cimento | 460 | 0.41 | 150.3142 | 0 | 0 | 0 |  |  | 0 | 0 | [6 empty] | 0 | 0
transporte | transporte |  | Areia | 73 | 0.84 | 67.8636 | 0 | 0 | 0 |  |  | 0 | 0 | [6 empty] | 0 | 0
transporte | transporte |  | Brita | 127 | 1.11 | 153.8127 | 0 | 0 | 0 |  |  | 0 | 0 | [6 empty] | 0 | 0
605700 | 605700 | DER | Concreto Fck = 24 Mpa | 0 | 0 | 378.111 | 555.25 | 933.361 | 1120.69 | m3 |  | 0 | 0 | [6 empty] | 0 | 0
transporte | transporte |  | Cimento | 460 | 0.43 | 157.6466 | 0 | 0 | 0 |  |  | 0 | 0 | [6 empty] | 0 | 0
transporte | transporte |  | Areia | 73 | 0.825 | 66.6518 | 0 | 0 | 0 |  |  | 0 | 0 | [6 empty] | 0 | 0
transporte | transporte |  | Brita | 127 | 1.11 | 153.8127 | 0 | 0 | 0 |  |  | 0 | 0 | [6 empty] | 0 | 0
605800 | 605800 | DER | Concreto Fck = 25 Mpa | 0 | 0 | 379.9441 | 558.08 | 938.0241 | 1126.29 | m3 |  | 0 | 0 | [6 empty] | 0 | 0
transporte | transporte |  | Cimento | 460 | 0.435 | 159.4797 | 0 | 0 | 0 |  |  | 0 | 0 | [6 empty] | 0 | 0
transporte | transporte |  | Areia | 73 | 0.825 | 66.6518 | 0 | 0 | 0 |  |  | 0 | 0 | [6 empty] | 0 | 0
transporte | transporte |  | Brita | 127 | 1.11 | 153.8127 | 0 | 0 | 0 |  |  | 0 | 0 | [6 empty] | 0 | 0
605900 | 605900 | DER | Concreto Fck = 30 Mpa | 0 | 0 | 392.8065 | 581.4 | 974.2065 | 1169.73 | m3 |  | 0 | 0 | [6 empty] | 0 | 0
transporte | transporte |  | Cimento | 460 | 0.48 | 175.9776 | 0 | 0 | 0 |  |  | 0 | 0 | [6 empty] | 0 | 0
transporte | transporte |  | Areia | 73 | 0.78 | 63.0162 | 0 | 0 | 0 |  |  | 0 | 0 | [6 empty] | 0 | 0
transporte | transporte |  | Brita | 127 | 1.11 | 153.8127 | 0 | 0 | 0 |  |  | 0 | 0 | [6 empty] | 0 | 0
606200 | 606200 | DER | Concreto Fck = 32 Mpa | 0 | 0 | 402.1146 | 598.07 | 1000.1846 | 1200.92 | m3 |  | 0 | 0 | [6 empty] | 0 | 0
transporte | transporte |  | Cimento | 460 | 0.512 | 187.7094 | 0 | 0 | 0 |  |  | 0 | 0 | [6 empty] | 0 | 0
transporte | transporte |  | Areia | 73 | 0.75 | 60.5925 | 0 | 0 | 0 |  |  | 0 | 0 | [6 empty] | 0 | 0
transporte | transporte |  | Brita | 127 | 1.11 | 153.8127 | 0 | 0 | 0 |  |  | 0 | 0 | [6 empty] | 0 | 0
622000 | 622000 | DER | Boca de saída de dreno ø 0,20 | 0 | 0 | 53.6635 | 240.43 | 294.0935 | 353.12 | un |  | 0 | 0 | [6 empty] | 0 | 0
transporte | transporte |  | Cimento | 460 | 0.0424 | 15.5447 | 0 | 0 | 0 |  |  | 0 | 0 | [6 empty] | 0 | 0
transporte | transporte |  | Areia | 73 | 0.1507 | 12.1751 | 0 | 0 | 0 |  |  | 0 | 0 | [6 empty] | 0 | 0
transporte | transporte |  | Brita | 127 | 0.1743 | 24.1528 | 0 | 0 | 0 |  |  | 0 | 0 | [6 empty] | 0 | 0
transporte | transporte |  | Tubo | 38 | 0.06 | 1.791 | 0 | 0 | 0 |  |  | 0 | 0 | [6 empty] | 0 | 0
620000 | 620000A | DER | Boca (Ala) de BSTC ø 0,30 m | 0 | 0 | 77.8197 | 643.26 | 721.0797 | 865.8 | un |  | 0 | 0 | [6 empty] | 0 | 0
transporte | transporte |  | Cimento | 460 | 0.0636 | 23.317 | 0 | 0 | 0 |  |  | 0 | 0 | [6 empty] | 0 | 0
transporte | transporte |  | Areia | 73 | 0.2261 | 18.2666 | 0 | 0 | 0 |  |  | 0 | 0 | [6 empty] | 0 | 0
transporte | transporte |  | Brita | 127 | 0.2615 | 36.2361 | 0 | 0 | 0 |  |  | 0 | 0 | [6 empty] | 0 | 0
620000 | 620000B | DER | Boca (Ala) de BSTC ø 0,40 m | 0 | 0 | 179.3443 | 643.26 | 822.6043 | 987.7 | un |  | 0 | 0 | [6 empty] | 0 | 0
transporte | transporte |  | Cimento | 460 | 0.1154 | 42.3079 | 0 | 0 | 0 |  |  | 0 | 0 | [6 empty] | 0 | 0
transporte | transporte |  | Areia | 73 | 0.4105 | 33.1643 | 0 | 0 | 0 |  |  | 0 | 0 | [6 empty] | 0 | 0
transporte | transporte |  | Brita | 127 | 0.7496 | 103.8721 | 0 | 0 | 0 |  |  | 0 | 0 | [6 empty] | 0 | 0
620000 | 620000C | DER | Boca (Ala) de BSTC ø 0,50 m | 0 | 0 | 243.3523 | 643.26 | 886.6123 | 1064.56 | un |  | 0 | 0 | [6 empty] | 0 | 0
transporte | transporte |  | Cimento | 460 | 0.1566 | 57.4127 | 0 | 0 | 0 |  |  | 0 | 0 | [6 empty] | 0 | 0
transporte | transporte |  | Areia | 73 | 0.557 | 45 | 0 | 0 | 0 |  |  | 0 | 0 | [6 empty] | 0 | 0
transporte | transporte |  | Brita | 127 | 1.0171 | 140.9395 | 0 | 0 | 0 |  |  | 0 | 0 | [6 empty] | 0 | 0
620100 | 620100A | DER | Boca (Ala) de BSTC ø 0,60 m | 0 | 0 | 307.3602 | 954.15 | 1261.5102 | 1514.7 | un |  | 0 | 0 | [6 empty] | 0 | 0
transporte | transporte |  | Cimento | 460 | 0.1978 | 72.5174 | 0 | 0 | 0 |  |  | 0 | 0 | [6 empty] | 0 | 0
transporte | transporte |  | Areia | 73 | 0.7035 | 56.8358 | 0 | 0 | 0 |  |  | 0 | 0 | [6 empty] | 0 | 0
transporte | transporte |  | Brita | 127 | 1.2846 | 178.007 | 0 | 0 | 0 |  |  | 0 | 0 | [6 empty] | 0 | 0
620100 | 620100B | DER | Boca (Ala) de BSTC ø 0,70 m | 0 | 0 | 237.9773 | 954.15 | 1192.1273 | 1431.39 | un |  | 0 | 0 | [6 empty] | 0 | 0
transporte | transporte |  | Cimento | 460 | 0.2424 | 88.8687 | 0 | 0 | 0 |  |  | 0 | 0 | [6 empty] | 0 | 0
transporte | transporte |  | Areia | 73 | 0.8618 | 69.6248 | 0 | 0 | 0 |  |  | 0 | 0 | [6 empty] | 0 | 0
transporte | transporte |  | Brita | 127 | 0.5736 | 79.4838 | 0 | 0 | 0 |  |  | 0 | 0 | [6 empty] | 0 | 0
620200 | 620200A | DER | Boca (Ala) de BSTC ø 0,80 m | 0 | 0 | 445.6757 | 1321.46 | 1767.1357 | 2121.8 | un |  | 0 | 0 | [6 empty] | 0 | 0
transporte | transporte |  | Cimento | 460 | 0.2869 | 105.1833 | 0 | 0 | 0 |  |  | 0 | 0 | [6 empty] | 0 | 0
transporte | transporte |  | Areia | 73 | 1.02 | 82.4058 | 0 | 0 | 0 |  |  | 0 | 0 | [6 empty] | 0 | 0
transporte | transporte |  | Brita | 127 | 1.8625 | 258.0866 | 0 | 0 | 0 |  |  | 0 | 0 | [6 empty] | 0 | 0
620300 | 620300 | DER | Boca (Ala) de BSTC ø 1,00 m | 0 | 0 | 668.8202 | 1880.07 | 2548.8902 | 3060.45 | un |  | 0 | 0 | [6 empty] | 0 | 0
transporte | transporte |  | Cimento | 460 | 0.4305 | 157.8299 | 0 | 0 | 0 |  |  | 0 | 0 | [6 empty] | 0 | 0
transporte | transporte |  | Areia | 73 | 1.5308 | 123.6733 | 0 | 0 | 0 |  |  | 0 | 0 | [6 empty] | 0 | 0
transporte | transporte |  | Brita | 127 | 2.7951 | 387.317 | 0 | 0 | 0 |  |  | 0 | 0 | [6 empty] | 0 | 0
620400 | 620400 | DER | Boca (Ala) de BSTC ø 1,20 m | 0 | 0 | 903.1 | 2407.53 | 3310.63 | 3975.07 | un |  | 0 | 0 | [6 empty] | 0 | 0
transporte | transporte |  | Cimento | 460 | 0.5813 | 213.1162 | 0 | 0 | 0 |  |  | 0 | 0 | [6 empty] | 0 | 0
transporte | transporte |  | Areia | 73 | 2.067 | 166.9929 | 0 | 0 | 0 |  |  | 0 | 0 | [6 empty] | 0 | 0
transporte | transporte |  | Brita | 127 | 3.7742 | 522.9909 | 0 | 0 | 0 |  |  | 0 | 0 | [6 empty] | 0 | 0
620500 | 620500 | DER | Boca (Ala) de BSTC ø 1,50 m | 0 | 0 | 1813.2831 | 4302.26 | 6115.5431 | 7342.93 | un |  | 0 | 0 | [6 empty] | 0 | 0
transporte | transporte |  | Cimento | 460 | 1.1672 | 427.9189 | 0 | 0 | 0 |  |  | 0 | 0 | [6 empty] | 0 | 0
transporte | transporte |  | Areia | 73 | 4.1502 | 335.2947 | 0 | 0 | 0 |  |  | 0 | 0 | [6 empty] | 0 | 0
transporte | transporte |  | Brita | 127 | 7.5779 | 1050.0696 | 0 | 0 | 0 |  |  | 0 | 0 | [6 empty] | 0 | 0
620600 | 620600 | DER | Boca (Ala) de BSTC ø 2,00 m | 0 | 0 | 3485.9513 | 7668.6 | 11154.5513 | 13393.27 | un |  | 0 | 0 | [6 empty] | 0 | 0
transporte | transporte |  | Cimento | 460 | 2.2439 | 822.6586 | 0 | 0 | 0 |  |  | 0 | 0 | [6 empty] | 0 | 0
transporte | transporte |  | Areia | 73 | 7.9786 | 644.5911 | 0 | 0 | 0 |  |  | 0 | 0 | [6 empty] | 0 | 0
transporte | transporte |  | Brita | 127 | 14.5681 | 2018.7016 | 0 | 0 | 0 |  |  | 0 | 0 | [6 empty] | 0 | 0
620100 | 620100C | DER | Boca (Ala) de BDTC ø 0,60 m | 0 | 0 | 444.8669 | 954.15 | 1399.0169 | 1679.8 | un |  | 0 | 0 | [6 empty] | 0 | 0
transporte | transporte |  | Cimento | 460 | 0.2863 | 104.9633 | 0 | 0 | 0 |  |  | 0 | 0 | [6 empty] | 0 | 0
transporte | transporte |  | Areia | 73 | 1.0182 | 82.2604 | 0 | 0 | 0 |  |  | 0 | 0 | [6 empty] | 0 | 0
transporte | transporte |  | Brita | 127 | 1.8593 | 257.6432 | 0 | 0 | 0 |  |  | 0 | 0 | [6 empty] | 0 | 0
620200 | 620200B | DER | Boca (Ala) de BDTC ø 0,80 m | 0 | 0 | 645.0846 | 1321.46 | 1966.5446 | 2361.23 | un |  | 0 | 0 | [6 empty] | 0 | 0
transporte | transporte |  | Cimento | 460 | 0.4153 | 152.2573 | 0 | 0 | 0 |  |  | 0 | 0 | [6 empty] | 0 | 0
transporte | transporte |  | Areia | 73 | 1.4763 | 119.2703 | 0 | 0 | 0 |  |  | 0 | 0 | [6 empty] | 0 | 0
transporte | transporte |  | Brita | 127 | 2.6958 | 373.557 | 0 | 0 | 0 |  |  | 0 | 0 | [6 empty] | 0 | 0
620700 | 620700 | DER | Boca (Ala) de BDTC ø 1,00 m | 0 | 0 | 967.9884 | 2601.22 | 3569.2084 | 4285.55 | un |  | 0 | 0 | [6 empty] | 0 | 0
transporte | transporte |  | Cimento | 460 | 0,6231 | 228.4409 | 0 | 0 | 0 |  |  | 0 | 0 | [6 empty] | 0 | 0
transporte | transporte |  | Areia | 73 | 2,2155 | 178.9902 | 0 | 0 | 0 |  |  | 0 | 0 | [6 empty] | 0 | 0
transporte | transporte |  | Brita | 127 | 4.0453 | 560.5572 | 0 | 0 | 0 |  |  | 0 | 0 | [6 empty] | 0 | 0
620800 | 620800 | DER | Boca (Ala) de BDTC ø 1,20 m | 0 | 0 | 1272.7611 | 3307.79 | 4580.5511 | 5499.87 | un |  | 0 | 0 | [6 empty] | 0 | 0
transporte | transporte |  | Cimento | 460 | 0.8193 | 300.3718 | 0 | 0 | 0 |  |  | 0 | 0 | [6 empty] | 0 | 0
transporte | transporte |  | Areia | 73 | 2.9131 | 235.3493 | 0 | 0 | 0 |  |  | 0 | 0 | [6 empty] | 0 | 0
transporte | transporte |  | Brita | 127 | 5.3189 | 737.04 | 0 | 0 | 0 |  |  | 0 | 0 | [6 empty] | 0 | 0
620900 | 620900 | DER | Boca (Ala) de BDTC ø 1,50 m | 0 | 0 | 2501.7935 | 5805.6 | 8307.3935 | 9974.69 | un |  | 0 | 0 | [6 empty] | 0 | 0
transporte | transporte |  | Cimento | 460 | 1.6104 | 590.4048 | 0 | 0 | 0 |  |  | 0 | 0 | [6 empty] | 0 | 0
transporte | transporte |  | Areia | 73 | 5.7261 | 462.6116 | 0 | 0 | 0 |  |  | 0 | 0 | [6 empty] | 0 | 0
transporte | transporte |  | Brita | 127 | 10.4552 | 1448.7771 | 0 | 0 | 0 |  |  | 0 | 0 | [6 empty] | 0 | 0
621000 | 621000 | DER | Boca (Ala) de BDTC ø 2,00 m | 0 | 0 | 4786.349 | 10293.86 | 15080.209 | 18106.81 | un |  | 0 | 0 | [6 empty] | 0 | 0
transporte | transporte |  | Cimento | 460 | 3.081 | 1129.5562 | 0 | 0 | 0 |  |  | 0 | 0 | [6 empty] | 0 | 0
transporte | transporte |  | Areia | 73 | 10.9549 | 885.0464 | 0 | 0 | 0 |  |  | 0 | 0 | [6 empty] | 0 | 0
transporte | transporte |  | Brita | 127 | 20.0025 | 2771.7464 | 0 | 0 | 0 |  |  | 0 | 0 | [6 empty] | 0 | 0
620100 | 620100D | DER | Boca (Ala) de BTTC ø 0,60 m | 0 | 0 | 582.3816 | 954.15 | 1536.5316 | 1844.91 | un |  | 0 | 0 | [6 empty] | 0 | 0
transporte | transporte |  | Cimento | 460 | 0.3748 | 137.4092 | 0 | 0 | 0 |  |  | 0 | 0 | [6 empty] | 0 | 0
transporte | transporte |  | Areia | 73 | 1.333 | 107.6931 | 0 | 0 | 0 |  |  | 0 | 0 | [6 empty] | 0 | 0
transporte | transporte |  | Brita | 127 | 2.434 | 337.2794 | 0 | 0 | 0 |  |  | 0 | 0 | [6 empty] | 0 | 0
620200 | 620200C | DER | Boca (Ala) de BTTC ø 0,80 m | 0 | 0 | 844.451 | 1321.46 | 2165.911 | 2600.61 | un |  | 0 | 0 | [6 empty] | 0 | 0
transporte | transporte |  | Cimento | 460 | 0.5436 | 199.2946 | 0 | 0 | 0 |  |  | 0 | 0 | [6 empty] | 0 | 0
transporte | transporte |  | Areia | 73 | 1.9327 | 156.1428 | 0 | 0 | 0 |  |  | 0 | 0 | [6 empty] | 0 | 0
transporte | transporte |  | Brita | 127 | 3.529 | 489.0135 | 0 | 0 | 0 |  |  | 0 | 0 | [6 empty] | 0 | 0
621100 | 621100 | DER | Boca (Ala) de BTTC ø 1,00 m | 0 | 0 | 1267.1923 | 3322.38 | 4589.5723 | 5510.7 | un |  | 0 | 0 | [6 empty] | 0 | 0
transporte | transporte |  | Cimento | 460 | 0.8157 | 299.0519 | 0 | 0 | 0 |  |  | 0 | 0 | [6 empty] | 0 | 0
transporte | transporte |  | Areia | 73 | 2.9003 | 234.3152 | 0 | 0 | 0 |  |  | 0 | 0 | [6 empty] | 0 | 0
transporte | transporte |  | Brita | 127 | 5.2957 | 733.8251 | 0 | 0 | 0 |  |  | 0 | 0 | [6 empty] | 0 | 0
621200 | 621200 | DER | Boca (Ala) de BTTC ø 1,20 m | 0 | 0 | 1642.7013 | 4208.43 | 5851.1313 | 7025.45 | un |  | 0 | 0 | [6 empty] | 0 | 0
transporte | transporte |  | Cimento | 460 | 1.0574 | 387.664 | 0 | 0 | 0 |  |  | 0 | 0 | [6 empty] | 0 | 0
transporte | transporte |  | Areia | 73 | 3.7598 | 303.7542 | 0 | 0 | 0 |  |  | 0 | 0 | [6 empty] | 0 | 0
transporte | transporte |  | Brita | 127 | 6.865 | 951.2831 | 0 | 0 | 0 |  |  | 0 | 0 | [6 empty] | 0 | 0
621300 | 621300 | DER | Boca (Ala) de BTTC ø 1,50 m | 0 | 0 | 3191.7824 | 7311.47 | 10503.2524 | 12611.26 | un |  | 0 | 0 | [6 empty] | 0 | 0
transporte | transporte |  | Cimento | 460 | 2.0546 | 753.2575 | 0 | 0 | 0 |  |  | 0 | 0 | [6 empty] | 0 | 0
transporte | transporte |  | Areia | 73 | 7.3053 | 590.1952 | 0 | 0 | 0 |  |  | 0 | 0 | [6 empty] | 0 | 0
transporte | transporte |  | Brita | 127 | 13.3386 | 1848.3298 | 0 | 0 | 0 |  |  | 0 | 0 | [6 empty] | 0 | 0
621400 | 621400 | DER | Boca (Ala) de BTTC ø 2,00 m | 0 | 0 | 6086.4505 | 12918.12 | 19004.5705 | 22818.79 | un |  | 0 | 0 | [6 empty] | 0 | 0
transporte | transporte |  | Cimento | 460 | 3.9179 | 1436.3805 | 0 | 0 | 0 |  |  | 0 | 0 | [6 empty] | 0 | 0
transporte | transporte |  | Areia | 73 | 13.9305 | 1125.4451 | 0 | 0 | 0 |  |  | 0 | 0 | [6 empty] | 0 | 0
transporte | transporte |  | Brita | 127 | 25.4357 | 3524.6249 | 0 | 0 | 0 |  |  | 0 | 0 | [6 empty] | 0 | 0
607500 | 607500 | DER | Corpo de BSTC ø 0,20 sem Berço e sem Armação | 0 | 0 | 2.8154 | 48.74 | 51.5554 | 61.9 | m |  | 0 | 0 | [6 empty] | 0 | 0
transporte | transporte |  | Cimento | 460 | 0.0003 | 0.10999 | 0 | 0 | 0 |  |  | 0 | 0 | [6 empty] | 0 | 0
transporte | transporte |  | Areia | 73 | 0.0013 | 0.10503 | 0 | 0 | 0 |  |  | 0 | 0 | [6 empty] | 0 | 0
transporte | transporte |  | Tubo | 38 | 0.06 | 2.6004 | 0 | 0 | 0 |  |  | 0 | 0 | [6 empty] | 0 | 0
607600 | 607600 | DER | Corpo de BSTC ø 0,30 sem Berço e sem Armação | 0 | 0 | 4.5122 | 65.04 | 69.5522 | 83.51 | m |  | 0 | 0 | [6 empty] | 0 | 0
transporte | transporte |  | Cimento | 460 | 0.0004 | 0.14665 | 0 | 0 | 0 |  |  | 0 | 0 | [6 empty] | 0 | 0
transporte | transporte |  | Areia | 73 | 0.002 | 0.16158 | 0 | 0 | 0 |  |  | 0 | 0 | [6 empty] | 0 | 0
transporte | transporte |  | Tubo | 38 | 0.097 | 4.204 | 0 | 0 | 0 |  |  | 0 | 0 | [6 empty] | 0 | 0
610400 | 610400A | DER | Corpo de BSTC ø 0,40 sem Berço e sem Armação | 0 | 0 | 6.2719 | 137.47 | 143.7419 | 172.59 | m |  | 0 | 0 | [6 empty] | 0 | 0
transporte | transporte |  | Cimento | 460 | 0.0019 | 0.69658 | 0 | 0 | 0 |  |  | 0 | 0 | [6 empty] | 0 | 0
transporte | transporte |  | Areia | 73 | 0.01 | 0.8079 | 0 | 0 | 0 |  |  | 0 | 0 | [6 empty] | 0 | 0
transporte | transporte |  | Tubo | 38 | 0.11 | 4.7674 | 0 | 0 | 0 |  |  | 0 | 0 | [6 empty] | 0 | 0
610400 | 610400B | DER | Corpo de BSTC ø 0,50 sem Berço e sem Armação | 0 | 0 | 12.6235 | 137.47 | 150.0935 | 180.22 | m |  | 0 | 0 | [6 empty] | 0 | 0
transporte | transporte |  | Cimento | 460 | 0.0023 | 0.84323 | 0 | 0 | 0 |  |  | 0 | 0 | [6 empty] | 0 | 0
transporte | transporte |  | Areia | 73 | 0.0117 | 0.94524 | 0 | 0 | 0 |  |  | 0 | 0 | [6 empty] | 0 | 0
transporte | transporte |  | Tubo | 38 | 0.25 | 10.835 | 0 | 0 | 0 |  |  | 0 | 0 | [6 empty] | 0 | 0
610600 | 610600A | DER | Corpo de BSTC ø 0,60 sem Berço e sem Armação | 0 | 0 | 18.9384 | 313.26 | 332.1984 | 398.87 | m |  | 0 | 0 | [6 empty] | 0 | 0
transporte | transporte |  | Cimento | 460 | 0.0026 | 0.95321 | 0 | 0 | 0 |  |  | 0 | 0 | [6 empty] | 0 | 0
transporte | transporte |  | Areia | 73 | 0.0134 | 1.0826 | 0 | 0 | 0 |  |  | 0 | 0 | [6 empty] | 0 | 0
transporte | transporte |  | Tubo | 38 | 0.39 | 16.9026 | 0 | 0 | 0 |  |  | 0 | 0 | [6 empty] | 0 | 0
610600 | 610600B | DER | Corpo de BSTC ø 0,70 sem Berço e sem Armação | 0 | 0 | 25.2533 | 313.26 | 338.5133 | 406.45 | m |  | 0 | 0 | [6 empty] | 0 | 0
transporte | transporte |  | Cimento | 460 | 0.0029 | 1.0632 | 0 | 0 | 0 |  |  | 0 | 0 | [6 empty] | 0 | 0
transporte | transporte |  | Areia | 73 | 0.0151 | 1.2199 | 0 | 0 | 0 |  |  | 0 | 0 | [6 empty] | 0 | 0
transporte | transporte |  | Tubo | 38 | 0.53 | 22.9702 | 0 | 0 | 0 |  |  | 0 | 0 | [6 empty] | 0 | 0
610800 | 610800A | DER | Corpo de BSTC ø 0,80 sem Berço e sem Armação | 0 | 0 | 31.5683 | 514.42 | 545.9883 | 655.57 | m |  | 0 | 0 | [6 empty] | 0 | 0
transporte | transporte |  | Cimento | 460 | 0.0032 | 1.1732 | 0 | 0 | 0 |  |  | 0 | 0 | [6 empty] | 0 | 0
transporte | transporte |  | Areia | 73 | 0.0168 | 1.3573 | 0 | 0 | 0 |  |  | 0 | 0 | [6 empty] | 0 | 0
transporte | transporte |  | Tubo | 38 | 0.67 | 29.0378 | 0 | 0 | 0 |  |  | 0 | 0 | [6 empty] | 0 | 0
610400 | 610400C | DER | Corpo de BSTC ø 0,40 Sem Berço c/ Armação Símples PA-1 | 0 | 0 | 6.2719 | 137.47 | 143.7419 | 172.59 | m | 18 | 172.59 | 3106.62 |  |  | x | x | x | x |  | 0
transporte | transporte |  | Cimento | 460 | 0.0019 | 0.69658 | 0 | 0 | 0 |  |  | 0 | 0 |  | xx | x | x |  |  |  | 0
transporte | transporte |  | Areia | 73 | 0.01 | 0.8079 | 0 | 0 | 0 |  |  | 0 | 0 |  | xx | x | x |  |  |  | 0
transporte | transporte |  | Tubo | 38 | 0.11 | 4.7674 | 0 | 0 | 0 |  |  | 0 | 0 |  | xx | x | x |  |  |  | 0
610600 | 610600C | DER | Corpo de BSTC ø 0,50 Sem Berço c/ Armação Símples PA-1 | 0 | 0 | 12.6235 | 313.26 | 325.8835 | 391.29 | m |  | 0 | 0 | [6 empty] | 0 | 0
transporte | transporte |  | Cimento | 460 | 0.0023 | 0.84323 | 0 | 0 | 0 |  |  | 0 | 0 | [6 empty] | 0 | 0
transporte | transporte |  | Areia | 73 | 0.0117 | 0.94524 | 0 | 0 | 0 |  |  | 0 | 0 | [6 empty] | 0 | 0
transporte | transporte |  | Tubo | 38 | 0.25 | 10.835 | 0 | 0 | 0 |  |  | 0 | 0 | [6 empty] | 0 | 0
610600 | 610600D | DER | Corpo de BSTC ø 0,60 Sem Berço c/ Armação Símples PA-1 | 0 | 0 | 18.9384 | 313.26 | 332.1984 | 398.87 | m | 180 | 398.87 | 71796.6 |  |  | x | x | x | x |  | 0
transporte | transporte |  | Cimento | 460 | 0.0026 | 0.95321 | 0 | 0 | 0 |  |  | 0 | 0 |  | xx | x | x |  |  |  | 0
transporte | transporte |  | Areia | 73 | 0.0134 | 1.0826 | 0 | 0 | 0 |  |  | 0 | 0 |  | xx | x | x |  |  |  | 0
transporte | transporte |  | Tubo | 38 | 0.39 | 16.9026 | 0 | 0 | 0 |  |  | 0 | 0 |  | xx | x | x |  |  |  | 0
610800 | 610800B | DER | Corpo de BSTC ø 0,70 Sem Berço c/ Armação Símples PA-1 | 0 | 0 | 25.2533 | 514.42 | 539.6733 | 647.99 | m |  | 0 | 0 | [6 empty] | 0 | 0
transporte | transporte |  | Cimento | 460 | 0.0029 | 1.0632 | 0 | 0 | 0 |  |  | 0 | 0 | [6 empty] | 0 | 0
transporte | transporte |  | Areia | 73 | 0.0151 | 1.2199 | 0 | 0 | 0 |  |  | 0 | 0 | [6 empty] | 0 | 0
transporte | transporte |  | Tubo | 38 | 0.53 | 22.9702 | 0 | 0 | 0 |  |  | 0 | 0 | [6 empty] | 0 | 0
610800 | 610800C | DER | Corpo de BSTC ø 0,80 Sem Berço c/ Armação Símples PA-1 | 0 | 0 | 31.5683 | 514.42 | 545.9883 | 655.57 | m |  | 0 | 0 | [6 empty] | 0 | 0
transporte | transporte |  | Cimento | 460 | 0.0032 | 1.1732 | 0 | 0 | 0 |  |  | 0 | 0 | [6 empty] | 0 | 0
transporte | transporte |  | Areia | 73 | 0.0168 | 1.3573 | 0 | 0 | 0 |  |  | 0 | 0 | [6 empty] | 0 | 0
transporte | transporte |  | Tubo | 38 | 0.67 | 29.0378 | 0 | 0 | 0 |  |  | 0 | 0 | [6 empty] | 0 | 0
611000 | 611000A | DER | Corpo de BSTC ø 0,90 Sem Berço c/ Armação Símples PA-1 | 0 | 0 | 39.352 | 803.98 | 843.332 | 1012.59 | m |  | 0 | 0 | [6 empty] | 0 | 0
transporte | transporte |  | Cimento | 460 | 0.004 | 1.4665 | 0 | 0 | 0 |  |  | 0 | 0 | [6 empty] | 0 | 0
transporte | transporte |  | Areia | 73 | 0.021 | 1.6966 | 0 | 0 | 0 |  |  | 0 | 0 | [6 empty] | 0 | 0
transporte | transporte |  | Tubo | 38 | 0.835 | 36.1889 | 0 | 0 | 0 |  |  | 0 | 0 | [6 empty] | 0 | 0
611000 | 611000B | DER | Corpo de BSTC ø 1,00 Sem Berço c/ Armação Símples PA-1 | 0 | 0 | 47.1357 | 803.98 | 851.1157 | 1021.93 | m |  | 0 | 0 | [6 empty] | 0 | 0
transporte | transporte |  | Cimento | 460 | 0.0048 | 1.7598 | 0 | 0 | 0 |  |  | 0 | 0 | [6 empty] | 0 | 0
transporte | transporte |  | Areia | 73 | 0.0252 | 2.0359 | 0 | 0 | 0 |  |  | 0 | 0 | [6 empty] | 0 | 0
transporte | transporte |  | Tubo | 38 | 1 | 43.34 | 0 | 0 | 0 |  |  | 0 | 0 | [6 empty] | 0 | 0
611200 | 611200A | DER | Corpo de BSTC ø 1,20 Sem Berço c/ Armação Símples PA-1 | 0 | 0 | 67.5072 | 1026.27 | 1093.7772 | 1313.3 | m |  | 0 | 0 | [6 empty] | 0 | 0
transporte | transporte |  | Cimento | 460 | 0.0065 | 2.383 | 0 | 0 | 0 |  |  | 0 | 0 | [6 empty] | 0 | 0
transporte | transporte |  | Areia | 73 | 0.0336 | 2.7145 | 0 | 0 | 0 |  |  | 0 | 0 | [6 empty] | 0 | 0
transporte | transporte |  | Tubo | 38 | 1.44 | 62.4096 | 0 | 0 | 0 |  |  | 0 | 0 | [6 empty] | 0 | 0
611400 | 611400A | DER | Corpo de BSTC ø 1,50 Sem Berço c/ Armação Símples PA-1 | 0 | 0 | 77.8738 | 1267.57 | 1345.4438 | 1615.47 | m |  | 0 | 0 | [6 empty] | 0 | 0
transporte | transporte |  | Cimento | 460 | 0.0081 | 2.9696 | 0 | 0 | 0 |  |  | 0 | 0 | [6 empty] | 0 | 0
transporte | transporte |  | Areia | 73 | 0.042 | 3.3932 | 0 | 0 | 0 |  |  | 0 | 0 | [6 empty] | 0 | 0
transporte | transporte |  | Tubo | 38 | 1.65 | 71.511 | 0 | 0 | 0 |  |  | 0 | 0 | [6 empty] | 0 | 0
611400 | 611400B | DER | Corpo de BSTC ø 1,80 Sem Berço c/ Armação Símples PA-1 | 0 | 0 | 94.7332 | 1267.57 | 1362.3032 | 1635.72 | m |  | 0 | 0 | [6 empty] | 0 | 0
transporte | transporte |  | Cimento | 460 | 0.0092 | 3.3729 | 0 | 0 | 0 |  |  | 0 | 0 | [6 empty] | 0 | 0
transporte | transporte |  | Areia | 73 | 0.0479 | 3.8698 | 0 | 0 | 0 |  |  | 0 | 0 | [6 empty] | 0 | 0
transporte | transporte |  | Tubo | 38 | 2.0187 | 87.4905 | 0 | 0 | 0 |  |  | 0 | 0 | [6 empty] | 0 | 0
611600 | 611600A | DER | Corpo de BSTC ø 2,00 Sem Berço c/ Armação Símples PA-1 | 0 | 0 | 100.809 | 3058.31 | 3159.119 | 3793.15 | m |  | 0 | 0 | [6 empty] | 0 | 0
transporte | transporte |  | Cimento | 460 | 0.0097 | 3.5562 | 0 | 0 | 0 |  |  | 0 | 0 | [6 empty] | 0 | 0
transporte | transporte |  | Areia | 73 | 0.0504 | 4.0718 | 0 | 0 | 0 |  |  | 0 | 0 | [6 empty] | 0 | 0
transporte | transporte |  | Tubo | 38 | 2.15 | 93.181 | 0 | 0 | 0 |  |  | 0 | 0 | [6 empty] | 0 | 0
610400 | 610400D | DER | Corpo de BSTC ø 0,40 Sem Berço c/ Armação Dupla PA-2 | 0 | 0 | 8.3089 | 137.47 | 145.7789 | 175.04 | m |  | 0 | 0 | [6 empty] | 0 | 0
transporte | transporte |  | Cimento | 460 | 0.0019 | 0.69658 | 0 | 0 | 0 |  |  | 0 | 0 | [6 empty] | 0 | 0
transporte | transporte |  | Areia | 73 | 0.01 | 0.8079 | 0 | 0 | 0 |  |  | 0 | 0 | [6 empty] | 0 | 0
transporte | transporte |  | Tubo | 38 | 0.157 | 6.8044 | 0 | 0 | 0 |  |  | 0 | 0 | [6 empty] | 0 | 0
610600 | 610600E | DER | Corpo de BSTC ø 0,50 Sem Berço c/ Armação Dupla PA-2 | 0 | 0 | 12.6235 | 313.26 | 325.8835 | 391.29 | m |  | 0 | 0 | [6 empty] | 0 | 0
transporte | transporte |  | Cimento | 460 | 0.0023 | 0.84323 | 0 | 0 | 0 |  |  | 0 | 0 | [6 empty] | 0 | 0
transporte | transporte |  | Areia | 73 | 0.0117 | 0.94524 | 0 | 0 | 0 |  |  | 0 | 0 | [6 empty] | 0 | 0
transporte | transporte |  | Tubo | 38 | 0.25 | 10.835 | 0 | 0 | 0 |  |  | 0 | 0 | [6 empty] | 0 | 0
610600 | 610600F | DER | Corpo de BSTC ø 0,60 Sem Berço c/ Armação Dupla PA-2 | 0 | 0 | 18.9384 | 313.26 | 332.1984 | 398.87 | m |  | 0 | 0 | [6 empty] | 0 | 0
transporte | transporte |  | Cimento | 460 | 0.0026 | 0.95321 | 0 | 0 | 0 |  |  | 0 | 0 | [6 empty] | 0 | 0
transporte | transporte |  | Areia | 73 | 0.0134 | 1.0826 | 0 | 0 | 0 |  |  | 0 | 0 | [6 empty] | 0 | 0
transporte | transporte |  | Tubo | 38 | 0.39 | 16.9026 | 0 | 0 | 0 |  |  | 0 | 0 | [6 empty] | 0 | 0
610800 | 610800D | DER | Corpo de BSTC ø 0,70 Sem Berço c/ Armação Dupla PA-2 | 0 | 0 | 25.2533 | 514.42 | 539.6733 | 647.99 | m |  | 0 | 0 | [6 empty] | 0 | 0
transporte | transporte |  | Cimento | 460 | 0.0029 | 1.0632 | 0 | 0 | 0 |  |  | 0 | 0 | [6 empty] | 0 | 0
transporte | transporte |  | Areia | 73 | 0.0151 | 1.2199 | 0 | 0 | 0 |  |  | 0 | 0 | [6 empty] | 0 | 0
transporte | transporte |  | Tubo | 38 | 0.53 | 22.9702 | 0 | 0 | 0 |  |  | 0 | 0 | [6 empty] | 0 | 0
610800 | 610800E | DER | Corpo de BSTC ø 0,80 Sem Berço c/ Armação Dupla PA-2 | 0 | 0 | 31.5683 | 514.42 | 545.9883 | 655.57 | m |  | 0 | 0 | [6 empty] | 0 | 0
transporte | transporte |  | Cimento | 460 | 0.0032 | 1.1732 | 0 | 0 | 0 |  |  | 0 | 0 | [6 empty] | 0 | 0
transporte | transporte |  | Areia | 73 | 0.0168 | 1.3573 | 0 | 0 | 0 |  |  | 0 | 0 | [6 empty] | 0 | 0
transporte | transporte |  | Tubo | 38 | 0.67 | 29.0378 | 0 | 0 | 0 |  |  | 0 | 0 | [6 empty] | 0 | 0
611000 | 611000C | DER | Corpo de BSTC ø 0,90 Sem Berço c/ Armação Dupla PA-2 | 0 | 0 | 39.352 | 803.98 | 843.332 | 1012.59 | m |  | 0 | 0 | [6 empty] | 0 | 0
transporte | transporte |  | Cimento | 460 | 0.004 | 1.4665 | 0 | 0 | 0 |  |  | 0 | 0 | [6 empty] | 0 | 0
transporte | transporte |  | Areia | 73 | 0.021 | 1.6966 | 0 | 0 | 0 |  |  | 0 | 0 | [6 empty] | 0 | 0
transporte | transporte |  | Tubo | 38 | 0.835 | 36.1889 | 0 | 0 | 0 |  |  | 0 | 0 | [6 empty] | 0 | 0
611000 | 611000D | DER | Corpo de BSTC ø 1,00 Sem Berço c/ Armação Dupla PA-2 | 0 | 0 | 47.1357 | 803.98 | 851.1157 | 1021.93 | m |  | 0 | 0 | [6 empty] | 0 | 0
transporte | transporte |  | Cimento | 460 | 0.0048 | 1.7598 | 0 | 0 | 0 |  |  | 0 | 0 | [6 empty] | 0 | 0
transporte | transporte |  | Areia | 73 | 0.0252 | 2.0359 | 0 | 0 | 0 |  |  | 0 | 0 | [6 empty] | 0 | 0
transporte | transporte |  | Tubo | 38 | 1 | 43.34 | 0 | 0 | 0 |  |  | 0 | 0 | [6 empty] | 0 | 0
611200 | 611200B | DER | Corpo de BSTC ø 1,20 Sem Berço c/ Armação Dupla PA-2 | 0 | 0 | 67.5072 | 1026.27 | 1093.7772 | 1313.3 | m |  | 0 | 0 | [6 empty] | 0 | 0
transporte | transporte |  | Cimento | 460 | 0.0065 | 2.383 | 0 | 0 | 0 |  |  | 0 | 0 | [6 empty] | 0 | 0
transporte | transporte |  | Areia | 73 | 0.0336 | 2.7145 | 0 | 0 | 0 |  |  | 0 | 0 | [6 empty] | 0 | 0
transporte | transporte |  | Tubo | 38 | 1.44 | 62.4096 | 0 | 0 | 0 |  |  | 0 | 0 | [6 empty] | 0 | 0
611400 | 611400C | DER | Corpo de BSTC ø 1,50 Sem Berço c/ Armação Dupla PA-2 | 0 | 0 | 77.8738 | 1267.57 | 1345.4438 | 1615.47 | m |  | 0 | 0 | [6 empty] | 0 | 0
transporte | transporte |  | Cimento | 460 | 0.0081 | 2.9696 | 0 |  | 0 |  |  | 0 | 0 | [6 empty] | 0 | 0
transporte | transporte |  | Areia | 73 | 0.042 | 3.3932 | 0 |  | 0 |  |  | 0 | 0 | [6 empty] | 0 | 0
transporte | transporte |  | Tubo | 38 | 1.65 | 71.511 | 0 |  | 0 |  |  | 0 | 0 | [6 empty] | 0 | 0
611400 | 611400D | DER | Corpo de BSTC ø 1,80 Sem Berço c/ Armação Dupla PA-2 | 0 | 0 | 94.7332 | 1267.57 | 1362.3032 | 1635.72 | m |  | 0 | 0 | [6 empty] | 0 | 0
transporte | transporte |  | Cimento | 460 | 0.0092 | 3.3729 | 0 | 0 | 0 |  |  | 0 | 0 | [6 empty] | 0 | 0
transporte | transporte |  | Areia | 73 | 0.0479 | 3.8698 | 0 | 0 | 0 |  |  | 0 | 0 | [6 empty] | 0 | 0
transporte | transporte |  | Tubo | 38 | 2.0187 | 87.4905 | 0 | 0 | 0 |  |  | 0 | 0 | [6 empty] | 0 | 0
611600 | 611600B | DER | Corpo de BSTC ø 2,00 Sem Berço c/ Armação Dupla PA-2 | 0 | 0 | 100.809 | 3058.31 | 3159.119 | 3793.15 | m |  | 0 | 0 | [6 empty] | 0 | 0
transporte | transporte |  | Cimento | 460 | 0.0097 | 3.5562 | 0 | 0 | 0 |  |  | 0 | 0 | [6 empty] | 0 | 0
transporte | transporte |  | Areia | 73 | 0.0504 | 4.0718 | 0 | 0 | 0 |  |  | 0 | 0 | [6 empty] | 0 | 0
transporte | transporte |  | Tubo | 38 | 2.15 | 93.181 | 0 | 0 | 0 |  |  | 0 | 0 | [6 empty] | 0 | 0
610500 | 610500 | DER | Corpo de BSTC ø 0,40 Com Berço c/ Armação Dupla PA-2 | 0 | 0 | 40.5614 | 206.29 | 246.8514 | 296.39 | m |  | 0 | 0 | [6 empty] | 0 | 0
transporte | transporte |  | Cimento | 460 | 0.0226 | 8.2856 | 0 | 0 | 0 |  |  | 0 | 0 | [6 empty] | 0 | 0
transporte | transporte |  | Areia | 73 | 0.0839 | 6.7783 | 0 | 0 | 0 |  |  | 0 | 0 | [6 empty] | 0 | 0
transporte | transporte |  | Brita | 127 | 0.1349 | 18.6931 | 0 | 0 | 0 |  |  | 0 | 0 | [6 empty] | 0 | 0
transporte | transporte |  | Tubo | 38 | 0.157 | 6.8044 | 0 | 0 | 0 |  |  | 0 | 0 | [6 empty] | 0 | 0
610700 | 610700A | DER | Corpo de BSTC ø 0,50 Com Berço c/ Armação Dupla PA-2 | 0 | 0 | 53.5449 | 412.12 | 465.6649 | 559.12 | m |  | 0 | 0 | [6 empty] | 0 | 0
transporte | transporte |  | Cimento | 460 | 0.0286 | 10.4853 | 0 | 0 | 0 |  |  | 0 | 0 | [6 empty] | 0 | 0
transporte | transporte |  | Areia | 73 | 0.1054 | 8.5153 | 0 | 0 | 0 |  |  | 0 | 0 | [6 empty] | 0 | 0
transporte | transporte |  | Brita | 127 | 0.1711 | 23.7093 | 0 | 0 | 0 |  |  | 0 | 0 | [6 empty] | 0 | 0
transporte | transporte |  | Tubo | 38 | 0.25 | 10.835 | 0 | 0 | 0 |  |  | 0 | 0 | [6 empty] | 0 | 0
610700 | 610700B | DER | Corpo de BSTC ø 0,60 Com Berço c/ Armação Dupla PA-2 | 0 | 0 | 63.8481 | 412.12 | 475.9681 | 571.49 | m |  | 0 | 0 | [6 empty] | 0 | 0
transporte | transporte |  | Cimento | 460 | 0.0345 | 12.6484 | 0 | 0 | 0 |  |  | 0 | 0 | [6 empty] | 0 | 0
transporte | transporte |  | Areia | 73 | 0.1269 | 10.2523 | 0 | 0 | 0 |  |  | 0 | 0 | [6 empty] | 0 | 0
transporte | transporte |  | Brita | 127 | 0.2073 | 28.7256 | 0 | 0 | 0 |  |  | 0 | 0 | [6 empty] | 0 | 0
transporte | transporte |  | Tubo | 38 | 0.282 | 12.2219 | 0 | 0 | 0 |  |  | 0 | 0 | [6 empty] | 0 | 0
610900 | 610900A | DER | Corpo de BSTC ø 0,70 Com Berço c/ Armação Dupla PA-2 | 0 | 0 | 94.0937 | 677.21 | 771.3037 | 926.1 | m |  | 0 | 0 | [6 empty] | 0 | 0
transporte | transporte |  | Cimento | 460 | 0.0472 | 17.3045 | 0 | 0 | 0 |  |  | 0 | 0 | [6 empty] | 0 | 0
transporte | transporte |  | Areia | 73 | 0.1727 | 13.9524 | 0 | 0 | 0 |  |  | 0 | 0 | [6 empty] | 0 | 0
transporte | transporte |  | Brita | 127 | 0.2877 | 39.8666 | 0 | 0 | 0 |  |  | 0 | 0 | [6 empty] | 0 | 0
transporte | transporte |  | Tubo | 38 | 0.53 | 22.9702 | 0 | 0 | 0 |  |  | 0 | 0 | [6 empty] | 0 | 0
610900 | 610900B | DER | Corpo de BSTC ø 0,80 Com Berço c/ Armação Dupla PA-2 | 0 | 0 | 120.5173 | 677.21 | 797.7273 | 957.83 | m |  | 0 | 0 | [6 empty] | 0 | 0
transporte | transporte |  | Cimento | 460 | 0.0599 | 21.9605 | 0 | 0 | 0 |  |  | 0 | 0 | [6 empty] | 0 | 0
transporte | transporte |  | Areia | 73 | 0.2184 | 17.6445 | 0 | 0 | 0 |  |  | 0 | 0 | [6 empty] | 0 | 0
transporte | transporte |  | Brita | 127 | 0.3681 | 51.0076 | 0 | 0 | 0 |  |  | 0 | 0 | [6 empty] | 0 | 0
transporte | transporte |  | Tubo | 38 | 0.69 | 29.9046 | 0 | 0 | 0 |  |  | 0 | 0 | [6 empty] | 0 | 0
611100 | 611100A | DER | Corpo de BSTC ø 0,90 Com Berço c/ Armação Dupla PA-2 | 0 | 0 | 150.9242 | 1053.49 | 1204.4142 | 1446.14 | m |  | 0 | 0 | [6 empty] | 0 | 0
transporte | transporte |  | Cimento | 460 | 0.0758 | 27.7898 | 0 | 0 | 0 |  |  | 0 | 0 | [6 empty] | 0 | 0
transporte | transporte |  | Areia | 73 | 0.2764 | 22.3304 | 0 | 0 | 0 |  |  | 0 | 0 | [6 empty] | 0 | 0
transporte | transporte |  | Brita | 127 | 0.4663 | 64.6152 | 0 | 0 | 0 |  |  | 0 | 0 | [6 empty] | 0 | 0
transporte | transporte |  | Tubo | 38 | 0.835 | 36.1889 | 0 | 0 | 0 |  |  | 0 | 0 | [6 empty] | 0 | 0
611100 | 611100B | DER | Corpo de BSTC ø 1,00 Com Berço c/ Armação Dupla PA-2 | 0 | 0 | 182.1761 | 1053.49 | 1235.6661 | 1483.66 | m |  | 0 | 0 | [6 empty] | 0 | 0
transporte | transporte |  | Cimento | 460 | 0.0917 | 33.6191 | 0 | 0 | 0 |  |  | 0 | 0 | [6 empty] | 0 | 0
transporte | transporte |  | Areia | 73 | 0.3343 | 27.0081 | 0 | 0 | 0 |  |  | 0 | 0 | [6 empty] | 0 | 0
transporte | transporte |  | Brita | 127 | 0.5644 | 78.2089 | 0 | 0 | 0 |  |  | 0 | 0 | [6 empty] | 0 | 0
transporte | transporte |  | Tubo | 38 | 1 | 43.34 | 0 | 0 | 0 |  |  | 0 | 0 | [6 empty] | 0 | 0
611300 | 611300 | DER | Corpo de BSTC ø 1,20 Com Berço c/ Armação Dupla PA-2 | 0 | 0 | 255.0883 | 1362.43 | 1617.5183 | 1942.15 | m |  | 0 | 0 | [6 empty] | 0 | 0
transporte | transporte |  | Cimento | 460 | 0.1272 | 46.6341 | 0 | 0 | 0 |  |  | 0 | 0 | [6 empty] | 0 | 0
transporte | transporte |  | Areia | 73 | 0.463 | 37.4058 | 0 | 0 | 0 |  |  | 0 | 0 | [6 empty] | 0 | 0
transporte | transporte |  | Brita | 127 | 0.784 | 108.6389 | 0 | 0 | 0 |  |  | 0 | 0 | [6 empty] | 0 | 0
transporte | transporte |  | Tubo | 38 | 1.44 | 62.4096 | 0 | 0 | 0 |  |  | 0 | 0 | [6 empty] | 0 | 0
611500 | 611500A | DER | Corpo de BSTC ø 1,50 Com Berço c/ Armação Dupla PA-2 | 0 | 0 | 355.8733 | 1749.33 | 2105.2033 | 2527.72 | m |  | 0 | 0 | [6 empty] | 0 | 0
transporte | transporte |  | Cimento | 460 | 0.187 | 68.5579 | 0 | 0 | 0 |  |  | 0 | 0 | [6 empty] | 0 | 0
transporte | transporte |  | Areia | 73 | 0.6783 | 54.7999 | 0 | 0 | 0 |  |  | 0 | 0 | [6 empty] | 0 | 0
transporte | transporte |  | Brita | 127 | 1.1619 | 161.0045 | 0 | 0 | 0 |  |  | 0 | 0 | [6 empty] | 0 | 0
transporte | transporte |  | Tubo | 38 | 1.65 | 71.511 | 0 | 0 | 0 |  |  | 0 | 0 | [6 empty] | 0 | 0
611500 | 611500B | DER | Corpo de BSTC ø 1,80 Com Berço c/ Armação Dupla PA-2 | 0 | 0 | 534.8937 | 1749.33 | 2284.2237 | 2742.67 | m |  | 0 | 0 | [6 empty] | 0 | 0
transporte | transporte |  | Cimento | 460 | 0.2741 | 100.4905 | 0 | 0 | 0 |  |  | 0 | 0 | [6 empty] | 0 | 0
transporte | transporte |  | Areia | 73 | 0.9748 | 78.7541 | 0 | 0 | 0 |  |  | 0 | 0 | [6 empty] | 0 | 0
transporte | transporte |  | Brita | 127 | 2.2538 | 312.3091 | 0 | 0 | 0 |  |  | 0 | 0 | [6 empty] | 0 | 0
transporte | transporte |  | Tubo | 38 | 1 | 43.34 | 0 | 0 | 0 |  |  | 0 | 0 | [6 empty] | 0 | 0
611700 | 611700 | DER | Corpo de BSTC ø 2,00 Com Berço c/ Armação Dupla PA-2 | 0 | 0 | 561.4499 | 3874.21 | 4435.6599 | 5325.9 | m |  | 0 | 0 | [6 empty] | 0 | 0
transporte | transporte |  | Cimento | 460 | 0.3062 | 112.259 | 0 | 0 | 0 |  |  | 0 | 0 | [6 empty] | 0 | 0
transporte | transporte |  | Areia | 73 | 1.1047 | 89.2487 | 0 | 0 | 0 |  |  | 0 | 0 | [6 empty] | 0 | 0
transporte | transporte |  | Brita | 127 | 1.9251 | 266.7611 | 0 | 0 | 0 |  |  | 0 | 0 | [6 empty] | 0 | 0
transporte | transporte |  | Tubo | 38 | 2.15 | 93.181 | 0 | 0 | 0 |  |  | 0 | 0 | [6 empty] | 0 | 0
BLSA120 | BLSA120 | DER | B.L. Símples alvenaria H até 1,20 m | 0 | 0 | 181.9985 | 1441.24 | 1623.2385 | 1949.02 | un |  | 0 | 0 | [6 empty] | 0 | 0
transporte | transporte |  | Cimento | 460 | 0.11541 | 42.3118 | 0 | 0 | 0 |  |  | 0 | 0 | [6 empty] | 0 | 0
transporte | transporte |  | Areia | 73 | 0.62209 | 50.2587 | 0 | 0 | 0 |  |  | 0 | 0 | [6 empty] | 0 | 0
transporte | transporte |  | Brita | 127 | 0.20424 | 28.3015 | 0 | 0 | 0 |  |  | 0 | 0 | [6 empty] | 0 | 0
transporte | transporte |  | Tijolo | 52 | 0.87984 | 51.3123 | 0 | 0 | 0 |  |  | 0 | 0 | [6 empty] | 0 | 0
transporte | transporte |  | Cal | 419 | 0.029328 | 9.8143 | 0 | 0 | 0 |  |  | 0 | 0 | [6 empty] | 0 | 0
BLSA150 | BLSA150 | DER | B.L. Símples alvenaria H até 1,50 m | 0 | 0 | 212.4632 | 1595.65 | 1808.1132 | 2171 | un | 6 | 2171 | 13026 |  |  | x | x | x | x |  | 0
transporte | transporte |  | Cimento | 460 | 0.13261 | 48.6167 | 0 | 0 | 0 |  |  | 0 | 0 |  | xx | x | x |  |  |  | 0
transporte | transporte |  | Areia | 73 | 0.73198 | 59.1367 | 0 | 0 | 0 |  |  | 0 | 0 |  | xx | x | x |  |  |  | 0
transporte | transporte |  | Brita | 127 | 0.20424 | 28.3015 | 0 | 0 | 0 |  |  | 0 | 0 |  | xx | x | x |  |  |  | 0
transporte | transporte |  | Tijolo | 52 | 1.0998 | 64.1403 | 0 | 0 | 0 |  |  | 0 | 0 |  | xx | x | x |  |  |  | 0
transporte | transporte |  | Cal | 419 | 0.03666 | 12.2679 | 0 | 0 | 0 |  |  | 0 | 0 |  | xx | x | x |  |  |  | 0
BLSA200 | BLSA200 | DER | B.L. Símples alvenaria H até 2,00 m | 0 | 0 | 262.8679 | 1851.05 | 2113.9179 | 2538.18 | un |  | 0 | 0 | [6 empty] | 0 | 0
transporte | transporte |  | Cimento | 460 | 0.16108 | 59.0558 | 0 | 0 | 0 |  |  | 0 | 0 | [6 empty] | 0 | 0
transporte | transporte |  | Areia | 73 | 0.91384 | 73.8288 | 0 | 0 | 0 |  |  | 0 | 0 | [6 empty] | 0 | 0
transporte | transporte |  | Brita | 127 | 0.20424 | 28.3015 | 0 | 0 | 0 |  |  | 0 | 0 | [6 empty] | 0 | 0
transporte | transporte |  | Tijolo | 52 | 1.4636 | 85.356 | 0 | 0 | 0 |  |  | 0 | 0 | [6 empty] | 0 | 0
transporte | transporte |  | Cal | 419 | 0.048786 | 16.3257 | 0 | 0 | 0 |  |  | 0 | 0 | [6 empty] | 0 | 0
BLSA250 | BLSA250 | DER | B.L. Símples alvenaria H até 2,50 m | 0 | 0 | 314.3816 | 2112.3 | 2426.6816 | 2913.72 | un |  | 0 | 0 | [6 empty] | 0 | 0
transporte | transporte |  | Cimento | 460 | 0.19012 | 69.7026 | 0 | 0 | 0 |  |  | 0 | 0 | [6 empty] | 0 | 0
transporte | transporte |  | Areia | 73 | 1.0996 | 88.8346 | 0 | 0 | 0 |  |  | 0 | 0 | [6 empty] | 0 | 0
transporte | transporte |  | Brita | 127 | 0.20424 | 28.3015 | 0 | 0 | 0 |  |  | 0 | 0 | [6 empty] | 0 | 0
transporte | transporte |  | Tijolo | 52 | 1.8358 | 107.065 | 0 | 0 | 0 |  |  | 0 | 0 | [6 empty] | 0 | 0
transporte | transporte |  | Cal | 419 | 0.061194 | 20.478 | 0 | 0 | 0 |  |  | 0 | 0 | [6 empty] | 0 | 0
BLSM120 | BLSM120 | DER | B.L. Símples pré-moldado H até 1,20 m | 0 | 0 | 470.7156 | 1144.18 | 1614.8956 | 1939.01 | un |  | 0 | 0 | [6 empty] | 0 | 0
transporte | transporte |  | Cimento | 460 | 0.43266 | 158.6218 | 0 | 0 | 0 |  |  | 0 | 0 | [6 empty] | 0 | 0
transporte | transporte |  | Areia | 73 | 1.27 | 102.6009 | 0 | 0 | 0 |  |  | 0 | 0 | [6 empty] | 0 | 0
transporte | transporte |  | Brita | 127 | 1.5118 | 209.4929 | 0 | 0 | 0 |  |  | 0 | 0 | [6 empty] | 0 | 0
BLSM150 | BLSM150 | DER | B.L. Símples pré-moldado H até 1,50 m | 0 | 0 | 585.9532 | 1331.51 | 1917.4632 | 2302.3 | un |  | 0 | 0 | [6 empty] | 0 | 0
transporte | transporte |  | Cimento | 460 | 0.54156 | 198.5467 | 0 | 0 | 0 |  |  | 0 | 0 | [6 empty] | 0 | 0
transporte | transporte |  | Areia | 73 | 1.5739 | 127.1554 | 0 | 0 | 0 |  |  | 0 | 0 | [6 empty] | 0 | 0
transporte | transporte |  | Brita | 127 | 1.8781 | 260.2511 | 0 | 0 | 0 |  |  | 0 | 0 | [6 empty] | 0 | 0
BLSM200 | BLSM200 | DER | B.L. Símples pré-moldado H até 2,00 m | 0 | 0 | 774.5238 | 1638.59 | 2413.1138 | 2897.43 | un |  | 0 | 0 | [6 empty] | 0 | 0
transporte | transporte |  | Cimento | 460 | 0.71976 | 263.8784 | 0 | 0 | 0 |  |  | 0 | 0 | [6 empty] | 0 | 0
transporte | transporte |  | Areia | 73 | 2.0712 | 167.3355 | 0 | 0 | 0 |  |  | 0 | 0 | [6 empty] | 0 | 0
transporte | transporte |  | Brita | 127 | 2.4775 | 343.3099 | 0 | 0 | 0 |  |  | 0 | 0 | [6 empty] | 0 | 0
BLSM250 | BLSM250 | DER | B.L. Símples pré-moldado H até 2,50 m | 0 | 0 | 0 | 1950.71 | 1950.71 | 2342.22 | un |  | 0 | 0 | [6 empty] | 0 | 0
transporte | transporte |  | Cimento | 460 | 0.90126 | 330.4199 | 0 | 0 | 0 |  |  | 0 | 0 | [6 empty] | 0 | 0
transporte | transporte |  | Areia | 73 | 2.5778 | 208.2597 | 0 | 0 | 0 |  |  | 0 | 0 | [6 empty] | 0 | 0
transporte | transporte |  | Brita | 127 | 3.088 | 427.9069 | 0 | 0 | 0 |  |  | 0 | 0 | [6 empty] | 0 | 0
BLSC120 | BLSC120 | DER | B.L. Símples concreto armado H até 1,20 m | 0 | 0 | 223.1356 | 1946.06 | 2169.1956 | 2604.55 | un |  | 0 | 0 | [6 empty] | 0 | 0
transporte | transporte |  | Cimento | 460 | 0.20478 | 75.0764 | 0 | 0 | 0 |  |  | 0 | 0 | [6 empty] | 0 | 0
transporte | transporte |  | Areia | 73 | 0.60275 | 48.6962 | 0 | 0 | 0 |  |  | 0 | 0 | [6 empty] | 0 | 0
transporte | transporte |  | Brita | 127 | 0.71706 | 99.363 | 0 | 0 | 0 |  |  | 0 | 0 | [6 empty] | 0 | 0
BLSC150 | BLSC150 | DER | B.L. Símples concreto armado H até 1,50 m | 0 | 0 | 279.0084 | 2350.13 | 2629.1384 | 3156.81 | un |  | 0 | 0 | [6 empty] | 0 | 0
transporte | transporte |  | Cimento | 460 | 0.25758 | 94.434 | 0 | 0 | 0 |  |  | 0 | 0 | [6 empty] | 0 | 0
transporte | transporte |  | Areia | 73 | 0.75011 | 60.6014 | 0 | 0 | 0 |  |  | 0 | 0 | [6 empty] | 0 | 0
transporte | transporte |  | Brita | 127 | 0.89466 | 123.973 | 0 | 0 | 0 |  |  | 0 | 0 | [6 empty] | 0 | 0
BLSC200 | BLSC200 | DER | B.L. Símples concreto armado H até 2,00 m | 0 | 0 | 369.8017 | 2551.63 | 2921.4317 | 3507.76 | un |  | 0 | 0 | [6 empty] | 0 | 0
transporte | transporte |  | Cimento | 460 | 0.34338 | 125.89 | 0 | 0 | 0 |  |  | 0 | 0 | [6 empty] | 0 | 0
transporte | transporte |  | Areia | 73 | 0.98957 | 79.9474 | 0 | 0 | 0 |  |  | 0 | 0 | [6 empty] | 0 | 0
transporte | transporte |  | Brita | 127 | 1.1833 | 163.9643 | 0 | 0 | 0 |  |  | 0 | 0 | [6 empty] | 0 | 0
BLSC250 | BLSC250 | DER | B.L. Símples concreto armado H até 2,50 m | 0 | 0 | 460.5949 | 3101.29 | 3561.8849 | 4276.76 | un |  | 0 | 0 | [6 empty] | 0 | 0
transporte | transporte |  | Cimento | 460 | 0.42918 | 157.346 | 0 | 0 | 0 |  |  | 0 | 0 | [6 empty] | 0 | 0
transporte | transporte |  | Areia | 73 | 1.229 | 99.2933 | 0 | 0 | 0 |  |  | 0 | 0 | [6 empty] | 0 | 0
transporte | transporte |  | Brita | 127 | 1.4719 | 203.9556 | 0 | 0 | 0 |  |  | 0 | 0 | [6 empty] | 0 | 0
BLDA120 | BLDA120 | DER | B.L. Dupla Alvenaria H até 1,20 m | 0 | 0 | 336.2214 | 2761.42 | 3097.6414 | 3719.34 | un |  | 0 | 0 | [6 empty] | 0 | 0
transporte | transporte |  | Cimento | 460 | 0.20477 | 75.0716 | 0 | 0 | 0 |  |  | 0 | 0 | [6 empty] | 0 | 0
transporte | transporte |  | Areia | 73 | 1.1293 | 91.2364 | 0 | 0 | 0 |  |  | 0 | 0 | [6 empty] | 0 | 0
transporte | transporte |  | Brita | 127 | 0.38806 | 53.7729 | 0 | 0 | 0 |  |  | 0 | 0 | [6 empty] | 0 | 0
transporte | transporte |  | Tijolo | 52 | 1.6717 | 97.4933 | 0 | 0 | 0 |  |  | 0 | 0 | [6 empty] | 0 | 0
transporte | transporte |  | Cal | 419 | 0.055723 | 18.6472 | 0 | 0 | 0 |  |  | 0 | 0 | [6 empty] | 0 | 0
BLDA150 | BLDA150 | DER | B.L. Dupla Alvenaria H até 1,50 m | 0 | 0 | 391.7103 | 3050.91 | 3442.6203 | 4133.55 | un |  | 0 | 0 | [6 empty] | 0 | 0
transporte | transporte |  | Cimento | 460 | 0.23381 | 85.7209 | 0 | 0 | 0 |  |  | 0 | 0 | [6 empty] | 0 | 0
transporte | transporte |  | Areia | 73 | 1.3249 | 107.0409 | 0 | 0 | 0 |  |  | 0 | 0 | [6 empty] | 0 | 0
transporte | transporte |  | Brita | 127 | 0.38806 | 53.7729 | 0 | 0 | 0 |  |  | 0 | 0 | [6 empty] | 0 | 0
transporte | transporte |  | Tijolo | 52 | 2.0896 | 121.8666 | 0 | 0 | 0 |  |  | 0 | 0 | [6 empty] | 0 | 0
transporte | transporte |  | Cal | 419 | 0.069654 | 23.309 | 0 | 0 | 0 |  |  | 0 | 0 | [6 empty] | 0 | 0
BLDA200 | BLDA200 | DER | B.L. Dupla Alvenaria H até 2,00 m | 0 | 0 | 483.4804 | 3529.67 | 4013.1504 | 4818.59 | un |  | 0 | 0 | [6 empty] | 0 | 0
transporte | transporte |  | Cimento | 460 | 0.28185 | 103.3332 | 0 | 0 | 0 |  |  | 0 | 0 | [6 empty] | 0 | 0
transporte | transporte |  | Areia | 73 | 1.6485 | 133.179 | 0 | 0 | 0 |  |  | 0 | 0 | [6 empty] | 0 | 0
transporte | transporte |  | Brita | 127 | 0.38806 | 53.7729 | 0 | 0 | 0 |  |  | 0 | 0 | [6 empty] | 0 | 0
transporte | transporte |  | Tijolo | 52 | 2.7808 | 162.1764 | 0 | 0 | 0 |  |  | 0 | 0 | [6 empty] | 0 | 0
transporte | transporte |  | Cal | 419 | 0.092693 | 31.0189 | 0 | 0 | 0 |  |  | 0 | 0 | [6 empty] | 0 | 0
BLDA250 | BLDA250 | DER | B.L. Dupla Alvenaria H até 2,50 m | 0 | 0 | 577.3846 | 4019.56 | 4596.9446 | 5519.55 | un |  | 0 | 0 | [6 empty] | 0 | 0
transporte | transporte |  | Cimento | 460 | 0.33101 | 121.355 | 0 | 0 | 0 |  |  | 0 | 0 | [6 empty] | 0 | 0
transporte | transporte |  | Areia | 73 | 1.9795 | 159.925 | 0 | 0 | 0 |  |  | 0 | 0 | [6 empty] | 0 | 0
transporte | transporte |  | Brita | 127 | 0.38806 | 53.7729 | 0 | 0 | 0 |  |  | 0 | 0 | [6 empty] | 0 | 0
transporte | transporte |  | Tijolo | 52 | 3.4881 | 203.4235 | 0 | 0 | 0 |  |  | 0 | 0 | [6 empty] | 0 | 0
transporte | transporte |  | Cal | 419 | 0.11627 | 38.9081 | 0 | 0 | 0 |  |  | 0 | 0 | [6 empty] | 0 | 0
BLDM120 | BLDM120 | DER | B.L. Dupla Pré-moldado H até 1,20 m | 0 | 0 | 894.3596 | 2212.59 | 3106.9496 | 3730.51 | un |  | 0 | 0 | [6 empty] | 0 | 0
transporte | transporte |  | Cimento | 460 | 0.82205 | 301.3814 | 0 | 0 | 0 |  |  | 0 | 0 | [6 empty] | 0 | 0
transporte | transporte |  | Areia | 73 | 2.4129 | 194.9417 | 0 | 0 | 0 |  |  | 0 | 0 | [6 empty] | 0 | 0
transporte | transporte |  | Brita | 127 | 2.8725 | 398.0365 | 0 | 0 | 0 |  |  | 0 | 0 | [6 empty] | 0 | 0
BLDM150 | BLDM150 | DER | B.L. Dupla Pré-moldado H até 1,50 m | 0 | 0 | 1113.3111 | 2568.52 | 3681.8311 | 4420.77 | un |  | 0 | 0 | [6 empty] | 0 | 0
transporte | transporte |  | Cimento | 460 | 1.029 | 377.2388 | 0 | 0 | 0 |  |  | 0 | 0 | [6 empty] | 0 | 0
transporte | transporte |  | Areia | 73 | 2.9904 | 241.5952 | 0 | 0 | 0 |  |  | 0 | 0 | [6 empty] | 0 | 0
transporte | transporte |  | Brita | 127 | 3.5684 | 494.4771 | 0 | 0 | 0 |  |  | 0 | 0 | [6 empty] | 0 | 0
BLDM200 | BLDM200 | DER | B.L. Dupla Pré-moldado H até 2,00 m | 0 | 0 | 1471.5953 | 3151.98 | 4623.5753 | 5551.53 | un |  | 0 | 0 | [6 empty] | 0 | 0
transporte | transporte |  | Cimento | 460 | 1.3675 | 501.369 | 0 | 0 | 0 |  |  | 0 | 0 | [6 empty] | 0 | 0
transporte | transporte |  | Areia | 73 | 3.9354 | 317.9374 | 0 | 0 | 0 |  |  | 0 | 0 | [6 empty] | 0 | 0
transporte | transporte |  | Brita | 127 | 4.7073 | 652.2889 | 0 | 0 | 0 |  |  | 0 | 0 | [6 empty] | 0 | 0
BLDM250 | BLDM250 | DER | B.L. Dupla Pré-moldado H até 2,50 m | 0 | 0 | 1836.5144 | 3745 | 5581.5144 | 6701.72 | un |  | 0 | 0 | [6 empty] | 0 | 0
transporte | transporte |  | Cimento | 460 | 1.7124 | 627.7979 | 0 | 0 | 0 |  |  | 0 | 0 | [6 empty] | 0 | 0
transporte | transporte |  | Areia | 73 | 4.8978 | 395.6933 | 0 | 0 | 0 |  |  | 0 | 0 | [6 empty] | 0 | 0
transporte | transporte |  | Brita | 127 | 5.8672 | 813.0232 | 0 | 0 | 0 |  |  | 0 | 0 | [6 empty] | 0 | 0
BLDC120 | BLDC120 | DER | B.L. Dupla Concreto armado H até 1,20 m | 0 | 0 | 423.9577 | 3736.16 | 4160.1177 | 4995.05 | un |  | 0 | 0 | [6 empty] | 0 | 0
transporte | transporte |  | Cimento | 460 | 0.38908 | 142.6452 | 0 | 0 | 0 |  |  | 0 | 0 | [6 empty] | 0 | 0
transporte | transporte |  | Areia | 73 | 1.1452 | 92.5227 | 0 | 0 | 0 |  |  | 0 | 0 | [6 empty] | 0 | 0
transporte | transporte |  | Brita | 127 | 1.3624 | 188.7897 | 0 | 0 | 0 |  |  | 0 | 0 | [6 empty] | 0 | 0
BLDC150 | BLDC150 | DER | B.L. Dupla Concreto armado H até 1,50 m | 0 | 0 | 530.116 | 4503.9 | 5034.016 | 6044.34 | un |  | 0 | 0 | [6 empty] | 0 | 0
transporte | transporte |  | Cimento | 460 | 0.4894 | 179.4246 | 0 | 0 | 0 |  |  | 0 | 0 | [6 empty] | 0 | 0
transporte | transporte |  | Areia | 73 | 1.4252 | 115.1426 | 0 | 0 | 0 |  |  | 0 | 0 | [6 empty] | 0 | 0
transporte | transporte |  | Brita | 127 | 1.6999 | 235.5488 | 0 | 0 | 0 |  |  | 0 | 0 | [6 empty] | 0 | 0
BLDC200 | BLDC200 | DER | B.L. Dupla Concreto armado H até 2,00 m | 0 | 0 | 702.6232 | 4886.76 | 5589.3832 | 6711.17 | un |  | 0 | 0 | [6 empty] | 0 | 0
transporte | transporte |  | Cimento | 460 | 0.65242 | 239.191 | 0 | 0 | 0 |  |  | 0 | 0 | [6 empty] | 0 | 0
transporte | transporte |  | Areia | 73 | 1.8802 | 151.9 | 0 | 0 | 0 |  |  | 0 | 0 | [6 empty] | 0 | 0
transporte | transporte |  | Brita | 127 | 2.2482 | 311.5322 | 0 | 0 | 0 |  |  | 0 | 0 | [6 empty] | 0 | 0
BLDC250 | BLDC250 | DER | B.L. Dupla Concreto armado H até 2,50 m | 0 | 0 | 875.1304 | 5931.1 | 6806.2304 | 8172.24 | un |  | 0 | 0 | [6 empty] | 0 | 0
transporte | transporte |  | Cimento | 460 | 0.81544 | 298.9573 | 0 | 0 | 0 |  |  | 0 | 0 | [6 empty] | 0 | 0
transporte | transporte |  | Areia | 73 | 2.3352 | 188.6573 | 0 | 0 | 0 |  |  | 0 | 0 | [6 empty] | 0 | 0
transporte | transporte |  | Brita | 127 | 2.7965 | 387.5157 | 0 | 0 | 0 |  |  | 0 | 0 | [6 empty] | 0 | 0
CLA040 | CLA040 | DER | C.L. Alvenaria Tubo até 0,40 | 0 | 0 | 120.3041 | 460.93 | 581.2341 | 697.89 | un |  | 0 | 0 | [6 empty] | 0 | 0
transporte | transporte |  | Cimento | 460 | 0.099454 | 36.4618 | 0 | 0 | 0 |  |  | 0 | 0 | [6 empty] | 0 | 0
transporte | transporte |  | Areia | 73 | 0.36185 | 29.2338 | 0 | 0 | 0 |  |  | 0 | 0 | [6 empty] | 0 | 0
transporte | transporte |  | Brita | 127 | 0.30858 | 42.7594 | 0 | 0 | 0 |  |  | 0 | 0 | [6 empty] | 0 | 0
transporte | transporte |  | Tijolo | 52 | 0.17055 | 9.9467 | 0 | 0 | 0 |  |  | 0 | 0 | [6 empty] | 0 | 0
transporte | transporte |  | Cal | 419 | 0.0056851 | 1.9025 | 0 | 0 | 0 |  |  | 0 | 0 | [6 empty] | 0 | 0
CLA060 | CLA060 | DER | C.L. Alvenaria Tubo até 0,60 | 0 | 0 | 176.2365 | 702.1 | 878.3365 | 1054.62 | un | 3 | 1054.62 | 3163.86 |  |  | x | x | x | x |  | 0
transporte | transporte |  | Cimento | 460 | 0.14735 | 54.0215 | 0 | 0 | 0 |  |  | 0 | 0 |  | xx | x | x |  |  |  | 0
transporte | transporte |  | Areia | 73 | 0.5282 | 42.6729 | 0 | 0 | 0 |  |  | 0 | 0 |  | xx | x | x |  |  |  | 0
transporte | transporte |  | Brita | 127 | 0.43354 | 60.0755 | 0 | 0 | 0 |  |  | 0 | 0 |  | xx | x | x |  |  |  | 0
transporte | transporte |  | Tijolo | 52 | 0.2802 | 16.341 | 0 | 0 | 0 |  |  | 0 | 0 |  | xx | x | x |  |  |  | 0
transporte | transporte |  | Cal | 419 | 0.0093398 | 3.1255 | 0 | 0 | 0 |  |  | 0 | 0 |  | xx | x | x |  |  |  | 0
CLA080 | CLA080 | DER | C.L. Alvenaria Tubo até 0,80 | 0 | 0 | 315.6654 | 1305.72 | 1621.3854 | 1946.8 | un |  | 0 | 0 | [6 empty] | 0 | 0
transporte | transporte |  | Cimento | 460 | 0.25614 | 93.9052 | 0 | 0 | 0 |  |  | 0 | 0 | [6 empty] | 0 | 0
transporte | transporte |  | Areia | 73 | 0.95694 | 77.3114 | 0 | 0 | 0 |  |  | 0 | 0 | [6 empty] | 0 | 0
transporte | transporte |  | Brita | 127 | 0.70038 | 97.0521 | 0 | 0 | 0 |  |  | 0 | 0 | [6 empty] | 0 | 0
transporte | transporte |  | Tijolo | 52 | 0.68221 | 39.7867 | 0 | 0 | 0 |  |  | 0 | 0 | [6 empty] | 0 | 0
transporte | transporte |  | Cal | 419 | 0.02274 | 7.6099 | 0 | 0 | 0 |  |  | 0 | 0 | [6 empty] | 0 | 0
CLA100 | CLA100 | DER | C.L. Alvenaria Tubo até 1,00 | 0 | 0 | 411.2261 | 1702.01 | 2113.2361 | 2537.36 | un |  | 0 | 0 | [6 empty] | 0 | 0
transporte | transporte |  | Cimento | 460 | 0.3311 | 121.3861 | 0 | 0 | 0 |  |  | 0 | 0 | [6 empty] | 0 | 0
transporte | transporte |  | Areia | 73 | 1.2542 | 101.3254 | 0 | 0 | 0 |  |  | 0 | 0 | [6 empty] | 0 | 0
transporte | transporte |  | Brita | 127 | 0.89487 | 124.0026 | 0 | 0 | 0 |  |  | 0 | 0 | [6 empty] | 0 | 0
transporte | transporte |  | Tijolo | 52 | 0.92857 | 54.1542 | 0 | 0 | 0 |  |  | 0 | 0 | [6 empty] | 0 | 0
transporte | transporte |  | Cal | 419 | 0.030952 | 10.3579 | 0 | 0 | 0 |  |  | 0 | 0 | [6 empty] | 0 | 0
CLA120 | CLA120 | DER | C.L. Alvenaria Tubo até 1,20 | 0 | 0 | 565.9384 | 2343.36 | 2909.2984 | 3493.19 | un |  | 0 | 0 | [6 empty] | 0 | 0
transporte | transporte |  | Cimento | 460 | 0.4525 | 165.8962 | 0 | 0 | 0 |  |  | 0 | 0 | [6 empty] | 0 | 0
transporte | transporte |  | Areia | 73 | 1.7334 | 140.0441 | 0 | 0 | 0 |  |  | 0 | 0 | [6 empty] | 0 | 0
transporte | transporte |  | Brita | 127 | 1.215 | 168.3646 | 0 | 0 | 0 |  |  | 0 | 0 | [6 empty] | 0 | 0
transporte | transporte |  | Tijolo | 52 | 1.3189 | 76.921 | 0 | 0 | 0 |  |  | 0 | 0 | [6 empty] | 0 | 0
transporte | transporte |  | Cal | 419 | 0.043965 | 14.7124 | 0 | 0 | 0 |  |  | 0 | 0 | [6 empty] | 0 | 0
CLM040 | CLM040 | DER | C.L. pré-moldado Tubo até 0,40 | 0 | 0 | 146.6104 | 452.08 | 598.6904 | 718.85 | un |  | 0 | 0 | [6 empty] | 0 | 0
transporte | transporte |  | Cimento | 460 | 0.13203 | 48.4044 | 0 | 0 | 0 |  |  | 0 | 0 | [6 empty] | 0 | 0
transporte | transporte |  | Areia | 73 | 0.40194 | 32.4726 | 0 | 0 | 0 |  |  | 0 | 0 | [6 empty] | 0 | 0
transporte | transporte |  | Brita | 127 | 0.47437 | 65.7334 | 0 | 0 | 0 |  |  | 0 | 0 | [6 empty] | 0 | 0
CLM060 | CLM060 | DER | C.L. pré-moldado Tubo até 0,60 | 0 | 0 | 223.2434 | 692.16 | 915.4034 | 1099.12 | un |  | 0 | 0 | [6 empty] | 0 | 0
transporte | transporte |  | Cimento | 460 | 0.20445 | 74.9545 | 0 | 0 | 0 |  |  | 0 | 0 | [6 empty] | 0 | 0
transporte | transporte |  | Areia | 73 | 0.60405 | 48.8014 | 0 | 0 | 0 |  |  | 0 | 0 | [6 empty] | 0 | 0
transporte | transporte |  | Brita | 127 | 0.71796 | 99.4876 | 0 | 0 | 0 |  |  | 0 | 0 | [6 empty] | 0 | 0
CLM080 | CLM080 | DER | C.L. pré-moldado Tubo até 0,80 | 0 | 0 | 414.7818 | 1210.17 | 1624.9518 | 1951.08 | un |  | 0 | 0 | [6 empty] | 0 | 0
transporte | transporte |  | Cimento | 460 | 0.38328 | 140.5177 | 0 | 0 | 0 |  |  | 0 | 0 | [6 empty] | 0 | 0
transporte | transporte |  | Areia | 73 | 1.1143 | 90.0249 | 0 | 0 | 0 |  |  | 0 | 0 | [6 empty] | 0 | 0
transporte | transporte |  | Brita | 127 | 1.3296 | 184.2392 | 0 | 0 | 0 |  |  | 0 | 0 | [6 empty] | 0 | 0
CLM100 | CLM100 | DER | C.L. pré-moldado Tubo até 1,00 | 0 | 0 | 609.5562 | 1663.57 | 2273.1262 | 2729.34 | un |  | 0 | 0 | [6 empty] | 0 | 0
transporte | transporte |  | Cimento | 460 | 0.56408 | 206.8038 | 0 | 0 | 0 |  |  | 0 | 0 | [6 empty] | 0 | 0
transporte | transporte |  | Areia | 73 | 1.6356 | 132.1435 | 0 | 0 | 0 |  |  | 0 | 0 | [6 empty] | 0 | 0
transporte | transporte |  | Brita | 127 | 1.9529 | 270.6088 | 0 | 0 | 0 |  |  | 0 | 0 | [6 empty] | 0 | 0
CLM120 | CLM120 | DER | C.L. pré-moldado Tubo até 1,20 | 0 | 0 | 843.0464 | 2274.99 | 3118.0364 | 3743.83 | un |  | 0 | 0 | [6 empty] | 0 | 0
transporte | transporte |  | Cimento | 460 | 0.7793 | 285.7067 | 0 | 0 | 0 |  |  | 0 | 0 | [6 empty] | 0 | 0
transporte | transporte |  | Areia | 73 | 2.2642 | 182.9227 | 0 | 0 | 0 |  |  | 0 | 0 | [6 empty] | 0 | 0
transporte | transporte |  | Brita | 127 | 2.702 | 374.417 | 0 | 0 | 0 |  |  | 0 | 0 | [6 empty] | 0 | 0
CLC040 | CLC040 | DER | C.L. concreto armado Tubo até 0,40 | 0 | 0 | 151.0802 | 931.7 | 1082.7802 | 1300.09 | un |  | 0 | 0 | [6 empty] | 0 | 0
transporte | transporte |  | Cimento | 460 | 0.13625 | 49.953 | 0 | 0 | 0 |  |  | 0 | 0 | [6 empty] | 0 | 0
transporte | transporte |  | Areia | 73 | 0.41373 | 33.425 | 0 | 0 | 0 |  |  | 0 | 0 | [6 empty] | 0 | 0
transporte | transporte |  | Brita | 127 | 0.48858 | 67.7022 | 0 | 0 | 0 |  |  | 0 | 0 | [6 empty] | 0 | 0
CLC060 | CLC060 | DER | C.L. concreto armado Tubo até 0,60 | 0 | 0 | 230.3679 | 1473.01 | 1703.3779 | 2045.25 | un |  | 0 | 0 | [6 empty] | 0 | 0
transporte | transporte |  | Cimento | 460 | 0.21118 | 77.4228 | 0 | 0 | 0 |  |  | 0 | 0 | [6 empty] | 0 | 0
transporte | transporte |  | Areia | 73 | 0.62284 | 50.3194 | 0 | 0 | 0 |  |  | 0 | 0 | [6 empty] | 0 | 0
transporte | transporte |  | Brita | 127 | 0.74061 | 102.6257 | 0 | 0 | 0 |  |  | 0 | 0 | [6 empty] | 0 | 0
CLC080 | CLC080 | DER | C.L. concreto armado Tubo até 0,80 | 0 | 0 | 414.7818 | 2538.32 | 2953.1018 | 3545.79 | un |  | 0 | 0 | [6 empty] | 0 | 0
transporte | transporte |  | Cimento | 460 | 0.38328 | 140.5177 | 0 | 0 | 0 |  |  | 0 | 0 | [6 empty] | 0 | 0
transporte | transporte |  | Areia | 73 | 1.1143 | 90.0249 | 0 | 0 | 0 |  |  | 0 | 0 | [6 empty] | 0 | 0
transporte | transporte |  | Brita | 127 | 1.3296 | 184.2392 | 0 | 0 | 0 |  |  | 0 | 0 | [6 empty] | 0 | 0
CLC100 | CLC100 | DER | C.L. concreto armado Tubo até 1,00 | 0 | 0 | 609.5562 | 3699.81 | 4309.3662 | 5174.26 | un |  | 0 | 0 | [6 empty] | 0 | 0
transporte | transporte |  | Cimento | 460 | 0.56408 | 206.8038 | 0 | 0 | 0 |  |  | 0 | 0 | [6 empty] | 0 | 0
transporte | transporte |  | Areia | 73 | 1.6356 | 132.1435 | 0 | 0 | 0 |  |  | 0 | 0 | [6 empty] | 0 | 0
transporte | transporte |  | Brita | 127 | 1.9529 | 270.6088 | 0 | 0 | 0 |  |  | 0 | 0 | [6 empty] | 0 | 0
CLC120 | CLC120 | DER | C.L. concreto armado Tubo até 1,20 | 0 | 0 | 843.0464 | 5102.89 | 5945.9364 | 7139.29 | un |  | 0 | 0 | [6 empty] | 0 | 0
transporte | transporte |  | Cimento | 460 | 0.7793 | 285.7067 | 0 | 0 | 0 |  |  | 0 | 0 | [6 empty] | 0 | 0
transporte | transporte |  | Areia | 73 | 2.2642 | 182.9227 | 0 | 0 | 0 |  |  | 0 | 0 | [6 empty] | 0 | 0
transporte | transporte |  | Brita | 127 | 2.702 | 374.417 | 0 | 0 | 0 |  |  | 0 | 0 | [6 empty] | 0 | 0
CLC150 | CLC150 | DER | C.L. concreto armado Tubo até 1,50 | 0 | 0 | 1307.6109 | 7709.16 | 9016.7709 | 10826.44 | un |  | 0 | 0 | [6 empty] | 0 | 0
transporte | transporte |  | Cimento | 460 | 1.2096 | 443.472 | 0 | 0 | 0 |  |  | 0 | 0 | [6 empty] | 0 | 0
transporte | transporte |  | Areia | 73 | 3.5098 | 283.5552 | 0 | 0 | 0 |  |  | 0 | 0 | [6 empty] | 0 | 0
transporte | transporte |  | Brita | 127 | 4.1898 | 580.5837 | 0 | 0 | 0 |  |  | 0 | 0 | [6 empty] | 0 | 0
CLC200 | CLC200 | DER | C.L. concreto armado Tubo até 2,00 | 0 | 0 | 2061.2513 | 12178.23 | 14239.4813 | 17097.35 | un |  | 0 | 0 | [6 empty] | 0 | 0
transporte | transporte |  | Cimento | 460 | 1.9088 | 699.7965 | 0 | 0 | 0 |  |  | 0 | 0 | [6 empty] | 0 | 0
transporte | transporte |  | Areia | 73 | 5.528 | 446.6053 | 0 | 0 | 0 |  |  | 0 | 0 | [6 empty] | 0 | 0
transporte | transporte |  | Brita | 127 | 6.6021 | 914.8495 | 0 | 0 | 0 |  |  | 0 | 0 | [6 empty] | 0 | 0
PVAH80 | PVAH80 | DER | P.V. Alvenaria H até 0,80 m Tubo até 0,40 + chaminé 1,00 m | 0 | 0 | 416.8029 | 2203.78 | 2620.5829 | 3146.53 | un |  | 0 | 0 | [6 empty] | 0 | 0
transporte | transporte |  | Cimento | 460 | 0.35276 | 129.3297 | 0 | 0 | 0 |  |  | 0 | 0 | [6 empty] | 0 | 0
transporte | transporte |  | Areia | 73 | 1.1888 | 96.0442 | 0 | 0 | 0 |  |  | 0 | 0 | [6 empty] | 0 | 0
transporte | transporte |  | Brita | 127 | 1.11 | 153.8127 | 0 | 0 | 0 |  |  | 0 | 0 | [6 empty] | 0 | 0
transporte | transporte |  | Tijolo | 52 | 0.54144 | 31.5768 | 0 | 0 | 0 |  |  | 0 | 0 | [6 empty] | 0 | 0
transporte | transporte |  | Cal | 419 | 0.018048 | 6.0396 | 0 | 0 | 0 |  |  | 0 | 0 | [6 empty] | 0 | 0
PVAH100 | PVAH100 | DER | P.V. Alvenaria H até 1,00 m Tubo até 0,60 + chaminé 1,00 m | 0 | 0 | 466.1132 | 2425.58 | 2891.6932 | 3472.06 | un |  | 0 | 0 | [6 empty] | 0 | 0
transporte | transporte |  | Cimento | 460 | 0.38489 | 141.1097 | 0 | 0 | 0 |  |  | 0 | 0 | [6 empty] | 0 | 0
transporte | transporte |  | Areia | 73 | 1.35 | 109.0641 | 0 | 0 | 0 |  |  | 0 | 0 | [6 empty] | 0 | 0
transporte | transporte |  | Brita | 127 | 1.1766 | 163.0415 | 0 | 0 | 0 |  |  | 0 | 0 | [6 empty] | 0 | 0
transporte | transporte |  | Tijolo | 52 | 0.7614 | 44.4048 | 0 | 0 | 0 |  |  | 0 | 0 | [6 empty] | 0 | 0
transporte | transporte |  | Cal | 419 | 0.02538 | 8.4932 | 0 | 0 | 0 |  |  | 0 | 0 | [6 empty] | 0 | 0
PVAH130 | PVAH130 | DER | P.V. Alvenaria H até 1,30 m Tubo até 0,80 + chaminé 1,00 m | 0 | 0 | 537.4763 | 2754.73 | 3292.2063 | 3952.95 | un |  | 0 | 0 | [6 empty] | 0 | 0
transporte | transporte |  | Cimento | 460 | 0.43281 | 158.6777 | 0 | 0 | 0 |  |  | 0 | 0 | [6 empty] | 0 | 0
transporte | transporte |  | Areia | 73 | 1.5798 | 127.6316 | 0 | 0 | 0 |  |  | 0 | 0 | [6 empty] | 0 | 0
transporte | transporte |  | Brita | 127 | 1.2654 | 175.3465 | 0 | 0 | 0 |  |  | 0 | 0 | [6 empty] | 0 | 0
transporte | transporte |  | Tijolo | 52 | 1.0913 | 63.6469 | 0 | 0 | 0 |  |  | 0 | 0 | [6 empty] | 0 | 0
transporte | transporte |  | Cal | 419 | 0.036378 | 12.1735 | 0 | 0 | 0 |  |  | 0 | 0 | [6 empty] | 0 | 0
PVAH150 | PVAH150 | DER | P.V. Alvenaria H até 1,50 m Tubo até 1,00 + chaminé 1,00 m | 0 | 0 | 582.6089 | 2966.42 | 3549.0289 | 4261.32 | un |  | 0 | 0 | [6 empty] | 0 | 0
transporte | transporte |  | Cimento | 460 | 0.46256 | 169.5822 | 0 | 0 | 0 |  |  | 0 | 0 | [6 empty] | 0 | 0
transporte | transporte |  | Areia | 73 | 1.7264 | 139.4753 | 0 | 0 | 0 |  |  | 0 | 0 | [6 empty] | 0 | 0
transporte | transporte |  | Brita | 127 | 1.3209 | 183.0371 | 0 | 0 | 0 |  |  | 0 | 0 | [6 empty] | 0 | 0
transporte | transporte |  | Tijolo | 52 | 1.3028 | 75.9816 | 0 | 0 | 0 |  |  | 0 | 0 | [6 empty] | 0 | 0
transporte | transporte |  | Cal | 419 | 0.043428 | 14.5327 | 0 | 0 | 0 |  |  | 0 | 0 | [6 empty] | 0 | 0
PVAH180 | PVAH180 | DER | P.V. Alvenaria H até 1,80 m Tubo até 1,20 + chaminé 1,00 m | 0 | 0 | 647.4255 | 3286.28 | 3933.7055 | 4723.2 | un |  | 0 | 0 | [6 empty] | 0 | 0
transporte | transporte |  | Cimento | 460 | 0.50537 | 185.2804 | 0 | 0 | 0 |  |  | 0 | 0 | [6 empty] | 0 | 0
transporte | transporte |  | Areia | 73 | 1.9364 | 156.4424 | 0 | 0 | 0 |  |  | 0 | 0 | [6 empty] | 0 | 0
transporte | transporte |  | Brita | 127 | 1.3875 | 192.2659 | 0 | 0 | 0 |  |  | 0 | 0 | [6 empty] | 0 | 0
transporte | transporte |  | Tijolo | 52 | 1.6328 | 95.2237 | 0 | 0 | 0 |  |  | 0 | 0 | [6 empty] | 0 | 0
transporte | transporte |  | Cal | 419 | 0.054426 | 18.2131 | 0 | 0 | 0 |  |  | 0 | 0 | [6 empty] | 0 | 0
PVMH80 | PVMH80 | DER | P.V. Pré-moldado H até 0,80 m Tubo até 0,40 + chaminé 1,00 m | 0 | 0 | 421.4303 | 1401.9 | 1823.3303 | 2189.27 | un |  | 0 | 0 | [6 empty] | 0 | 0
transporte | transporte |  | Cimento | 460 | 0.3825 | 140.2321 | 0 | 0 | 0 |  |  | 0 | 0 | [6 empty] | 0 | 0
transporte | transporte |  | Areia | 73 | 1.1484 | 92.7776 | 0 | 0 | 0 |  |  | 0 | 0 | [6 empty] | 0 | 0
transporte | transporte |  | Brita | 127 | 1.3598 | 188.4206 | 0 | 0 | 0 |  |  | 0 | 0 | [6 empty] | 0 | 0
PVMH100 | PVMH100 | DER | P.V. Pré-moldado H até 1,00 m Tubo até 0,60 + chaminé 1,00 m | 0 | 0 | 473.8111 | 1493.02 | 1966.8311 | 2361.57 | un |  | 0 | 0 | [6 empty] | 0 | 0
transporte | transporte |  | Cimento | 460 | 0.432 | 158.3798 | 0 | 0 | 0 |  |  | 0 | 0 | [6 empty] | 0 | 0
transporte | transporte |  | Areia | 73 | 1.2865 | 103.9388 | 0 | 0 | 0 |  |  | 0 | 0 | [6 empty] | 0 | 0
transporte | transporte |  | Brita | 127 | 1.5263 | 211.4925 | 0 | 0 | 0 |  |  | 0 | 0 | [6 empty] | 0 | 0
PVMH130 | PVMH130 | DER | P.V. Pré-moldado H até 1,30 m Tubo até 0,80 + chaminé 1,00 m | 0 | 0 | 550.6361 | 1627.18 | 2177.8161 | 2614.9 | un |  | 0 | 0 | [6 empty] | 0 | 0
transporte | transporte |  | Cimento | 460 | 0.5046 | 184.9965 | 0 | 0 | 0 |  |  | 0 | 0 | [6 empty] | 0 | 0
transporte | transporte |  | Areia | 73 | 1.4891 | 120.3084 | 0 | 0 | 0 |  |  | 0 | 0 | [6 empty] | 0 | 0
transporte | transporte |  | Brita | 127 | 1.7705 | 245.3313 | 0 | 0 | 0 |  |  | 0 | 0 | [6 empty] | 0 | 0
PVMH150 | PVMH150 | DER | P.V. Pré-moldado H até 1,50 m Tubo até 1,00 + chaminé 1,00 m | 0 | 0 | 697.9541 | 1851.62 | 2549.5741 | 3061.27 | un |  | 0 | 0 | [6 empty] | 0 | 0
transporte | transporte |  | Cimento | 460 | 0.6411 | 235.0401 | 0 | 0 | 0 |  |  | 0 | 0 | [6 empty] | 0 | 0
transporte | transporte |  | Areia | 73 | 1.8841 | 152.2124 | 0 | 0 | 0 |  |  | 0 | 0 | [6 empty] | 0 | 0
transporte | transporte |  | Brita | 127 | 2.2422 | 310.7017 | 0 | 0 | 0 |  |  | 0 | 0 | [6 empty] | 0 | 0
PVMH180 | PVMH180 | DER | P.V. Pré-moldado H até 1,80 m Tubo até 1,20 + chaminé 1,00 m | 0 | 0 | 875.4788 | 2119.03 | 2994.5088 | 3595.51 | un |  | 0 | 0 | [6 empty] | 0 | 0
transporte | transporte |  | Cimento | 460 | 0.80658 | 295.7084 | 0 | 0 | 0 |  |  | 0 | 0 | [6 empty] | 0 | 0
transporte | transporte |  | Areia | 73 | 2.3576 | 190.4705 | 0 | 0 | 0 |  |  | 0 | 0 | [6 empty] | 0 | 0
transporte | transporte |  | Brita | 127 | 2.8094 | 389.2999 | 0 | 0 | 0 |  |  | 0 | 0 | [6 empty] | 0 | 0
PVCH80 | PVCH80 | DER | P.V. Concreto armado H até 0,80 m Tubo até 0,40 + chaminé 1,00 m | 0 | 0 | 421.4303 | 3215.9 | 3637.3303 | 4367.34 | un |  | 0 | 0 | [6 empty] | 0 | 0
transporte | transporte |  | Cimento | 460 | 0.3825 | 140.2321 | 0 | 0 | 0 |  |  | 0 | 0 | [6 empty] | 0 | 0
transporte | transporte |  | Areia | 73 | 1.1484 | 92.7776 | 0 | 0 | 0 |  |  | 0 | 0 | [6 empty] | 0 | 0
transporte | transporte |  | Brita | 127 | 1.3598 | 188.4206 | 0 | 0 | 0 |  |  | 0 | 0 | [6 empty] | 0 | 0
PVCH100 | PVCH100 | DER | P.V. Concreto armado H até 1,00 m Tubo até 0,60 + chaminé 1,00 m | 0 | 0 | 473.8111 | 3565.26 | 4039.0711 | 4849.71 | un | 1 | 4849.71 | 4849.71 |  |  | x | x | x | x |  | 0
transporte | transporte |  | Cimento | 460 | 0.432 | 158.3798 | 0 | 0 | 0 |  |  | 0 | 0 |  | xx | x | x |  |  |  | 0
transporte | transporte |  | Areia | 73 | 1.2865 | 103.9388 | 0 | 0 | 0 |  |  | 0 | 0 |  | xx | x | x |  |  |  | 0
transporte | transporte |  | Brita | 127 | 1.5263 | 211.4925 | 0 | 0 | 0 |  |  | 0 | 0 |  | xx | x | x |  |  | 0 | 0
PVCH130 | PVCH130 | DER | P.V. Concreto armado H até 1,30 m Tubo até 0,80 + chaminé 1,00 m | 0 | 0 | 550.6361 | 4078.7 | 4629.3361 | 5558.44 | un |  | 0 | 0 | [6 empty] | 0 | 0
transporte | transporte |  | Cimento | 460 | 0.5046 | 184.9965 | 0 | 0 | 0 |  |  | 0 | 0 | [6 empty] | 0 | 0
transporte | transporte |  | Areia | 73 | 1.4891 | 120.3084 | 0 | 0 | 0 |  |  | 0 | 0 | [6 empty] | 0 | 0
transporte | transporte |  | Brita | 127 | 1.7705 | 245.3313 | 0 | 0 | 0 |  |  | 0 | 0 | [6 empty] | 0 | 0
PVCH150 | PVCH150 | DER | P.V. Concreto armado H até 1,50 m Tubo até 1,00 + chaminé 1,00 m | 0 | 0 | 697.9541 | 4962.6 | 5660.5541 | 6796.63 | un |  | 0 | 0 | [6 empty] | 0 | 0
transporte | transporte |  | Cimento | 460 | 0.6411 | 235.0401 | 0 | 0 | 0 |  |  | 0 | 0 | [6 empty] | 0 | 0
transporte | transporte |  | Areia | 73 | 1.8841 | 152.2124 | 0 | 0 | 0 |  |  | 0 | 0 | [6 empty] | 0 | 0
transporte | transporte |  | Brita | 127 | 2.2422 | 310.7017 | 0 | 0 | 0 |  |  | 0 | 0 | [6 empty] | 0 | 0
PVCH180 | PVCH180 | DER | P.V. Concreto armado H até 1,80 m Tubo até 1,20 + chaminé 1,00 m | 0 | 0 | 875.4788 | 6034.4 | 6909.8788 | 8296.69 | un |  | 0 | 0 | [6 empty] | 0 | 0
transporte | transporte |  | Cimento | 460 | 0.80658 | 295.7084 | 0 | 0 | 0 |  |  | 0 | 0 | [6 empty] | 0 | 0
transporte | transporte |  | Areia | 73 | 2.3576 | 190.4705 | 0 | 0 | 0 |  |  | 0 | 0 | [6 empty] | 0 | 0
transporte | transporte |  | Brita | 127 | 2.8094 | 389.2999 | 0 | 0 | 0 |  |  | 0 | 0 | [6 empty] | 0 | 0
PVCH200 | PVCH200 | DER | P.V. Concreto armado H até 2,00 m Tubo até 1,50 + chaminé 1,00 m | 0 | 0 | 975.023 | 6626.99 | 7602.013 | 9127.74 | un |  | 0 | 0 | [6 empty] | 0 | 0
transporte | transporte |  | Cimento | 460 | 0.89754 | 329.055 | 0 | 0 | 0 |  |  | 0 | 0 | [6 empty] | 0 | 0
transporte | transporte |  | Areia | 73 | 2.6274 | 212.27 | 0 | 0 | 0 |  |  | 0 | 0 | [6 empty] | 0 | 0
transporte | transporte |  | Brita | 127 | 3.1298 | 433.698 | 0 | 0 | 0 |  |  | 0 | 0 | [6 empty] | 0 | 0
PVCH250 | PVCH250 | DER | P.V. Concreto armado H até 2,50 m Tubo até 2,00 + chaminé 1,00 m | 0 | 0 | 1212.0697 | 8092.02 | 9304.0897 | 11171.42 | un |  | 0 | 0 | [6 empty] | 0 | 0
transporte | transporte |  | Cimento | 460 | 1.118 | 409.8693 | 0 | 0 | 0 |  |  | 0 | 0 | [6 empty] | 0 | 0
transporte | transporte |  | Areia | 73 | 3.261 | 263.4565 | 0 | 0 | 0 |  |  | 0 | 0 | [6 empty] | 0 | 0
transporte | transporte |  | Brita | 127 | 3.8879 | 538.744 | 0 | 0 | 0 |  |  | 0 | 0 | [6 empty] | 0 | 0
VIGA080 | VIGA080 | DER | Viga de Apoio em concreto marmado Tubo 0,80 | 0 | 0 | 119.0789 | 749.96 | 869.0389 | 1043.45 | un |  | 0 | 0 | [6 empty] | 0 | 0
transporte | transporte |  | Cimento | 460 | 0.11253 | 41.2557 | 0 | 0 | 0 |  |  | 0 | 0 | [6 empty] | 0 | 0
transporte | transporte |  | Areia | 73 | 0.31406 | 25.373 | 0 | 0 | 0 |  |  | 0 | 0 | [6 empty] | 0 | 0
transporte | transporte |  | Brita | 127 | 0.37851 | 52.4501 | 0 | 0 | 0 |  |  | 0 | 0 | [6 empty] | 0 | 0
VIGA100 | VIGA100 | DER | Viga de Apoio em concreto marmado Tubo 1,00 | 0 | 0 | 129.555 | 850.96 | 980.515 | 1177.3 | un |  | 0 | 0 | [6 empty] | 0 | 0
transporte | transporte |  | Cimento | 460 | 0.12243 | 44.8853 | 0 | 0 | 0 |  |  | 0 | 0 | [6 empty] | 0 | 0
transporte | transporte |  | Areia | 73 | 0.34169 | 27.6052 | 0 | 0 | 0 |  |  | 0 | 0 | [6 empty] | 0 | 0
transporte | transporte |  | Brita | 127 | 0.41181 | 57.0645 | 0 | 0 | 0 |  |  | 0 | 0 | [6 empty] | 0 | 0
VIGA120 | VIGA120 | DER | Viga de Apoio em concreto marmado Tubo 1,20 | 0 | 0 | 140.0312 | 971.4 | 1111.4312 | 1334.5 | un |  | 0 | 0 | [6 empty] | 0 | 0
transporte | transporte |  | Cimento | 460 | 0.13233 | 48.5148 | 0 | 0 | 0 |  |  | 0 | 0 | [6 empty] | 0 | 0
transporte | transporte |  | Areia | 73 | 0.36932 | 29.8374 | 0 | 0 | 0 |  |  | 0 | 0 | [6 empty] | 0 | 0
transporte | transporte |  | Brita | 127 | 0.44511 | 61.6789 | 0 | 0 | 0 |  |  | 0 | 0 | [6 empty] | 0 | 0
DISSIPM | DISSIPM | DER | Dissipador de Energia c/Pedra de Mão tubo ø 0, 40 | 0 | 0 | 669.3564 | 968.15 | 1637.5064 | 1966.15 | un |  | 0 | 0 | [6 empty] | 0 | 0
transporte | transporte |  | Cimento | 460 | 0.38417 | 140.8444 | 0 | 0 | 0 |  |  | 0 | 0 | [6 empty] | 0 | 0
transporte | transporte |  | Areia | 73 | 1.5544 | 125.5767 | 0 | 0 | 0 |  |  | 0 | 0 | [6 empty] | 0 | 0
transporte | transporte |  | Brita | 127 | 2.9078 | 402.9352 | 0 | 0 | 0 |  |  | 0 | 0 | [6 empty] | 0 | 0
DISSIPM | DISSIPM | DER | Dissipador de Energia c/Pedra de Mão tubo ø 0, 60 | 0 | 0 | 828.6263 | 1174.84 | 2003.4663 | 2405.56 | un |  | 0 | 0 | [6 empty] | 0 | 0
transporte | transporte |  | Cimento | 460 | 0.47295 | 173.3929 | 0 | 0 | 0 |  |  | 0 | 0 | [6 empty] | 0 | 0
transporte | transporte |  | Areia | 73 | 1.9179 | 154.9471 | 0 | 0 | 0 |  |  | 0 | 0 | [6 empty] | 0 | 0
transporte | transporte |  | Brita | 127 | 3.6103 | 500.2862 | 0 | 0 | 0 |  |  | 0 | 0 | [6 empty] | 0 | 0
DISSIPM | DISSIPM | DER | Dissipador de Energia c/Pedra de Mão tubo ø 0, 80 | 0 | 0 | 1333.3739 | 1839.37 | 3172.7439 | 3809.51 | un |  | 0 | 0 | [6 empty] | 0 | 0
transporte | transporte |  | Cimento | 460 | 0.75196 | 275.6836 | 0 | 0 | 0 |  |  | 0 | 0 | [6 empty] | 0 | 0
transporte | transporte |  | Areia | 73 | 3.0644 | 247.5713 | 0 | 0 | 0 |  |  | 0 | 0 | [6 empty] | 0 | 0
transporte | transporte |  | Brita | 127 | 5.8463 | 810.119 | 0 | 0 | 0 |  |  | 0 | 0 | [6 empty] | 0 | 0
DISSIPM | DISSIPM | DER | Dissipador de Energia c/Pedra de Mão tubo ø 1,00 | 0 | 0 | 1936.9083 | 2627.65 | 4564.5583 | 5480.67 | un |  | 0 | 0 | [6 empty] | 0 | 0
transporte | transporte |  | Cimento | 460 | 1.089 | 399.2528 | 0 | 0 | 0 |  |  | 0 | 0 | [6 empty] | 0 | 0
transporte | transporte |  | Areia | 73 | 4.4435 | 358.9887 | 0 | 0 | 0 |  |  | 0 | 0 | [6 empty] | 0 | 0
transporte | transporte |  | Brita | 127 | 8.5059 | 1178.6667 | 0 | 0 | 0 |  |  | 0 | 0 | [6 empty] | 0 | 0
DISSIPM | DISSIPM | DER | Dissipador de Energia c/Pedra de Mão tubo ø 1,20 | 0 | 0 | 2639.9532 | 3538.55 | 6178.5032 | 7418.53 | un |  | 0 | 0 | [6 empty] | 0 | 0
transporte | transporte |  | Cimento | 460 | 1.474 | 540.4015 | 0 | 0 | 0 |  |  | 0 | 0 | [6 empty] | 0 | 0
transporte | transporte |  | Areia | 73 | 6.0317 | 487.2994 | 0 | 0 | 0 |  |  | 0 | 0 | [6 empty] | 0 | 0
transporte | transporte |  | Brita | 127 | 11.6349 | 1612.2523 | 0 | 0 | 0 |  |  | 0 | 0 | [6 empty] | 0 | 0
DISSIPM | DISSIPM | DER | Dissipador de Energia c/Pedra de Mão tubo ø 1,50 | 0 | 0 | 4390.0301 | 5739.62 | 10129.6501 | 12162.67 | un |  | 0 | 0 | [6 empty] | 0 | 0
transporte | transporte |  | Cimento | 460 | 2.4197 | 887.0994 | 0 | 0 | 0 |  |  | 0 | 0 | [6 empty] | 0 | 0
transporte | transporte |  | Areia | 73 | 9.9547 | 804.237 | 0 | 0 | 0 |  |  | 0 | 0 | [6 empty] | 0 | 0
transporte | transporte |  | Brita | 127 | 19.4753 | 2698.6937 | 0 | 0 | 0 |  |  | 0 | 0 | [6 empty] | 0 | 0
EEEE001 | EEEE001 | DER | ENSAIO DE ORÇAMENTO 1 | 0 | 0 | 0 | 0 | 0 | 0 | un |  | 0 | 0 | [6 empty] | 0 | 0
transporte | transporte |  | Cimento | 460 | 0 | 0 | 0 |  | 0 |  |  | 0 | 0 | [6 empty] | 0 | 0
transporte | transporte |  | Areia | 73 | 0 | 0 | 0 |  | 0 |  |  | 0 | 0 | [6 empty] | 0 | 0
transporte | transporte |  | Brita | 127 | 0 | 0 | 0 |  | 0 |  |  | 0 | 0 | [6 empty] | 0 | 0
transporte | transporte |  | Tijolo | 52 | 0 | 0 | 0 |  | 0 |  |  | 0 | 0 | [6 empty] | 0 | 0
transporte | transporte |  | Cal | 419 | 0 | 0 | 0 |  | 0 |  |  | 0 | 0 | [6 empty] | 0 | 0
EEEE002 | EEEE002 | DER | ENSAIO DE ORÇAMENTO 2 | 0 | 0 | 0 | 0 | 0 | 0 | un |  | 0 | 0 | [6 empty] | 0 | 0
transporte | transporte |  | Cimento | 460 | 0 | 0 | 0 |  | 0 |  |  | 0 | 0 | [6 empty] | 0 | 0
transporte | transporte |  | Areia | 73 | 0 | 0 | 0 |  | 0 |  |  | 0 | 0 | [6 empty] | 0 | 0
transporte | transporte |  | Brita | 127 | 0 | 0 | 0 |  | 0 |  |  | 0 | 0 | [6 empty] | 0 | 0
transporte | transporte |  | Tijolo | 52 | 0 | 0 | 0 |  | 0 |  |  | 0 | 0 | [6 empty] | 0 | 0
transporte | transporte |  | Cal | 419 | 0 | 0 | 0 |  | 0 |  |  | 0 | 0 | [6 empty] | 0 | 0
EEEE003 | EEEE003 | DER | ENSAIO DE ORÇAMENTO 3 | 0 | 0 | 0 | 0 | 0 | 0 | un |  | 0 | 0 | [6 empty] | 0 | 0
transporte | transporte |  | Cimento | 460 | 0 | 0 | 0 |  | 0 |  |  | 0 | 0 | [6 empty] | 0 | 0
transporte | transporte |  | Areia | 73 | 0 | 0 | 0 |  | 0 |  |  | 0 | 0 | [6 empty] | 0 | 0
transporte | transporte |  | Brita | 127 | 0 | 0 | 0 |  | 0 |  |  | 0 | 0 | [6 empty] | 0 | 0
transporte | transporte |  | Tijolo | 52 | 0 | 0 | 0 |  | 0 |  |  | 0 | 0 | [6 empty] | 0 | 0
transporte | transporte |  | Cal | 419 | 0 | 0 | 0 |  | 0 |  |  | 0 | 0 | [6 empty] | 0 | 0
EEEE004 | EEEE004 | DER | ENSAIO DE ORÇAMENTO 4 | 0 | 0 | 0 | 0 | 0 | 0 | un |  | 0 | 0 | [6 empty] | 0 | 0
transporte | transporte |  | Cimento | 460 | 0 | 0 | 0 |  | 0 |  |  | 0 | 0 | [6 empty] | 0 | 0
transporte | transporte |  | Areia | 73 | 0 | 0 | 0 |  | 0 |  |  | 0 | 0 | [6 empty] | 0 | 0
transporte | transporte |  | Brita | 127 | 0 | 0 | 0 |  | 0 |  |  | 0 | 0 | [6 empty] | 0 | 0
transporte | transporte |  | Tijolo | 52 | 0 | 0 | 0 |  | 0 |  |  | 0 | 0 | [6 empty] | 0 | 0
transporte | transporte |  | Cal | 419 | 0 | 0 | 0 |  | 0 |  |  | 0 | 0 | [6 empty] | 0 | 0
EEEE005 | EEEE005 | DER | ENSAIO DE ORÇAMENTO 5 | 0 | 0 | 0 | 0 | 0 | 0 | un |  | 0 | 0 | [6 empty] | 0 | 0
transporte | transporte |  | Cimento | 460 | 0 | 0 | 0 |  | 0 |  |  | 0 | 0 | [6 empty] | 0 | 0
transporte | transporte |  | Areia | 73 | 0 | 0 | 0 |  | 0 |  |  | 0 | 0 | [6 empty] | 0 | 0
transporte | transporte |  | Brita | 127 | 0 | 0 | 0 |  | 0 |  |  | 0 | 0 | [6 empty] | 0 | 0
transporte | transporte |  | Tijolo | 52 | 0 | 0 | 0 |  | 0 |  |  | 0 | 0 | [6 empty] | 0 | 0
transporte | transporte |  | Cal | 419 | 0 | 0 | 0 |  | 0 |  |  | 0 | 0 | [6 empty] | 0 | 0
EEEE006 | EEEE006 | DER | ENSAIO DE ORÇAMENTO 6 | 0 | 0 | 0 | 0 | 0 | 0 | un |  | 0 | 0 | [6 empty] | 0 | 0
transporte | transporte |  | Cimento | 460 | 0 | 0 | 0 |  | 0 |  |  | 0 | 0 | [6 empty] | 0 | 0
transporte | transporte |  | Areia | 73 | 0 | 0 | 0 |  | 0 |  |  | 0 | 0 | [6 empty] | 0 | 0
transporte | transporte |  | Brita | 127 | 0 | 0 | 0 |  | 0 |  |  | 0 | 0 | [6 empty] | 0 | 0
transporte | transporte |  | Tijolo | 52 | 0 | 0 | 0 |  | 0 |  |  | 0 | 0 | [6 empty] | 0 | 0
transporte | transporte |  | Cal | 419 | 0 | 0 | 0 |  | 0 |  |  | 0 | 0 | [6 empty] | 0 | 0
EEEE007 | EEEE007 | DER | ENSAIO DE ORÇAMENTO 7 | 0 | 0 | 0 | 0 | 0 | 0 | un |  | 0 | 0 | [6 empty] | 0 | 0
transporte | transporte |  | Cimento | 460 | 0 | 0 | 0 |  | 0 |  |  | 0 | 0 | [6 empty] | 0 | 0
transporte | transporte |  | Areia | 73 | 0 | 0 | 0 |  | 0 |  |  | 0 | 0 | [6 empty] | 0 | 0
transporte | transporte |  | Brita | 127 | 0 | 0 | 0 |  | 0 |  |  | 0 | 0 | [6 empty] | 0 | 0
transporte | transporte |  | Tijolo | 52 | 0 | 0 | 0 |  | 0 |  |  | 0 | 0 | [6 empty] | 0 | 0
transporte | transporte |  | Cal | 419 | 0 | 0 | 0 |  | 0 |  |  | 0 | 0 | [6 empty] | 0 | 0
EEEE008 | EEEE008 | DER | ENSAIO DE ORÇAMENTO 8 | 0 | 0 | 0 | 0 | 0 | 0 | un |  | 0 | 0 | [6 empty] | 0 | 0
transporte | transporte |  | Cimento | 460 | 0 | 0 | 0 |  | 0 |  |  | 0 | 0 | [6 empty] | 0 | 0
transporte | transporte |  | Areia | 73 | 0 | 0 | 0 |  | 0 |  |  | 0 | 0 | [6 empty] | 0 | 0
transporte | transporte |  | Brita | 127 | 0 | 0 | 0 |  | 0 |  |  | 0 | 0 | [6 empty] | 0 | 0
transporte | transporte |  | Tijolo | 52 | 0 | 0 | 0 |  | 0 |  |  | 0 | 0 | [6 empty] | 0 | 0
transporte | transporte |  | Cal | 419 | 0 | 0 | 0 |  | 0 |  |  | 0 | 0 | [6 empty] | 0 | 0
EEEE009 | EEEE009 | DER | ENSAIO DE ORÇAMENTO 9 | 0 | 0 | 0 | 0 | 0 | 0 | un |  | 0 | 0 | [6 empty] | 0 | 0
transporte | transporte |  | Cimento | 460 | 0 | 0 | 0 |  | 0 |  |  | 0 | 0 | [6 empty] | 0 | 0
transporte | transporte |  | Areia | 73 | 0 | 0 | 0 |  | 0 |  |  | 0 | 0 | [6 empty] | 0 | 0
transporte | transporte |  | Brita | 127 | 0 | 0 | 0 |  | 0 |  |  | 0 | 0 | [6 empty] | 0 | 0
transporte | transporte |  | Tijolo | 52 | 0 | 0 | 0 |  | 0 |  |  | 0 | 0 | [6 empty] | 0 | 0
transporte | transporte |  | Cal | 419 | 0 | 0 | 0 |  | 0 |  |  | 0 | 0 | [6 empty] | 0 | 0
EEEE010 | EEEE010 | DER | ENSAIO DE ORÇAMENTO 10 | 0 | 0 | 0 | 0 | 0 | 0 | un |  | 0 | 0 | [6 empty] | 0 | 0
transporte | transporte |  | Cimento | 460 | 0 | 0 | 0 |  | 0 |  |  | 0 | 0 | [6 empty] | 0 | 0
transporte | transporte |  | Areia | 73 | 0 | 0 | 0 |  | 0 |  |  | 0 | 0 | [6 empty] | 0 | 0
transporte | transporte |  | Brita | 127 | 0 | 0 | 0 |  | 0 |  |  | 0 | 0 | [6 empty] | 0 | 0
transporte | transporte |  | Tijolo | 52 | 0 | 0 | 0 |  | 0 |  |  | 0 | 0 | [6 empty] | 0 | 0
transporte | transporte |  | Cal | 419 | 0 | 0 | 0 |  | 0 |  |  | 0 | 0 | [6 empty] | 0 | 0
|  |  | SERVIÇOS EXTRAS - DRENAGEM | 0 | 0 | 0 | 0 | 0 | 0 |  |  | 0 | 0 | [6 empty] | 0 | 0
| 0 | 0 | 0 | 0 | 0 | 0 | 0 |  | 0 |  |  | 0 | 0 | [6 empty] | 0 | 0
| 0 | 0 | 0 | 0 | 0 | 0 | 0 |  | 0 |  |  | 0 | 0 | [6 empty] | 0 | 0
| 0 | 0 | 0 | 0 | 0 | 0 | 0 |  | 0 |  |  | 0 | 0 | [6 empty] | 0 | 0
| 0 | 0 | 0 | 0 | 0 | 0 | 0 |  | 0 |  |  | 0 | 0 | [6 empty] | 0 | 0
| 0 | 0 | 0 | 0 | 0 | 0 | 0 |  | 0 |  |  | 0 | 0 | [6 empty] | 0 | 0
| 0 | 0 | 0 | 0 | 0 | 0 | 0 |  | 0 |  |  | 0 | 0 | [6 empty] | 0 | 0
| 0 | 0 | 0 | 0 | 0 | 0 | 0 |  | 0 |  |  | 0 | 0 | [6 empty] | 0 | 0
| 0 | 0 | 0 | 0 | 0 | 0 | 0 |  | 0 |  |  | 0 | 0 | [6 empty] | 0 | 0
| 0 | 0 | 0 | 0 | 0 | 0 | 0 |  | 0 |  |  | 0 | 0 | [6 empty] | 0 | 0
| 0 | 0 | 0 | 0 | 0 | 0 | 0 |  | 0 |  |  | 0 | 0 | [6 empty] | 0 | 0
| 0 | 0 | 0 | 0 | 0 | 0 | 0 |  | 0 |  |  | 0 | 0 | [6 empty] | 0 | 0
| 0 | 0 | 0 | 0 | 0 | 0 | 0 |  | 0 |  |  | 0 | 0 | [6 empty] | 0 | 0
| 0 | 0 | 0 | 0 | 0 | 0 | 0 |  | 0 |  |  | 0 | 0 | [6 empty] | 0 | 0
| 0 | 0 | 0 | 0 | 0 | 0 | 0 |  | 0 |  |  | 0 | 0 | [6 empty] | 0 | 0
| 0 | 0 | 0 | 0 | 0 | 0 | 0 |  | 0 |  |  | 0 | 0 | [6 empty] | 0 | 0
| 0 | 0 | 0 | 0 | 0 | 0 | 0 |  | 0 |  |  | 0 | 0 | [6 empty] | 0 | 0
| 0 | 0 | 0 | 0 | 0 | 0 | 0 |  | 0 |  |  | 0 | 0 | [6 empty] | 0 | 0
| 0 | 0 | 0 | 0 | 0 | 0 | 0 |  | 0 |  |  | 0 | 0 | [6 empty] | 0 | 0
| 0 | 0 | 0 | 0 | 0 | 0 | 0 |  | 0 |  |  | 0 | 0 | [6 empty] | 0 | 0
| 0 | 0 | 0 | 0 | 0 | 0 | 0 |  | 0 |  |  | 0 | 0 | [6 empty] | 0 | 0
| 0 | 0 | 0 | 0 | 0 | 0 | 0 |  | 0 |  |  | 0 | 0 | [6 empty] | 0 | 0
| 0 | 0 | 0 | 0 | 0 | 0 | 0 |  | 0 |  |  | 0 | 0 | [6 empty] | 0 | 0
| 0 | 0 | 0 | 0 | 0 | 0 | 0 |  | 0 |  |  | 0 | 0 | [6 empty] | 0 | 0
| 0 | 0 | 0 | 0 | 0 | 0 | 0 |  | 0 |  |  | 0 | 0 | [6 empty] | 0 | 0
| 0 | 0 | 0 | 0 | 0 | 0 | 0 |  | 0 |  |  | 0 | 0 | [6 empty] | 0 | 0
| 0 | 0 | 0 | 0 | 0 | 0 | 0 |  | 0 |  |  | 0 | 0 | [6 empty] | 0 | 0
| 0 | 0 | 0 | 0 | 0 | 0 | 0 |  | 0 |  |  | 0 | 0 | [6 empty] | 0 | 0
| 0 | 0 | 0 | 0 | 0 | 0 | 0 |  | 0 |  |  | 0 | 0 | [6 empty] | 0 | 0
| 0 | 0 | 0 | 0 | 0 | 0 | 0 |  | 0 |  |  | 0 | 0 | [6 empty] | 0 | 0
| 0 | 0 | 0 | 0 | 0 | 0 | 0 |  | 0 |  |  | 0 | 0 | [6 empty] | 0 | 0
| 0 | 0 | 0 | 0 | 0 | 0 | 0 |  | 0 |  |  | 0 | 0 | [6 empty] | 0 | 0
| 11 |  | ENSAIOS TECNOLÓGICOS | 0 | 0 |  | 0 | 0 | 0 |  |  | 0 | 0 | 3968.92 | X | x | x | x | x | 0 | 0
|  |  | (Os custos com mobilização e desmobilização de equipe e equipamentos para a extração de amostras para os ensaios tecnológicos, exceto da capa asfáltica, serão de responsabilidade da empresa executora da obra.) | 0 | 0 |  | 0 | 0 | 0 |  |  | 0 | 0 |  | X | x | x | x | x | 0 | 0
| 8.1 | DAER/RS | Ensaio de Massa Específica - In Situ - Método Frasco de Areia (Grau de Compactação) - Terraplenagem | 0 | 0 | 0 | 163.62 | 163.62 | 196.46 | un |  | 0 | 0 | [6 empty] | 0 | 0
| 8.1 | DAER/RS | Ensaio de Massa Específica - In Situ - Método Frasco de Areia (Grau de Compactação) - Reforço do Subleito | 0 | 0 | 0 | 163.62 | 163.62 | 196.46 | un | 3 | 196.46 | 589.38 |  |  | x | x | x | x | 0 | 0
| 8.1 | DAER/RS | Ensaio de Massa Específica - In Situ - Método Frasco de Areia (Grau de Compactação) - Regularização e Compactação do Subleito | 0 | 0 | 0 | 163.62 | 163.62 | 196.46 | un | 3 | 196.46 | 589.38 |  |  | x | x | x | x | 0 | 0
| 8.1 | DAER/RS | Ensaio de Massa Específica - In Situ - Método Frasco de Areia (Grau de Compactação) - Sub-base | 0 | 0 | 0 | 163.62 | 163.62 | 196.46 | un |  | 0 | 0 | [6 empty] | 0 | 0
| 8.1 | DAER/RS | Ensaio de Massa Específica - In Situ - Método Frasco de Areia (Grau de Compactação) - Base | 0 | 0 | 0 | 163.62 | 163.62 | 196.46 | un | 3 | 196.46 | 589.38 |  |  | x | x | x | x | 0 | 0
| 5.1 | DAER/RS | Ensaio de Granulometria do Agregado | 0 | 0 | 0 | 148.02 | 148.02 | 177.73 | un |  | 0 | 0 | [6 empty] | 0 | 0
| 74022/27 | SEIL/2016 | Ensaio de Controle de Taxa de Aplicação de Ligante Betuminoso | 0 | 0 | 0 | 79.56 | 79.56 | 95.53 | un | 4 | 95.53 | 382.12 |  |  | x | x | x | x | 0 | 0
| 74022/50 | SEIL/2016 | Ensaio de Determinação da Taxa de Espalhamento do Agregado | 0 | 0 | 0 | 46.59 | 46.59 | 55.94 | un |  | 0 | 0 | [6 empty] | 0 | 0
| 7.4 | DAER/RS | Ensaio de Percentagem de Betume - Misturas Betuminosas | 0 | 0 | 0 | 175.82 | 175.82 | 211.11 | un | 3 | 211.11 | 633.33 |  |  | x | x | x | x | 0 | 0
| 74022/53 | SEIL/2016 | Ensaio de Controle do Grau de Compactação da Mistura Asfáltica | 0 | 0 | 0 | 83.84 | 83.84 | 100.67 | un | 3 | 100.67 | 302.01 |  |  | x | x | x | x | 0 | 0
| 74022/56 | SEIL/2016 | Ensaio de Densidade do Material Betuminoso | 0 | 0 | 0 | 48.16 | 48.16 | 57.83 | un | 3 | 57.83 | 173.49 |  |  | x | x | x | x | 0 | 0
| 74022/55 | SEIL/2016 | Ensaio de tracao por compressao diametral - misturas betuminosas | 0 | 0 | 0 | 99.15 | 99.15 | 119.05 | un | 3 | 119.05 | 357.15 |  |  | x | x | x | x | 0 | 0
| 7.1 | DAER/RS | Extração de corpo de prova de concreto asfáltico com sonda rotativa | 0 | 0 | 0 | 97.91 | 97.91 | 117.56 | un | 3 | 117.56 | 352.68 |  |  | x | x | x | x | 0 | 0
| 3.20 | DAER/RS | Mobilização e desmobilização de equipamento e equipe para extração de corpos de prova da capa asfáltica. | 0 | 0 | 0 | 4850.2 | 4850.2 | 5823.64 | gb |  | 0 | 0 | [5 empty] | x | 0 | 0
|  |  | SERVIÇOS EXTRAS - ENSAIOS TECNOLÓGICOS | 0 | 0 | 0 | 0 | 0 | 0 |  |  | 0 | 0 | [6 empty] | 0 | 0
| 09.03.02 | DAER/RS | Ensaio de Abrasão Los Angeles - Macadame seco com brita graduada | 0 | 0 | 0 | 310.23 | 310.23 | 372.49 | un |  | 0 | 0 | [6 empty] | 0 | 0
| 09.03.02a | DAER/RS | Ensaio de Abrasão Los Angeles - rachão sem britagem | 0 | 0 | 0 | 310.23 | 310.23 | 372.49 | un |  | 0 | 0 | [6 empty] | 0 | 0
| 09.07.01 | DAER/RS | Viga Benkelman (levantamento por pista de 20m em 20m alternando a faixa) - (km.pista) | 0 | 0 | 0 | 82.89 | 82.89 | 99.53 | km |  | 0 | 0 | [6 empty] | 0 | 0
| Fazer Cotação | fonte da cotação | Determinação do Abatimento (Slump Test) - aproximadamente 1 teste por caminhão betoneira. Considerando caminhão de 8m3 | 0 | 0 | 0 | 0 |  | 0 | un |  | 0 | 0 | [6 empty] | 0 | 0
| Fazer Cotação | fonte da cotação | Determinação de Resistência a Compressão por Moldagem, Cura e Ruptura de Corpos de Provas Cilíndricos. Moldagem de 4 corpos de prova por caminhão. | 0 | 0 | 0 | 0 |  | 0 | un |  | 0 | 0 | [6 empty] | 0 | 0
| Fazer Cotação | fonte da cotação | Determinação de Resistência a Tração na Flexão por Moldagem, Cura e Ruptura de Corpos de Provas Prismáticos (estimativa 2 corpos de prova a cada 50m3) | 0 | 0 | 0 | 0 |  | 0 | un |  | 0 | 0 | [6 empty] | 0 | 0
| Fazer Cotação | fonte da cotação | Mobilização e Desmobilização de Equipamento e Equipe para as concretagens, rompimento dos corpos de prova moldados na obra e coletas de corpos de prova. (sendo considerado 4 diárias) | 0 | 0 | 0 | 0 |  | 0 | gb |  | 0 | 0 | [6 empty] | 0 | 0
| 0 | 0 | 0 | 0 | 0 | 0 | 0 |  | 0 | 0 |  | 0 | 0 | [6 empty] | 0 | 0
| 0 | 0 | 0 | 0 | 0 | 0 | 0 |  | 0 | 0 |  | 0 | 0 | [6 empty] | 0 | 0
| 0 | 0 | 0 | 0 | 0 | 0 | 0 |  | 0 |  |  | 0 | 0 | [6 empty] | 0 | 0
| 0 | 0 | 0 | 0 | 0 | 0 | 0 |  | 0 |  |  | 0 | 0 | [6 empty] | 0 | 0
x | 0 | 0 | 0 | 0 | 0 | 0 | 0 |  | 0 |  |  | 0 | 0 | [6 empty] | 0 | 0
x | 0 | 0 | 0 | 0 | 0 | 0 | 0 |  | 0 |  |  | 0 | 0 | [6 empty] | 0 | 0
x | 0 | 0 | 0 | 0 | 0 | 0 | 0 |  | 0 |  |  | 0 | 0 | [6 empty] | 0 | 0
x | 0 | 0 | 0 | 0 | 0 | 0 | 0 |  | 0 |  |  | 0 | 0 | [6 empty] | 0 | 0
x | 0 | 0 | 0 | 0 | 0 | 0 | 0 |  | 0 |  |  | 0 | 0 | [6 empty] | 0 | 0
x | 0 | 0 | 0 | 0 | 0 | 0 | 0 |  | 0 |  |  | 0 | 0 | [6 empty] | 0 | 0
x | 0 | 0 | 0 | 0 | 0 | 0 | 0 |  | 0 |  |  | 0 | 0 | [6 empty] | 0 | 0
x | 0 | 0 | 0 | 0 | 0 | 0 | 0 |  | 0 |  |  | 0 | 0 | [6 empty] | 0 | 0
x | 0 | 0 | 0 | 0 | 0 | 0 | 0 |  | 0 |  |  | 0 | 0 | [6 empty] | 0 | 0
x | 0 | 0 | 0 | 0 | 0 | 0 | 0 |  | 0 |  |  | 0 | 0 | [6 empty] | 0 | 0
x | 0 | 0 | 0 | 0 | 0 | 0 | 0 |  | 0 |  |  | 0 | 0 | [6 empty] | 0 | 0
| 0 | 0 | 0 | 0 | 0 | 0 | 0 |  | 0 |  |  | 0 | 0 | [6 empty] | 0 | 0
| 0 | 0 | 0 | 0 | 0 | 0 | 0 |  | 0 |  |  | 0 | 0 | [6 empty] | 0 | 0
| 0 | 0 | 0 | 0 | 0 | 0 | 0 |  | 0 |  |  | 0 | 0 | [6 empty] | 0 | 0
| 0 | 0 | 0 | 0 | 0 | 0 | 0 |  | 0 |  |  | 0 | 0 | [6 empty] | 0 | 0
| 0 | 0 | 0 | 0 | 0 | 0 | 0 |  | 0 |  |  | 0 | 0 | [6 empty] | 0 | 0
| 0 | 0 | 0 | 0 | 0 | 0 | 0 |  | 0 |  |  | 0 | 0 | [6 empty] | 0 | 0
| 0 | 0 | 0 | 0 | 0 | 0 | 0 |  | 0 |  |  | 0 | 0 | [6 empty] | 0 | 0
| 0 | 0 | 0 | 0 | 0 | 0 | 0 |  | 0 |  |  | 0 | 0 | [6 empty] | 0 | 0
| 0 | 0 | 0 | 0 | 0 | 0 | 0 |  | 0 |  |  | 0 | 0 | [6 empty] | 0 | 0
| x | [13 empty] | x | x | x | x | x
| Data Base da aprovação do Orçamento (Decreto 10.086/22 do Paraná, que regulamenta a Lei 14.133/21): 14/7/2023 | [11 empty] | PREÇO GLOBAL | 401731.79 | x | x | x | x | x
| x | [13 empty] | x | x | x | x | x
401731.79
| x |  | TOTAL DO PAVIMENTO (1-2-3-4-5) | [9 empty] | 224121.79 | 224121.79 |  | x | x | x | x
| x |  | TOTAL DE URBANISMO E SINALIZAÇÃO(6-7) | [9 empty] | 65113.84 | 65113.84 | x | x | x | x | x
| x |  | TOTAL DE ILUMINAÇÃO PÚBLICA (8) | [9 empty] | 0 | 0 | x | x | x | x | x
| x |  | TOTAL DE SEVIÇOS DIVERSOS (9) | [9 empty] | 0 | 0 | x | x | x | x | x
| x |  | TOTAL DE DRENAGEM (10) | [9 empty] | 108527.24 | 108527.24 | x | x | x | x | x
| x |  | TOTAL DE ENSAIOS TECNOLÓGICOS (11) | [9 empty] | 3968.92 | 3968.92 | x | x | x | x | x
| x | [9 empty] | ÁREA ATUAL (m2): |  | 1633.7 | 245.903 | x | x | x | x | x
| x | [6 empty] | 1213488.8045 | 1456964.56 | [5 empty] | x | x | x | x | x
| x | [6 empty] | 1169198.7147 | 1418822.27 | [5 empty] | x | x | x | x | x
| x | [11 empty] | 401731.79 | 401731.79 | x | x | x | x | x
'
.
Note on D543: [Comentário encadeado] Sua versão do Excel permite que você leia este comentário encadeado, no entanto, as edições serão removidas se o arquivo for aberto em uma versão mais recente do Excel. Saiba mais: https://go.microsoft.com/fwlink/?linkid=870924 Comentário: UMP = 100 +/- 20 MM, EXCLUI SERVICO DE BOMBEAMENTO (NBR 8953) I 42409 AGENTE DE CURA, PROTETOR DA EVAPORACAO DA AGUA DE HIDRATACAO DO CONCRETO KG CR 0,4000000 10,10 4,04 C 88262 CARPINTEIRO DE FORMAS COM ENCARGOS COMPLEMENTARES H C 0,0574000 28,10 1,61 C 88309 PEDREIRO COM ENCARGOS COMPLEMENTARES H C 0,1105000 28,38 3,13 C 88316 SERVENTE COM ENCARGOS COMPLEMENTARES H C 0,1966000 21,87 4,29 C 95270 RÉGUA VIBRATÓRIA DUPLA PARA CONCRETO, PESO DE 60KG, COMPRIMENTO 4 M, COM M CHP AS 0,0134000 10,23 0,13 OTOR A GASOLINA, POTÊNCIA 5,5 HP - CHP DIURNO. AF_09/2016 SINAPI - SISTEMA NACIONAL DE PESQUISA DE CUSTOS E ÍNDICES DA CONSTRUÇÃO CIVIL 1 3124 de 3786 PCI.818.01 - CUSTOS DE COMPOSIÇÕES ANALÍTICO DATA DE EMISSÃO:15/03/2022 01:02:41 ENCARGOS SOCIAIS SOBRE PREÇOS DA MÃO-DE-OBRA: 115,11%(HORA) 71,83%(MÊS) ABRANGENCIA: NACIONAL DATA REFERENCIA TECNICA: 14/03/2022 VÍNCULO : CAIXA REFERENCIAL C 97089 ARMAÇÃO PARA EXECUÇÃO DE RADIER, PISO DE CONCRETO OU LAJE SOBRE SOLO, COM KG CR 0,0180000 22,49 0,40 USO DE TELA Q-113. AF_09/2021 C 97113 APLICAÇÃO DE LONA PLÁSTICA PARA EXECUÇÃO DE PAVIMENTOS DE CONCRETO. AF_11/ M2 CR 1,1280000 2,29 2,58 2017 C 97114 EXECUÇÃO DE JUNTAS DE CONTRAÇÃO PARA PAVIMENTOS DE CONCRETO. AF_11/2017 M CR 0,2000000 0,45 0,09 C 97115 APLICAÇÃO DE GRAXA EM BARRAS DE TRANSFERÊNCIA PARA EXECUÇÃO DE PAVIMENTO D KG CR 0,0584000 46,63 2,72 E CONCRETO. AF_11/2017 C 97117 BARRAS DE TRANSFERÊNCIA, AÇO CA-25 DE 20,0 MM, PARA EXECUÇÃO DE PAVIMENTO KG CR 0,8220000 19,27 15,83 DE CONCRETO FORNECIMENTO E INSTALAÇÃO. AF_11/2017 C 97120 BARRAS DE LIGAÇÃO, AÇO CA-50 DE 10 MM, PARA EXECUÇÃO DE PAVIMENTO DE CONCR KG CR 0,3398000 11,61 3,94 ETO FORNECIMENTO E INSTALAÇÃO. AF_11/2017 MATERIAL : 91,38 89,2202060 % MAO DE OBRA : 11,04 10,7797940 % TOTAL COMPOSIÇÃO : 102,42 100,0000000 % - ORIGEM DE PREÇO: AS 97105 EXECUÇÃO DE PAVIMENTO DE CONCRETO SIMPLES (PCS), FCK = 40 MPA, CAMADA COM M2 ESPESSURA DE 17,5 CM. AF_11/2017 I 2692 DESMOLDANTE PROTETOR PARA FORMAS DE MADEIRA, DE BASE OLEOSA EMULSIONADA EM L CR 0,0020000 5,96 0,01 AGUA I 4517 SARRAFO *2,5 X 7,5* CM EM PINUS, MISTA OU EQUIVALENTE DA REGIAO - BRUTA M CR 0,1667000 2,02 0,33 I 5069 PREGO DE ACO POLIDO COM CABECA 17 X 27 (2 1/2 X 11) KG CR 0,0067000 20,42 0,13 I 6189 TABUA NAO APARELHADA *2,5 X 30* CM, EM MACARANDUBA, ANGELIM OU EQUIVALENTE M CR 0,0292000 37,54 1,09 DA REGIAO - BRUTA
Note on D544: [Comentário encadeado] Sua versão do Excel permite que você leia este comentário encadeado, no entanto, as edições serão removidas se o arquivo for aberto em uma versão mais recente do Excel. Saiba mais: https://go.microsoft.com/fwlink/?linkid=870924 Comentário: 97105 EXECUÇÃO DE PAVIMENTO DE CONCRETO SIMPLES (PCS), FCK = 40 MPA, CAMADA COM M2 ESPESSURA DE 17,5 CM. AF_11/2017 I 2692 DESMOLDANTE PROTETOR PARA FORMAS DE MADEIRA, DE BASE OLEOSA EMULSIONADA EM L CR 0,0020000 5,96 0,01 AGUA I 4517 SARRAFO *2,5 X 7,5* CM EM PINUS, MISTA OU EQUIVALENTE DA REGIAO - BRUTA M CR 0,1667000 2,02 0,33 I 5069 PREGO DE ACO POLIDO COM CABECA 17 X 27 (2 1/2 X 11) KG CR 0,0067000 20,42 0,13 I 6189 TABUA NAO APARELHADA *2,5 X 30* CM, EM MACARANDUBA, ANGELIM OU EQUIVALENTE M CR 0,0292000 37,54 1,09 DA REGIAO - BRUTA I 34496 CONCRETO USINADO BOMBEAVEL, CLASSE DE RESISTENCIA C40, COM BRITA 0 E 1, SL M3 CR 0,1854000 391,84 72,64 UMP = 100 +/- 20 MM, EXCLUI SERVICO DE BOMBEAMENTO (NBR 8953) I 42409 AGENTE DE CURA, PROTETOR DA EVAPORACAO DA AGUA DE HIDRATACAO DO CONCRETO KG CR 0,4000000 10,10 4,04 C 88262 CARPINTEIRO DE FORMAS COM ENCARGOS COMPLEMENTARES H C 0,0574000 28,10 1,61 C 88309 PEDREIRO COM ENCARGOS COMPLEMENTARES H C 0,1192000 28,38 3,38SINAPI - SISTEMA NACIONAL DE PESQUISA DE CUSTOS E ÍNDICES DA CONSTRUÇÃO CIVIL 1 3125 de 3786 PCI.818.01 - CUSTOS DE COMPOSIÇÕES ANALÍTICO DATA DE EMISSÃO:15/03/2022 01:02:41 ENCARGOS SOCIAIS SOBRE PREÇOS DA MÃO-DE-OBRA: 115,11%(HORA) 71,83%(MÊS) ABRANGENCIA: NACIONAL DATA REFERENCIA TECNICA: 14/03/2022 VÍNCULO : CAIXA REFERENCIAL C 88316 SERVENTE COM ENCARGOS COMPLEMENTARES H C 0,2034000 21,87 4,44 C 95270 RÉGUA VIBRATÓRIA DUPLA PARA CONCRETO, PESO DE 60KG, COMPRIMENTO 4 M, COM M CHP AS 0,0145000 10,23 0,14 OTOR A GASOLINA, POTÊNCIA 5,5 HP - CHP DIURNO. AF_09/2016 C 95271 RÉGUA VIBRATÓRIA DUPLA PARA CONCRETO, PESO DE 60KG, COMPRIMENTO 4 M, COM M CHI AS 0,0218000 0,48 0,01 OTOR A GASOLINA, POTÊNCIA 5,5 HP - CHI DIURNO. AF_09/2016 C 97089 ARMAÇÃO PARA EXECUÇÃO DE RADIER, PISO DE CONCRETO OU LAJE SOBRE SOLO, COM KG CR 0,0180000 22,49 0,40 USO DE TELA Q-113. AF_09/2021 C 97113 APLICAÇÃO DE LONA PLÁSTICA PARA EXECUÇÃO DE PAVIMENTOS DE CONCRETO. AF_11/ M2 CR 1,1280000 2,29 2,58 2017 C 97114 EXECUÇÃO DE JUNTAS DE CONTRAÇÃO PARA PAVIMENTOS DE CONCRETO. AF_11/2017 M CR 0,2000000 0,45 0,09 C 97115 APLICAÇÃO DE GRAXA EM BARRAS DE TRANSFERÊNCIA PARA EXECUÇÃO DE PAVIMENTO D KG CR 0,0730000 46,63 3,40 E CONCRETO. AF_11/2017 C 97118 BARRAS DE TRANSFERÊNCIA, AÇO CA-25 DE 25,0 MM, PARA EXECUÇÃO DE PAVIMENTO KG CR 1,2847000 16,67 21,41 DE CONCRETO FORNECIMENTO E INSTALAÇÃO. AF_11/2017 C 97120 BARRAS DE LIGAÇÃO, AÇO CA-50 DE 10 MM, PARA EXECUÇÃO DE PAVIMENTO DE CONCR KG CR 0,3398000 11,61 3,94 ETO FORNECIMENTO E INSTALAÇÃO. AF_11/2017 MATERIAL : 108,05 90,3087767 % MAO DE OBRA : 11,59 9,6912233 % TOTAL COMPOSIÇÃO : 119,64 100,0000000 %
Note on D545: [Comentário encadeado] Sua versão do Excel permite que você leia este comentário encadeado, no entanto, as edições serão removidas se o arquivo for aberto em uma versão mais recente do Excel. Saiba mais: https://go.microsoft.com/fwlink/?linkid=870924 Comentário: 97106 EXECUÇÃO DE PAVIMENTO DE CONCRETO SIMPLES (PCS), FCK = 40 MPA, CAMADA COM M2 ESPESSURA DE 20,0 CM. AF_11/2017 I 2692 DESMOLDANTE PROTETOR PARA FORMAS DE MADEIRA, DE BASE OLEOSA EMULSIONADA EM L CR 0,0023000 5,96 0,01 AGUA I 4517 SARRAFO *2,5 X 7,5* CM EM PINUS, MISTA OU EQUIVALENTE DA REGIAO - BRUTA M CR 0,1667000 2,02 0,33 I 5069 PREGO DE ACO POLIDO COM CABECA 17 X 27 (2 1/2 X 11) KG CR 0,0067000 20,42 0,13 I 6189 TABUA NAO APARELHADA *2,5 X 30* CM, EM MACARANDUBA, ANGELIM OU EQUIVALENTE M CR 0,0333000 37,54 1,25 DA REGIAO - BRUTASINAPI - SISTEMA NACIONAL DE PESQUISA DE CUSTOS E ÍNDICES DA CONSTRUÇÃO CIVIL 1 3126 de 3786 PCI.818.01 - CUSTOS DE COMPOSIÇÕES ANALÍTICO DATA DE EMISSÃO:15/03/2022 01:02:41 ENCARGOS SOCIAIS SOBRE PREÇOS DA MÃO-DE-OBRA: 115,11%(HORA) 71,83%(MÊS) ABRANGENCIA: NACIONAL DATA REFERENCIA TECNICA: 14/03/2022 VÍNCULO : CAIXA REFERENCIAL I 34496 CONCRETO USINADO BOMBEAVEL, CLASSE DE RESISTENCIA C40, COM BRITA 0 E 1, SL M3 CR 0,2119000 391,84 83,03 UMP = 100 +/- 20 MM, EXCLUI SERVICO DE BOMBEAMENTO (NBR 8953) I 42409 AGENTE DE CURA, PROTETOR DA EVAPORACAO DA AGUA DE HIDRATACAO DO CONCRETO KG CR 0,4000000 10,10 4,04 C 88262 CARPINTEIRO DE FORMAS COM ENCARGOS COMPLEMENTARES H C 0,0574000 28,10 1,61 C 88309 PEDREIRO COM ENCARGOS COMPLEMENTARES H C 0,1267000 28,38 3,59 C 88316 SERVENTE COM ENCARGOS COMPLEMENTARES H C 0,2093000 21,87 4,57 C 95270 RÉGUA VIBRATÓRIA DUPLA PARA CONCRETO, PESO DE 60KG, COMPRIMENTO 4 M, COM M CHP AS 0,0154000 10,23 0,15 OTOR A GASOLINA, POTÊNCIA 5,5 HP - CHP DIURNO. AF_09/2016 C 95271 RÉGUA VIBRATÓRIA DUPLA PARA CONCRETO, PESO DE 60KG, COMPRIMENTO 4 M, COM M CHI AS 0,0232000 0,48 0,01 OTOR A GASOLINA, POTÊNCIA 5,5 HP - CHI DIURNO. AF_09/2016 C 97089 ARMAÇÃO PARA EXECUÇÃO DE RADIER, PISO DE CONCRETO OU LAJE SOBRE SOLO, COM KG CR 0,0180000 22,49 0,40 USO DE TELA Q-113. AF_09/2021 C 97113 APLICAÇÃO DE LONA PLÁSTICA PARA EXECUÇÃO DE PAVIMENTOS DE CONCRETO. AF_11/ M2 CR 1,1280000 2,29 2,58 2017 C 97114 EXECUÇÃO DE JUNTAS DE CONTRAÇÃO PARA PAVIMENTOS DE CONCRETO. AF_11/2017 M CR 0,2000000 0,45 0,09 C 97115 APLICAÇÃO DE GRAXA EM BARRAS DE TRANSFERÊNCIA PARA EXECUÇÃO DE PAVIMENTO D KG CR 0,0730000 46,63 3,40 E CONCRETO. AF_11/2017 C 97118 BARRAS DE TRANSFERÊNCIA, AÇO CA-25 DE 25,0 MM, PARA EXECUÇÃO DE PAVIMENTO KG CR 1,2847000 16,67 21,41 DE CONCRETO FORNECIMENTO E INSTALAÇÃO. AF_11/2017 C 97120 BARRAS DE LIGAÇÃO, AÇO CA-50 DE 10 MM, PARA EXECUÇÃO DE PAVIMENTO DE CONCR KG CR 0,3398000 11,61 3,94 ETO FORNECIMENTO E INSTALAÇÃO. AF_11/2017 EQUIPAMENTO : 0,01 0,0076869 % MATERIAL : 118,69 90,9216697 % MAO DE OBRA : 11,84 9,0706434 % TOTAL COMPOSIÇÃO : 130,54 100,0000000 %
Note on D546: [Comentário encadeado] Sua versão do Excel permite que você leia este comentário encadeado, no entanto, as edições serão removidas se o arquivo for aberto em uma versão mais recente do Excel. Saiba mais: https://go.microsoft.com/fwlink/?linkid=870924 Comentário: 97107 EXECUÇÃO DE PAVIMENTO DE CONCRETO SIMPLES (PCS), FCK = 40 MPA, CAMADA COM M2 ESPESSURA DE 22,5 CM. AF_11/2017SINAPI - SISTEMA NACIONAL DE PESQUISA DE CUSTOS E ÍNDICES DA CONSTRUÇÃO CIVIL 1 3127 de 3786 PCI.818.01 - CUSTOS DE COMPOSIÇÕES ANALÍTICO DATA DE EMISSÃO:15/03/2022 01:02:41 ENCARGOS SOCIAIS SOBRE PREÇOS DA MÃO-DE-OBRA: 115,11%(HORA) 71,83%(MÊS) ABRANGENCIA: NACIONAL DATA REFERENCIA TECNICA: 14/03/2022 VÍNCULO : CAIXA REFERENCIAL I 2692 DESMOLDANTE PROTETOR PARA FORMAS DE MADEIRA, DE BASE OLEOSA EMULSIONADA EM L CR 0,0026000 5,96 0,01 AGUA I 4517 SARRAFO *2,5 X 7,5* CM EM PINUS, MISTA OU EQUIVALENTE DA REGIAO - BRUTA M CR 0,1667000 2,02 0,33 I 5061 PREGO DE ACO POLIDO COM CABECA 18 X 27 (2 1/2 X 10) KG C 0,0067000 19,70 0,13 I 6189 TABUA NAO APARELHADA *2,5 X 30* CM, EM MACARANDUBA, ANGELIM OU EQUIVALENTE M CR 0,0375000 37,54 1,40 DA REGIAO - BRUTA I 34496 CONCRETO USINADO BOMBEAVEL, CLASSE DE RESISTENCIA C40, COM BRITA 0 E 1, SL M3 CR 0,2384000 391,84 93,41 UMP = 100 +/- 20 MM, EXCLUI SERVICO DE BOMBEAMENTO (NBR 8953) I 42409 AGENTE DE CURA, PROTETOR DA EVAPORACAO DA AGUA DE HIDRATACAO DO CONCRETO KG CR 0,4000000 10,10 4,04 C 88262 CARPINTEIRO DE FORMAS COM ENCARGOS COMPLEMENTARES H C 0,0574000 28,10 1,61 C 88309 PEDREIRO COM ENCARGOS COMPLEMENTARES H C 0,1334000 28,38 3,78 C 88316 SERVENTE COM ENCARGOS COMPLEMENTARES H C 0,2145000 21,87 4,69 C 95270 RÉGUA VIBRATÓRIA DUPLA PARA CONCRETO, PESO DE 60KG, COMPRIMENTO 4 M, COM M CHP AS 0,0162000 10,23 0,16 OTOR A GASOLINA, POTÊNCIA 5,5 HP - CHP DIURNO. AF_09/2016 C 95271 RÉGUA VIBRATÓRIA DUPLA PARA CONCRETO, PESO DE 60KG, COMPRIMENTO 4 M, COM M CHI AS 0,0244000 0,48 0,01 OTOR A GASOLINA, POTÊNCIA 5,5 HP - CHI DIURNO. AF_09/2016 C 97089 ARMAÇÃO PARA EXECUÇÃO DE RADIER, PISO DE CONCRETO OU LAJE SOBRE SOLO, COM KG CR 0,0180000 22,49 0,40 USO DE TELA Q-113. AF_09/2021 C 97113 APLICAÇÃO DE LONA PLÁSTICA PARA EXECUÇÃO DE PAVIMENTOS DE CONCRETO. AF_11/ M2 CR 1,1280000 2,29 2,58 2017 C 97114 EXECUÇÃO DE JUNTAS DE CONTRAÇÃO PARA PAVIMENTOS DE CONCRETO. AF_11/2017 M CR 0,2000000 0,45 0,09 C 97115 APLICAÇÃO DE GRAXA EM BARRAS DE TRANSFERÊNCIA PARA EXECUÇÃO DE PAVIMENTO D KG CR 0,0730000 46,63 3,40 E CONCRETO. AF_11/2017 C 97118 BARRAS DE TRANSFERÊNCIA, AÇO CA-25 DE 25,0 MM, PARA EXECUÇÃO DE PAVIMENTO KG CR 1,2847000 16,67 21,41 DE CONCRETO FORNECIMENTO E INSTALAÇÃO. AF_11/2017 C 97120 BARRAS DE LIGAÇÃO, AÇO CA-50 DE 10 MM, PARA EXECUÇÃO DE PAVIMENTO DE CONCR KG CR 0,3398000 11,61 3,94 ETO FORNECIMENTO E INSTALAÇÃO. AF_11/2017SINAPI - SISTEMA NACIONAL DE PESQUISA DE CUSTOS E ÍNDICES DA CONSTRUÇÃO CIVIL 1 3128 de 3786 PCI.818.01 - CUSTOS DE COMPOSIÇÕES ANALÍTICO DATA DE EMISSÃO:15/03/2022 01:02:41 ENCARGOS SOCIAIS SOBRE PREÇOS DA MÃO-DE-OBRA: 115,11%(HORA) 71,83%(MÊS) ABRANGENCIA: NACIONAL DATA REFERENCIA TECNICA: 14/03/2022 VÍNCULO : CAIXA REFERENCIAL EQUIPAMENTO : 0,01 0,0070957 % MATERIAL : 129,33 91,4638474 % MAO DE OBRA : 12,05 8,5290569 % TOTAL COMPOSIÇÃO : 141,39 100,0000000 %
Note on D547: [Comentário encadeado] Sua versão do Excel permite que você leia este comentário encadeado, no entanto, as edições serão removidas se o arquivo for aberto em uma versão mais recente do Excel. Saiba mais: https://go.microsoft.com/fwlink/?linkid=870924 Comentário: 97108 EXECUÇÃO DE PAVIMENTO DE CONCRETO SIMPLES (PCS), FCK = 40 MPA, CAMADA COM M2 ESPESSURA DE 25,0 CM. AF_11/2017 I 2692 DESMOLDANTE PROTETOR PARA FORMAS DE MADEIRA, DE BASE OLEOSA EMULSIONADA EM L CR 0,0028000 5,96 0,01 AGUA I 4517 SARRAFO *2,5 X 7,5* CM EM PINUS, MISTA OU EQUIVALENTE DA REGIAO - BRUTA M CR 0,1667000 2,02 0,33 I 5069 PREGO DE ACO POLIDO COM CABECA 17 X 27 (2 1/2 X 11) KG CR 0,0067000 20,42 0,13 I 6189 TABUA NAO APARELHADA *2,5 X 30* CM, EM MACARANDUBA, ANGELIM OU EQUIVALENTE M CR 0,0417000 37,54 1,56 DA REGIAO - BRUTA I 34496 CONCRETO USINADO BOMBEAVEL, CLASSE DE RESISTENCIA C40, COM BRITA 0 E 1, SL M3 CR 0,2649000 391,84 103,79 UMP = 100 +/- 20 MM, EXCLUI SERVICO DE BOMBEAMENTO (NBR 8953) I 42409 AGENTE DE CURA, PROTETOR DA EVAPORACAO DA AGUA DE HIDRATACAO DO CONCRETO KG CR 0,4000000 10,10 4,04 C 88262 CARPINTEIRO DE FORMAS COM ENCARGOS COMPLEMENTARES H C 0,0574000 28,10 1,61 C 88309 PEDREIRO COM ENCARGOS COMPLEMENTARES H C 0,1393000 28,38 3,95 C 88316 SERVENTE COM ENCARGOS COMPLEMENTARES H C 0,2192000 21,87 4,79 C 95270 RÉGUA VIBRATÓRIA DUPLA PARA CONCRETO, PESO DE 60KG, COMPRIMENTO 4 M, COM M CHP AS 0,0170000 10,23 0,17 OTOR A GASOLINA, POTÊNCIA 5,5 HP - CHP DIURNO. AF_09/2016 C 95271 RÉGUA VIBRATÓRIA DUPLA PARA CONCRETO, PESO DE 60KG, COMPRIMENTO 4 M, COM M CHI AS 0,0255000 0,48 0,01 OTOR A GASOLINA, POTÊNCIA 5,5 HP - CHI DIURNO. AF_09/2016 C 97089 ARMAÇÃO PARA EXECUÇÃO DE RADIER, PISO DE CONCRETO OU LAJE SOBRE SOLO, COM KG CR 0,0180000 22,49 0,40 USO DE TELA Q-113. AF_09/2021 C 97113 APLICAÇÃO DE LONA PLÁSTICA PARA EXECUÇÃO DE PAVIMENTOS DE CONCRETO. AF_11/ M2 CR 1,1280000 2,29 2,58 2017 C 97114 EXECUÇÃO DE JUNTAS DE CONTRAÇÃO PARA PAVIMENTOS DE CONCRETO. AF_11/2017 M CR 0,2000000 0,45 0,09SINAPI - SISTEMA NACIONAL DE PESQUISA DE CUSTOS E ÍNDICES DA CONSTRUÇÃO CIVIL 1 3129 de 3786 PCI.818.01 - CUSTOS DE COMPOSIÇÕES ANALÍTICO DATA DE EMISSÃO:15/03/2022 01:02:41 ENCARGOS SOCIAIS SOBRE PREÇOS DA MÃO-DE-OBRA: 115,11%(HORA) 71,83%(MÊS) ABRANGENCIA: NACIONAL DATA REFERENCIA TECNICA: 14/03/2022 VÍNCULO : CAIXA REFERENCIAL C 97115 APLICAÇÃO DE GRAXA EM BARRAS DE TRANSFERÊNCIA PARA EXECUÇÃO DE PAVIMENTO D KG CR 0,0935000 46,63 4,35 E CONCRETO. AF_11/2017 C 97119 BARRAS DE TRANSFERÊNCIA, AÇO CA-25 DE 32,0 MM, PARA EXECUÇÃO DE PAVIMENTO KG CR 2,1047000 15,67 32,98 DE CONCRETO FORNECIMENTO E INSTALAÇÃO. AF_11/2017 C 97120 BARRAS DE LIGAÇÃO, AÇO CA-50 DE 10 MM, PARA EXECUÇÃO DE PAVIMENTO DE CONCR KG CR 0,3398000 11,61 3,94 ETO FORNECIMENTO E INSTALAÇÃO. AF_11/2017 EQUIPAMENTO : 0,01 0,0060886 % MATERIAL : 152,16 92,3648321 % MAO DE OBRA : 12,56 7,6290793 % TOTAL COMPOSIÇÃO : 164,73 100,0000000 %
Note on D548: [Comentário encadeado] Sua versão do Excel permite que você leia este comentário encadeado, no entanto, as edições serão removidas se o arquivo for aberto em uma versão mais recente do Excel. Saiba mais: https://go.microsoft.com/fwlink/?linkid=870924 Comentário: 97109 EXECUÇÃO DE PAVIMENTO DE CONCRETO SIMPLES (PCS), FCK = 40 MPA, CAMADA COM M2 ESPESSURA DE 27,5 CM. AF_11/2017 I 2692 DESMOLDANTE PROTETOR PARA FORMAS DE MADEIRA, DE BASE OLEOSA EMULSIONADA EM L CR 0,0031000 5,96 0,01 AGUA I 4517 SARRAFO *2,5 X 7,5* CM EM PINUS, MISTA OU EQUIVALENTE DA REGIAO - BRUTA M CR 0,1667000 2,02 0,33 I 5069 PREGO DE ACO POLIDO COM CABECA 17 X 27 (2 1/2 X 11) KG CR 0,0067000 20,42 0,13 I 6189 TABUA NAO APARELHADA *2,5 X 30* CM, EM MACARANDUBA, ANGELIM OU EQUIVALENTE M CR 0,0458000 37,54 1,71 DA REGIAO - BRUTA I 34496 CONCRETO USINADO BOMBEAVEL, CLASSE DE RESISTENCIA C40, COM BRITA 0 E 1, SL M3 CR 0,2914000 391,84 114,18 UMP = 100 +/- 20 MM, EXCLUI SERVICO DE BOMBEAMENTO (NBR 8953) I 42409 AGENTE DE CURA, PROTETOR DA EVAPORACAO DA AGUA DE HIDRATACAO DO CONCRETO KG CR 0,4000000 10,10 4,04 C 88262 CARPINTEIRO DE FORMAS COM ENCARGOS COMPLEMENTARES H C 0,0574000 28,10 1,61 C 88309 PEDREIRO COM ENCARGOS COMPLEMENTARES H C 0,1446000 28,38 4,10 C 88316 SERVENTE COM ENCARGOS COMPLEMENTARES H C 0,2234000 21,87 4,88 C 95270 RÉGUA VIBRATÓRIA DUPLA PARA CONCRETO, PESO DE 60KG, COMPRIMENTO 4 M, COM M CHP AS 0,0176000 10,23 0,18 OTOR A GASOLINA, POTÊNCIA 5,5 HP - CHP DIURNO. AF_09/2016SINAPI - SISTEMA NACIONAL DE PESQUISA DE CUSTOS E ÍNDICES DA CONSTRUÇÃO CIVIL 1 3130 de 3786 PCI.818.01 - CUSTOS DE COMPOSIÇÕES ANALÍTICO DATA DE EMISSÃO:15/03/2022 01:02:41 ENCARGOS SOCIAIS SOBRE PREÇOS DA MÃO-DE-OBRA: 115,11%(HORA) 71,83%(MÊS) ABRANGENCIA: NACIONAL DATA REFERENCIA TECNICA: 14/03/2022 VÍNCULO : CAIXA REFERENCIAL C 95271 RÉGUA VIBRATÓRIA DUPLA PARA CONCRETO, PESO DE 60KG, COMPRIMENTO 4 M, COM M CHI AS 0,0265000 0,48 0,01 OTOR A GASOLINA, POTÊNCIA 5,5 HP - CHI DIURNO. AF_09/2016 C 97089 ARMAÇÃO PARA EXECUÇÃO DE RADIER, PISO DE CONCRETO OU LAJE SOBRE SOLO, COM KG CR 0,0180000 22,49 0,40 USO DE TELA Q-113. AF_09/2021 C 97113 APLICAÇÃO DE LONA PLÁSTICA PARA EXECUÇÃO DE PAVIMENTOS DE CONCRETO. AF_11/ M2 CR 1,1280000 2,29 2,58 2017 C 97114 EXECUÇÃO DE JUNTAS DE CONTRAÇÃO PARA PAVIMENTOS DE CONCRETO. AF_11/2017 M CR 0,2000000 0,45 0,09 C 97115 APLICAÇÃO DE GRAXA EM BARRAS DE TRANSFERÊNCIA PARA EXECUÇÃO DE PAVIMENTO D KG CR 0,0935000 46,63 4,35 E CONCRETO. AF_11/2017 C 97119 BARRAS DE TRANSFERÊNCIA, AÇO CA-25 DE 32,0 MM, PARA EXECUÇÃO DE PAVIMENTO KG CR 2,1047000 15,67 32,98 DE CONCRETO FORNECIMENTO E INSTALAÇÃO. AF_11/2017 C 97120 BARRAS DE LIGAÇÃO, AÇO CA-50 DE 10 MM, PARA EXECUÇÃO DE PAVIMENTO DE CONCR KG CR 0,3398000 11,61 3,94 ETO FORNECIMENTO E INSTALAÇÃO. AF_11/2017 EQUIPAMENTO : 0,01 0,0057133 % MATERIAL : 162,76 92,7269611 % MAO DE OBRA : 12,75 7,2673256 % TOTAL COMPOSIÇÃO : 175,52 100,0000000 %
Note on D551: [Comentário encadeado] Sua versão do Excel permite que você leia este comentário encadeado, no entanto, as edições serão removidas se o arquivo for aberto em uma versão mais recente do Excel. Saiba mais: https://go.microsoft.com/fwlink/?linkid=870924 Comentário: 97112 EXECUÇÃO DE PAVIMENTO DE CONCRETO ARMADO (PCA), FCK = 40 MPA, CAMADA COM E M2 SPESSURA DE 17,5 CM. AF_11/2017SINAPI - SISTEMA NACIONAL DE PESQUISA DE CUSTOS E ÍNDICES DA CONSTRUÇÃO CIVIL 1 3133 de 3786 PCI.818.01 - CUSTOS DE COMPOSIÇÕES ANALÍTICO DATA DE EMISSÃO:15/03/2022 01:02:41 ENCARGOS SOCIAIS SOBRE PREÇOS DA MÃO-DE-OBRA: 115,11%(HORA) 71,83%(MÊS) ABRANGENCIA: NACIONAL DATA REFERENCIA TECNICA: 14/03/2022 VÍNCULO : CAIXA REFERENCIAL I 2692 DESMOLDANTE PROTETOR PARA FORMAS DE MADEIRA, DE BASE OLEOSA EMULSIONADA EM L CR 0,0020000 5,96 0,01 AGUA I 4517 SARRAFO *2,5 X 7,5* CM EM PINUS, MISTA OU EQUIVALENTE DA REGIAO - BRUTA M CR 0,1667000 2,02 0,33 I 5069 PREGO DE ACO POLIDO COM CABECA 17 X 27 (2 1/2 X 11) KG CR 0,0067000 20,42 0,13 I 6189 TABUA NAO APARELHADA *2,5 X 30* CM, EM MACARANDUBA, ANGELIM OU EQUIVALENTE M CR 0,0292000 37,54 1,09 DA REGIAO - BRUTA I 34496 CONCRETO USINADO BOMBEAVEL, CLASSE DE RESISTENCIA C40, COM BRITA 0 E 1, SL M3 CR 0,1854000 391,84 72,64 UMP = 100 +/- 20 MM, EXCLUI SERVICO DE BOMBEAMENTO (NBR 8953) I 42409 AGENTE DE CURA, PROTETOR DA EVAPORACAO DA AGUA DE HIDRATACAO DO CONCRETO KG CR 0,4000000 10,10 4,04 C 88262 CARPINTEIRO DE FORMAS COM ENCARGOS COMPLEMENTARES H C 0,0574000 28,10 1,61 C 88309 PEDREIRO COM ENCARGOS COMPLEMENTARES H C 0,1192000 28,38 3,38 C 88316 SERVENTE COM ENCARGOS COMPLEMENTARES H C 0,2034000 21,87 4,44 C 95270 RÉGUA VIBRATÓRIA DUPLA PARA CONCRETO, PESO DE 60KG, COMPRIMENTO 4 M, COM M CHP AS 0,0145000 10,23 0,14 OTOR A GASOLINA, POTÊNCIA 5,5 HP - CHP DIURNO. AF_09/2016 C 95271 RÉGUA VIBRATÓRIA DUPLA PARA CONCRETO, PESO DE 60KG, COMPRIMENTO 4 M, COM M CHI AS 0,0218000 0,48 0,01 OTOR A GASOLINA, POTÊNCIA 5,5 HP - CHI DIURNO. AF_09/2016 C 97089 ARMAÇÃO PARA EXECUÇÃO DE RADIER, PISO DE CONCRETO OU LAJE SOBRE SOLO, COM KG CR 1,8000000 22,49 40,48 USO DE TELA Q-113. AF_09/2021 C 97092 ARMAÇÃO PARA EXECUÇÃO DE RADIER, PISO DE CONCRETO OU LAJE SOBRE SOLO, COM KG CR 3,1100000 20,80 64,68 USO DE TELA Q-196. AF_09/2021 C 97113 APLICAÇÃO DE LONA PLÁSTICA PARA EXECUÇÃO DE PAVIMENTOS DE CONCRETO. AF_11/ M2 CR 1,1280000 2,29 2,58 2017 C 97114 EXECUÇÃO DE JUNTAS DE CONTRAÇÃO PARA PAVIMENTOS DE CONCRETO. AF_11/2017 M CR 0,0909000 0,45 0,04 C 97115 APLICAÇÃO DE GRAXA EM BARRAS DE TRANSFERÊNCIA PARA EXECUÇÃO DE PAVIMENTO D KG CR 0,0332000 46,63 1,54 E CONCRETO. AF_11/2017 C 97118 BARRAS DE TRANSFERÊNCIA, AÇO CA-25 DE 25,0 MM, PARA EXECUÇÃO DE PAVIMENTO KG CR 0,5839000 16,67 9,73 DE CONCRETO FORNECIMENTO E INSTALAÇÃO. AF_11/2017SINAPI - SISTEMA NACIONAL DE PESQUISA DE CUSTOS E ÍNDICES DA CONSTRUÇÃO CIVIL 1 3134 de 3786 PCI.818.01 - CUSTOS DE COMPOSIÇÕES ANALÍTICO DATA DE EMISSÃO:15/03/2022 01:02:41 ENCARGOS SOCIAIS SOBRE PREÇOS DA MÃO-DE-OBRA: 115,11%(HORA) 71,83%(MÊS) ABRANGENCIA: NACIONAL DATA REFERENCIA TECNICA: 14/03/2022 VÍNCULO : CAIXA REFERENCIAL C 97120 BARRAS DE LIGAÇÃO, AÇO CA-50 DE 10 MM, PARA EXECUÇÃO DE PAVIMENTO DE CONCR KG CR 0,3398000 11,61 3,94 ETO FORNECIMENTO E INSTALAÇÃO. AF_11/2017 MATERIAL : 197,73 93,7946472 % MAO DE OBRA : 13,08 6,2053528 % TOTAL COMPOSIÇÃO : 210,81 100,0000000 %
Note on H645: =MF3 pré x 0,50294
Note on H646: =MF3 pré x 0,33088
Note on H647: =MF3 pré x 0,411765
Note on H666: Cocncreto Símples x 0,05 Transporte x 0,05 Forma (0,05*2m/m2) (2 aproveitamentos) = =2*0,05*I445 /2 Regularização = I 436
Note on H670: Cocncreto Símples x 0,06 Transporte x 0,06 Forma (0,06*2m/m2) (2 aproveitamentos) = =2*0,06*I445 /2 Regularização = I 436
Note on H674: Cocncreto Símples x 0,07 Transporte x 0,07 Forma (0,07*2m/m2) (2 aproveitamentos) = =2*0,07*I445 /2 Regularização = I 436
Note on H678: Cocncreto Símples x 0,08 Transporte x 0,08 Forma (0,08*2m/m2) (2 aproveitamentos) = =2*0,08*I445 /2 Regularização = I 436
Note on H871: CUSTO DA PLACA (R$/M2) * CONSUMO (0,1964) + CUSTO DE UM SUPORTE DE MADEIRA
Note on H872: CUSTO DA PLACA (R$/M2) * CONSUMO (0,1219) + CUSTO DE UM SUPORTE DE MADEIRA
Note on H873: CUSTO DA PLACA (R$/M2) * CONSUMO (0,2160) + CUSTO DE UM SUPORTE DE MADEIRA
Note on H874: CUSTO DA PLACA (R$/M2) * CONSUMO (0,2025) + CUSTO DE UM SUPORTE DE MADEIRA
Note on H875: CUSTO DA PLACA (R$/M2) * CONSUMO (0,1964) + CUSTO DE UM SUPORTE METÁLICO
Note on H876: CUSTO DA PLACA (R$/M2) * CONSUMO (0,1219) + CUSTO DE UM SUPORTE METÁLICO
Note on H877: CUSTO DA PLACA (R$/M2) * CONSUMO (0,2160) + CUSTO DE UM SUPORTE METÁLICO
Note on H878: CUSTO DA PLACA (R$/M2) * CONSUMO (0,2025) + CUSTO DE UM SUPORTE METÁLICO
Note on H879: CUSTO DA PLACA (R$/M2) * CONSUMO (0,2400) + CUSTO DE UM SUPORTE METÁLICO
Note on H2501: Mínimo um ensaio Cada 100m de pista
Note on H2502: Mínimo um ensaio Cada 100m de pista
Note on H2503: Mínimo um ensaio Cada 100m de pista
Note on H2504: Mínimo um ensaio Cada 100m de pista
Note on H2505: Mínimo um ensaio Cada 100m de pista
Note on H2506: Mínimo um ensaio Cada 100m de pista
Note on H2507: Mínimo um ensaio Cada 800m2 de pista
Note on H2508: Mínimo um ensaio Cada 600m2 de pista
Note on H2509: Mínimo um ensaio Cada 700m2 de pista
Note on H2510: Mínimo um ensaio Cada 600m2 de pista
Note on H2511: Mínimo um ensaio Cada 700m2 de pista
Note on H2512: Mínimo um ensaio Cada 600m2 de pista
Note on H2517: Mínimo um ensaio Cada 600m2 de pista
Note on K1: Ruy José da Costa: FILTRO PARA EDITAL "CARTILHA"
Note on K3: Ruy José da Costa: FILTRO PARA EDITAL "ANEXO"
Note on L3: Ruy José da Costa: FILTRO PARA EDITAL "ANEXO"
Note on M1: Ruy José da Costa: FILTRO PARA EDITAL "CARTILHA"
Note on O1: Ruy José da Costa: FILTRO PARA EDITAL "CARTILHA"
ATUALIZAR A TABELA DO BDI PARA O CÁLCULO CORRETO DOS PREÇOS UNITÁRIOS. E AJUSTAR AS DMT's NA PASTA ESPECÍFICA E AS DEMAIS NA PASTA DA GLOBAL
Utilizar a função
"=ARRED( ;2)"
com 2 casas decimais
para calcular os quantitativos
Ex: =ARRED(23,45*0,05;2)

## RUA_FINAL
| Cartilha | [8 empty] | cartilha | cartilha |  | cartilha
Tabela Referência: DER/PR de FEVEREIRO/2023 sem desoneração
|  |  | Anexo | Anexo | [5 empty] | Anexo | Anexo
x | x
x | x
x | x
x | x
|  |  | BDI (%) - MATERIAIS | 15.28%
|  |  | BDI (%) - SERVIÇOS | 20.07%
PLANILHA DE SERVIÇOS - PAVIMENTAÇÃO
| Município: | CAFEARA |  | SAM | 39 | [7 empty] | SAM | 39
| Projeto : | PAVIMENTAÇÃO DE VIAS URBANAS EM CBUQ |  | LOTE | 1 | [7 empty] | LOTE nº | 1
| Local da Obra : | RUA FINAL - COLOCAR O NOME CORRETO DA VIA | [11 empty] | Tabela Referência: DER/PR de FEVEREIRO/2023 sem desoneração
[13 empty] | Data Base da aprovação do Orçamento (Decreto 10.086/22 do Paraná, que regulamenta a Lei 14.133/21): | 2023-07-14
| Código | Orígem | DESCRIÇÃO DOS SERVIÇOS | DMT | CONSUMO | CUSTOS UNITÁRIOS - ( R$ ) |  |  |  | UD | ORÇAMENTO |  |  |  | IMURIMIR
|  |  |  | km | ( ton ) | TRANSP | EXEC. | S/BDI | C/BDI |  | QUANT | UNIT | ( R$ ) - PM | ( R$ ) - PM TOTAIS | ITENS | Arquivo | ANEXO | Cartilha | GLOBAL | Digitar "B" para arredondar para baixo e "C" para cima, ou "0" para o simples arredondamento do valor do Paranacidade | Ajuste Manual dos centavos entre a Soma e a multiplicação
1 | 1 |  | SERVIÇOS PRELIMINARES | [10 empty] | 0 |  |  |  |  | x
831000 | 831000A | DER | Construção de Cerca 4 fios c/ mourões de concreto | 0 | 0 | 0 | 41.45 | 41.45 | 49.77 | m |  | 0 | 0 | [7 empty] | 0
830000 | 830000A | DER | Construção de Cerca 4 fios c/ mourões de madeira | 0 | 0 | 0 | 36.44 | 36.44 | 43.75 | m |  | 0 | 0 | [7 empty] | 0
606600 | 606600A | DER | Demolição de Concreto Armado | 0 | 0 | 0 | 309.53 | 309.53 | 371.65 | m3 |  | 0 | 0 | [7 empty] | 0
606700 | 606700A | DER | Demolição de Concreto Símples | 0 | 0 | 0 | 148.04 | 148.04 | 177.75 | m3 |  | 0 | 0 | [6 empty] | 0 | 0
512000 | 512000 | DER | Demolição Manual de Pavimento e Transporte | 0 | 1.86 | 4.9848 | 62.35 | 67.3348 | 80.85 | m3 |  | 0 | 0 | [6 empty] | 0 | 0
512050 | 512050 | DER | Demolição Mecânica de Pavimento e Transporte | 0 | 1.86 | 4.9848 | 41.9 | 46.8848 | 56.29 | m3 |  | 0 | 0 | [6 empty] | 0 | 0
810250 | PAI-022B | PM Curitiba-abr/22 | Arrancamento Fincadinha de concreto - (9x19x39cm-0,0171m3/m) | 38 | 0.0398 | 1.7249 | 5.05 | 6.7749 | 8.13 | m |  | 0 | 0 | [6 empty] | 0 | 0 | PAI-022B | PM curitiba
810250 | PAI-022C | PM Curitiba-abr/22 | Arrancamento Fincadinha de concreto - (5x22,5x45cm-0,01125m3/m) | 38 | 0.0263 | 1.1398 | 5.05 | 6.1898 | 7.43 | m |  | 0 | 0 | [6 empty] | 0 | 0 | PAI-022C | PM curitiba
810250 | PAI-022D | PM Curitiba-abr/22 | Arrancamento Fincadinha de concreto moldada in loco- (7x20cm-0,014m3/m) | 38 | 0.0328 | 1.4216 | 5.05 | 6.4716 | 7.77 | m |  | 0 | 0 | [6 empty] | 0 | 0 | PAI-022D | PM curitiba
PAI-17 | PAI-022A | PM Curitiba-abr/22 | Arrancamento Fincadinha de Granito | 0 | 0.0216 | 0.057888 | 5.05 | 5.1079 | 6.13 | m |  | 0 | 0 | [6 empty] | 0 | 0 | PAI-022A | PM curitiba
600310 | 600310A | DER | Limpeza de bueiro | 0 | 0 | 0 | 142.88 | 142.88 | 171.56 | un |  | 0 | 0 | [6 empty] | 0 | 0
800900 | 800900A | DER | Limpeza e lavagem de sinalização vertical | 0 | 0 | 0 | 13.25 | 13.25 | 15.91 | m2 |  | 0 | 0 | [6 empty] | 0 | 0
801100 | 801100A | DER | Limpeza e pintura de abrigo de ônibus | 0 | 0 | 0 | 19.15 | 19.15 | 22.99 | m2 |  | 0 | 0 | [6 empty] | 0 | 0
600510 | 600510A | DER | Limpeza e pintura de meio fio | 0 | 0 | 0 | 2.52 | 2.52 | 3.03 | m |  | 0 | 0 | [6 empty] | 0 | 0
74209/1 | COMPOSIÇÃO 00051 | ORSE - jan/23 | PLACA DE OBRA 4,00 X 2,00 M, EM CHAPA DE ACO GALVANIZADO, INCLUSIVE ARMAÇÃO EM MADEIRA E PONTALETES | 0 | 0 | 0 | 2990.88 | 2990.88 | 3591.15 | un |  | 0 | 0 | [5 empty] | x | 0 | 0
composição | COMPOSIÇÃO 11398 | ORSE - jan/23 | PLACA DE OBRA TIPO BANNER, 4,00x2,00 M, EM QUADRO DE METALON 20x20 MM E LONA 360 GRS, COM IMPRESSÃO DIGITAL, FIXADA EM ESTRUTURA DE MADEIRA. | 0 | 0 | 0 | 2542.72 | 2542.72 | 3053.04 | un |  | 0 | 0 | [6 empty] | 0 | 0
73916/2 | COMPOSIÇÃO 02555 | ORSE - jan/23 | PLACA 20x35cm EM CHAPA ESMALTADA PARA IDENTIFICAÇÃO DE LOGRADOUROS | 0 | 0 | 0 | 98.05 | 98.05 | 117.73 | un |  | 0 | 0 | [6 empty] | 0 | 0
841000 | 841000A | DER | Remoção de cercas | 0 | 0 | 0 | 12.51 | 12.51 | 15.02 | m |  | 0 | 0 | [6 empty] | 0 | 0
840000 | 840000A | DER | Remoção e recolocação de cercas de arame | 0 | 0 | 0 | 34.53 | 34.53 | 41.46 | m |  | 0 | 0 | [6 empty] | 0 | 0
100981 | 100981 | SINAPI | Remoção manual de entulho | 0 | 0 | 0 | 9.25 | 9.25 | 11.11 | m3 |  | 0 | 0 | [6 empty] | 0 | 0
97623 | 97623A | SINAPI | DEMOLIÇÃO DE ALVENARIA DE TIJOLO COM REAPROVEITAMENTO. | 0 | 0 | 0 | 201.31 | 201.31 | 241.71 | m3 |  | 0 | 0 | [6 empty] | 0 | 0
97624 | 97624A | SINAPI | DEMOLIÇÃO DE ALVENARIA DE TIJOLO SEM APROVEITAMENTO | 0 | 0 | 0 | 123.54 | 123.54 | 148.33 | m3 |  | 0 | 0 | [6 empty] | 0 | 0
606500 | 606500A | DER | Demolição de Alvenaria | 0 | 0 | 0 | 182.46 | 182.46 | 219.08 | m3 |  | 0 | 0 | [6 empty] | 0 | 0
|  |  | SERVIÇOS EXTRAS - SERVIÇOS PRELIMINARES |  | 0 | 0 | 0 | 0 | 0 |  |  |  | 0 | [6 empty] | 0 | 0
| 0 | 0 | 0 | 0 | 0 | 0 | 0 | 0 | 0 | 0 |  | 0 | 0 | [6 empty] | 0 | 0
| 0 | 0 | 0 | 0 | 0 | 0 | 0 | 0 | 0 |  |  | 0 | 0 | [6 empty] | 0 | 0
| 0 | 0 | 0 | 0 | 0 | 0 | 0 | 0 | 0 |  |  | 0 | 0 | [6 empty] | 0 | 0
| 0 | 0 | 0 | 0 | 0 | 0 | 0 | 0 | 0 |  |  | 0 | 0 | [6 empty] | 0 | 0
| 0 | 0 | 0 | 0 | 0 | 0 | 0 | 0 | 0 |  |  | 0 | 0 | [6 empty] | 0 | 0
| 0 | 0 | 0 | 0 | 0 | 0 | 0 | 0 | 0 |  |  | 0 | 0 | [6 empty] | 0 | 0
| 0 | 0 | 0 | 0 | 0 | 0 | 0 | 0 | 0 |  |  | 0 | 0 | [6 empty] | 0 | 0
| 0 | 0 | 0 | 0 | 0 | 0 | 0 | 0 | 0 |  |  | 0 | 0 | [6 empty] | 0 | 0
| 0 | 0 | 0 | 0 | 0 | 0 | 0 | 0 | 0 |  |  | 0 | 0 | [6 empty] | 0 | 0
| 0 | 0 | 0 | 0 | 0 | 0 | 0 | 0 | 0 |  |  | 0 | 0 | [6 empty] | 0 | 0
| 0 | 0 | 0 | 0 | 0 | 0 | 0 | 0 | 0 |  |  | 0 | 0 | [6 empty] | 0 | 0
| 0 | 0 | 0 | 0 | 0 | 0 | 0 | 0 | 0 |  |  | 0 | 0 | [6 empty] | 0 | 0
| 0 | 0 | 0 | 0 | 0 | 0 | 0 | 0 | 0 |  |  | 0 | 0 | [6 empty] | 0 | 0
| 0 | 0 | 0 | 0 | 0 | 0 | 0 | 0 | 0 |  |  | 0 | 0 | [6 empty] | 0 | 0
| 0 | 0 | 0 | 0 | 0 | 0 | 0 | 0 | 0 |  |  | 0 | 0 | [6 empty] | 0 | 0
| 0 | 0 | 0 | 0 | 0 | 0 | 0 | 0 | 0 |  |  | 0 | 0 | [6 empty] | 0 | 0
| 0 | 0 | 0 | 0 | 0 | 0 | 0 | 0 | 0 |  |  | 0 | 0 | [6 empty] | 0 | 0
| 0 | 0 | 0 | 0 | 0 | 0 | 0 | 0 | 0 |  |  | 0 | 0 | [6 empty] | 0 | 0
| 0 | 0 | 0 | 0 | 0 | 0 | 0 | 0 | 0 |  |  | 0 | 0 | [6 empty] | 0 | 0
| 0 | 0 | 0 | 0 | 0 | 0 | 0 | 0 | 0 |  |  | 0 | 0 | [6 empty] | 0 | 0
| 0 | 0 | 0 | 0 | 0 | 0 | 0 | 0 | 0 |  |  | 0 | 0 | [6 empty] | 0 | 0
| 0 | 0 | 0 | 0 | 0 | 0 | 0 | 0 | 0 |  |  | 0 | 0 | [6 empty] | 0 | 0
| 0 | 0 | 0 | 0 | 0 | 0 | 0 | 0 | 0 |  |  | 0 | 0 | [6 empty] | 0 | 0
| 0 | 0 | 0 | 0 | 0 | 0 | 0 | 0 | 0 |  |  | 0 | 0 | [6 empty] | 0 | 0
| 0 | 0 | 0 | 0 | 0 | 0 | 0 | 0 | 0 |  |  | 0 | 0 | [6 empty] | 0 | 0
2 | 2 |  | TERRAPLENAGEM |  | 0 | 0 | 0 | 0 | 0 |  |  | 0 | 0 | 0 |  |  |  |  | x | 0 | 0
400500 | 400500A | DER | Colchão Drenante Areia Fund. Aterros | 73 | 1.73 | 139.7667 | 83.83 | 223.5967 | 268.47 | m3 |  | 0 | 0 | [6 empty] | 0 | 0
401200 | 401200 | DER | Compactação de Aterros - Controle Visual | 0 | 0 | 0 | 1.55 | 1.55 | 1.86 | m3 |  | 0 | 0 | [6 empty] | 0 | 0
401000 | 401000 | DER | Compactação de Aterros 100% P.N. | 0 | 0 | 0 | 6.67 | 6.67 | 8.01 | m3 |  | 0 | 0 | [6 empty] | 0 | 0
401950 | 401950 | DER | Compactação de Aterros 95% P.N. | 0 | 0 | 0 | 5.54 | 5.54 | 6.65 | m3 |  | 0 | 0 | [6 empty] | 0 | 0
400000 | 400000 | DER | Desmatamento e limpeza diam. até 30cm | 0 | 0 | 0 | 1.14 | 1.14 | 1.37 | m2 |  | 0 | 0 | [6 empty] | 0 | 0
400300 | 400300 | DER | Destocamento árvores diam. > 30cm | 0 | 0 | 0 | 49.34 | 49.34 | 59.24 | un |  | 0 | 0 | [6 empty] | 0 | 0
511130 | 511130A | DER | Escarificação e conformação do subleito | 0 | 0 | 0 | 1.23 | 1.23 | 1.48 | m3 |  | 0 | 0 | [6 empty] | 0 | 0
501000 | 501000 | DER | Escarificação e remoção revestimento primário | 2 | 1.8 | 8.676 | 6.04 | 14.716 | 17.67 | m3 |  | 0 | 0 | [6 empty] | 0 | 0
101114 | 101114 | SINAPI | Escavação de mat. 1a. cat./sem transporte | 0 | 0 | 0 | 4.37 | 4.37 | 5.25 | m3 |  | 0 | 0 | [6 empty] | 0 | 0
101119 | 101119 | SINAPI | Escavação de mat. 2a. cat./sem transporte | 0 | 0 | 0 | 8.36 | 8.36 | 10.04 | m3 |  | 0 | 0 | [6 empty] | 0 | 0
430010 | 430210 | DER | Escavação de mat. 3a. cat./sem transporte | 0 | 0 | 0 | 40.54 | 40.54 | 48.68 | m3 |  | 0 | 0 | [6 empty] | 0 | 0
02.105.000040.SER | 02.105.000040.SER | PINI - fev/23 | Carga de mat. 1a. cat./sem transporte | 0 | 0 | 0 | 1.01 | 1.01 | 1.21 | UN |  | 0 | 0 | [6 empty] | 0 | 0
520100 | 520100A | DER | Escavação e carga mat. 1a. cat./sem transporte | 0 | 0 | 0 | 5.45 | 5.45 | 6.54 | m3 |  | 0 | 0 | [6 empty] | 0 | 0
520200 | 520200A | DER | Escavação e carga mat. 2a. cat./sem transporte | 0 | 0 | 0 | 6.66 | 6.66 | 8 | m3 |  | 0 | 0 | [6 empty] | 0 | 0
431010 | 431010 | DER | Escavação e carga mat. 3a. cat./sem transporte | 0 | 0 | 0 | 44.4 | 44.4 | 53.31 | m3 |  | 0 | 0 | [6 empty] | 0 | 0
520100 | 520100B | DER | Escavação, Carga e Transp. 1ª Cat. | 2 | 1.5 | 7.23 | 5.45 | 12.68 | 15.22 | m3 |  | 0 | 0 | [6 empty] | 0 | 0
520200 | 520200B | DER | Escavação, Carga e Transp. 2ª Cat. | 2 | 1.5 | 7.23 | 6.66 | 13.89 | 16.68 | m3 |  | 0 | 0 | [6 empty] | 0 | 0
521300 | 521300 | DER | Escavação, Carga e Transp. de jazida 3ª Cat. (ROCHA) | 2 | 1.5 | 7.23 | 46.06 | 53.29 | 63.99 | m3 |  | 0 | 0 | [6 empty] | 0 | 0
411000 | 411000 | DER | Remoção da Camada Superficial | 0 | 0 | 0 | 9.51 | 9.51 | 11.42 | m3 |  | 0 | 0 | [5 empty] | x | 0 | 0
420200 | 420200 | DER | Remoção de Revestimento Primário | 2 | 0.5 | 2.41 | 11.51 | 12.528 | 15.04 | m3 |  | 0 | 0 | [6 empty] | 0 | 0
404000 | 404000 | DER | Remoção de Solos Moles - 2 km | 2 | 1.5 | 7.23 | 11.43 | 18.66 | 22.41 | m3 |  | 0 | 0 | [6 empty] | 0 | 0
|  |  | SERVIÇOS EXTRAS - TERRAPLENAGEM | 0 | 0 | 0 | 0 | 0 | 0 |  |  | 0 | 0 | [6 empty] | 0 | 0
| 0 | 0 | 0 | 0 | 0 | 0 | 0 | 0 | 0 |  |  | 0 | 0 | [6 empty] | 0 | 0
| 0 | 0 | 0 | 0 | 0 | 0 | 0 | 0 | 0 |  |  | 0 | 0 | [6 empty] | 0 | 0
| 0 | 0 | 0 | 0 | 0 | 0 | 0 | 0 | 0 |  |  | 0 | 0 | [6 empty] | 0 | 0
| 0 | 0 | 0 | 0 | 0 | 0 | 0 | 0 | 0 |  |  | 0 | 0 | [6 empty] | 0 | 0
| 0 | 0 | 0 | 0 | 0 | 0 | 0 | 0 | 0 |  |  | 0 | 0 | [6 empty] | 0 | 0
| 0 | 0 | 0 | 0 | 0 | 0 | 0 | 0 | 0 |  |  | 0 | 0 | [6 empty] | 0 | 0
| 0 | 0 | 0 | 0 | 0 | 0 | 0 | 0 | 0 |  |  | 0 | 0 | [6 empty] | 0 | 0
| 0 | 0 | 0 | 0 | 0 | 0 | 0 | 0 | 0 |  |  | 0 | 0 | [6 empty] | 0 | 0
| 0 | 0 | 0 | 0 | 0 | 0 | 0 | 0 | 0 |  |  | 0 | 0 | [6 empty] | 0 | 0
| 0 | 0 | 0 | 0 | 0 | 0 | 0 | 0 | 0 |  |  | 0 | 0 | [6 empty] | 0 | 0
| 0 | 0 | 0 | 0 | 0 | 0 | 0 | 0 | 0 |  |  | 0 | 0 | [6 empty] | 0 | 0
| 0 | 0 | 0 | 0 | 0 | 0 | 0 | 0 | 0 |  |  | 0 | 0 | [6 empty] | 0 | 0
| 0 | 0 | 0 | 0 | 0 | 0 | 0 | 0 | 0 |  |  | 0 | 0 | [6 empty] | 0 | 0
| 0 | 0 | 0 | 0 | 0 | 0 | 0 | 0 | 0 |  |  | 0 | 0 | [6 empty] | 0 | 0
| 0 | 0 | 0 | 0 | 0 | 0 | 0 | 0 | 0 |  |  | 0 | 0 | [6 empty] | 0 | 0
| 0 | 0 | 0 | 0 | 0 | 0 | 0 | 0 | 0 |  |  | 0 | 0 | [6 empty] | 0 | 0
| 0 | 0 | 0 | 0 | 0 | 0 | 0 | 0 | 0 |  |  | 0 | 0 | [6 empty] | 0 | 0
| 0 | 0 | 0 | 0 | 0 | 0 | 0 | 0 | 0 |  |  | 0 | 0 | [6 empty] | 0 | 0
| 0 | 0 | 0 | 0 | 0 | 0 | 0 | 0 | 0 |  |  | 0 | 0 | [6 empty] | 0 | 0
| 0 | 0 | 0 | 0 | 0 | 0 | 0 | 0 | 0 |  |  | 0 | 0 | [6 empty] | 0 | 0
| 0 | 0 | 0 | 0 | 0 | 0 | 0 | 0 | 0 |  |  | 0 | 0 | [6 empty] | 0 | 0
| 0 | 0 | 0 | 0 | 0 | 0 | 0 | 0 | 0 |  |  | 0 | 0 | [6 empty] | 0 | 0
| 0 | 0 | 0 | 0 | 0 | 0 | 0 | 0 | 0 |  |  | 0 | 0 | [6 empty] | 0 | 0
| 0 | 0 | 0 | 0 | 0 | 0 | 0 | 0 | 0 |  |  | 0 | 0 | [6 empty] | 0 | 0
| 0 | 0 | 0 | 0 | 0 | 0 | 0 | 0 | 0 |  |  | 0 | 0 | [6 empty] | 0 | 0
3 | 3 |  | BASE / SUB-BASE | 0 | 0 |  | 0 | 0 | 0 |  |  |  | 0 | 0 |  |  |  |  | x | 0 | 0
520100 | 520100C | DER | Aterro c/ mat. do canteiro (escav 1ª CAT+transp+compact) - Passeio | 0.5 | 2.1 | 6.7515 | 5.45 | 12.2015 | 14.65 | m3 |  | 0 | 0 | [6 empty] | 0 | 0
520100 | 520100D | DER | Aterro c/ mat. de jazida (escav 1ª CAT+transp+compact) - Passeio | 15 | 2.1 | 39.333 | 5.45 | 44.783 | 53.77 | m3 |  | 0 | 0 | [6 empty] | 0 | 0
532100 | 532100 | DER | Camada de bloqueio c/ pedra o < 3/4" | 20 | 2.1 | 50.568 | 92.64 | 143.208 | 171.95 | m3 |  | 0 | 0 | [6 empty] | 0 | 0
452010 | 452010 | DER | Cascalhamento | 20 | 1.98 | 47.6784 | 15.69 | 63.3684 | 76.09 | m3 |  | 0 | 0 | [6 empty] | 0 | 0
532500 | 532500A | DER | Lastro de Areia | 73 | 1.725 | 139.3628 | 102.38 | 241.7428 | 290.26 | m3 |  | 0 | 0 | [6 empty] | 0 | 0
603900 | 603900A | DER | Lastro de Brita | 127 | 1.5 | 207.855 | 131.84 | 339.695 | 407.87 | m3 |  | 0 | 0 | [6 empty] | 0 | 0
605000 | 605000A | DER | Lastro de Concreto Simples (calçadas e outros) | 0 | 0 | 305.4417 | 425.25 | 730.6917 | 877.34 | m3 |  | 0 | 0 | [6 empty] | 0 | 0
transporte | transporte |  | Cimento | 460 | 0.18 | 65.9916 | 0 | 0 | 0 |  |  | 0 | 0 | [6 empty] | 0 | 0
transporte | transporte |  | Areia | 73 | 1.06 | 85.6374 | 0 | 0 | 0 |  |  | 0 | 0 | [6 empty] | 0 | 0
transporte | transporte |  | Brita | 127 | 1.11 | 153.8127 | 0 | 0 | 0 |  |  | 0 | 0 | [6 empty] | 0 | 0
400500 | 400500B | DER | Colchão de Areia para fundação de Aterro( Rio / Jazida ) | 73 | 1.73 | 139.7667 | 83.83 | 223.5967 | 268.47 | m3 |  | 0 | 0 | [6 empty] | 0 | 0
532500 | 532500B | DER | Colchão de Areia para assentamento de calçadas | 73 | 1.725 | 139.3628 | 102.38 | 241.7428 | 290.26 | m3 |  | 0 | 0 | [6 empty] | 0 | 0
532600 | 532600A | DER | Colchão de Argila/saibro/matr. jazida para assentamento de calçadas | 0 | 2.25 | 6.03 | 16.07 | 22.1 | 26.54 | m3 |  | 0 | 0 | [6 empty] | 0 | 0
603900 | 603900B | DER | Colchão de pó de pedra para assentamento de calçadas | 127 | 1.5 | 207.855 | 131.84 | 339.695 | 407.87 | m3 |  | 0 | 0 | [6 empty] | 0 | 0
511130 | 511130B | DER | Escarificação da base | 0 | 0 | 0 | 1.23 | 1.23 | 1.48 | m3 |  | 0 | 0 | [6 empty] | 0 | 0
533500 | 533500A | DER | Refôrço do Subleito c/ mat. de 1ª Cat (solos-argila e assemelhados) | 5 | 1.95 | 15.6585 | 25.79 | 41.4485 | 49.77 | m3 |  | 0 | 0 | [5 empty] | x | 0 | 0
533100 | 533100A | DER | Refôrço do Subleito c/ mat. de 2ª Cat (saibro-moledo-cascalho) | 0 | 1.98 | 5.3064 | 30.58 | 35.8864 | 43.09 | m3 |  | 0 | 0 | [6 empty] | 0 | 0
511100 | 511100A | DER | Regularização compac.subleito 100% PN | 0 | 0 | 0 | 4.25 | 4.25 | 5.1 | m2 |  | 0 | 0 | [5 empty] | x | 0 | 0
511000 | 511000A | DER | Regularização compac.subleito S.A.F. 100% PI | 0 | 0 | 0 | 4.91 | 4.91 | 5.9 | m2 |  | 0 | 0 | [6 empty] | 0 | 0
511300 | 511300A | DER | Regularização do Subleito sem Compactação | 0 | 0 | 0 | 0.29 | 0.29 | 0.35 | m2 |  | 0 | 0 | [6 empty] | 0 | 0
100576 | 100576A | SINAPI | Regularização e Compactação p/ assentamento de calçadas/lajotas/blocos | 0 | 0 | 0 | 2.6 | 2.6 | 3.12 | m2 |  | 0 | 0 | [6 empty] | 0 | 0
450000 | 450000 | DER | Revestimento Primário | 15 | 1.98 | 37.0854 | 15.69 | 52.7754 | 63.37 | m3 |  | 0 | 0 | [6 empty] | 0 | 0
541000 | 541000 | DER | Solo Arenoso Fino (base) 100% PI | 15 | 2.02 | 37.8346 | 28.94 | 66.7746 | 80.18 | m3 |  | 0 | 0 | [6 empty] | 0 | 0
533100 | 533100B | DER | Solo estabilizado 2ª categoria | 15 | 2.1 | 39.333 | 30.58 | 69.913 | 83.94 | m3 |  | 0 | 0 | [6 empty] | 0 | 0
542000 | 542000 | DER | Solo Cimento(Pista) - 2% | 0 | 0 | 28.5248 | 58.55 | 87.0748 | 104.55 | m3 |  | 0 | 0 | [6 empty] | 0 | 0
transporte | transporte |  | Cimento | 460 | 0.037 | 13.5649 | 0 | 0 | 0 |  |  | 0 | 0 | [6 empty] | 0 | 0
transporte | transporte |  | Solo (Solo Cimento ) | 5 | 1.863 | 14.9599 | 0 | 0 | 0 |  |  | 0 | 0 | [6 empty] | 0 | 0
543000 | 543000 | DER | Solo Cimento(Pista) - 3% | 0 | 0 | 34.9794 | 72.05 | 107.0294 | 128.51 | m3 |  | 0 | 0 | [6 empty] | 0 | 0
transporte | transporte |  | Cimento | 460 | 0.055 | 20.1641 | 0 | 0 | 0 |  |  | 0 | 0 | [6 empty] | 0 | 0
transporte | transporte |  | Solo (Solo Cimento ) | 5 | 1.845 | 14.8154 | 0 | 0 | 0 |  |  | 0 | 0 | [6 empty] | 0 | 0
544000 | 544000 | DER | Solo Cimento(Pista) - 4% | 0 | 0 | 40.3154 | 76.39 | 116.7054 | 140.13 | m3 |  | 0 | 0 | [6 empty] | 0 | 0
transporte | transporte |  | Cimento | 460 | 0.071 | 26.03 | 0 | 0 | 0 |  |  | 0 | 0 | [6 empty] | 0 | 0
transporte | transporte |  | Solo (Solo Cimento ) | 5 | 1.779 | 14.2854 | 0 | 0 | 0 |  |  | 0 | 0 | [6 empty] | 0 | 0
545000 | 545000 | DER | Solo Cimento(Pista) - 5% | 0 | 0 | 46.4114 | 88.51 | 134.9214 | 162 | m3 |  | 0 | 0 | [6 empty] | 0 | 0
transporte | transporte |  | Cimento | 460 | 0.088 | 32.2626 | 0 | 0 | 0 |  |  | 0 | 0 | [6 empty] | 0 | 0
transporte | transporte |  | Solo (Solo Cimento ) | 5 | 1.762 | 14.1489 | 0 | 0 | 0 |  |  | 0 | 0 | [6 empty] | 0 | 0
546000 | 546000 | DER | Solo Cimento(Pista) - 6% | 0 | 0 | 52.5074 | 100.63 | 153.1375 | 183.87 | m3 |  | 0 | 0 | [5 empty] | x | 0 | 0
transporte | transporte |  | Cimento | 460 | 0.105 | 38.4951 | 0 | 0 | 0 |  |  | 0 | 0 | [6 empty] | 0 | 0
transporte | transporte |  | Solo (Solo Cimento ) | 5 | 1.745 | 14.0123 | 0 | 0 | 0 |  |  | 0 | 0 | [6 empty] | 0 | 0
547000 | 547000 | DER | Solo Cimento(Pista)- 7% | 0 | 0 | 58.2369 | 113.68 | 171.9169 | 206.42 | m3 |  | 0 | 0 | [6 empty] | 0 | 0
transporte | transporte |  | Cimento | 460 | 0.121 | 44.361 | 0 | 0 | 0 |  |  | 0 | 0 | [6 empty] | 0 | 0
transporte | transporte |  | Solo (Solo Cimento ) | 5 | 1.728 | 13.8758 | 0 | 0 | 0 |  |  | 0 | 0 | [6 empty] | 0 | 0
542100 | 542100 | DER | Solo Cimento(Usina) - 2% | 0 | 0 | 33.8148 | 59.6 | 93.4148 | 112.16 | m3 |  | 0 | 0 | [6 empty] | 0 | 0
transporte | transporte |  | Cimento | 460 | 0.037 | 13.5649 | 0 | 0 | 0 |  |  | 0 | 0 | [6 empty] | 0 | 0
transporte | transporte |  | Solo (Solo Cimento ) | 5 | 1.9 | 15.257 | 0 | 0 | 0 |  |  | 0 | 0 | [6 empty] | 0 | 0
transporte | transporte |  | Massa (Solo Cimento ) | 0 | 1.863 | 4.9928 | 0 | 0 | 0 |  |  | 0 | 0 | [6 empty] | 0 | 0
543100 | 543100 | DER | Solo Cimento(Usina) - 3% | 0 | 0 | 40.3657 | 70.01 | 110.3757 | 132.53 | m3 |  | 0 | 0 | [6 empty] | 0 | 0
transporte | transporte |  | Cimento | 460 | 0.055 | 20.1641 | 0 | 0 | 0 |  |  | 0 | 0 | [6 empty] | 0 | 0
transporte | transporte |  | Solo (Solo Cimento ) | 5 | 1.9 | 15.257 | 0 | 0 | 0 |  |  | 0 | 0 | [6 empty] | 0 | 0
transporte | transporte |  | Massa (Solo Cimento ) | 0 | 1.845 | 4.9446 | 0 | 0 | 0 |  |  | 0 | 0 | [6 empty] | 0 | 0
544100 | 544100 | DER | Solo Cimento(Usina) - 4% | 0 | 0 | 45.6532 | 72.23 | 117.8832 | 141.54 | m3 |  | 0 | 0 | [6 empty] | 0 | 0
transporte | transporte |  | Cimento | 460 | 0.071 | 26.03 | 0 | 0 | 0 |  |  | 0 | 0 | [6 empty] | 0 | 0
transporte | transporte |  | Solo (Solo Cimento ) | 5 | 1.85 | 14.8555 | 0 | 0 | 0 |  |  | 0 | 0 | [6 empty] | 0 | 0
transporte | transporte |  | Massa (Solo Cimento ) | 0 | 1.779 | 4.7677 | 0 | 0 | 0 |  |  | 0 | 0 | [6 empty] | 0 | 0
545100 | 545100 | DER | Solo Cimento(Usina) - 5% | 0 | 0 | 51.8402 | 82.05 | 133.8902 | 160.76 | m3 |  | 0 | 0 | [6 empty] | 0 | 0
transporte | transporte |  | Cimento | 460 | 0.088 | 32.2626 | 0 | 0 | 0 |  |  | 0 | 0 | [6 empty] | 0 | 0
transporte | transporte |  | Solo (Solo Cimento ) | 5 | 1.85 | 14.8555 | 0 | 0 | 0 |  |  | 0 | 0 | [6 empty] | 0 | 0
transporte | transporte |  | Massa (Solo Cimento ) | 0 | 1.762 | 4.7222 | 0 | 0 | 0 |  |  | 0 | 0 | [6 empty] | 0 | 0
546100 | 546100 | DER | Solo Cimento(Usina) - 6% | 0 | 0 | 58.0272 | 91.87 | 149.8972 | 179.98 | m3 |  | 0 | 0 | [6 empty] | 0 | 0
transporte | transporte |  | Cimento | 460 | 0.105 | 38.4951 | 0 | 0 | 0 |  |  | 0 | 0 | [6 empty] | 0 | 0
transporte | transporte |  | Solo (Solo Cimento ) | 5 | 1.85 | 14.8555 | 0 | 0 | 0 |  |  | 0 | 0 | [6 empty] | 0 | 0
transporte | transporte |  | Massa (Solo Cimento ) | 0 | 1.745 | 4.6766 | 0 | 0 | 0 |  |  | 0 | 0 | [6 empty] | 0 | 0
547100 | 547100 | DER | Solo Cimento(Usina) - 7% | 0 | 0 | 63.8476 | 101.11 | 164.9576 | 198.06 | m3 |  | 0 | 0 | [6 empty] | 0 | 0
transporte | transporte |  | Cimento | 460 | 0.121 | 44.361 | 0 | 0 | 0 |  |  | 0 | 0 | [6 empty] | 0 | 0
transporte | transporte |  | Solo (Solo Cimento ) | 5 | 1.85 | 14.8555 | 0 | 0 | 0 |  |  | 0 | 0 | [6 empty] | 0 | 0
transporte | transporte |  | Massa (Solo Cimento ) | 0 | 1.728 | 4.631 | 0 | 0 | 0 |  |  | 0 | 0 | [6 empty] | 0 | 0
530200 | 530200A | DER | Bica Corrida | 127 | 2.2 | 304.854 | 98.29 | 403.144 | 484.06 | m3 |  | 0 | 0 | [6 empty] | 0 | 0
PAV-003 | PAV-003A | PM Curitiba-abr/22 | Saibro Compactado CBR>=20 (Base ou Sub-Base) | 0 | 1.95 | 5.226 | 67.75 | 72.976 | 87.62 | m3 |  | 0 | 0 | [6 empty] | 0 | 0
PAV-005 | PAV-005A | PM Curitiba-abr/22 | Moledo Compactado CBR>=20 (Base ou Sub-Base) | 0 | 2.1 | 5.628 | 31.47 | 37.098 | 44.54 | m3 |  | 0 | 0 | [6 empty] | 0 | 0
530200 | 530200B | DER | Brita 4A | 127 | 2.2 | 304.854 | 98.29 | 403.144 | 484.06 | m3 |  | 0 | 0 | [6 empty] | 0 | 0
516200 | 516200 | DER | Rachão s/ britagem | 127 | 1.95 | 270.2115 | 104.14 | 318.1988 | 382.06 | m3 |  | 0 | 0 | [6 empty] | 0 | 0
531000 | 531000A | DER | Brita Graduada | 127 | 2.4 | 332.568 | 132.23 | 464.798 | 558.08 | m3 |  | 0 | 0 | [6 empty] | 0 | 0
531120 | 531120 | DER | Brita graduada tratada c/cimento (Cp=4%) 100% PI | 0 | 0 | 48.0595 | 186.24 | 210.8696 | 253.19 | m3 |  | 0 | 0 | [6 empty] | 0 | 0
transporte | transporte |  | Cimento | 460 | 0.096 | 35.1955 | 0 | 0 | 0 |  |  | 0 | 0 | [6 empty] | 0 | 0
transporte | transporte |  | Pedra britada (Usina de solos) | 0 | 2.4 | 6.432 | 0 | 0 | 0 |  |  | 0 | 0 | [6 empty] | 0 | 0
transporte | transporte |  | Massa (Brita Graduada ) | 0 | 2.4 | 6.432 | 0 | 0 | 0 |  |  | 0 | 0 | [6 empty] | 0 | 0
531350 | 531350 | DER | Macadame Seco c/ Bica Corrida | 0 | 0 | 281.2971 | 105.23 | 386.5271 | 464.1 | m3 |  | 0 | 0 | [6 empty] | 0 | 0
transporte | transporte |  | Rachão | 127 | 1.35 | 187.0695 | 0 | 0 | 0 |  |  | 0 | 0 | [6 empty] | 0 | 0
transporte | transporte |  | Bica corrida | 127 | 0.68 | 94.2276 | 0 | 0 | 0 |  |  | 0 | 0 | [6 empty] | 0 | 0
531300 | 531300 | DER | Macadame Seco c/ Brita Graduada | 0 | 0 | 281.2971 | 108.49 | 389.7871 | 468.02 | m3 |  | 0 | 0 | [6 empty] | 0 | 0
transporte | transporte |  | Rachão | 127 | 1.35 | 187.0695 | 0 | 0 | 0 |  |  | 0 | 0 | [6 empty] | 0 | 0
transporte | transporte |  | Bica corrida | 127 | 0.68 | 94.2276 | 0 | 0 | 0 |  |  | 0 | 0 | [6 empty] | 0 | 0
532000 | 532000 |  | Macadame Hidráulico | 0 | 2.2 | 5.896 | 121.99 | 127.886 | 153.55 | m3 |  | 0 | 0 | [6 empty] | 0 | 0
96398 | 96398 | SINAPI | EXECUÇÃO E COMPACTAÇÃO DE BASE E OU SUB BASE PARA PAVIMENTAÇÃO DE CONCRETO COMPACTADO COM ROLO - EXCLUSIVE CARGA E TRANSPORTE. AF_11/2019 | 0 | 2.4 | 6.432 | 246.41 | 252.842 | 303.59 | m3 |  | 0 | 0 | [6 empty] | 0 | 0
|  |  | SERVIÇOS EXTRAS - BASE / SUB-BASE | 0 | 0 | 0 | 0 | 0 | 0 |  |  |  | 0 | [6 empty] | 0 | 0
| 0 | 0 | 0 | 0 | 0 | 0 | 0 | 0 | 0 |  |  | 0 | 0 | [6 empty] | 0 | 0
| 0 | 0 | 0 | 0 | 0 | 0 | 0 | 0 | 0 |  |  | 0 | 0 | [6 empty] | 0 | 0
| 0 | 0 | 0 | 0 | 0 | 0 | 0 | 0 | 0 |  |  | 0 | 0 | [6 empty] | 0 | 0
| 0 | 0 | 0 | 0 | 0 | 0 | 0 | 0 | 0 |  |  | 0 | 0 | [6 empty] | 0 | 0
| 0 | 0 | 0 | 0 | 0 | 0 | 0 | 0 | 0 |  |  | 0 | 0 | [6 empty] | 0 | 0
| 0 | 0 | 0 | 0 | 0 | 0 | 0 | 0 | 0 |  |  | 0 | 0 | [6 empty] | 0 | 0
| 0 | 0 | 0 | 0 | 0 | 0 | 0 | 0 | 0 |  |  | 0 | 0 | [6 empty] | 0 | 0
| 0 | 0 | 0 | 0 | 0 | 0 | 0 | 0 | 0 |  |  | 0 | 0 | [6 empty] | 0 | 0
| 0 | 0 | 0 | 0 | 0 | 0 | 0 | 0 | 0 |  |  | 0 | 0 | [6 empty] | 0 | 0
| 0 | 0 | 0 | 0 | 0 | 0 | 0 | 0 | 0 |  |  | 0 | 0 | [6 empty] | 0 | 0
| 0 | 0 | 0 | 0 | 0 | 0 | 0 | 0 | 0 |  |  | 0 | 0 | [6 empty] | 0 | 0
| 0 | 0 | 0 | 0 | 0 | 0 | 0 | 0 | 0 |  |  | 0 | 0 | [6 empty] | 0 | 0
| 0 | 0 | 0 | 0 | 0 | 0 | 0 | 0 | 0 |  |  | 0 | 0 | [6 empty] | 0 | 0
| 0 | 0 | 0 | 0 | 0 | 0 | 0 | 0 | 0 |  |  | 0 | 0 | [6 empty] | 0 | 0
| 0 | 0 | 0 | 0 | 0 | 0 | 0 | 0 | 0 |  |  | 0 | 0 | [6 empty] | 0 | 0
| 0 | 0 | 0 | 0 | 0 | 0 | 0 | 0 | 0 |  |  | 0 | 0 | [6 empty] | 0 | 0
| 0 | 0 | 0 | 0 | 0 | 0 | 0 | 0 | 0 |  |  | 0 | 0 | [6 empty] | 0 | 0
| 0 | 0 | 0 | 0 | 0 | 0 | 0 | 0 | 0 |  |  | 0 | 0 | [6 empty] | 0 | 0
| 0 | 0 | 0 | 0 | 0 | 0 | 0 | 0 | 0 |  |  | 0 | 0 | [6 empty] | 0 | 0
| 0 | 0 | 0 | 0 | 0 | 0 | 0 | 0 | 0 |  |  | 0 | 0 | [6 empty] | 0 | 0
| 0 | 0 | 0 | 0 | 0 | 0 | 0 | 0 | 0 |  |  | 0 | 0 | [6 empty] | 0 | 0
| 0 | 0 | 0 | 0 | 0 | 0 | 0 | 0 | 0 |  |  | 0 | 0 | [6 empty] | 0 | 0
| 0 | 0 | 0 | 0 | 0 | 0 | 0 | 0 | 0 |  |  | 0 | 0 | [6 empty] | 0 | 0
| 0 | 0 | 0 | 0 | 0 | 0 | 0 | 0 | 0 |  |  | 0 | 0 | [6 empty] | 0 | 0
| 0 | 0 | 0 | 0 | 0 | 0 | 0 | 0 | 0 |  |  | 0 | 0 | [6 empty] | 0 | 0
4 | 4 |  | REVESTIMENTO | 0 | 0 |  | 0 | 0 | 0 |  |  |  | 0 | 0 |  |  |  |  | x | 0 | 0
PAV-085 | PAV-089 | PM Curitiba-abr/22 | Limpeza e Lavagem da pista ( Recape ) | 0 | 0 | 0 | 0.65 | 0.65 | 0.78 | m2 |  | 0 | 0 | [6 empty] | 0 | 0
560100 | 560100A | DER | Imprimação com Emulsão RR-1C- exclusive emulsão | taxa RR-1C | 0.0012 | 0 | 0.49 | 0.49 | 0.59 | m2 |  | 0 | 0 | [6 empty] | 0 | 0
589420 | 589420A | DER mat | Fornecimento de emulsão RR-1C - imprimação | 122 | 1 | 143.93 | 3861.37 | 3851.2568 | 4624.2 | ton | 0 | 0 | 0 | [6 empty] | 0 | 0
560100 | 560100B | DER | Imprimação com Emulsão EAI - exclusive emulsão | taxa RR-1C | 0.0011 | 0 | 0.49 | 0.49 | 0.59 | m2 |  | 0 | 0 | [5 empty] | x | 0 | 0
589190 | 589190A | DER mat | Fornecimento de emulsão EAI - imprimação | 490 | 1 | 453.05 | 4730.97 | 4995.2855 | 5997.84 | ton | 0 | 0 | 0 | [5 empty] | x | 0 | 0
560400 | 560400A | DER | Imprimação com CM-30 - exclusive CM-30 | taxa RR-1C | 0.0012 | 0 | 0.49 | 0.49 | 0.59 | m2 |  | 0 | 0 | [6 empty] | 0 | 0
589100 | 589100A | DER mat | Fornecimento de CM-30 - imprimação | 490 | 1 | 453.05 | 5937.37 | 6153.5582 | 7388.58 | ton | 0 | 0 | 0 | [6 empty] | 0 | 0
561100 | 561100A | DER | Pintura de ligação com RR-1C - exclusive emulsão | taxa RR-1C | 0.0005 | 0 | 0.34 | 0.34 | 0.41 | m2 |  | 0 | 0 | [5 empty] | x | 0 | 0
589420 | 589420B | DER mat | Fornecimento de emulsão RR-1C - pintura de ligaçãp | 122 | 1 | 143.93 | 3861.37 | 3851.2568 | 4624.2 | ton | 0 | 0 | 0 | [5 empty] | x | 0 | 0
521450 | 521450A | DER | Pedra Irregular - sem colchão | 0 | 0.3 | 0.804 | 25.31 | 26.114 | 31.36 | m2 |  | 0 | 0 | [6 empty] | 0 | 0
535200 | 535200A | DER | Cordão Lateral p/ Pedras Irregulares | 0 | 0.077 | 0.20636 | 11.65 | 11.8564 | 14.24 | m |  | 0 | 0 | [6 empty] | 0 | 0
521450 | 521450B | DER | Retirada de Pedras Irregulares | 0 | 0 | 0 | 18.08 | 18.08 | 21.71 | m2 |  | 0 | 0 | [6 empty] | 0 | 0
521450 | 521450C | DER | Retirada e Reassentamento de Pedras Irregulares | 0 | 0 | 0 | 25.31 | 25.31 | 30.39 | m2 |  | 0 | 0 | [6 empty] | 0 | 0
535000 | 535000A | DER | Paralelepípedos Regulares | 0 | 0.272 | 0.72896 | 109.55 | 110.279 | 132.41 | m2 |  | 0 | 0 | [6 empty] | 0 | 0
863000 | 863000A | DER | Lajotas de Concreto e=4cm - sem colchão | 38 | 0.08 | 3.4672 | 93.88 | 97.3472 | 116.88 | m2 |  | 0 | 0 | [6 empty] | 0 | 0
863000 | 863000B | DER | Lajotas de Concreto e=5cm - sem colchão | 38 | 0.1 | 4.334 | 105.61 | 109.944 | 132.01 | m2 |  | 0 | 0 | [6 empty] | 0 | 0
534906 | 534906A | DER | Lajotas de Concreto e=6cm - sem colchão | 38 | 0.12 | 5.2008 | 117.35 | 122.5508 | 147.15 | m2 |  | 0 | 0 | [6 empty] | 0 | 0
534906 | 534906B | DER | Lajotas de Concreto e=7cm - sem colchão | 38 | 0.14 | 6.0676 | 126.06 | 132.1276 | 158.65 | m2 |  | 0 | 0 | [6 empty] | 0 | 0
534906 | 534906C | DER | Lajotas de Concreto e=8cm - sem colchão | 38 | 0.16 | 6.9344 | 134.77 | 141.7044 | 170.14 | m2 |  | 0 | 0 | [6 empty] | 0 | 0
534906 | 534906D | DER | Lajotas de Concreto e=10cm - sem colchão | 38 | 0.2 | 8.668 | 152.6 | 161.268 | 193.63 | m2 |  | 0 | 0 | [6 empty] | 0 | 0
534906 | 534906E | DER | Paver ou Bloket e=6cm - sem colchão | 38 | 0.14 | 6.0676 | 76.4 | 82.4676 | 99.02 | m2 |  | 0 | 0 | [6 empty] | 0 | 0
534906 | 534906F | DER | Paver ou Bloket Colorido e=6cm - sem colchão | 38 | 0.14 | 6.0676 | 84.04 | 90.1076 | 108.19 | m2 |  | 0 | 0 | [6 empty] | 0 | 0
534908 | 534908A | DER | Paver ou Bloket e=8cm - sem colchão | 38 | 0.18 | 7.8012 | 89.6 | 97.4012 | 116.95 | m2 |  | 0 | 0 | [6 empty] | 0 | 0
534908 | 534908B | DER | Paver ou Bloket Colorido e=8cm - sem colchão | 38 | 0.18 | 7.8012 | 98.56 | 106.3612 | 127.71 | m2 |  | 0 | 0 | [6 empty] | 0 | 0
534908 | 534908C | DER | Paver ou Bloket e=10cm - sem colchão | 38 | 0.22 | 9.5348 | 101.45 | 110.9848 | 133.26 | m2 |  | 0 | 0 | [6 empty] | 0 | 0
534908 | 534908D | DER | Paver ou Bloket Colorido e=10cm - sem colchão | 38 | 0.22 | 9.5348 | 111.6 | 121.1348 | 145.45 | m2 |  | 0 | 0 | [6 empty] | 0 | 0
101090 | 101090A | SINAPI | Petit - Pavet - (PEDRA PORTUGUESA) - sem colchão | 0 | 0.3 | 0.804 | 291.81 | 292.614 | 351.34 | m2 |  | 0 | 0 | [6 empty] | 0 | 0
562100 | 562100A | DER | Lama Asfáltica ( faixa " 1 " ) - 2 mm - exclusive emulsão (0,0015) | taxa RL | 0.0015 | 0.15254 | 3.09 | 3.2425 | 3.89 | m2 |  | 0 | 0 | [6 empty] | 0 | 0
transporte | transporte |  | Areia | 43 | 0,0025 | 0.12172 | 0 | 0 | 0 |  |  | 0 | 0 | [6 empty] | 0 | 0
transporte | transporte |  | Cal Hidratada CH-1 | 296 | 0,0001 | 0.02387 | 0 | 0 | 0 |  |  | 0 | 0 | [6 empty] | 0 | 0
transporte | transporte |  | Pó de Pedra | 0.2 | 0,0024 | 0.0069456 | 0 | 0 | 0 |  |  | 0 | 0 | [6 empty] | 0 | 0
589170 | 589170A | DER mat | Fornecimento de emulsão RL - lama asfáltica faixa 1 | 81 | 1 | 109.49 | 4031.59 | 3980.2462 | 4779.08 | ton | 0 | 0 | 0 | [6 empty] | 0 | 0
562100 | 562100B | DER | Lama Asfáltica ( faixa " 2 " ) - 4 mm - exclusive emulsão (0,0018) | taxa RL | 0.0018 | 0.23971 | 3.09 | 3.3297 | 4 | m2 |  | 0 | 0 | [6 empty] | 0 | 0
transporte | transporte |  | Areia | 43 | 0,0038 | 0.18502 | 0 | 0 | 0 |  |  | 0 | 0 | [6 empty] | 0 | 0
transporte | transporte |  | Cal Hidratada CH-1 | 296 | 0,0002 | 0.04774 | 0 | 0 | 0 |  |  | 0 | 0 | [6 empty] | 0 | 0
transporte | transporte |  | Pó de Pedra | 0.2 | 0,0024 | 0.0069456 | 0 | 0 | 0 |  |  | 0 | 0 | [6 empty] | 0 | 0
589170 | 589170B | DER mat | Fornecimento de emulsão RL - lama asfáltica faixa 2 | 81 | 1 | 109.49 | 4031.59 | 3980.2462 | 4779.08 | ton | 0 | 0 | 0 | [6 empty] | 0 | 0
562200 | 562200A | DER | Lama Asfáltica ( faixa " 3" ) - 8 mm - exclusive emulsão (0,0020) | taxa RL | 0.002 | 0.36206 | 4.11 | 4.4721 | 5.37 | m2 |  | 0 | 0 | [6 empty] | 0 | 0
transporte | transporte |  | Areia | 43 | 0,0062 | 0.30188 | 0 | 0 | 0 |  |  | 0 | 0 | [6 empty] | 0 | 0
transporte | transporte |  | Cal Hidratada CH-1 | 296 | 0,0002 | 0.04774 | 0 | 0 | 0 |  |  | 0 | 0 | [6 empty] | 0 | 0
transporte | transporte |  | Pó de Pedra | 0.2 | 0,0043 | 0.012444 | 0 | 0 | 0 |  |  | 0 | 0 | [6 empty] | 0 | 0
589170 | 589170C | DER mat | Fornecimento de emulsão RL - lama asfáltica faixa 3 | 81 | 1 | 109.49 | 4031.59 | 3980.2462 | 4779.08 | ton | 0 | 0 | 0 | [6 empty] | 0 | 0
562200 | 562200B | DER | Lama Asfáltica ( faixa " 4 " ) -12 mm - exclusive emulsão (0,0026) | taxa RL | 0.0026 | 0.69862 | 4.11 | 4.8086 | 5.77 | m2 |  | 0 | 0 | [6 empty] | 0 | 0
transporte | transporte |  | Areia | 43 | 0,0119 | 0.57941 | 0 | 0 | 0 |  |  | 0 | 0 | [6 empty] | 0 | 0
transporte | transporte |  | Cal Hidratada CH-1 | 296 | 0,0004 | 0.09548 | 0 | 0 | 0 |  |  | 0 | 0 | [6 empty] | 0 | 0
transporte | transporte |  | Pó de Pedra | 0.2 | 0,0082 | 0.023731 | 0 | 0 | 0 |  |  | 0 | 0 | [6 empty] | 0 | 0
589170 | 589170D | DER mat | Fornecimento de emulsão RL - lama asfáltica faixa 4 | 81 | 1 | 109.49 | 4031.59 | 3980.2462 | 4779.08 | ton | 0 | 0 | 0 | [6 empty] | 0 | 0
587000 | 587000 | DER | Trat.Sup. Símples c/ Emulsão ( Curitiba ) | taxa RR-2C | 0.0015 | 2.0785 | 4.53 | 6.6086 | 7.93 | m2 |  | 0 | 0 | [6 empty] | 0 | 0
transporte | transporte |  | Brita | 127 | 0.015 | 2.0785 | 0 | 0 | 0 |  |  | 0 | 0 | [6 empty] | 0 | 0
589520 | 589520A | DER mat | Fornecimento de emulsão RR-2C - TSS | 122 | 1 | 143.93 | 4164.04 | 4141.8523 | 4973.12 | ton | 0 | 0 | 0 | [6 empty] | 0 | 0
583100 | 583100A | DER | TSD com Capa Selante - Tipo I-1 | taxa RR-2C | 0.0031 | 3.6444 | 6.82 | 10.4644 | 12.56 | m2 |  | 0 | 0 | [6 empty] | 0 | 0
transporte | transporte |  | Brita | 127 | 0.0263 | 3.6444 | 0 | 0 | 0 |  |  | 0 | 0 | [6 empty] | 0 | 0
589520 | 589520B | DER mat | Fornecimento de emulsão RR-2C - TSD com Capa Selante - Tipo I-1 | 122 | 1 | 143.93 | 4164.04 | 4141.8523 | 4973.12 | ton | 0 | 0 | 0 | [6 empty] | 0 | 0
583100 | 583100B | DER | TSD com Capa Selante Tipo - I-2 | taxa RR-2C | 0.0034 | 4.2264 | 6.82 | 11.0464 | 13.26 | m2 |  | 0 | 0 | [6 empty] | 0 | 0
transporte | transporte |  | Brita | 127 | 0.0305 | 4.2264 | 0 | 0 | 0 |  |  | 0 | 0 | [6 empty] | 0 | 0
589520 | 589520C | DER mat | Fornecimento de emulsão RR-2C - TSD com Capa Selante Tipo - I-2 | 122 | 1 | 143.93 | 4164.04 | 4141.8523 | 4973.12 | ton | 0 | 0 | 0 | [6 empty] | 0 | 0
583100 | 583100C | DER | TSD com Capa Selante - Tipo I-3 | taxa RR-2C | 0.0038 | 5.0994 | 6.82 | 11.9194 | 14.31 | m2 |  | 0 | 0 | [6 empty] | 0 | 0
transporte | transporte |  | Brita | 127 | 0.0368 | 5.0994 | 0 | 0 | 0 |  |  | 0 | 0 | [6 empty] | 0 | 0
589520 | 589520D | DER mat | Fornecimento de emulsão RR-2C - TSD com Capa Selante - Tipo I-3 | 122 | 1 | 143.93 | 4164.04 | 4141.8523 | 4973.12 | ton | 0 | 0 | 0 | [6 empty] | 0 | 0
584200 | 584200A | DER | Trat.Sup.Tríplo ( TST ) Tipo I-4 | taxa RR-2C | 0.0033 | 3.9354 | 8.48 | 12.4154 | 14.91 | m2 |  | 0 | 0 | [6 empty] | 0 | 0
transporte | transporte |  | Brita | 127 | 0.0284 | 3.9354 | 0 | 0 | 0 |  |  | 0 | 0 | [6 empty] | 0 | 0
589520 | 589520E | DER mat | Fornecimento de emulsão RR-2C - Trat.Sup.Tríplo ( TST ) Tipo I-4 | 122 | 1 | 143.93 | 4164.04 | 4141.8523 | 4973.12 | ton | 0 | 0 | 0 | [6 empty] | 0 | 0
584200 | 584200B | DER | Trat.Sup.Tríplo ( TST ) Tipo I-5 | taxa RR-2C | 0.0038 | 4.8084 | 8.48 | 13.2884 | 15.96 | m2 |  | 0 | 0 | [6 empty] | 0 | 0
transporte | transporte |  | Brita | 127 | 0.0347 | 4.8084 | 0 | 0 | 0 |  |  | 0 | 0 | [6 empty] | 0 | 0
589520 | 589520F | DER mat | Fornecimento de emulsão RR-2C - Trat.Sup.Tríplo ( TST ) Tipo I-5 | 122 | 1 | 143.93 | 4164.04 | 4141.8523 | 4973.12 | ton | 0 | 0 | 0 | [6 empty] | 0 | 0
584200 | 584200C | DER | Trat.Sup.Tríplo ( TST ) Tipo I-6 | taxa RR-2C | 0.004 | 6.6514 | 8.48 | 15.1314 | 18.17 | m2 |  | 0 | 0 | [6 empty] | 0 | 0
transporte | transporte |  | Brita | 127 | 0.048 | 6.6514 | 0 | 0 | 0 |  |  | 0 | 0 | [6 empty] | 0 | 0
589520 | 589520G | DER mat | Fornecimento de emulsão RR-2C - Trat.Sup.Tríplo ( TST ) Tipo I-6 | 122 | 1 | 143.93 | 4164.04 | 4141.8523 | 4973.12 | ton | 0 | 0 | 0 | [6 empty] | 0 | 0
564000 | 564000 | DER | Macadame Betuminoso c/ Emulsão RR-2C | taxa RR-2C | 0.125 | 304.854 | 122.99 | 427.844 | 513.71 | m3 |  | 0 | 0 | [6 empty] | 0 | 0
transporte | transporte |  | Brita | 127 | 2.2 | 304.854 | 0 | 0 | 0 |  |  | 0 | 0 | [6 empty] | 0 | 0
589520 | 589520H | DER mat | Fornecimento de emulsão RR-2C - Macadame Betuminoso | 122 | 1 | 143.93 | 4164.04 | 4141.8523 | 4973.12 | ton | 0 | 0 | 0 | [6 empty] | 0 | 0
564300 | 564300 | DER | Macadame Betuminoso c/ CAP | taxa CAP | 0.1 | 304.854 | 131 | 435.854 | 523.33 | m3 |  | 0 | 0 | [6 empty] | 0 | 0
transporte | transporte |  | Brita | 127 | 2.2 | 304.854 | 0 | 0 | 0 |  |  | 0 | 0 | [6 empty] | 0 | 0
589000 | 589000A | DER mat | Fornecimento de CAP - Macadame Betuminoso | 490 | 1 | 453.05 | 4828.86 | 5089.2704 | 6110.69 | ton | 0 | 0 | 0 | [6 empty] | 0 | 0
563100 | 563100A | DER | Capa Selante | taxa RR-2C | 0.0005 | 0.96999 | 1.27 | 2.24 | 2.69 | m2 |  | 0 | 0 | [6 empty] | 0 | 0
transporte | transporte |  | Brita | 127 | 0.007 | 0.96999 | 0 | 0 | 0 |  |  | 0 | 0 | [6 empty] | 0 | 0
589520 | 589520I | DER mat | Fornecimento de emulsão RR-2C - Capa Selante | 122 | 1 | 143.93 | 4164.04 | 4141.8523 | 4973.12 | ton | 0 | 0 | 0 | [6 empty] | 0 | 0
534000 | 534000A | DER | Pré-Misturado a Frio (aberto) - DER - (TAPA - BURACO) | taxa RM-2C | 0.08 | 316.9073 | 141.84 | 458.7473 | 550.82 | m3 |  | 0 | 0 | [6 empty] | 0 | 0
transporte | transporte |  | Areia | 43 | 0 | 0 | 0 | 0 | 0 |  |  | 0 | 0 | [6 empty] | 0 | 0
transporte | transporte |  | Cal Hidratada CH-1 | 296 | 0 | 0 | 0 | 0 | 0 |  |  | 0 | 0 | [6 empty] | 0 | 0
transporte | transporte |  | Brita ( usina ) | 0.2 | 2.12 | 6.1353 | 0 | 0 | 0 |  |  | 0 | 0 | [6 empty] | 0 | 0
transporte | transporte |  | Massa | 127 | 2.2 | 310.772 | 0 | 0 | 0 |  |  | 0 | 0 | [6 empty] | 0 | 0
589320 | 589320A | DER mat | Fornecimento de Emulsão RM-2C - Pré-Misturado a Frio (aberto) - DER | 81 | 1 | 109.49 | 4012.83 | 3962.2346 | 4757.46 | ton | 0 | 0 | 0 | [6 empty] | 0 | 0
534000 | 534000B | DER | Pré-Misturado a Frio (aberto) - DER - (REPERFILAMENTO) | taxa RM-2C | 0.08 | 316.9073 | 141.84 | 458.7473 | 550.82 | m3 |  | 0 | 0 | [6 empty] | 0 | 0
transporte | transporte |  | Areia | 43 | 0 | 0 | 0 | 0 | 0 |  |  | 0 | 0 | [6 empty] | 0 | 0
transporte | transporte |  | Cal Hidratada CH-1 | 296 | 0 | 0 | 0 | 0 | 0 |  |  | 0 | 0 | [6 empty] | 0 | 0
transporte | transporte |  | Brita ( usina ) | 0.2 | 2.12 | 6.1353 | 0 | 0 | 0 |  |  | 0 | 0 | [6 empty] | 0 | 0
transporte | transporte |  | Massa | 127 | 2.2 | 310.772 | 0 | 0 | 0 |  |  | 0 | 0 | [6 empty] | 0 | 0
589320 | 589320B | DER mat | Fornecimento de Emulsão RM-2C - Pré-Misturado a Frio (aberto) - DER | 81 | 1 | 109.49 | 4012.83 | 3962.2346 | 4757.46 | ton | 0 | 0 | 0 | [6 empty] | 0 | 0
534000 | 534000C | DER | Pré-Misturado a Frio (aberto) - DER - (CAPA) | taxa RM-2C | 0.08 | 316.9073 | 141.84 | 458.7473 | 550.82 | m3 |  | 0 | 0 | [6 empty] | 0 | 0
transporte | transporte |  | Areia | 43 | 0 | 0 | 0 | 0 | 0 |  |  | 0 | 0 | [6 empty] | 0 | 0
transporte | transporte |  | Cal Hidratada CH-1 | 296 | 0 | 0 | 0 | 0 | 0 |  |  | 0 | 0 | [6 empty] | 0 | 0
transporte | transporte |  | Brita ( usina ) | 0.2 | 2.12 | 6.1353 | 0 | 0 | 0 |  |  | 0 | 0 | [6 empty] | 0 | 0
transporte | transporte |  | Massa | 127 | 2.2 | 310.772 | 0 | 0 | 0 |  |  | 0 | 0 | [6 empty] | 0 | 0
589320 | 589320C | DER mat | Fornecimento de Emulsão RM-2C - Pré-Misturado a Frio (aberto) - DER | 81 | 1 | 109.49 | 4012.83 | 3962.2346 | 4757.46 | ton | 0 | 0 | 0 | [6 empty] | 0 | 0
534300 | 534300A | DER | Pré-Misturado a Frio (aberto) - DER - (REPERFILAMENTO) | taxa RM-2C | 0.11 | 316.8205 | 140.3 | 457.1205 | 548.86 | m3 |  | 0 | 0 | [6 empty] | 0 | 0
transporte | transporte |  | Areia | 43 | 0 | 0 | 0 | 0 | 0 |  |  | 0 | 0 | [6 empty] | 0 | 0
transporte | transporte |  | Cal Hidratada CH-1 | 296 | 0 | 0 | 0 | 0 | 0 |  |  | 0 | 0 | [6 empty] | 0 | 0
transporte | transporte |  | Brita ( usina ) | 0.2 | 2.09 | 6.0485 | 0 | 0 | 0 |  |  | 0 | 0 | [6 empty] | 0 | 0
transporte | transporte |  | Massa | 127 | 2.2 | 310.772 | 0 | 0 | 0 |  |  | 0 | 0 | [6 empty] | 0 | 0
589320 | 589320D | DER mat | Fornecimento de Emulsão RM-2C - Pré-Misturado a Frio (aberto) - DER | 81 | 1 | 109.49 | 4012.83 | 3962.2346 | 4757.46 | ton | 0 | 0 | 0 | [6 empty] | 0 | 0
534300 | 534300B | DER | Pré-Misturado a Frio (Semi-Denso) - DER - (CAPA) | taxa RM-2C | 0.11 | 316.8205 | 140.3 | 457.1205 | 548.86 | m3 |  | 0 | 0 | [6 empty] | 0 | 0
transporte | transporte |  | Areia | 43 | 0 | 0 | 0 | 0 | 0 |  |  | 0 | 0 | [6 empty] | 0 | 0
transporte | transporte |  | Cal Hidratada CH-1 | 296 | 0 | 0 | 0 | 0 | 0 |  |  | 0 | 0 | [6 empty] | 0 | 0
transporte | transporte |  | Brita ( usina ) | 0.2 | 2.09 | 6.0485 | 0 | 0 | 0 |  |  | 0 | 0 | [6 empty] | 0 | 0
transporte | transporte |  | Massa | 127 | 2.2 | 310.772 | 0 | 0 | 0 |  |  | 0 | 0 | [6 empty] | 0 | 0
589320 | 589320E | DER mat | Fornecimento de Emulsão RM-2C - Pré-Misturado a Frio (Semi-Denso) - DER | 81 | 1 | 109.49 | 4012.83 | 3962.2346 | 4757.46 | ton | 0 | 0 | 0 | [6 empty] | 0 | 0
534300 | 534300C | DER | Pré-Misturado a Frio (Semi-Denso) - DER - (REPERFILAMENTO) | taxa RM-2C | 0.14 | 343.514 | 140.3 | 483.814 | 580.92 | m3 |  | 0 | 0 | [6 empty] | 0 | 0
transporte | transporte |  | Areia | 43 | 0.27 | 13.1463 | 0 | 0 | 0 |  |  | 0 | 0 | [6 empty] | 0 | 0
transporte | transporte |  | Cal Hidratada CH-1 | 296 | 0 | 0 | 0 | 0 | 0 |  |  | 0 | 0 | [6 empty] | 0 | 0
transporte | transporte |  | Brita ( usina ) | 0.2 | 1.89 | 5.4697 | 0 | 0 | 0 |  |  | 0 | 0 | [6 empty] | 0 | 0
transporte | transporte |  | Massa | 127 | 2.3 | 324.898 | 0 | 0 | 0 |  |  | 0 | 0 | [6 empty] | 0 | 0
589320 | 589320F | DER mat | Fornecimento de Emulsão RM-2C - Pré-Misturado a Frio (Semi-Denso) - DER | 81 | 1 | 109.49 | 4012.83 | 3962.2346 | 4757.46 | ton | 0 | 0 | 0 | [6 empty] | 0 | 0
534300 | 534300D | DER | Pré-Misturado a Frio (Semi-Denso) - DER - (CAPA) | taxa RM-2C | 0.14 | 343.514 | 140.3 | 483.814 | 580.92 | m3 |  | 0 | 0 | [6 empty] | 0 | 0
transporte | transporte |  | Areia | 43 | 0.27 | 13.1463 | 0 | 0 | 0 |  |  | 0 | 0 | [6 empty] | 0 | 0
transporte | transporte |  | Cal Hidratada CH-1 | 296 | 0 | 0 | 0 | 0 | 0 |  |  | 0 | 0 | [6 empty] | 0 | 0
transporte | transporte |  | Brita ( usina ) | 0.2 | 1.89 | 5.4697 | 0 | 0 | 0 |  |  | 0 | 0 | [6 empty] | 0 | 0
transporte | transporte |  | Massa | 127 | 2.3 | 324.898 | 0 | 0 | 0 |  |  | 0 | 0 | [6 empty] | 0 | 0
589320 | 589320G | DER mat | Fornecimento de Emulsão RM-2C - Pré-Misturado a Frio (Semi-Denso) - DER | 81 | 1 | 109.49 | 4012.83 | 3962.2346 | 4757.46 | ton | 0 | 0 | 0 | [6 empty] | 0 | 0
534300 | 534300E | DER | Pré-Misturado a Frio (Denso) - DER - (CAPA) | taxa RM-2C | 0.1824 | 388.2962 | 140.3 | 528.5962 | 634.69 | m3 |  | 0 | 0 | [6 empty] | 0 | 0
transporte | transporte |  | Areia | 43 | 0.5697 | 27.7387 | 0 | 0 | 0 |  |  | 0 | 0 | [6 empty] | 0 | 0
transporte | transporte |  | Cal Hidratada CH-1 | 296 | 0.0876 | 20.9101 | 0 | 0 | 0 |  |  | 0 | 0 | [6 empty] | 0 | 0
transporte | transporte |  | Brita ( usina ) | 0.2 | 1.5333 | 4.4374 | 0 | 0 | 0 |  |  | 0 | 0 | [6 empty] | 0 | 0
transporte | transporte |  | Massa | 127 | 2.373 | 335.21 | 0 | 0 | 0 |  |  | 0 | 0 | [6 empty] | 0 | 0
589320 | 589320H | DER mat | Fornecimento de Emulsão RM-2C - Pré-Misturado a Frio (Denso) - DER | 81 | 1 | 109.49 | 4012.83 | 3962.2346 | 4757.46 | ton | 0 | 0 | 0 | [6 empty] | 0 | 0
570300 | 570300A | DER | CBUQ "PMQ" (Quant menor que 10.000 ton) | taxa CAP | 0.04 | 148.6553 | 178.78 | 327.4353 | 393.15 | ton |  | 0 | 0 | [6 empty] | 0 | 0
transporte | transporte |  | Areia | 43 | 0 | 0 | 0 | 0 | 0 |  |  | 0 | 0 | [6 empty] | 0 | 0
transporte | transporte |  | Cal Hidratada CH-1 | 296 | 0.015 | 3.5805 | 0 | 0 | 0 |  |  | 0 | 0 | [6 empty] | 0 | 0
transporte | transporte |  | Brita ( usina ) | 0.2 | 0.945 | 2.7348 | 0 | 0 | 0 |  |  | 0 | 0 | [6 empty] | 0 | 0
transporte | transporte |  | Massa | 127 | 1 | 142.34 | 0 | 0 | 0 |  |  | 0 | 0 | [6 empty] | 0 | 0
589000 | 589000B | DER mat | Fornecimento de CAP - Pré-Misturado a Quente (menor que 10.000 ton) | 395 | 1 | 417.36 | 4828.86 | 5053.5804 | 6067.83 | ton | 0 | 0 | 0 | [6 empty] | 0 | 0
570310 | 570310A | DER | CBUQ "PMQ" (Quant maior que 10.000 ton) | taxa CAP | 0.04 | 148.6553 | 158.85 | 307.5053 | 369.22 | ton |  | 0 | 0 | [6 empty] | 0 | 0
transporte | transporte |  | Areia | 43 | 0 | 0 | 0 | 0 | 0 |  |  | 0 | 0 | [6 empty] | 0 | 0
transporte | transporte |  | Cal Hidratada CH-1 | 296 | 0.015 | 3.5805 | 0 | 0 | 0 |  |  | 0 | 0 | [6 empty] | 0 | 0
transporte | transporte |  | Brita ( usina ) | 0.2 | 0.945 | 2.7348 | 0 | 0 | 0 |  |  | 0 | 0 | [6 empty] | 0 | 0
transporte | transporte |  | Massa | 127 | 1 | 142.34 | 0 | 0 | 0 |  |  | 0 | 0 | [6 empty] | 0 | 0
589000 | 589000C | DER mat | Fornecimento de CAP - Pré-Misturado a Quente (maior que 10.000 ton) | 395 | 1 | 417.36 | 4828.86 | 5053.5804 | 6067.83 | ton | 0 | 0 | 0 | [6 empty] | 0 | 0
570140 | 570140 | DER | CBUQ - REMENDO (MANUAL) | taxa CAP | 0.05 | 153.2852 | 281.31 | 434.5952 | 521.82 | ton |  | 0 | 0 | [6 empty] | 0 | 0
transporte | transporte |  | Areia | 43 | 0.1007 | 4.9031 | 0 | 0 | 0 |  |  | 0 | 0 | [6 empty] | 0 | 0
transporte | transporte |  | Cal Hidratada CH-1 | 296 | 0.0152 | 3.6282 | 0 | 0 | 0 |  |  | 0 | 0 | [6 empty] | 0 | 0
transporte | transporte |  | Brita ( usina ) | 0.2 | 0.8341 | 2.4139 | 0 | 0 | 0 |  |  | 0 | 0 | [6 empty] | 0 | 0
transporte | transporte |  | Massa | 127 | 1 | 142.34 | 0 | 0 | 0 |  |  | 0 | 0 | [6 empty] | 0 | 0
589000 | 589000D | DER mat | Fornecimento de CAP - CBUQ (Quantidade menor que 10.000 ton) | 395 | 1 | 417.36 | 4828.86 | 5053.5804 | 6067.83 | ton | 0 | 0 | 0 | [6 empty] | 0 | 0
570170 | 570170 | DER | CBUQ - REMENDO (NECÂNICO) | taxa CAP | 0.05 | 153.2852 | 209.01 | 362.2952 | 435.01 | ton |  | 0 | 0 | [6 empty] | 0 | 0
transporte | transporte |  | Areia | 43 | 0.1007 | 4.9031 | 0 | 0 | 0 |  |  | 0 | 0 | [6 empty] | 0 | 0
transporte | transporte |  | Cal Hidratada CH-1 | 296 | 0.0152 | 3.6282 | 0 | 0 | 0 |  |  | 0 | 0 | [6 empty] | 0 | 0
transporte | transporte |  | Brita ( usina ) | 0.2 | 0.8341 | 2.4139 | 0 | 0 | 0 |  |  | 0 | 0 | [6 empty] | 0 | 0
transporte | transporte |  | Massa | 127 | 1 | 142.34 | 0 | 0 | 0 |  |  | 0 | 0 | [6 empty] | 0 | 0
589000 | 589000E | DER mat | Fornecimento de CAP - CBUQ (Quantidade menor que 10.000 ton) | 395 | 1 | 417.36 | 4828.86 | 5053.5804 | 6067.83 | ton | 0 | 0 | 0 | [6 empty] | 0 | 0
570200 | 570200 | DER | CBUQ - BINDER (Quantidade menor que 10.000 ton) | taxa CAP | 0.045 | 145.7907 | 181.43 | 327.2207 | 392.89 | ton |  | 0 | 0 | [6 empty] | 0 | 0
transporte | transporte |  | Areia | 43 | 0.015 | 0.73035 | 0 | 0 | 0 |  |  | 0 | 0 | [6 empty] | 0 | 0
transporte | transporte |  | Cal Hidratada CH-1 | 296 | 0 | 0 | 0 | 0 | 0 |  |  | 0 | 0 | [6 empty] | 0 | 0
transporte | transporte |  | Brita ( usina ) | 0.2 | 0.94 | 2.7204 | 0 | 0 | 0 |  |  | 0 | 0 | [6 empty] | 0 | 0
transporte | transporte |  | Massa | 127 | 1 | 142.34 | 0 | 0 | 0 |  |  | 0 | 0 | [6 empty] | 0 | 0
589000 | 589000F | DER mat | Fornecimento de CAP - CBUQ (Quantidade menor que 10.000 ton) | 395 | 1 | 417.36 | 4828.86 | 5053.5804 | 6067.83 | ton | 0 | 0 | 0 | [6 empty] | 0 | 0
570200 | 570200 | DER | CBUQ - Novos Traços - BINDER 2 - novo traço (Quantidade menor que 10.000 ton) | taxa CAP | 0.044 | 145.7615 | 181.43 | 327.1915 | 392.86 | ton |  | 0 | 0 | [6 empty] | 0 | 0
transporte | transporte | 0 | Areia | 43 | 0.0143 | 0.69627 | 0 | 0 | 0 |  |  | 0 | 0 | [6 empty] | 0 | 0
transporte | transporte | 0 | Cal Hidratada CH-1 | 296 | 0 | 0 | 0 | 0 | 0 |  |  | 0 | 0 | [6 empty] | 0 | 0
transporte | transporte | 0 | Brita ( usina ) | 0.2 | 0.9417 | 2.7253 | 0 | 0 | 0 |  |  | 0 | 0 | [6 empty] | 0 | 0
transporte | transporte | 0 | Massa | 127 | 1 | 142.34 | 0 | 0 | 0 |  |  | 0 | 0 | [6 empty] | 0 | 0
589000 | 589000F | DER mat | Fornecimento de CAP - CBUQ (Quantidade menor que 10.000 ton) | 395 | 1 | 417.36 | 4828.86 | 5053.5804 | 6067.83 | ton | 0 | 0 | 0 | [6 empty] | 0 | 0
570200 | 570200 | DER | CBUQ - Novos Traços - BINDER 3 - novo traço (Quantidade menor que 10.000 ton) | taxa CAP | 0.043 | 145.769 | 181.43 | 327.199 | 392.87 | ton |  | 0 | 0 | [6 empty] | 0 | 0
transporte | transporte | 0 | Areia | 43 | 0.0144 | 0.70114 | 0 | 0 | 0 |  |  | 0 | 0 | [6 empty] | 0 | 0
transporte | transporte | 0 | Cal Hidratada CH-1 | 296 | 0 | 0 | 0 | 0 | 0 |  |  | 0 | 0 | [6 empty] | 0 | 0
transporte | transporte | 0 | Brita ( usina ) | 0.2 | 0.9426 | 2.7279 | 0 | 0 | 0 |  |  | 0 | 0 | [6 empty] | 0 | 0
transporte | transporte | 0 | Massa | 127 | 1 | 142.34 | 0 | 0 | 0 |  |  | 0 | 0 | [6 empty] | 0 | 0
589000 | 589000F | DER mat | Fornecimento de CAP - CBUQ (Quantidade menor que 10.000 ton) | 395 | 1 | 417.36 | 4828.86 | 5053.5804 | 6067.83 | ton | 0 | 0 | 0 | [6 empty] | 0 | 0
570210 | 570210 | DER | CBUQ - BINDER (Quantidade maior que 10.000 ton) | taxa CAP | 0.045 | 145.7907 | 161.52 | 307.3107 | 368.99 | ton |  | 0 | 0 | [6 empty] | 0 | 0
transporte | transporte |  | Areia | 43 | 0.015 | 0.73035 | 0 | 0 | 0 |  |  | 0 | 0 | [6 empty] | 0 | 0
transporte | transporte |  | Cal Hidratada CH-1 | 296 | 0 | 0 | 0 | 0 | 0 |  |  | 0 | 0 | [6 empty] | 0 | 0
transporte | transporte |  | Brita ( usina ) | 0.2 | 0.94 | 2.7204 | 0 | 0 | 0 |  |  | 0 | 0 | [6 empty] | 0 | 0
transporte | transporte |  | Massa | 127 | 1 | 142.34 | 0 | 0 | 0 |  |  | 0 | 0 | [6 empty] | 0 | 0
589000 | 589000G | DER mat | Fornecimento de CAP - CBUQ (Quantidade menor que 10.000 ton) | 395 | 1 | 417.36 | 4828.86 | 5053.5804 | 6067.83 | ton | 0 | 0 | 0 | [6 empty] | 0 | 0
570000 | 570000A | DER | CBUQ - Reperfilamento (Quantidade menor que 10.000 ton) | taxa CAP | 0.057 | 153.1857 | 187.41 | 340.5957 | 408.95 | ton |  | 0 | 0 | [6 empty] | 0 | 0
transporte | transporte |  | Areia | 43 | 0.1 | 4.869 | 0 | 0 | 0 |  |  | 0 | 0 | [6 empty] | 0 | 0
transporte | transporte |  | Cal Hidratada CH-1 | 296 | 0.015 | 3.5805 | 0 | 0 | 0 |  |  | 0 | 0 | [6 empty] | 0 | 0
transporte | transporte |  | Brita ( usina ) | 0.2 | 0.828 | 2.3962 | 0 | 0 | 0 |  |  | 0 | 0 | [6 empty] | 0 | 0
transporte | transporte |  | Massa | 127 | 1 | 142.34 | 0 | 0 | 0 |  |  | 0 | 0 | [6 empty] | 0 | 0
589000 | 589000H | DER mat | Fornecimento de CAP - CBUQ (Quantidade menor que 10.000 ton) | 395 | 1 | 417.36 | 4828.86 | 5053.5804 | 6067.83 | ton | 0 | 0 | 0 | [6 empty] | 0 | 0
570000 | 570000A | DER | CBUQ - Novo traço - Reperfilamento 2 - "FAIXA C" - (Quant. menor que 10.000 ton) | taxa CAP | 0.051 | 152.7809 | 187.41 | 340.1909 | 408.47 | ton |  | 0 | 0 | [6 empty] | 0 | 0
transporte | transporte | 0 | Areia | 43 | 0.0949 | 4.6207 | 0 | 0 | 0 |  |  | 0 | 0 | [6 empty] | 0 | 0
transporte | transporte | 0 | Cal Hidratada CH-1 | 296 | 0.0142 | 3.3895 | 0 | 0 | 0 |  |  | 0 | 0 | [6 empty] | 0 | 0
transporte | transporte | 0 | Brita ( usina ) | 0.2 | 0.8399 | 2.4307 | 0 | 0 | 0 |  |  | 0 | 0 | [6 empty] | 0 | 0
transporte | transporte | 0 | Massa | 127 | 1 | 142.34 | 0 | 0 | 0 |  |  | 0 | 0 | [6 empty] | 0 | 0
589000 | 589000H | DER mat | Fornecimento de CAP - CBUQ (Quantidade menor que 10.000 ton) | 395 | 1 | 417.36 | 4828.86 | 5053.5804 | 6067.83 | ton | 0 | 0 | 0 | [6 empty] | 0 | 0
570000 | 570000A | DER | CBUQ - Novo traço - Reperfilamento 3 - "FAIXA C" - (Quant. menor que 10.000 ton) | taxa CAP | 0.05 | 152.8119 | 187.41 | 340.2219 | 408.5 | ton |  | 0 | 0 | [6 empty] | 0 | 0
transporte | transporte | 0 | Areia | 43 | 0.095 | 4.6255 | 0 | 0 | 0 |  |  | 0 | 0 | [6 empty] | 0 | 0
transporte | transporte | 0 | Cal Hidratada CH-1 | 296 | 0.0143 | 3.4134 | 0 | 0 | 0 |  |  | 0 | 0 | [6 empty] | 0 | 0
transporte | transporte | 0 | Brita ( usina ) | 0.2 | 0.8407 | 2.433 | 0 | 0 | 0 |  |  | 0 | 0 | [6 empty] | 0 | 0
transporte | transporte | 0 | Massa | 127 | 1 | 142.34 | 0 | 0 | 0 |  |  | 0 | 0 | [6 empty] | 0 | 0
589000 | 589000H | DER mat | Fornecimento de CAP - CBUQ (Quantidade menor que 10.000 ton) | 395 | 1 | 417.36 | 4828.86 | 5053.5804 | 6067.83 | ton | 0 | 0 | 0 | [6 empty] | 0 | 0
570000 | 570000B | DER | CBUQ - TRAÇO 1 - CAPA - Faixa "C" (Quantidade menor que 10.000 ton) | taxa CAP | 0.05 | 153.2852 | 187.41 | 340.6952 | 409.07 | ton |  | 0 | 0 | [6 empty] | 0 | 0
transporte | transporte | 0 | Areia | 43 | 0.1007 | 4.9031 | 0 | 0 | 0 |  |  | 0 | 0 | [6 empty] | 0 | 0
transporte | transporte | 0 | Cal Hidratada CH-1 | 296 | 0.0152 | 3.6282 | 0 | 0 | 0 |  |  | 0 | 0 | [6 empty] | 0 | 0
transporte | transporte | 0 | Brita ( usina ) | 0.2 | 0.8341 | 2.4139 | 0 | 0 | 0 |  |  | 0 | 0 | [6 empty] | 0 | 0
transporte | transporte | 0 | Massa | 127 | 1 | 142.34 | 0 | 0 | 0 |  |  | 0 | 0 | [6 empty] | 0 | 0
589000 | 589000I | DER mat | Fornecimento de CAP - CBUQ (Quantidade menor que 10.000 ton) | 395 | 1 | 417.36 | 4828.86 | 5053.5804 | 6067.83 | ton | 0 | 0 | 0 | [6 empty] | 0 | 0
570000 | 570000C | DER | CBUQ - TRAÇO 2 - CAPA - Faixa "C" (Quantidade menor que 10.000 ton) | taxa CAP | 0.055 | 153.2243 | 187.41 | 340.6343 | 409 | ton |  | 0 | 0 | [6 empty] | 0 | 0
transporte | transporte | 0 | Areia | 43 | 0.1002 | 4.8787 | 0 | 0 | 0 |  |  | 0 | 0 | [6 empty] | 0 | 0
transporte | transporte | 0 | Cal Hidratada CH-1 | 296 | 0.0151 | 3.6044 | 0 | 0 | 0 |  |  | 0 | 0 | [6 empty] | 0 | 0
transporte | transporte | 0 | Brita ( usina ) | 0.2 | 0.8297 | 2.4012 | 0 | 0 | 0 |  |  | 0 | 0 | [6 empty] | 0 | 0
transporte | transporte | 0 | Massa | 127 | 1 | 142.34 | 0 | 0 | 0 |  |  | 0 | 0 | [6 empty] | 0 | 0
589000 | 589000J | DER mat | Fornecimento de CAP - CBUQ (Quantidade menor que 10.000 ton) | 395 | 1 | 417.36 | 4828.86 | 5053.5804 | 6067.83 | ton | 0 | 0 | 0 | [6 empty] | 0 | 0
570000 | 570000D | DER | CBUQ - TRAÇO 3 - CAPA - Faixa "C" (Quantidade menor que 10.000 ton) | taxa CAP | 0.057 | 153.1857 | 187.41 | 340.5957 | 408.95 | ton |  | 0 | 0 | [6 empty] | 0 | 0
transporte | transporte | 0 | Areia | 43 | 0.1 | 4.869 | 0 | 0 | 0 |  |  | 0 | 0 | [6 empty] | 0 | 0
transporte | transporte | 0 | Cal Hidratada CH-1 | 296 | 0.015 | 3.5805 | 0 | 0 | 0 |  |  | 0 | 0 | [6 empty] | 0 | 0
transporte | transporte | 0 | Brita ( usina ) | 0.2 | 0.828 | 2.3962 | 0 | 0 | 0 |  |  | 0 | 0 | [6 empty] | 0 | 0
transporte | transporte | 0 | Massa | 127 | 1 | 142.34 | 0 | 0 | 0 |  |  | 0 | 0 | [6 empty] | 0 | 0
589000 | 589000K | DER mat | Fornecimento de CAP - CBUQ (Quantidade menor que 10.000 ton) | 395 | 1 | 417.36 | 4828.86 | 5053.5804 | 6067.83 | ton | 0 | 0 | 0 | [6 empty] | 0 | 0
570000 | 570000D | DER | CBUQ - Novos traços - TRAÇO 4 - FAIXA "C" - (Quant. menor que 10.000 ton) | taxa CAP | 0.046 | 147.2853 | 187.41 | 334.6953 | 401.87 | ton |  | 0 | 0 | [5 empty] | x | 0 | 0
transporte | transporte | 0 | Areia | 43 | 0.0477 | 2.3225 | 0 | 0 | 0 |  |  | 0 | 0 | [6 empty] | 0 | 0
transporte | transporte | 0 | Cal Hidratada CH-1 | 296 | 0 | 0 | 0 | 0 | 0 |  |  | 0 | 0 | [6 empty] | 0 | 0
transporte | transporte | 0 | Brita ( usina ) | 0.2 | 0.9063 | 2.6228 | 0 | 0 | 0 |  |  | 0 | 0 | [6 empty] | 0 | 0
transporte | transporte | 0 | Massa | 127 | 1 | 142.34 | 0 | 0 | 0 |  |  | 0 | 0 | [6 empty] | 0 | 0
589000 | 589000K | DER mat | Fornecimento de CAP - CBUQ (Quantidade menor que 10.000 ton) | 395 | 1 | 417.36 | 4828.86 | 5053.5804 | 6067.83 | ton | 0 | 0 | 0 | [5 empty] | x | 0 | 0
570000 | 570000D | DER | CBUQ - Novos traços - TRAÇO 5 - FAIXA "C" - (Quant. menor que 10.000 ton) | taxa CAP | 0 | 0 | 187.41 | 187.41 | 225.02 | ton |  | 0 | 0 | [6 empty] | 0 | 0
transporte | transporte | 0 | Areia | 43 | 0 | 0 | 0 | 0 | 0 |  |  | 0 | 0 | [6 empty] | 0 | 0
transporte | transporte | 0 | Cal Hidratada CH-1 | 296 | 0 | 0 | 0 | 0 | 0 |  |  | 0 | 0 | [6 empty] | 0 | 0
transporte | transporte | 0 | Brita ( usina ) | 0.2 | 0 | 0 | 0 | 0 | 0 |  |  | 0 | 0 | [6 empty] | 0 | 0
transporte | transporte | 0 | Massa | 127 | 0 | 0 | 0 | 0 | 0 |  |  | 0 | 0 | [6 empty] | 0 | 0
589000 | 589000K | DER mat | Fornecimento de CAP - CBUQ (Quantidade menor que 10.000 ton) | 395 | 1 | 417.36 | 4828.86 | 5053.5804 | 6067.83 | ton | 0 | 0 | 0 | [6 empty] | 0 | 0
570000 | 570000D | DER | CBUQ - Novos traços - TRAÇO 6 - FAIXA "C" - (Quant. menor que 10.000 ton) | taxa CAP | 0 | 0 | 187.41 | 187.41 | 225.02 | ton |  | 0 | 0 | [6 empty] | 0 | 0
transporte | transporte | 0 | Areia | 43 | 0 | 0 | 0 | 0 | 0 |  |  | 0 | 0 | [6 empty] | 0 | 0
transporte | transporte | 0 | Cal Hidratada CH-1 | 296 | 0 | 0 | 0 | 0 | 0 |  |  | 0 | 0 | [6 empty] | 0 | 0
transporte | transporte | 0 | Brita ( usina ) | 0.2 | 0 | 0 | 0 | 0 | 0 |  |  | 0 | 0 | [6 empty] | 0 | 0
transporte | transporte | 0 | Massa | 127 | 0 | 0 | 0 | 0 | 0 |  |  | 0 | 0 | [6 empty] | 0 | 0
589000 | 589000K | DER mat | Fornecimento de CAP - CBUQ (Quantidade menor que 10.000 ton) | 395 | 1 | 417.36 | 4828.86 | 5053.5804 | 6067.83 | ton | 0 | 0 | 0 | [6 empty] | 0 | 0
570000 | 570000D | DER | CBUQ - Novos traços - TRAÇO 7 - FAIXA "C" - (Quant. menor que 10.000 ton) | taxa CAP | 0 | 0 | 187.41 | 187.41 | 225.02 | ton |  | 0 | 0 | [6 empty] | 0 | 0
transporte | transporte | 0 | Areia | 43 | 0 | 0 | 0 | 0 | 0 |  |  | 0 | 0 | [6 empty] | 0 | 0
transporte | transporte | 0 | Cal Hidratada CH-1 | 296 | 0 | 0 | 0 | 0 | 0 |  |  | 0 | 0 | [6 empty] | 0 | 0
transporte | transporte | 0 | Brita ( usina ) | 0.2 | 0 | 0 | 0 | 0 | 0 |  |  | 0 | 0 | [6 empty] | 0 | 0
transporte | transporte | 0 | Massa | 127 | 0 | 0 | 0 | 0 | 0 |  |  | 0 | 0 | [6 empty] | 0 | 0
589000 | 589000K | DER mat | Fornecimento de CAP - CBUQ (Quantidade menor que 10.000 ton) | 395 | 1 | 417.36 | 4828.86 | 5053.5804 | 6067.83 | ton | 0 | 0 | 0 | [6 empty] | 0 | 0
570000 | 570000D | DER | CBUQ - Novos traços - TRAÇO 8 - FAIXA "C" - (Quant. menor que 10.000 ton) | taxa CAP | 0.049 | 152.8986 | 187.41 | 340.3086 | 408.61 | ton |  | 0 | 0 | [6 empty] | 0 | 0
transporte | transporte | 0 | Areia | 43 | 0.0958 | 4.6645 | 0 | 0 | 0 |  |  | 0 | 0 | [6 empty] | 0 | 0
transporte | transporte | 0 | Cal Hidratada CH-1 | 296 | 0.0145 | 3.4611 | 0 | 0 | 0 |  |  | 0 | 0 | [6 empty] | 0 | 0
transporte | transporte | 0 | Brita ( usina ) | 0.2 | 0.8407 | 2.433 | 0 | 0 | 0 |  |  | 0 | 0 | [6 empty] | 0 | 0
transporte | transporte | 0 | Massa | 127 | 1 | 142.34 | 0 | 0 | 0 |  |  | 0 | 0 | [6 empty] | 0 | 0
589000 | 589000K | DER mat | Fornecimento de CAP - CBUQ (Quantidade menor que 10.000 ton) | 395 | 1 | 417.36 | 4828.86 | 5053.5804 | 6067.83 | ton | 0 | 0 | 0 | [6 empty] | 0 | 0
570400 | 570400A | DER | CBUQ - TRAÇO 1 - CAPA - Faixa "C" (Quantidade maior que 10.000 ton) | taxa CAP | 0.05 | 153.2852 | 169.12 | 322.4052 | 387.11 | ton |  | 0 | 0 | [6 empty] | 0 | 0
transporte | transporte |  | Areia | 43 | 0.1007 | 4.9031 | 0 | 0 | 0 |  |  | 0 | 0 | [6 empty] | 0 | 0
transporte | transporte |  | Cal Hidratada CH-1 | 296 | 0.0152 | 3.6282 | 0 | 0 | 0 |  |  | 0 | 0 | [6 empty] | 0 | 0
transporte | transporte |  | Brita ( usina ) | 0.2 | 0.8341 | 2.4139 | 0 | 0 | 0 |  |  | 0 | 0 | [6 empty] | 0 | 0
transporte | transporte |  | Massa | 127 | 1 | 142.34 | 0 | 0 | 0 |  |  | 0 | 0 | [6 empty] | 0 | 0
589000 | 589000L | DER mat | Fornecimento de CAP - CBUQ (Quantidade maior que 10.000 ton) | 395 | 1 | 417.36 | 4828.86 | 5053.5804 | 6067.83 | ton | 0 | 0 | 0 | [6 empty] | 0 | 0
570400 | 570400B | DER | CBUQ - TRAÇO 2 - CAPA - Faixa "C" (Quantidade maior que 10.000 ton) | taxa CAP | 0.055 | 153.2243 | 169.12 | 322.3443 | 387.04 | ton |  | 0 | 0 | [6 empty] | 0 | 0
transporte | transporte |  | Areia | 43 | 0.1002 | 4.8787 | 0 | 0 | 0 |  |  | 0 | 0 | [6 empty] | 0 | 0
transporte | transporte |  | Cal Hidratada CH-1 | 296 | 0.0151 | 3.6044 | 0 | 0 | 0 |  |  | 0 | 0 | [6 empty] | 0 | 0
transporte | transporte |  | Brita ( usina ) | 0.2 | 0.8297 | 2.4012 | 0 | 0 | 0 |  |  | 0 | 0 | [6 empty] | 0 | 0
transporte | transporte |  | Massa | 127 | 1 | 142.34 | 0 | 0 | 0 |  |  | 0 | 0 | [6 empty] | 0 | 0
589000 | 589000M | DER mat | Fornecimento de CAP - CBUQ (Quantidade maior que 10.000 ton) | 395 | 1 | 417.36 | 4828.86 | 5053.5804 | 6067.83 | ton | 0 | 0 | 0 | [6 empty] | 0 | 0
570400 | 570400C | DER | CBUQ - TRAÇO 3 - CAPA - Faixa "C" (Quantidade maior que 10.000 ton) | taxa CAP | 0.057 | 153.1857 | 169.12 | 322.3057 | 386.99 | ton |  | 0 | 0 | [6 empty] | 0 | 0
transporte | transporte |  | Areia | 43 | 0.1 | 4.869 | 0 | 0 | 0 |  |  | 0 | 0 | [6 empty] | 0 | 0
transporte | transporte |  | Cal Hidratada CH-1 | 296 | 0.015 | 3.5805 | 0 | 0 | 0 |  |  | 0 | 0 | [6 empty] | 0 | 0
transporte | transporte |  | Brita ( usina ) | 0.2 | 0.828 | 2.3962 | 0 | 0 | 0 |  |  | 0 | 0 | [6 empty] | 0 | 0
transporte | transporte |  | Massa | 127 | 1 | 142.34 | 0 | 0 | 0 |  |  | 0 | 0 | [6 empty] | 0 | 0
589000 | 589000N | DER mat | Fornecimento de CAP - CBUQ (Quantidade maior que 10.000 ton) | 395 | 1 | 417.36 | 4828.86 | 5053.5804 | 6067.83 | ton | 0 | 0 | 0 | [6 empty] | 0 | 0
570000 | 570000D | DER | CBUQ - Novo Traço - TRAÇO 4 - FAIXA "C" - (Quantidade MAIOR que 10.000 ton) | taxa CAP | 0.05 | 152.8676 | 187.41 | 340.2776 | 408.57 | ton |  | 0 | 0 | [6 empty] | 0 | 0
transporte | transporte | 0 | Areia | 43 | 0.0957 | 4.6596 | 0 | 0 | 0 |  |  | 0 | 0 | [6 empty] | 0 | 0
transporte | transporte | 0 | Cal Hidratada CH-1 | 296 | 0.0144 | 3.4373 | 0 | 0 | 0 |  |  | 0 | 0 | [6 empty] | 0 | 0
transporte | transporte | 0 | Brita ( usina ) | 0.2 | 0.8399 | 2.4307 | 0 | 0 | 0 |  |  | 0 | 0 | [6 empty] | 0 | 0
transporte | transporte | 0 | Massa | 127 | 1 | 142.34 | 0 | 0 | 0 |  |  | 0 | 0 | [6 empty] | 0 | 0
589000 | 589000K | DER mat | Fornecimento de CAP - CBUQ (Quantidade menor que 10.000 ton) | 395 | 1 | 417.36 | 4828.86 | 5053.5804 | 6067.83 | ton | 0 | 0 | 0 | [6 empty] | 0 | 0
570360 | 570360 | DER | CBUQ c/ asfalto modificado p/ polímero SBS(60/85) | taxa CAP SBS(60/85) | 0.059 | 153.1799 | 178.95 | 332.1299 | 398.79 | ton |  | 0 | 0 | [6 empty] | 0 | 0
transporte | transporte |  | Areia | 43 | 0.1 | 4.869 | 0 | 0 | 0 |  |  | 0 | 0 | [6 empty] | 0 | 0
transporte | transporte |  | Cal Hidratada CH-1 | 296 | 0.015 | 3.5805 | 0 | 0 | 0 |  |  | 0 | 0 | [6 empty] | 0 | 0
transporte | transporte |  | Brita ( usina ) | 0.2 | 0.826 | 2.3904 | 0 | 0 | 0 |  |  | 0 | 0 | [6 empty] | 0 | 0
transporte | transporte |  | Massa | 127 | 1 | 142.34 | 0 | 0 | 0 |  |  | 0 | 0 | [6 empty] | 0 | 0
589040 | 589040 | DER mat | Fornecimento de CAP SBS(60/85) - CBUQ c/ asfalto modificado p/ polímero | 395 | 1 | 417.36 | 6122.06 | 6295.1902 | 7558.63 | ton | 0 | 0 | 0 | [6 empty] | 0 | 0
570350 | 570350 | DER | CBUQ c/ asfalto com BORRACHA - AB8 | taxa CAP borracha | 0.06 | 153.1771 | 188.55 | 341.7271 | 410.31 | ton |  | 0 | 0 | [6 empty] | 0 | 0
transporte | transporte |  | Areia | 43 | 0.1 | 4.869 | 0 | 0 | 0 |  |  | 0 | 0 | [6 empty] | 0 | 0
transporte | transporte |  | Cal Hidratada CH-1 | 296 | 0.015 | 3.5805 | 0 | 0 | 0 |  |  | 0 | 0 | [6 empty] | 0 | 0
transporte | transporte |  | Brita ( usina ) | 0.2 | 0.825 | 2.3876 | 0 | 0 | 0 |  |  | 0 | 0 | [6 empty] | 0 | 0
transporte | transporte |  | Massa | 127 | 1 | 142.34 | 0 | 0 | 0 |  |  | 0 | 0 | [6 empty] | 0 | 0
589050 | 589050 | DER mat | Fornecimento de ASFALTO-BORRACHA - CBUQ com borracha - AB8 | 395 | 1 | 417.36 | 5201.1 | 5410.9705 | 6496.95 | ton | 0 | 0 | 0 | [6 empty] | 0 | 0
502615 | 502615 | DER | Concreto compactado a rolo Fck= 15MPa | 0 | 0 | 209.3489 | 307.28 | 516.6289 | 620.32 | m3 |  | 0 | 0 | [6 empty] | 0 | 0
transporte | transporte |  | Cimento | 460 | 0.33 | 120.9846 | 0 | 0 | 0 |  |  | 0 | 0 | [6 empty] | 0 | 0
transporte | transporte |  | Areia | 73 | 0.921 | 74.4076 | 0 | 0 | 0 |  |  | 0 | 0 | [6 empty] | 0 | 0
transporte | transporte |  | Brita | 4 | 1.1 | 7.656 | 0 | 0 | 0 |  |  | 0 | 0 | [6 empty] | 0 | 0
transporte | transporte |  | Massa | 0 | 2.351 | 6.3007 | 0 | 0 | 0 |  |  | 0 | 0 | [6 empty] | 0 | 0
502605 | 502605 | DER | Concreto compactado a rolo Fck= 5MPa | 0 | 0 | 127.5389 | 182.71 | 310.2489 | 372.52 | m3 |  | 0 | 0 | [6 empty] | 0 | 0
transporte | transporte |  | Cimento | 460 | 0.12 | 43.9944 | 0 | 0 | 0 |  |  | 0 | 0 | [6 empty] | 0 | 0
transporte | transporte |  | Areia | 73 | 0.87 | 70.2873 | 0 | 0 | 0 |  |  | 0 | 0 | [6 empty] | 0 | 0
transporte | transporte |  | Brita | 4 | 1.1 | 7.656 | 0 | 0 | 0 |  |  | 0 | 0 | [6 empty] | 0 | 0
transporte | transporte |  | Massa | 0 | 2.09 | 5.6012 | 0 | 0 | 0 |  |  | 0 | 0 | [6 empty] | 0 | 0
505185 | 505185 | DER | Concreto magro usinado, espalhamento manual | 0 | 0 | 165.6526 | 238.23 | 403.8826 | 484.94 | m3 |  | 0 | 0 | [6 empty] | 0 | 0
transporte | transporte |  | Cimento | 460 | 0.18 | 65.9916 | 0 | 0 | 0 |  |  | 0 | 0 | [6 empty] | 0 | 0
transporte | transporte |  | Areia | 73 | 1.06 | 85.6374 | 0 | 0 | 0 |  |  | 0 | 0 | [6 empty] | 0 | 0
transporte | transporte |  | Brita | 4 | 1.11 | 7.7256 | 0 | 0 | 0 |  |  | 0 | 0 | [6 empty] | 0 | 0
transporte | transporte |  | Massa | 0 | 2.35 | 6.298 | 0 | 0 | 0 |  |  | 0 | 0 | [6 empty] | 0 | 0
505415 | 505415 | DER | Cura química de pavimento de concreto | 0 | 0 | 0 | 8.49 | 8.49 | 10.19 | m2 |  | 0 | 0 | [6 empty] | 0 | 0
505416 | 505416 | DER | Cura úmida de pavimento de concreto com manta de cura | 0 | 0 | 0 | 10 | 10 | 12.01 | m2 |  | 0 | 0 | [6 empty] | 0 | 0
5111000 | 5111000 | DER | Forma metálica para pavimento | 0 | 0 | 0 | 4.25 | 4.25 | 5.1 | m2 |  | 0 | 0 | [6 empty] | 0 | 0
504840 | 504840 | DER | Fornecimento e aplicação de fibra de polipropileno multifilamentos (0,600kg/ m³) | 0 | 0 | 0 | 41.95 | 41.95 | 50.37 | kg |  | 0 | 0 | [6 empty] | 0 | 0
503110 | 503110 | DER | Fornecimento e aplicação de lona plástica preta 200 micras | 0 | 0 | 0 | 3.61 | 3.61 | 4.33 | m2 |  | 0 | 0 | [6 empty] | 0 | 0
507215 | 507215 | DER | Fornecimento e colocação de aço CA 50 para apoio de barra de transferência | 0 | 0 | 0 | 7.84 | 7.84 | 9.41 | kg |  | 0 | 0 | [6 empty] | 0 | 0
507210 | 507210 | DER | Fornecimento e colocação de aço CA 50 para barras de ligação | 0 | 0 | 0 | 8.4 | 8.4 | 10.09 | kg |  | 0 | 0 | [6 empty] | 0 | 0
507220 | 507220 | DER | Fornecimento e colocação de aço CA-25 para barra de transferência ø= 20mm | 0 | 0 | 0 | 7.48 | 7.48 | 8.98 | kg |  | 0 | 0 | [6 empty] | 0 | 0
507225 | 507225 | DER | Fornecimento e colocação de aço CA-25 para barra de transferência ø= 25mm | 0 | 0 | 0 | 7.48 | 7.48 | 8.98 | kg |  | 0 | 0 | [6 empty] | 0 | 0
507232 | 507232 | DER | Fornecimento e colocação de aço CA-25 para barra de transferência ø= 32mm | 0 | 0 | 0 | 8.3 | 8.3 | 9.97 | kg |  | 0 | 0 | [6 empty] | 0 | 0
504920 | 504920 | DER | Fornecimento e colocação de Tela Telcon Q-138 ou equivalente | 20 | 0.0011 | 0.025762 | 11.4 | 11.4258 | 13.72 | kg |  | 0 | 0 | [6 empty] | 0 | 0
502660 | 502660 | DER | Junta de construção com isopor, selante a base de silicone e cordão de polipropileno | 0 | 0 | 0 | 15.77 | 15.77 | 18.94 | m |  | 0 | 0 | [6 empty] | 0 | 0
502680 | 502680 | DER | Junta longitudinal, inclusive corte, selante a base de silicone e cordão de polipropileno | 0 | 0 | 0 | 14.93 | 14.93 | 17.93 | m |  | 0 | 0 | [6 empty] | 0 | 0
502670 | 502670 | DER | Junta transversal , inclusive corte, selante a base de silicone e cordão de polipropileno | 0 | 0 | 0 | 19.57 | 19.57 | 23.5 | m |  | 0 | 0 | [6 empty] | 0 | 0
502645 | 502645 | DER | Pavimento de concreto de cimento Portland Fctmk = 4,5 MPa executado com pavimentadora | 0 | 0 | 209.563 | 322.94 | 532.503 | 639.38 | m3 |  | 0 | 0 | [6 empty] | 0 | 0
transporte | transporte |  | Cimento | 460 | 0.38 | 139.3156 | 0 | 0 | 0 |  |  | 0 | 0 | [6 empty] | 0 | 0
transporte | transporte |  | Areia | 73 | 0.7005 | 56.5934 | 0 | 0 | 0 |  |  | 0 | 0 | [6 empty] | 0 | 0
transporte | transporte |  | Brita | 4 | 1.116 | 7.7674 | 0 | 0 | 0 |  |  | 0 | 0 | [6 empty] | 0 | 0
transporte | transporte |  | Massa | 0 | 2.1965 | 5.8866 | 0 | 0 | 0 |  |  | 0 | 0 | [6 empty] | 0 | 0
502646 | 502646 | DER | Pavimento de concreto Fctmk=4,50MPa executado com régua vibratória | 0 | 0 | 209.563 | 378.42 | 587.983 | 705.99 | m3 |  | 0 | 0 | [6 empty] | 0 | 0
transporte | transporte |  | Cimento | 460 | 0.38 | 139.3156 | 0 | 0 | 0 |  |  | 0 | 0 | [6 empty] | 0 | 0
transporte | transporte |  | Areia | 73 | 0.7005 | 56.5934 | 0 | 0 | 0 |  |  | 0 | 0 | [6 empty] | 0 | 0
transporte | transporte |  | Brita | 4 | 1.116 | 7.7674 | 0 | 0 | 0 |  |  | 0 | 0 | [6 empty] | 0 | 0
transporte | transporte |  | Massa | 0 | 2.1965 | 5.8866 | 0 | 0 | 0 |  |  | 0 | 0 | [6 empty] | 0 | 0
97104 | 97104 | SINAPI | EXECUÇÃO DE PAVIMENTO DE CONCRETO SIMPLES (PCS), FCK = 40 MPA, CAMADA COM ESPESSURA DE 15,0 CM. AF_11/2017. INCLUSIVE: AGENTE DE CURA, LONAS PLÁSTICA, RÉGUA VIBRATÓRIA, JUNTAS DE CONTRAÇÃO, GRAXA, BARRAS DE TRANSFERÊNCIA E BARRAS DE LIGAÇÃO. | 0 | 0.36 | 0.9648 | 121.45 | 122.4148 | 146.98 | m2 |  | 0 | 0 | [6 empty] | 0 | 0
97105 | 97105 | SINAPI | EXECUÇÃO DE PAVIMENTO DE CONCRETO SIMPLES (PCS), FCK = 40 MPA, CAMADA COM ESPESSURA DE 17,5 CM. AF_11/2017, INCLUSIVE: AGENTE DE CURA, LONAS PLÁSTICA, RÉGUA VIBRATÓRIA, JUNTAS DE CONTRAÇÃO, GRAXA, BARRAS DE TRANSFERÊNCIA E BARRAS DE LIGAÇÃO. | 0 | 0.42 | 1.1256 | 136.68 | 137.8056 | 165.46 | m2 |  | 0 | 0 | [6 empty] | 0 | 0
97106 | 97106 | SINAPI | EXECUÇÃO DE PAVIMENTO DE CONCRETO SIMPLES (PCS), FCK = 40 MPA, CAMADA COM ESPESSURA DE 20,0 CM. AF_11/2017 INCLUSIVE: AGENTE DE CURA, LONAS PLÁSTICA, RÉGUA VIBRATÓRIA, JUNTAS DE CONTRAÇÃO, GRAXA, BARRAS DE TRANSFERÊNCIA E BARRAS DE LIGAÇÃO. | 0 | 0.48 | 1.2864 | 150.85 | 152.1364 | 182.67 | m2 |  | 0 | 0 | [6 empty] | 0 | 0
97107 | 97107 | SINAPI | EXECUÇÃO DE PAVIMENTO DE CONCRETO SIMPLES (PCS), FCK = 40 MPA, CAMADA COM ESPESSURA DE 22,5 CM. AF_11/2017. INCLUSIVE: AGENTE DE CURA, LONAS PLÁSTICA, RÉGUA VIBRATÓRIA, JUNTAS DE CONTRAÇÃO, GRAXA, BARRAS DE TRANSFERÊNCIA E BARRAS DE LIGAÇÃO. | 0 | 0.54 | 1.4472 | 172.16 | 173.6072 | 208.45 | m2 |  | 0 | 0 | [6 empty] | 0 | 0
97108 | 97108 | SINAPI | EXECUÇÃO DE PAVIMENTO DE CONCRETO SIMPLES (PCS), FCK = 40 MPA, CAMADA COM ESPESSURA DE 25,0 CM. AF_11/2017. INCLUSIVE: AGENTE DE CURA, LONAS PLÁSTICA, RÉGUA VIBRATÓRIA, JUNTAS DE CONTRAÇÃO, GRAXA, BARRAS DE TRANSFERÊNCIA E BARRAS DE LIGAÇÃO. | 0 | 0.6 | 1.608 | 196.46 | 198.068 | 237.82 | m2 |  | 0 | 0 | [6 empty] | 0 | 0
97109 | 97109 | SINAPI | EXECUÇÃO DE PAVIMENTO DE CONCRETO SIMPLES (PCS), FCK = 40 MPA, CAMADA COM ESPESSURA DE 27,5 CM. AF_11/2017. INCLUSIVE: AGENTE DE CURA, LONAS PLÁSTICA, RÉGUA VIBRATÓRIA, JUNTAS DE CONTRAÇÃO, GRAXA, BARRAS DE TRANSFERÊNCIA E BARRAS DE LIGAÇÃO. | 0 | 0.66 | 1.7688 | 217 | 218.7688 | 262.68 | m2 |  | 0 | 0 | [6 empty] | 0 | 0
97111 | 97111 | SINAPI | EXECUÇÃO DE PAVIMENTO DE CONCRETO ARMADO (PCA), FCK = 30 MPA, ESPESSURA DE 15,0 CM. AF_04/2022 | 0 | 0.3 | 0.804 | 274.89 | 275.694 | 331.03 | m2 |  | 0 | 0 | [6 empty] | 0 | 0
97112 | 97112 | SINAPI | EXECUÇÃO DE PAVIMENTO DE CONCRETO ARMADO (PCA), FCK = 30 MPA, ESPESSURA DE 17,5 CM. AF_04/2022 | 0 | 0.36 | 0.9648 | 231.07 | 232.0348 | 278.6 | m2 |  | 0 | 0 | [6 empty] | 0 | 0
97112 | 97112 | SINAPI | EXECUÇÃO DE PAVIMENTO DE CONCRETO ARMADO (PCA), FCK = 30 MPA, ESPESSURA DE 17,5 CM. AF_04/2022 | 0 | 0.42 | 1.1256 | 231.07 | 232.1956 | 278.8 | m2 |  | 0 | 0 | [6 empty] | 0 | 0
97113 | 97113 | SINAPI | APLICAÇÃO DE LONA PLÁSTICA PARA EXECUÇÃO DE PAVIMENTOS DE CONCRETO. AF_11/2017. INCLUSIVE: AGENTE DE CURA, LONAS PLÁSTICA, RÉGUA VIBRATÓRIA, JUNTAS DE CONTRAÇÃO, GRAXA, BARRAS DE TRANSFERÊNCIA E BARRAS DE LIGAÇÃO. | 0 | 0 | 0 | 3.15 | 3.15 | 3.78 | m2 |  | 0 | 0 | [6 empty] | 0 | 0
97114 | 97114 | SINAPI | EXECUÇÃO DE JUNTAS DE CONTRAÇÃO PARA PAVIMENTOS DE CONCRETO. AF_11/2017 | 0 | 0 | 0 | 0.44 | 0.44 | 0.53 | m |  | 0 | 0 | [6 empty] | 0 | 0
97115 | 97115 | SINAPI | APLICAÇÃO DE GRAXA EM BARRAS DE TRANSFERÊNCIA PARA EXECUÇÃO DE PAVIMENTO DE CONCRETO. AF_11/2017 | 0 | 0 | 0 | 46.64 | 46.64 | 56 | kg |  | 0 | 0 | [6 empty] | 0 | 0
97116 | 97116 | SINAPI | BARRAS DE TRANSFERÊNCIA, AÇO CA-25 DE 16,0 MM, PARA EXECUÇÃO DE PAVIMENTO DE CONCRETO  FORNECIMENTO E INSTALAÇÃO. AF_11/2017 | 0 | 0 | 0 | 26.06 | 26.06 | 31.29 | kg |  | 0 | 0 | [6 empty] | 0 | 0
97117 | 97117 | SINAPI | BARRAS DE TRANSFERÊNCIA, AÇO CA-25 DE 20,0 MM, PARA EXECUÇÃO DE PAVIMENTO DE CONCRETO  FORNECIMENTO E INSTALAÇÃO. AF_11/2017 | 0 | 0 | 0 | 22.24 | 22.24 | 26.7 | kg |  | 0 | 0 | [6 empty] | 0 | 0
97118 | 97118 | SINAPI | BARRAS DE TRANSFERÊNCIA, AÇO CA-25 DE 25,0 MM, PARA EXECUÇÃO DE PAVIMENTO DE CONCRETO  FORNECIMENTO E INSTALAÇÃO. AF_11/2017 | 0 | 0 | 0 | 18.18 | 18.18 | 21.83 | kg |  | 0 | 0 | [6 empty] | 0 | 0
97119 | 97119 | SINAPI | BARRAS DE TRANSFERÊNCIA, AÇO CA-25 DE 32,0 MM, PARA EXECUÇÃO DE PAVIMENTO DE CONCRETO  FORNECIMENTO E INSTALAÇÃO. AF_11/2017 | 0 | 0 | 0 | 16.12 | 16.12 | 19.36 | kg |  | 0 | 0 | [6 empty] | 0 | 0
97120 | 97120 | SINAPI | BARRAS DE LIGAÇÃO, AÇO CA-50 DE 10 MM, PARA EXECUÇÃO DE PAVIMENTO DE CONCRETO  FORNECIMENTO E INSTALAÇÃO. AF_11/2017 | 0 | 0 | 0 | 10.31 | 10.31 | 12.38 | kg |  | 0 | 0 | [6 empty] | 0 | 0
96395 | 96395 | SINAPI | USINAGEM DE CONCRETO PARA COMPACTAÇÃO COM ROLO. AF_03/2020 | 0 | 0 | 0 | 232.87 | 232.87 | 279.61 | m3 |  | 0 | 0 | [6 empty] | 0 | 0
505000 | 505000 | DER | Frezagem Contínua a Frio | 0 | 2.4 | 6.432 | 233.68 | 240.112 | 288.3 | m3 |  | 0 | 0 | [6 empty] | 0 | 0
505100 | 505100 | DER | Frezagem Descontínua a Frio | 0 | 2.4 | 6.432 | 301.82 | 308.252 | 370.12 | m3 |  | 0 | 0 | [6 empty] | 0 | 0
|  |  | SERVIÇOS EXTRAS - REVESTIMENTO | 0 | 0 | 0 | 0 | 0 | 0 |  |  |  | 0 | [6 empty] | 0 | 0
| 0 | 0 | 0 | 0 | 0 | 0 | 0 |  |  |  |  | 0 | 0 | [6 empty] | 0 | 0
| 0 | 0 | 0 | 0 | 0 | 0 | 0 | 0 | 0 |  |  | 0 | 0 | [6 empty] | 0 | 0
| 0 | 0 | 0 | 0 | 0 | 0 | 0 | 0 | 0 |  |  | 0 | 0 | [6 empty] | 0 | 0
| 0 | 0 | 0 | 0 | 0 | 0 | 0 | 0 | 0 |  |  | 0 | 0 | [6 empty] | 0 | 0
| 0 | 0 | 0 | 0 | 0 | 0 | 0 | 0 | 0 |  |  | 0 | 0 | [6 empty] | 0 | 0
| 0 | 0 | 0 | 0 | 0 | 0 | 0 | 0 | 0 |  |  | 0 | 0 | [6 empty] | 0 | 0
| 0 | 0 | 0 | 0 | 0 | 0 | 0 | 0 | 0 |  |  | 0 | 0 | [6 empty] | 0 | 0
| 0 | 0 | 0 | 0 | 0 | 0 | 0 | 0 | 0 |  |  | 0 | 0 | [6 empty] | 0 | 0
| 0 | 0 | 0 | 0 | 0 | 0 | 0 | 0 | 0 |  |  | 0 | 0 | [6 empty] | 0 | 0
| 0 | 0 | 0 | 0 | 0 | 0 | 0 | 0 | 0 |  |  | 0 | 0 | [6 empty] | 0 | 0
| 0 | 0 | 0 | 0 | 0 | 0 | 0 | 0 | 0 |  |  | 0 | 0 | [6 empty] | 0 | 0
| 0 | 0 | 0 | 0 | 0 | 0 | 0 | 0 | 0 |  |  | 0 | 0 | [6 empty] | 0 | 0
| 0 | 0 | 0 | 0 | 0 | 0 | 0 | 0 | 0 |  |  | 0 | 0 | [6 empty] | 0 | 0
| 0 | 0 | 0 | 0 | 0 | 0 | 0 | 0 | 0 |  |  | 0 | 0 | [6 empty] | 0 | 0
| 0 | 0 | 0 | 0 | 0 | 0 | 0 | 0 | 0 |  |  | 0 | 0 | [6 empty] | 0 | 0
| 0 | 0 | 0 | 0 | 0 | 0 | 0 | 0 | 0 |  |  | 0 | 0 | [6 empty] | 0 | 0
| 0 | 0 | 0 | 0 | 0 | 0 | 0 | 0 | 0 |  |  | 0 | 0 | [6 empty] | 0 | 0
| 0 | 0 | 0 | 0 | 0 | 0 | 0 | 0 | 0 |  |  | 0 | 0 | [6 empty] | 0 | 0
| 0 | 0 | 0 | 0 | 0 | 0 | 0 | 0 | 0 |  |  | 0 | 0 | [6 empty] | 0 | 0
| 0 | 0 | 0 | 0 | 0 | 0 | 0 | 0 | 0 |  |  | 0 | 0 | [6 empty] | 0 | 0
| 0 | 0 | 0 | 0 | 0 | 0 | 0 | 0 | 0 |  |  | 0 | 0 | [6 empty] | 0 | 0
| 0 | 0 | 0 | 0 | 0 | 0 | 0 | 0 | 0 |  |  | 0 | 0 | [6 empty] | 0 | 0
| 0 | 0 | 0 | 0 | 0 | 0 | 0 | 0 | 0 |  |  | 0 | 0 | [6 empty] | 0 | 0
| 0 | 0 | 0 | 0 | 0 | 0 | 0 | 0 | 0 |  |  | 0 | 0 | [6 empty] | 0 | 0
| 0 | 0 | 0 | 0 | 0 | 0 | 0 | 0 | 0 |  |  | 0 | 0 | [6 empty] | 0 | 0
5 | 5 |  | MEIO-FIO E SARJETA | 0 | 0 |  | 0 | 0 | 0 |  |  |  | 0 | 0 |  |  |  |  | x | 0 | 0
PAV-071 | PAV-071 | PM Curitiba-abr/22 | Arrancamento de Meio-Fio | 0 | 0 | 0 | 22.14 | 22.14 | 26.58 | m |  | 0 | 0 | [6 empty] | 0 | 0
PAV-077 | PAV-077 | PM Curitiba-abr/22 | Arrancamento e reassentamento de Meio-Fio de Concreto com sarjeta | 0 | 0 | 0 | 6.56 | 6.56 | 7.88 | m |  | 0 | 0 | [6 empty] | 0 | 0
535200 | 535200B | DER | Cordão Lateral p/ Pedras Irregulares | 0 | 0.077 | 0.20636 | 11.65 | 11.8564 | 14.24 | m |  | 0 | 0 | [6 empty] | 0 | 0
810100 | 810100 | DER | Meio-Fio com Sarjeta DER - Tipo 1 - (0,103 m3) - Moldado "in loco" | 0 | 0 | 34.0207 | 66.03 | 100.0507 | 120.13 | m |  | 0 | 0 | [6 empty] | 0 | 0
transporte | transporte |  | Cimento | 460 | 0.0278 | 10.192 | 0 | 0 | 0 |  |  | 0 | 0 | [6 empty] | 0 | 0
transporte | transporte |  | Areia | 73 | 0.0989 | 7.9901 | 0 | 0 | 0 |  |  | 0 | 0 | [6 empty] | 0 | 0
transporte | transporte |  | Brita | 127 | 0.1143 | 15.8386 | 0 | 0 | 0 |  |  | 0 | 0 | [6 empty] | 0 | 0
810050 | 810050 | DER | Meio-Fio com Sarjeta DER - Tipo 1 - (0,103 m3) - Pré-Moldado | 38 | 0.2409 | 10.4406 | 104.81 | 115.2506 | 138.38 | m |  | 0 | 0 | [6 empty] | 0 | 0
810200 | 810200 | DER | Meio-Fio com Sarjeta DER - Tipo 2 - (0,042 m3) - Moldado "in loco" | 0 | 0 | 13.856 | 28.65 | 42.506 | 51.04 | m |  | 0 | 0 | [5 empty] | x | 0 | 0
transporte | transporte |  | Cimento | 460 | 0.0113 | 4.1428 | 0 | 0 | 0 |  |  | 0 | 0 | [6 empty] | 0 | 0
transporte | transporte |  | Areia | 73 | 0.0403 | 3.2558 | 0 | 0 | 0 |  |  | 0 | 0 | [6 empty] | 0 | 0
transporte | transporte |  | Brita | 127 | 0.0466 | 6.4574 | 0 | 0 | 0 |  |  | 0 | 0 | [6 empty] | 0 | 0
810150 | 810150 | DER | Meio-Fio com Sarjeta DER - Tipo 2 - (0,042 m3) - Pré-Moldado | 38 | 0.0982 | 4.256 | 48.6 | 52.856 | 63.46 | m |  | 0 | 0 | [6 empty] | 0 | 0
810700 | 810700 | DER | Meio-Fio c/Sarjeta (rebaixado) DER-Tipo 7-(0,031 m3) - Moldado "in loco" | 0 | 0 | 10.254 | 23.47 | 33.724 | 40.49 | m |  | 0 | 0 | [5 empty] | x | 0 | 0
transporte | transporte |  | Cimento | 460 | 0.0084 | 3.0796 | 0 | 0 | 0 |  |  | 0 | 0 | [6 empty] | 0 | 0
transporte | transporte |  | Areia | 73 | 0.0298 | 2.4075 | 0 | 0 | 0 |  |  | 0 | 0 | [6 empty] | 0 | 0
transporte | transporte |  | Brita | 127 | 0.0344 | 4.7668 | 0 | 0 | 0 |  |  | 0 | 0 | [6 empty] | 0 | 0
810650 | 810650 | DER | Meio-Fio com Sarjeta DER - Tipo 7 - (0,031 m3) - Pré-Moldado | 38 | 0.0726 | 3.1465 | 40.98 | 44.1265 | 52.98 | m |  | 0 | 0 | [6 empty] | 0 | 0
810300 | 810300 | DER | Meio-Fio Símples DER - Tipo 3 - (0,034 m3) - Moldado "in loco" | 0 | 0 | 11.2307 | 22.58 | 33.8107 | 40.6 | m |  | 0 | 0 | [6 empty] | 0 | 0
transporte | transporte |  | Cimento | 460 | 0.0092 | 3.3729 | 0 | 0 | 0 |  |  | 0 | 0 | [6 empty] | 0 | 0
transporte | transporte |  | Areia | 73 | 0.0326 | 2.6338 | 0 | 0 | 0 |  |  | 0 | 0 | [6 empty] | 0 | 0
transporte | transporte |  | Brita | 127 | 0.0377 | 5.2241 | 0 | 0 | 0 |  |  | 0 | 0 | [6 empty] | 0 | 0
810250 | 810250D | DER | Meio-Fio com Sarjeta DER - Tipo 3 - (0,034 m3) - Pré-Moldado | 38 | 0.0795 | 3.4455 | 40.09 | 43.5355 | 52.27 | m |  | 0 | 0 | [6 empty] | 0 | 0
810400 | 810400 | DER | Meio-Fio Símples DER - Tipo 4 - (0,072 m3) - Moldado "in loco" | 0 | 0 | 23.7668 | 41.97 | 65.7368 | 78.93 | m |  | 0 | 0 | [6 empty] | 0 | 0
transporte | transporte |  | Cimento | 460 | 0.0194 | 7.1124 | 0 | 0 | 0 |  |  | 0 | 0 | [6 empty] | 0 | 0
transporte | transporte |  | Areia | 73 | 0.0691 | 5.5826 | 0 | 0 | 0 |  |  | 0 | 0 | [6 empty] | 0 | 0
transporte | transporte |  | Brita | 127 | 0.0799 | 11.0717 | 0 | 0 | 0 |  |  | 0 | 0 | [6 empty] | 0 | 0
810350 | 810350 | DER | Meio-Fio com Sarjeta DER - Tipo 4 - (0,072 m3) - Pré-Moldado | 38 | 0.1684 | 7.2985 | 64.56 | 71.8585 | 86.28 | m |  | 0 | 0 | [6 empty] | 0 | 0
|  |  | SERVIÇOS EXTRAS - MEIO-FIO E SARJETA | 0 | 0 | 0 | 0 | 0 | 0 |  |  |  | 0 | [6 empty] | 0 | 0
| 0 | 0 | 0 | 0 | 0 | 0 | 0 | 0 | 0 |  |  | 0 | 0 | [6 empty] | 0 | 0
| 0 | 0 | 0 | 0 | 0 | 0 | 0 | 0 | 0 |  |  | 0 | 0 | [6 empty] | 0 | 0
| 0 | 0 | 0 | 0 | 0 | 0 | 0 | 0 | 0 |  |  | 0 | 0 | [6 empty] | 0 | 0
| 0 | 0 | 0 | 0 | 0 | 0 | 0 | 0 | 0 |  |  | 0 | 0 | [6 empty] | 0 | 0
| 0 | 0 | 0 | 0 | 0 | 0 | 0 | 0 | 0 |  |  | 0 | 0 | [6 empty] | 0 | 0
| 0 | 0 | 0 | 0 | 0 | 0 | 0 | 0 | 0 |  |  | 0 | 0 | [6 empty] | 0 | 0
| 0 | 0 | 0 | 0 | 0 | 0 | 0 | 0 | 0 |  |  | 0 | 0 | [6 empty] | 0 | 0
| 0 | 0 | 0 | 0 | 0 | 0 | 0 | 0 | 0 |  |  | 0 | 0 | [6 empty] | 0 | 0
| 0 | 0 | 0 | 0 | 0 | 0 | 0 | 0 | 0 |  |  | 0 | 0 | [6 empty] | 0 | 0
| 0 | 0 | 0 | 0 | 0 | 0 | 0 | 0 | 0 |  |  | 0 | 0 | [6 empty] | 0 | 0
| 0 | 0 | 0 | 0 | 0 | 0 | 0 | 0 | 0 |  |  | 0 | 0 | [6 empty] | 0 | 0
| 0 | 0 | 0 | 0 | 0 | 0 | 0 | 0 | 0 |  |  | 0 | 0 | [6 empty] | 0 | 0
| 0 | 0 | 0 | 0 | 0 | 0 | 0 | 0 | 0 |  |  | 0 | 0 | [6 empty] | 0 | 0
| 0 | 0 | 0 | 0 | 0 | 0 | 0 | 0 | 0 |  |  | 0 | 0 | [6 empty] | 0 | 0
| 0 | 0 | 0 | 0 | 0 | 0 | 0 | 0 | 0 |  |  | 0 | 0 | [6 empty] | 0 | 0
| 0 | 0 | 0 | 0 | 0 | 0 | 0 | 0 | 0 |  |  | 0 | 0 | [6 empty] | 0 | 0
| 0 | 0 | 0 | 0 | 0 | 0 | 0 | 0 | 0 |  |  | 0 | 0 | [6 empty] | 0 | 0
| 0 | 0 | 0 | 0 | 0 | 0 | 0 | 0 | 0 |  |  | 0 | 0 | [6 empty] | 0 | 0
| 0 | 0 | 0 | 0 | 0 | 0 | 0 | 0 | 0 |  |  | 0 | 0 | [6 empty] | 0 | 0
| 0 | 0 | 0 | 0 | 0 | 0 | 0 | 0 | 0 |  |  | 0 | 0 | [6 empty] | 0 | 0
| 0 | 0 | 0 | 0 | 0 | 0 | 0 | 0 | 0 |  |  | 0 | 0 | [6 empty] | 0 | 0
| 0 | 0 | 0 | 0 | 0 | 0 | 0 | 0 | 0 |  |  | 0 | 0 | [6 empty] | 0 | 0
| 0 | 0 | 0 | 0 | 0 | 0 | 0 | 0 | 0 |  |  | 0 | 0 | [6 empty] | 0 | 0
| 0 | 0 | 0 | 0 | 0 | 0 | 0 | 0 | 0 |  |  | 0 | 0 | [6 empty] | 0 | 0
| 0 | 0 | 0 | 0 | 0 | 0 | 0 | 0 | 0 |  |  | 0 | 0 | [6 empty] | 0 | 0
6 | 6 |  | SERVIÇOS DE URBANIZAÇÃO | 0 | 0 |  | 0 | 0 | 0 |  |  |  | 0 | 0 |  |  |  |  | x | 0 | 0
810250 | 810250E | DER | Fincadinha de concreto - (9x19x39cm-0,0171m3/m) | 38 | 0.0398 | 1.7249 | 20.16 | 21.8849 | 26.28 | m |  | 0 | 0 | [6 empty] | 0 | 0
810250 | 810250F | DER | Fincadinha de concreto - (5x22,5x45cm-0,01125m3/m) | 38 | 0.0263 | 1.1398 | 13.27 | 14.4098 | 17.3 | m |  | 0 | 0 | [6 empty] | 0 | 0
810250 | 810250G | DER | Fincadinha de concreto moldada in loco- (7x20cm-0,014m3/m) | 38 | 0.0328 | 1.4216 | 16.51 | 17.9316 | 21.53 | m |  | 0 | 0 | [6 empty] | 0 | 0
PAI-17 | PAI-004B | PM Curitiba-abr/22 | Fincadinha de Granito - (100x8x15cm) | 0 | 0.0216 | 0.057888 | 64.71 | 64.7679 | 77.77 | m |  | 0 | 0 | [6 empty] | 0 | 0
606700 | 606700B | DER | Demolição de Concreto Símples (calçadas e outros) | 0 | 0 | 0 | 148.04 | 148.04 | 177.75 | m3 |  | 0 | 0 | [6 empty] | 0 | 0
606600 | 606600B | DER | Demolição de Concreto Armado (calçadas e outros) | 0 | 0 | 0 | 309.53 | 309.53 | 371.65 | m3 |  | 0 | 0 | [6 empty] | 0 | 0
100576 | 100576B | SINAPI | Regularização e Compactação p/ assentamento de calçadas/lajotas/blocos | 0 | 0 | 0 | 2.6 | 2.6 | 3.12 | m2 |  | 0 | 0 | [5 empty] | x | 0 | 0
532500 | 532500C | DER | Lastro de Areia | 73 | 1.725 | 139.3628 | 102.38 | 241.7428 | 290.26 | m3 |  | 0 | 0 | [6 empty] | 0 | 0
603900 | 603900C | DER | Lastro de Brita | 127 | 1.5 | 207.855 | 131.84 | 339.695 | 407.87 | m3 |  | 0 | 0 | [5 empty] | x | 0 | 0
605000 | 605000B | DER | Lastro de Concreto Simples (calçadas e outros) | 0 | 0 | 305.4417 | 425.25 | 730.6917 | 877.34 | m3 |  | 0 | 0 | [6 empty] | 0 | 0
transporte | transporte |  | Cimento | 460 | 0.18 | 65.9916 | 0 | 0 | 0 |  |  | 0 | 0 | [6 empty] | 0 | 0
transporte | transporte |  | Areia | 73 | 1.06 | 85.6374 | 0 | 0 | 0 |  |  | 0 | 0 | [6 empty] | 0 | 0
transporte | transporte |  | Brita | 127 | 1.11 | 153.8127 | 0 | 0 | 0 |  |  | 0 | 0 | [6 empty] | 0 | 0
400500 | 400500C | DER | Colchão de Areia para fundação de Aterro( Rio / Jazida ) | 73 | 1.73 | 139.7667 | 83.83 | 223.5967 | 268.47 | m3 |  | 0 | 0 | [6 empty] | 0 | 0
532500 | 532500D | DER | Colchão de Areia para assentamento de calçadas | 73 | 1.725 | 139.3628 | 102.38 | 241.7428 | 290.26 | m3 |  | 0 | 0 | [6 empty] | 0 | 0
532600 | 532600B | DER | Colchão de Argila/saibro/matr. jazida para assentamento de calçadas | 0 | 2.25 | 6.03 | 16.07 | 22.1 | 26.54 | m3 |  | 0 | 0 | [6 empty] | 0 | 0
603900 | 603900D | DER | Colchão de pó de pedra para assentamento de calçadas | 127 | 1.5 | 207.855 | 131.84 | 339.695 | 407.87 | m3 |  | 0 | 0 | [6 empty] | 0 | 0
601100 | 601100A | DER | Apiloamento Manual (calçadas e outros) | 0 | 0 | 0 | 54.05 | 54.05 | 64.9 | m3 |  | 0 | 0 | [6 empty] | 0 | 0
602000 | 602000A | DER | Formas de madeira comum | 0 | 0 | 0 | 62.53 | 62.53 | 75.08 | m2 |  | 0 | 0 | [6 empty] | 0 | 0
603000 | 603000A | DER | Aço CA-50 Dobr. e Colocação | 0 | 0 | 0 | 18.34 | 18.34 | 22.02 | kg |  | 0 | 0 | [6 empty] | 0 | 0
603300 | 603300A | DER | Aço CA-60 Dobr. e Colocação | 0 | 0 | 0 | 20.91 | 20.91 | 25.11 | kg |  | 0 | 0 | [6 empty] | 0 | 0
605000 | 605000C | DER | Calçada Concreto ( e = 5,00 cm ) | 0 | 0 | 0.8259 | 26.85 | 27.6759 | 33.23 | m2 |  | 0 | 0 | [5 empty] | x | 0 | 0
transporte | transporte |  | Cimento | 460 | 0.0135 | 4.9494 | 0 | 4.9494 | 0 |  |  | 0 | 0 | [6 empty] | 0 | 0
transporte | transporte |  | Areia | 73 | 0.048 | 3.8779 | 0 | 3.8779 | 0 |  |  | 0 | 0 | [6 empty] | 0 | 0
transporte | transporte |  | Brita | 127 | 0.0555 | 7.6906 | 0 | 7.6906 | 0 |  |  | 0 | 0 | [6 empty] | 0 | 0
605000 | 605000D | DER | Calçada Concreto ( e = 6,00 cm ) | 0 | 0 | 0.99108 | 31.71 | 32.7011 | 39.26 | m2 |  | 0 | 0 | [6 empty] | 0 | 0
transporte | transporte |  | Cimento | 460 | 0.0162 | 5.9392 | 0 | 5.9392 | 0 |  |  | 0 | 0 | [6 empty] | 0 | 0
transporte | transporte |  | Areia | 73 | 0.0576 | 4.6535 | 0 | 4.6535 | 0 |  |  | 0 | 0 | [6 empty] | 0 | 0
transporte | transporte |  | Brita | 127 | 0.0666 | 9.2288 | 0 | 9.2288 | 0 |  |  | 0 | 0 | [6 empty] | 0 | 0
605000 | 605000E | DER | Calçada Concreto ( e = 7,00 cm ) | 0 | 0 | 1.1563 | 36.58 | 37.7363 | 45.31 | m2 |  | 0 | 0 | [6 empty] | 0 | 0
transporte | transporte |  | Cimento | 460 | 0.0189 | 6.9291 | 0 | 6.9291 | 0 |  |  | 0 | 0 | [6 empty] | 0 | 0
transporte | transporte |  | Areia | 73 | 0.0672 | 5.4291 | 0 | 5.4291 | 0 |  |  | 0 | 0 | [6 empty] | 0 | 0
transporte | transporte |  | Brita | 127 | 0.0777 | 10.7669 | 0 | 10.7669 | 0 |  |  | 0 | 0 | [6 empty] | 0 | 0
605000 | 605000F | DER | Calçada Concreto ( e = 8,00 cm ) | 0 | 0 | 1.3214 | 41.44 | 42.7614 | 51.34 | m2 |  | 0 | 0 | [6 empty] | 0 | 0
transporte | transporte |  | Cimento | 460 | 0.0216 | 7.919 | 0 | 0 | 0 |  |  | 0 | 0 | [6 empty] | 0 | 0
transporte | transporte |  | Areia | 73 | 0.0768 | 6.2047 | 0 | 0 | 0 |  |  | 0 | 0 | [6 empty] | 0 | 0
transporte | transporte |  | Brita | 127 | 0.0888 | 12.305 | 0 | 0 | 0 |  |  | 0 | 0 | [6 empty] | 0 | 0
511000 | 511000B | DER | Regularização e Compactação SAF- 100% PI - Passeio com Pavimento | 0 | 0 | 0 | 4.91 | 4.91 | 5.9 | m2 |  | 0 | 0 | [6 empty] | 0 | 0
511100 | 511100B | DER | Regularização e Compactação 100% PN - Passeio com Pavimento | 0 | 0 | 0 | 4.25 | 4.25 | 5.1 | m2 |  | 0 | 0 | [6 empty] | 0 | 0
520100 | 520100E | DER | Aterro c/ mat. do canteiro (escav 1ª CAT+transp+compact) - Passeio | 1 | 2.1 | 7.875 | 5.45 | 13.325 | 16 | m3 |  | 0 | 0 | [6 empty] | 0 | 0
520100 | 520100F | DER | Aterro c/ mat. de jazida (escav 1ª CAT+transp+compact) - Passeio | 10 | 2.1 | 28.098 | 5.45 | 33.548 | 40.28 | m3 |  | 0 | 0 | [6 empty] | 0 | 0
533500 | 533500B | DER | Refôrço do Subleito c/ mat. de 1ª Cat (solos-argila e assemelhados) | 5 | 1.95 | 15.6585 | 25.79 | 41.4485 | 49.77 | m3 |  | 0 | 0 | [6 empty] | 0 | 0
533100 | 533100C | DER | Refôrço do Subleito c/ mat. de 2ª Cat (saibro-moledo-cascalho) passeio | 0 | 1.98 | 5.3064 | 30.58 | 35.8864 | 43.09 | m3 |  | 0 | 0 | [6 empty] | 0 | 0
533100 | 533100D | DER | Solo estabilizado 2ª categoria - Passeio | 10 | 2.1 | 28.098 | 30.58 | 58.678 | 70.45 | m3 |  | 0 | 0 | [6 empty] | 0 | 0
530200 | 530200C | DER | Bica Corrida - Passeio | 127 | 2.2 | 304.854 | 98.29 | 403.144 | 484.06 | m3 |  | 0 | 0 | [6 empty] | 0 | 0
PAV-003 | PAV-003B | PM Curitiba-abr/22 | Saibro Compactado CBR>=20 (Base ou Sub-Base) | 0 | 1.95 | 5.226 | 81.2 | 86.426 | 103.77 | m3 |  | 0 | 0 | [6 empty] | 0 | 0
PAV-005 | PAV-005B | PM Curitiba-abr/22 | Moledo Compactado CBR>=20(Base ou Sub-Base) | 0 | 2.1 | 5.628 | 44.92 | 50.548 | 60.69 | m3 |  | 0 | 0 | [6 empty] | 0 | 0
530200 | 530200D | DER | Brita 4A - passeio | 127 | 2.2 | 304.854 | 98.29 | 403.144 | 484.06 | m3 |  | 0 | 0 | [6 empty] | 0 | 0
531000 | 531000B | DER | Brita Graduada - Passeio | 127 | 2.4 | 332.568 | 132.23 | 464.798 | 558.08 | m3 |  | 0 | 0 | [6 empty] | 0 | 0
560100 | 560100C | DER | Imprimação com Emulsão RR-1C- exclusive emulsão | taxa RR-1C | 0.0012 | 0 | 0.49 | 0.49 | 0.59 | m2 |  | 0 | 0 | [6 empty] | 0 | 0
589420 | 589420C | DER mat | Fornecimento de emulsão RR-1C - imprimação | 122 | 1 | 143.93 | 3861.37 | 3851.2568 | 4624.2 | ton | 0 | 0 | 0 | [6 empty] | 0 | 0
560100 | 560100D | DER | Imprimação com Emulsão EAI - exclusive emulsão | taxa RR-1C | 0.0011 | 0 | 0.49 | 0.49 | 0.59 | m2 |  | 0 | 0 | [6 empty] | 0 | 0
589190 | 589190B | DER mat | Fornecimento de emulsão EAI - imprimação | 490 | 1 | 453.05 | 4730.97 | 4995.2855 | 5997.84 | ton | 0 | 0 | 0 | [6 empty] | 0 | 0
560400 | 560400B | DER | Imprimação com CM-30 - exclusive CM-30 | taxa RR-1C | 0.0012 | 0 | 0.49 | 0.49 | 0.59 | m2 |  | 0 | 0 | [6 empty] | 0 | 0
589100 | 589100B | DER mat | Fornecimento de CM-30 - imprimação | 490 | 1 | 453.05 | 5937.37 | 6153.5582 | 7388.58 | ton | 0 | 0 | 0 | [6 empty] | 0 | 0
561100 | 561100B | DER | Pintura de ligação com RR-1C - exclusive emulsão | taxa RR-1C | 0.0005 | 0 | 0.34 | 0.34 | 0.41 | m2 |  | 0 | 0 | [6 empty] | 0 | 0
589420 | 589420D | DER mat | Fornecimento de emulsão RR-1C - pintura de ligação | 122 | 1 | 143.93 | 3861.37 | 3851.2568 | 4624.2 | ton | 0 | 0 | 0 | [6 empty] | 0 | 0
563100 | 563100B | DER | Capa Selante | taxa RR-2C | 0.0005 | 0.78869 | 1.27 | 2.0587 | 2.47 | m2 |  | 0 | 0 | [6 empty] | 0 | 0
transporte | transporte |  | Brita | 127 | 0.007 | 0.78869 | 0 | 0 | 0 |  |  | 0 | 0 | [6 empty] | 0 | 0
589520 | 589520J | DER mat | Fornecimento de emulsão RR-2C - Capa Selante | 122 | 1 | 143.93 | 4164.04 | 4141.8523 | 4973.12 | ton | 0 | 0 | 0 | [6 empty] | 0 | 0
534000 | 534000D | DER | Pré-Misturado a Frio (aberto) - DER - (TAPA - BURACO) | taxa RM-2C | 0.08 | 310.9893 | 141.84 | 452.8293 | 543.71 | m3 |  | 0 | 0 | [6 empty] | 0 | 0
transporte | transporte |  | Areia | 43 | 0 | 0 | 0 | 0 | 0 |  |  | 0 | 0 | [6 empty] | 0 | 0
transporte | transporte |  | Cal Hidratada CH-1 | 296 | 0 | 0 | 0 | 0 | 0 |  |  | 0 | 0 | [6 empty] | 0 | 0
transporte | transporte |  | Brita ( usina ) | 0.2 | 2.12 | 6.1353 | 0 | 0 | 0 |  |  | 0 | 0 | [6 empty] | 0 | 0
transporte | transporte |  | Massa | 127 | 2.2 | 304.854 | 0 | 0 | 0 |  |  | 0 | 0 | [6 empty] | 0 | 0
589320 | 589320I | DER mat | Fornecimento de Emulsão RM-2C - Pré-Misturado a Frio (aberto) - DER | 81 | 1 | 109.49 | 4012.83 | 3962.2346 | 4757.46 | ton | 0 | 0 | 0 | [6 empty] | 0 | 0
534000 | 534000E | DER | Pré-Misturado a Frio (aberto) - DER - (REPERFILAMENTO) | taxa RM-2C | 0.08 | 310.9893 | 141.84 | 452.8293 | 543.71 | m3 |  | 0 | 0 | [6 empty] | 0 | 0
transporte | transporte |  | Areia | 43 | 0 | 0 | 0 | 0 | 0 |  |  | 0 | 0 | [6 empty] | 0 | 0
transporte | transporte |  | Cal Hidratada CH-1 | 296 | 0 | 0 | 0 | 0 | 0 |  |  | 0 | 0 | [6 empty] | 0 | 0
transporte | transporte |  | Brita ( usina ) | 0.2 | 2.12 | 6.1353 | 0 | 0 | 0 |  |  | 0 | 0 | [6 empty] | 0 | 0
transporte | transporte |  | Massa | 127 | 2.2 | 304.854 | 0 | 0 | 0 |  |  | 0 | 0 | [6 empty] | 0 | 0
589320 | 589320J | DER mat | Fornecimento de Emulsão RM-2C - Pré-Misturado a Frio (aberto) - DER | 81 | 1 | 109.49 | 4012.83 | 3962.2346 | 4757.46 | ton | 0 | 0 | 0 | [6 empty] | 0 | 0
534000 | 534000F | DER | Pré-Misturado a Frio (aberto) - DER - (CAPA) | taxa RM-2C | 0.08 | 310.9893 | 141.84 | 452.8293 | 543.71 | m3 |  | 0 | 0 | [6 empty] | 0 | 0
transporte | transporte |  | Areia | 43 | 0 | 0 | 0 | 0 | 0 |  |  | 0 | 0 | [6 empty] | 0 | 0
transporte | transporte |  | Cal Hidratada CH-1 | 296 | 0 | 0 | 0 | 0 | 0 |  |  | 0 | 0 | [6 empty] | 0 | 0
transporte | transporte |  | Brita ( usina ) | 0.2 | 2.12 | 6.1353 | 0 | 0 | 0 |  |  | 0 | 0 | [6 empty] | 0 | 0
transporte | transporte |  | Massa | 127 | 2.2 | 304.854 | 0 | 0 | 0 |  |  | 0 | 0 | [6 empty] | 0 | 0
589320 | 589320K | DER mat | Fornecimento de Emulsão RM-2C - Pré-Misturado a Frio (aberto) - DER | 81 | 1 | 109.49 | 4012.83 | 3962.2346 | 4757.46 | ton | 0 | 0 | 0 | [6 empty] | 0 | 0
534300 | 534300F | DER | Pré-Misturado a Frio (Semi-Denso) - DER - (REPERFILAMENTO) | taxa RM-2C | 0.11 | 310.9025 | 140.3 | 451.2025 | 541.76 | m3 |  | 0 | 0 | [6 empty] | 0 | 0
transporte | transporte |  | Areia | 43 | 0 | 0 | 0 | 0 | 0 |  |  | 0 | 0 | [6 empty] | 0 | 0
transporte | transporte |  | Cal Hidratada CH-1 | 296 | 0 | 0 | 0 | 0 | 0 |  |  | 0 | 0 | [6 empty] | 0 | 0
transporte | transporte |  | Brita ( usina ) | 0.2 | 2.09 | 6.0485 | 0 | 0 | 0 |  |  | 0 | 0 | [6 empty] | 0 | 0
transporte | transporte |  | Massa | 127 | 2.2 | 304.854 | 0 | 0 | 0 |  |  | 0 | 0 | [6 empty] | 0 | 0
589320 | 589320L | DER mat | Fornecimento de Emulsão RM-2C - Pré-Misturado a Frio (Semi-Denso) - DER | 81 | 1 | 109.49 | 4012.83 | 3962.2346 | 4757.46 | ton | 0 | 0 | 0 | [6 empty] | 0 | 0
534300 | 534300G | DER | Pré-Misturado a Frio (Semi-Denso) - DER - (CAPA) | taxa RM-2C | 0.11 | 310.9025 | 140.3 | 451.2025 | 541.76 | m3 |  | 0 | 0 | [6 empty] | 0 | 0
transporte | transporte |  | Areia | 43 | 0 | 0 | 0 | 0 | 0 |  |  | 0 | 0 | [6 empty] | 0 | 0
transporte | transporte |  | Cal Hidratada CH-1 | 296 | 0 | 0 | 0 | 0 | 0 |  |  | 0 | 0 | [6 empty] | 0 | 0
transporte | transporte |  | Brita ( usina ) | 0.2 | 2.09 | 6.0485 | 0 | 0 | 0 |  |  | 0 | 0 | [6 empty] | 0 | 0
transporte | transporte |  | Massa | 127 | 2.2 | 304.854 | 0 | 0 | 0 |  |  | 0 | 0 | [6 empty] | 0 | 0
589320 | 589320M | DER mat | Fornecimento de Emulsão RM-2C - Pré-Misturado a Frio (Semi-Denso) - DER | 81 | 1 | 109.49 | 4012.83 | 3962.2346 | 4757.46 | ton | 0 | 0 | 0 | [6 empty] | 0 | 0
534300 | 534300H | DER | Pré-Misturado a Frio (Semi-Denso) - DER - (REPERFILAMENTO) | taxa RM-2C | 0.14 | 337.327 | 140.3 | 477.627 | 573.49 | m3 |  | 0 | 0 | [6 empty] | 0 | 0
transporte | transporte |  | Areia | 43 | 0.27 | 13.1463 | 0 | 0 | 0 |  |  | 0 | 0 | [6 empty] | 0 | 0
transporte | transporte |  | Cal Hidratada CH-1 | 296 | 0 | 0 | 0 | 0 | 0 |  |  | 0 | 0 | [6 empty] | 0 | 0
transporte | transporte |  | Brita ( usina ) | 0.2 | 1.89 | 5.4697 | 0 | 0 | 0 |  |  | 0 | 0 | [6 empty] | 0 | 0
transporte | transporte |  | Massa | 127 | 2.3 | 318.711 | 0 | 0 | 0 |  |  | 0 | 0 | [6 empty] | 0 | 0
589320 | 589320N | DER mat | Fornecimento de Emulsão RM-2C - Pré-Misturado a Frio (Semi-Denso) - DER | 81 | 1 | 109.49 | 4012.83 | 3962.2346 | 4757.46 | ton | 0 | 0 | 0 | [6 empty] | 0 | 0
534300 | 534300I | DER | Pré-Misturado a Frio (Semi-Denso) - DER - (CAPA) | taxa RM-2C | 0.14 | 337.327 | 140.3 | 477.627 | 573.49 | m3 |  | 0 | 0 | [6 empty] | 0 | 0
transporte | transporte |  | Areia | 43 | 0.27 | 13.1463 | 0 | 0 | 0 |  |  | 0 | 0 | [6 empty] | 0 | 0
transporte | transporte |  | Cal Hidratada CH-1 | 296 | 0 | 0 | 0 | 0 | 0 |  |  | 0 | 0 | [6 empty] | 0 | 0
transporte | transporte |  | Brita ( usina ) | 0.2 | 1.89 | 5.4697 | 0 | 0 | 0 |  |  | 0 | 0 | [6 empty] | 0 | 0
transporte | transporte |  | Massa | 127 | 2.3 | 318.711 | 0 | 0 | 0 |  |  | 0 | 0 | [6 empty] | 0 | 0
589320 | 589320O | DER mat | Fornecimento de Emulsão RM-2C - Pré-Misturado a Frio (Semi-Denso) - DER | 81 | 1 | 109.49 | 4012.83 | 3962.2346 | 4757.46 | ton | 0 | 0 | 0 | [6 empty] | 0 | 0
534300 | 534300J | DER | Pré-Misturado a Frio (Denso) - DER - (CAPA) | taxa RM-2C | 0.1824 | 381.9128 | 140.3 | 522.2128 | 627.02 | m3 |  | 0 | 0 | [6 empty] | 0 | 0
transporte | transporte |  | Areia | 43 | 0.5697 | 27.7387 | 0 | 0 | 0 |  |  | 0 | 0 | [6 empty] | 0 | 0
transporte | transporte |  | Cal Hidratada CH-1 | 296 | 0.0876 | 20.9101 | 0 | 0 | 0 |  |  | 0 | 0 | [6 empty] | 0 | 0
transporte | transporte |  | Brita ( usina ) | 0.2 | 1.5333 | 4.4374 | 0 | 0 | 0 |  |  | 0 | 0 | [6 empty] | 0 | 0
transporte | transporte |  | Massa | 127 | 2.373 | 328.8266 | 0 | 0 | 0 |  |  | 0 | 0 | [6 empty] | 0 | 0
589320 | 589320P | DER mat | Fornecimento de Emulsão RM-2C - Pré-Misturado a Frio (Denso) - DER | 81 | 1 | 109.49 | 4012.83 | 3962.2346 | 4757.46 | ton | 0 | 0 | 0 | [6 empty] | 0 | 0
570300 | 570300B | DER | CBUQ "PMQ" (Quant menor que 10.000 ton) | taxa CAP | 0.04 | 148.6553 | 178.78 | 327.4353 | 393.15 | ton |  | 0 | 0 | [6 empty] | 0 | 0
transporte | transporte |  | Areia | 43 | 0 | 0 | 0 | 0 | 0 |  |  | 0 | 0 | [6 empty] | 0 | 0
transporte | transporte |  | Cal Hidratada CH-1 | 296 | 0.015 | 3.5805 | 0 | 0 | 0 |  |  | 0 | 0 | [6 empty] | 0 | 0
transporte | transporte |  | Brita ( usina ) | 0.2 | 0.945 | 2.7348 | 0 | 0 | 0 |  |  | 0 | 0 | [6 empty] | 0 | 0
transporte | transporte |  | Massa | 127 | 1 | 142.34 | 0 | 0 | 0 |  |  | 0 | 0 | [6 empty] | 0 | 0
589000 | 589000O | DER mat | Fornecimento de CAP - Pré-Misturado a Quente (menor que 10000 ton) | 395 | 1 | 417.36 | 4828.86 | 5053.5804 | 6067.83 | ton | 0 | 0 | 0 | [6 empty] | 0 | 0
570310 | 570310B | DER | CBUQ "PMQ" (Quant maior que 10.000 ton) | taxa CAP | 0.04 | 148.6553 | 158.85 | 307.5053 | 369.22 | ton |  | 0 | 0 | [6 empty] | 0 | 0
transporte | transporte |  | Areia | 43 | 0 | 0 | 0 | 0 | 0 |  |  | 0 | 0 | [6 empty] | 0 | 0
transporte | transporte |  | Cal Hidratada CH-1 | 296 | 0.015 | 3.5805 | 0 | 0 | 0 |  |  | 0 | 0 | [6 empty] | 0 | 0
transporte | transporte |  | Brita ( usina ) | 0.2 | 0.945 | 2.7348 | 0 | 0 | 0 |  |  | 0 | 0 | [6 empty] | 0 | 0
transporte | transporte |  | Massa | 127 | 1 | 142.34 | 0 | 0 | 0 |  |  | 0 | 0 | [6 empty] | 0 | 0
589000 | 589000P | DER mat | Fornecimento de CAP - Pré-Misturado a Quente (maior que 10000 ton) | 395 | 1 | 417.36 | 4828.86 | 5053.5804 | 6067.83 | ton | 0 | 0 | 0 | [6 empty] | 0 | 0
570000 | 570000E | DER | CBUQ - PASSEIO (Quantidade menor que 10.000 ton) | taxa CAP | 0.057 | 153.1857 | 187.41 | 340.5957 | 408.95 | ton |  | 0 | 0 | [6 empty] | 0 | 0
transporte | transporte | 0 | Areia | 43 | 0.1 | 4.869 | 0 | 0 | 0 |  |  | 0 | 0 | [6 empty] | 0 | 0
transporte | transporte | 0 | Cal Hidratada CH-1 | 296 | 0.015 | 3.5805 | 0 | 0 | 0 |  |  | 0 | 0 | [6 empty] | 0 | 0
transporte | transporte | 0 | Brita ( usina ) | 0.2 | 0.828 | 2.3962 | 0 | 0 | 0 |  |  | 0 | 0 | [6 empty] | 0 | 0
transporte | transporte | 0 | Massa | 127 | 1 | 142.34 | 0 | 0 | 0 |  |  | 0 | 0 | [6 empty] | 0 | 0
589000 | 589000Q | DER mat | Fornecimento de CAP - CBUQ (Quantidade menor que 10.000 ton) | 395 | 1 | 417.36 | 4828.86 | 5053.5804 | 6067.83 | ton | 0 | 0 | 0 | [6 empty] | 0 | 0
570400 | 570400D | DER | CBUQ - PASSEIO (Quantidade maior que 10.000 ton) | taxa CAP | 0.057 | 153.1857 | 169.12 | 322.3057 | 386.99 | ton |  | 0 | 0 | [6 empty] | 0 | 0
transporte | transporte | 0 | Areia | 43 | 0.1 | 4.869 | 0 | 0 | 0 |  |  | 0 | 0 | [6 empty] | 0 | 0
transporte | transporte | 0 | Cal Hidratada CH-1 | 296 | 0.015 | 3.5805 | 0 | 0 | 0 |  |  | 0 | 0 | [6 empty] | 0 | 0
transporte | transporte | 0 | Brita ( usina ) | 0.2 | 0.828 | 2.3962 | 0 | 0 | 0 |  |  | 0 | 0 | [6 empty] | 0 | 0
transporte | transporte | 0 | Massa | 127 | 1 | 142.34 | 0 | 0 | 0 |  |  | 0 | 0 | [6 empty] | 0 | 0
589000 | 589000R | DER mat | Fornecimento de CAP - CBUQ (Quantidade maior que 10.000 ton) | 395 | 1 | 417.36 | 4828.86 | 5053.5804 | 6067.83 | ton | 0 | 0 | 0 | [6 empty] | 0 | 0
570000 | 570000E | DER | CBUQ - PASSEIO - Novo Traço - TRAÇO 4 - FAIXA "D" - (Quant. menor que 10.000 ton) | taxa CAP | 0.056 | 152.7435 | 187.41 | 340.1535 | 408.42 | ton |  | 0 | 0 | [6 empty] | 0 | 0
transporte | transporte | 0 | Areia | 43 | 0.0944 | 4.5963 | 0 | 0 | 0 |  |  | 0 | 0 | [6 empty] | 0 | 0
transporte | transporte | 0 | Cal Hidratada CH-1 | 296 | 0.0142 | 3.3895 | 0 | 0 | 0 |  |  | 0 | 0 | [6 empty] | 0 | 0
transporte | transporte | 0 | Brita ( usina ) | 0.2 | 0.8354 | 2.4176 | 0 | 0 | 0 |  |  | 0 | 0 | [6 empty] | 0 | 0
transporte | transporte | 0 | Massa | 127 | 1 | 142.34 | 0 | 0 | 0 |  |  | 0 | 0 | [6 empty] | 0 | 0
589000 | 589000Q | DER mat | Fornecimento de CAP - CBUQ (Quantidade menor que 10.000 ton) | 395 | 1 | 417.36 | 4828.86 | 5053.5804 | 6067.83 | ton | 0 | 0 | 0 | [6 empty] | 0 | 0
570000 | 570000E | DER | CBUQ - PASSEIO - Novo Traço - TRAÇO 5 - FAIXA "D" - (Quant. menor que 10.000 ton) | taxa CAP | 0.055 | 152.751 | 187.41 | 340.161 | 408.43 | ton |  | 0 | 0 | [6 empty] | 0 | 0
transporte | transporte | 0 | Areia | 43 | 0.0945 | 4.6012 | 0 | 0 | 0 |  |  | 0 | 0 | [6 empty] | 0 | 0
transporte | transporte | 0 | Cal Hidratada CH-1 | 296 | 0.0142 | 3.3895 | 0 | 0 | 0 |  |  | 0 | 0 | [6 empty] | 0 | 0
transporte | transporte | 0 | Brita ( usina ) | 0.2 | 0.8363 | 2.4203 | 0 | 0 | 0 |  |  | 0 | 0 | [6 empty] | 0 | 0
transporte | transporte | 0 | Massa | 127 | 1 | 142.34 | 0 | 0 | 0 |  |  | 0 | 0 | [6 empty] | 0 | 0
589000 | 589000Q | DER mat | Fornecimento de CAP - CBUQ (Quantidade menor que 10.000 ton) | 395 | 1 | 417.36 | 4828.86 | 5053.5804 | 6067.83 | ton | 0 | 0 | 0 | [6 empty] | 0 | 0
521450 | 521450D | DER | Pedra Irregular - sem colchão - Passeio | 0 | 0.3 | 0.804 | 25.31 | 26.114 | 31.36 | m2 |  | 0 | 0 | [6 empty] | 0 | 0
535200 | 535200C | DER | Cordão Lateral p/ Pedras Irregulares - Passeio | 0 | 0.077 | 0.20636 | 11.65 | 11.8564 | 14.24 | m |  | 0 | 0 | [6 empty] | 0 | 0
521450 | 521450E | DER | Retirada de Pedras Irregulares - Passeio | 0 | 0 | 0 | 18.08 | 18.08 | 21.71 | m2 |  | 0 | 0 | [6 empty] | 0 | 0
521450 | 521450F | DER | Retirada e Reassentamento de Pedras Irregulares - Passeio | 0 | 0 | 0 | 25.31 | 25.31 | 30.39 | m2 |  | 0 | 0 | [6 empty] | 0 | 0
535000 | 535000B | DER | Paralelepípedos Regulares | 0 | 0.272 | 0.72896 | 109.55 | 110.279 | 132.41 | m2 |  | 0 | 0 | [6 empty] | 0 | 0
863000 | 863000C | DER | Lajotas de Concreto e=4cm - sem colchão | 38 | 0.08 | 3.4672 | 93.88 | 97.3472 | 116.88 | m2 |  | 0 | 0 | [6 empty] | 0 | 0
863000 | 863000D | DER | Lajotas de Concreto e=5cm - sem colchão | 38 | 0.1 | 4.334 | 105.61 | 109.944 | 132.01 | m2 |  | 0 | 0 | [6 empty] | 0 | 0
534906 | 534906G | DER | Lajotas de Concreto e=6cm - sem colchão | 38 | 0.12 | 5.2008 | 117.35 | 122.5508 | 147.15 | m2 |  | 0 | 0 | [6 empty] | 0 | 0
534906 | 534906H | DER | Lajotas de Concreto e=7cm - sem colchão | 38 | 0.14 | 6.0676 | 126.06 | 132.1276 | 158.65 | m2 |  | 0 | 0 | [6 empty] | 0 | 0
534906 | 534906I | DER | Lajotas de Concreto e=8cm - sem colchão | 38 | 0.16 | 6.9344 | 134.77 | 141.7044 | 170.14 | m2 |  | 0 | 0 | [6 empty] | 0 | 0
534906 | 534906J | DER | Lajotas de Concreto e=10cm - sem colchão | 38 | 0.2 | 8.668 | 152.6 | 161.268 | 193.63 | m2 |  | 0 | 0 | [6 empty] | 0 | 0
534906 | 534906K | DER | Paver ou Bloket e=6cm - sem colchão | 38 | 0.14 | 6.0676 | 76.4 | 82.4676 | 99.02 | m2 |  | 0 | 0 | [6 empty] | 0 | 0
534906 | 534906L | DER | Paver ou Bloket Colorido e=6cm - sem colchão | 38 | 0.14 | 6.0676 | 84.04 | 90.1076 | 108.19 | m2 |  | 0 | 0 | [6 empty] | 0 | 0
534908 | 534908E | DER | Paver ou Bloket e=8cm - sem colchão | 38 | 0.18 | 7.8012 | 89.6 | 97.4012 | 116.95 | m2 |  | 0 | 0 | [6 empty] | 0 | 0
534908 | 534908F | DER | Paver ou Bloket Colorido e=8cm - sem colchão | 38 | 0.18 | 7.8012 | 98.56 | 106.3612 | 127.71 | m2 |  | 0 | 0 | [6 empty] | 0 | 0
534908 | 534908G | DER | Paver ou Bloket e=10cm - sem colchão | 38 | 0.22 | 9.5348 | 101.45 | 110.9848 | 133.26 | m2 |  | 0 | 0 | [6 empty] | 0 | 0
534908 | 534908H | DER | Paver ou Bloket Colorido e=10cm - sem colchão | 38 | 0.22 | 9.5348 | 111.6 | 121.1348 | 145.45 | m2 |  | 0 | 0 | [6 empty] | 0 | 0
101090 | 101090B | SINAPI | Petit - Pavet - (PEDRA PORTUGUESA) - sem colchão | 0 | 0.3 | 0.804 | 291.81 | 292.614 | 351.34 | m2 |  | 0 | 0 | [6 empty] | 0 | 0
98509 | 98509 | SINAPI | Plantio de Arbusto ou Cerca Viva | 0 | 0 | 0 | 31.71 | 31.71 | 38.07 | un |  | 0 | 0 | [6 empty] | 0 | 0
98510 | 98510 | SINAPI | Plantio de Árvore com altura até 2m | 0 | 0 | 0 | 57.03 | 57.03 | 68.48 | un |  | 0 | 0 | [6 empty] | 0 | 0
98511 | 98511 | SINAPI | Plantio de Árvore com altura de 2m a 4m | 0 | 0 | 0 | 102.8 | 102.8 | 123.43 | un |  | 0 | 0 | [6 empty] | 0 | 0
98516 | 98516 | SINAPI | Plantio de palmeira com altura até 2,00 m | 0 | 0 | 0 | 348.96 | 348.96 | 419 | un |  | 0 | 0 | [6 empty] | 0 | 0
98504 | 98504 | SINAPI | Plantio de Grama em placas | 0 | 0 | 0 | 11.01 | 11.01 | 13.22 | m2 |  | 0 | 0 | [6 empty] | 0 | 0
98505 | 98505 | SINAPI | Plantio de forração | 0 | 0 | 0 | 46.68 | 46.68 | 56.05 | m2 |  | 0 | 0 | [6 empty] | 0 | 0
800000 | 800000 | DER | Plantio de Grama em mudas | 0 | 0 | 0 | 12.41 | 12.41 | 14.9 | m2 |  | 0 | 0 | [6 empty] | 0 | 0
ORÇAR | ORÇAR | DER | FAIXA ELEVADA PNE c/ Piso Tátil (NBR 9050) - Modelo 01 - ORÇAR | 0 | 0 | 0 | 0 | 0 | 0 | m3 |  | 0 | 0 | [6 empty] | 0 | 0
605000 | 605000G | DER | Rampa para PNE com Piso Tátil (NBR 9050) - Modelo 02 - 5,94 m2 | 0 | 0 | 0 | 481.5 | 481.5 | 578.14 | un |  | 0 | 0 | [6 empty] | 0 | 0
605000 | 605000H | DER | Rampa para PNE com Piso Tátil (NBR 9050) - Modelo 03 - 5,94 m2 | 0 | 0 | 0 | 481.5 | 481.5 | 578.14 | un |  | 0 | 0 | [6 empty] | 0 | 0
605000 | 605000I | DER | Rampa para PNE com Piso Tátil (NBR 9050) - Modelo 04 - 5,94 m2 | 0 | 0 | 0 | 481.5 | 481.5 | 578.14 | un |  | 0 | 0 | [6 empty] | 0 | 0
605000 | 605000J | DER | Rampa para PNE com Piso Tátil (NBR 9050) - Modelo 05 - 7,80 m2 | 0 | 0 | 0 | 654.31 | 654.31 | 785.63 | un |  | 0 | 0 | [6 empty] | 0 | 0
605000 | 605000K | DER | Rampa para PNE com Piso Tátil (NBR 9050) - Modelo 06 - 7,65 m2 | 0 | 0 | 0 | 573.36 | 573.36 | 688.43 | un |  | 0 | 0 | [5 empty] | x | 0 | 0
|  |  | SERVIÇOS EXTRAS - URBANISMO DO PASSEIO | 0 | 0 | 0 | 0 | 0 | 0 |  |  | 0 | 0 | [6 empty] | 0 | 0
| 834908 | DER | Fornecimento e assentamento de piso tátil de concreto alerta/direcional 20x20cm | 0 | 0 | 0 | 90.41 | 90.41 | 108.56 | m2 |  | 0 | 0 | [6 empty] | 0 | 0
| 834909 | DER | Fornecimento e assentamento de piso tátil de concreto alerta/direcional 20x20cm vermelho | 0 | 0 | 0 | 96.16 | 96.16 | 115.46 | m2 |  | 0 | 0 | [6 empty] | 0 | 0
| 834906 | DER | Fornecimento e assentamento de piso tátil de concreto alerta/direcional 40x40cm | 0 | 0 | 0 | 96.21 | 96.21 | 115.52 | m2 |  | 0 | 0 | [6 empty] | 0 | 0
| 834907 | DER | Fornecimento e assentamento de piso tátil de concreto alerta/direcional 40x40cm vermelho | 0 | 0 | 0 | 99.84 | 99.84 | 119.88 | m2 |  | 0 | 0 | [5 empty] | x | 0 | 0
| 0 | 0 | 0 | 0 | 0 | 0 | 0 | 0 | 0 |  |  | 0 | 0 | [6 empty] | 0 | 0
| 0 | 0 | 0 | 0 | 0 | 0 | 0 | 0 | 0 |  |  | 0 | 0 | [6 empty] | 0 | 0
| 0 | 0 | 0 | 0 | 0 | 0 | 0 | 0 | 0 |  |  | 0 | 0 | [6 empty] | 0 | 0
| 0 | 0 | 0 | 0 | 0 | 0 | 0 | 0 | 0 |  |  | 0 | 0 | [6 empty] | 0 | 0
| 0 | 0 | 0 | 0 | 0 | 0 | 0 | 0 | 0 |  |  | 0 | 0 | [6 empty] | 0 | 0
| 0 | 0 | 0 | 0 | 0 | 0 | 0 | 0 | 0 |  |  | 0 | 0 | [6 empty] | 0 | 0
| 0 | 0 | 0 | 0 | 0 | 0 | 0 | 0 | 0 |  |  | 0 | 0 | [6 empty] | 0 | 0
| 0 | 0 | 0 | 0 | 0 | 0 | 0 | 0 | 0 |  |  | 0 | 0 | [6 empty] | 0 | 0
| 0 | 0 | 0 | 0 | 0 | 0 | 0 | 0 | 0 |  |  | 0 | 0 | [6 empty] | 0 | 0
| 0 | 0 | 0 | 0 | 0 | 0 | 0 | 0 | 0 |  |  | 0 | 0 | [6 empty] | 0 | 0
| 0 | 0 | 0 | 0 | 0 | 0 | 0 | 0 | 0 |  |  | 0 | 0 | [6 empty] | 0 | 0
| 0 | 0 | 0 | 0 | 0 | 0 | 0 | 0 | 0 |  |  | 0 | 0 | [6 empty] | 0 | 0
| 0 | 0 | 0 | 0 | 0 | 0 | 0 | 0 | 0 |  |  | 0 | 0 | [6 empty] | 0 | 0
| 0 | 0 | 0 | 0 | 0 | 0 | 0 | 0 | 0 |  |  | 0 | 0 | [6 empty] | 0 | 0
| 0 | 0 | 0 | 0 | 0 | 0 | 0 | 0 | 0 |  |  | 0 | 0 | [6 empty] | 0 | 0
| 0 | 0 | 0 | 0 | 0 | 0 | 0 | 0 | 0 |  |  | 0 | 0 | [6 empty] | 0 | 0
| 0 | 0 | 0 | 0 | 0 | 0 | 0 | 0 | 0 |  |  | 0 | 0 | [6 empty] | 0 | 0
| 0 | 0 | 0 | 0 | 0 | 0 | 0 | 0 | 0 |  |  | 0 | 0 | [6 empty] | 0 | 0
| 0 | 0 | 0 | 0 | 0 | 0 | 0 | 0 | 0 |  |  | 0 | 0 | [6 empty] | 0 | 0
| 0 | 0 | 0 | 0 | 0 | 0 | 0 | 0 | 0 |  |  | 0 | 0 | [6 empty] | 0 | 0
| 0 | 0 | 0 | 0 | 0 | 0 | 0 | 0 | 0 |  |  | 0 | 0 | [6 empty] | 0 | 0
| 0 | 0 | 0 | 0 | 0 | 0 | 0 | 0 | 0 |  |  | 0 | 0 | [6 empty] | 0 | 0
| 0 | 0 | 0 | 0 | 0 | 0 | 0 | 0 | 0 |  |  | 0 | 0 | [6 empty] | 0 | 0
| 0 | 0 | 0 | 0 | 0 | 0 | 0 | 0 | 0 |  |  | 0 | 0 | [6 empty] | 0 | 0
| 0 | 0 | 0 | 0 | 0 | 0 | 0 | 0 | 0 |  |  | 0 | 0 | [6 empty] | 0 | 0
| 0 | 0 | 0 | 0 | 0 | 0 | 0 | 0 | 0 |  |  | 0 | 0 | [6 empty] | 0 | 0
| 0 | 0 | 0 | 0 | 0 | 0 | 0 | 0 | 0 |  |  | 0 | 0 | [6 empty] | 0 | 0
| 0 | 0 | 0 | 0 | 0 | 0 | 0 | 0 | 0 |  |  | 0 | 0 | [6 empty] | 0 | 0
7 | 7 |  | SINALIZAÇÃO DE TRÂNSITO | 0 | 0 |  | 0 | 0 | 0 |  |  | 0 | 0 | 0 |  |  |  |  | x | 0 | 0
813000 | 813000 | DER | Barreira New Jersey simples de concreto, não armada, executada com | 0 | 0 | 29.6899 | 102.37 | 132.0599 | 158.56 | m |  | 0 | 0 | [6 empty] | 0 | 0
transporte | transporte |  | Cimento | 460 | 0.0176 | 6.4525 | 0 | 0 | 0 |  |  | 0 | 0 | [6 empty] | 0 | 0
transporte | transporte |  | Areia | 73 | 0.0734 | 5.93 | 0 | 0 | 0 |  |  | 0 | 0 | [6 empty] | 0 | 0
transporte | transporte |  | Brita | 127 | 0.1249 | 17.3074 | 0 | 0 | 0 |  |  | 0 | 0 | [6 empty] | 0 | 0
814000 | 814000 | DER | Barreira New Jersey dupla de concreto, não armada, executada com | 0 | 0 | 29.6899 | 101.06 | 130.7499 | 156.99 | m |  | 0 | 0 | [6 empty] | 0 | 0
transporte | transporte |  | Cimento | 460 | 0.0176 | 6.4525 | 0 | 0 | 0 |  |  | 0 | 0 | [6 empty] | 0 | 0
transporte | transporte |  | Areia | 73 | 0.0734 | 5.93 | 0 | 0 | 0 |  |  | 0 | 0 | [6 empty] | 0 | 0
transporte | transporte |  | Brita | 127 | 0.1249 | 17.3074 | 0 | 0 | 0 |  |  | 0 | 0 | [6 empty] | 0 | 0
823000 | 823000A | DER | Defensa simples semi-maleável c/ espaçador e calço | 0 | 0 | 0 | 490.71 | 490.71 | 589.2 | m |  | 0 | 0 | [6 empty] | 0 | 0
871000 | 871000 | DER | Tacha refletiva bidirecional | 0 | 0 | 0 | 18.28 | 18.28 | 21.95 | un |  | 0 | 0 | [6 empty] | 0 | 0
870000 | 870000 | DER | Tacha refletiva monodirecional | 0 | 0 | 0 | 17.63 | 17.63 | 21.17 | un |  | 0 | 0 | [6 empty] | 0 | 0
873000 | 873000 | DER | Tachão refletivo bidirecional | 0 | 0 | 0 | 31.82 | 31.82 | 38.21 | un |  | 0 | 0 | [6 empty] | 0 | 0
872000 | 872000 | DER | Tachão refletivo monodirecional | 0 | 0 | 0 | 31.05 | 31.05 | 37.28 | un |  | 0 | 0 | [6 empty] | 0 | 0
822000 | 822000 | DER | Faixa de Sinalização Horizontal c/tinta resina acrílica base solvente- (0,034 m2/m2) | 0 | 0 | 0 | 30.86 | 30.86 | 37.05 | m2 |  | 0 | 0 | [5 empty] | x | 0 | 0
820000 | 820000A | DER | Placa sinalização refletiva - SEM SUPORTE | 0 | 0 | 0 | 542.3 | 542.3 | 651.14 | m2 |  | 0 | 0 | [6 empty] | 0 | 0
821000 | 821000 | DER | Suporte de madeira 3"x3" p/ placa sinalização | 0 | 0 | 0 | 167.69 | 167.69 | 201.35 | un |  | 0 | 0 | [6 empty] | 0 | 0
821300 | 821300 | DER | Suporte metál.galv.fogo d=2,5" c/tampa e aletas anti-giro h=3,00m | 0 | 0 | 0 | 416.52 | 416.52 | 500.12 | un |  | 0 | 0 | [6 empty] | 0 | 0
820000 | 820000B | DER | Placa sinalização refletiva-círculo (0,1964 m2/ud) + suporte MADEIRA | 0 | 0 | 0 | 542.3 | 460.955 | 553.47 | un |  | 0 | 0 | [6 empty] | 0 | 0
820000 | 820000C | DER | Placa sinalização refletiva-triângulo (0,1219 m2/ud) + suporte MADEIRA | 0 | 0 | 0 | 542.3 | 460.955 | 553.47 | un |  | 0 | 0 | [6 empty] | 0 | 0
820000 | 820000D | DER | Placa sinalização refletiva-octógono (0,2160 m2/ud) + suporte MADEIRA | 0 | 0 | 0 | 542.3 | 460.955 | 553.47 | un |  | 0 | 0 | [6 empty] | 0 | 0
820000 | 820000E | DER | Placa sinalização refletiva-losango (0,2025 m2/ud) + suporte MADEIRA | 0 | 0 | 0 | 542.3 | 460.955 | 553.47 | un |  | 0 | 0 | [6 empty] | 0 | 0
820000 | 820000F | DER | Placa sinalização refletiva-círculo (0,1964 m2/ud) + suporte METÁLICO | 0 | 0 | 0 | 542.3 | 542.3 | 651.14 | un |  | 0 | 0 | [6 empty] | 0 | 0
820000 | 820000G | DER | Placa sinalização refletiva-triângulo (0,1219 m2/ud) + suporte METÁLICO | 0 | 0 | 0 | 542.3 | 542.3 | 651.14 | un |  | 0 | 0 | [6 empty] | 0 | 0
820000 | 820000H | DER | Placa sinalização refletiva-octógono (0,2160 m2/ud) + suporte METÁLICO | 0 | 0 | 0 | 533.66 | 533.66 | 640.77 | un |  | 0 | 0 | [5 empty] | x | 0 | 0
820000 | 820000I | DER | Placa sinalização refletiva-losango (0,2025 m2/ud) + suporte METÁLICO | 0 | 0 | 0 | 542.3 | 542.3 | 651.14 | un |  | 0 | 0 | [6 empty] | 0 | 0
820000 | 820000J | DER | Placa sinalização refletiva-retangular dupla (duas de-0,20x060) em L (0,2400 m2/ud) + suporte METÁLICO | 0 | 0 | 0 | 542.3 | 542.3 | 651.14 | un |  | 0 | 0 | [6 empty] | 0 | 0
|  |  | SERVIÇOS EXTRAS - SINALIZAÇÃO DE TRÂNSITO | 0 | 0 | 0 | 0 | 0 | 0 |  |  | 0 | 0 | [6 empty] | 0 | 0
| 0 | 0 | 0 | 0 | 0 | 0 | 0 | 0 | 0 |  |  | 0 | 0 | [6 empty] | 0 | 0
| 0 | 0 | 0 | 0 | 0 | 0 | 0 | 0 | 0 |  |  | 0 | 0 | [6 empty] | 0 | 0
| 0 | 0 | 0 | 0 | 0 | 0 | 0 | 0 | 0 |  |  | 0 | 0 | [6 empty] | 0 | 0
| 0 | 0 | 0 | 0 | 0 | 0 | 0 | 0 | 0 |  |  | 0 | 0 | [6 empty] | 0 | 0
| 0 | 0 | 0 | 0 | 0 | 0 | 0 | 0 | 0 |  |  | 0 | 0 | [6 empty] | 0 | 0
| 0 | 0 | 0 | 0 | 0 | 0 | 0 | 0 | 0 |  |  | 0 | 0 | [6 empty] | 0 | 0
| 0 | 0 | 0 | 0 | 0 | 0 | 0 | 0 | 0 |  |  | 0 | 0 | [6 empty] | 0 | 0
| 0 | 0 | 0 | 0 | 0 | 0 | 0 | 0 | 0 |  |  | 0 | 0 | [6 empty] | 0 | 0
| 0 | 0 | 0 | 0 | 0 | 0 | 0 | 0 | 0 |  |  | 0 | 0 | [6 empty] | 0 | 0
| 0 | 0 | 0 | 0 | 0 | 0 | 0 | 0 | 0 |  |  | 0 | 0 | [6 empty] | 0 | 0
| 0 | 0 | 0 | 0 | 0 | 0 | 0 | 0 | 0 |  |  | 0 | 0 | [6 empty] | 0 | 0
| 0 | 0 | 0 | 0 | 0 | 0 | 0 | 0 | 0 |  |  | 0 | 0 | [6 empty] | 0 | 0
| 0 | 0 | 0 | 0 | 0 | 0 | 0 | 0 | 0 |  |  | 0 | 0 | [6 empty] | 0 | 0
| 0 | 0 | 0 | 0 | 0 | 0 | 0 | 0 | 0 |  |  | 0 | 0 | [6 empty] | 0 | 0
| 0 | 0 | 0 | 0 | 0 | 0 | 0 | 0 | 0 |  |  | 0 | 0 | [6 empty] | 0 | 0
| 0 | 0 | 0 | 0 | 0 | 0 | 0 | 0 | 0 |  |  | 0 | 0 | [6 empty] | 0 | 0
| 0 | 0 | 0 | 0 | 0 | 0 | 0 | 0 | 0 |  |  | 0 | 0 | [6 empty] | 0 | 0
| 0 | 0 | 0 | 0 | 0 | 0 | 0 | 0 | 0 |  |  | 0 | 0 | [6 empty] | 0 | 0
| 0 | 0 | 0 | 0 | 0 | 0 | 0 | 0 | 0 |  |  | 0 | 0 | [6 empty] | 0 | 0
| 0 | 0 | 0 | 0 | 0 | 0 | 0 | 0 | 0 |  |  | 0 | 0 | [6 empty] | 0 | 0
| 0 | 0 | 0 | 0 | 0 | 0 | 0 | 0 | 0 |  |  | 0 | 0 | [6 empty] | 0 | 0
| 0 | 0 | 0 | 0 | 0 | 0 | 0 | 0 | 0 |  |  | 0 | 0 | [6 empty] | 0 | 0
| 0 | 0 | 0 | 0 | 0 | 0 | 0 | 0 | 0 |  |  | 0 | 0 | [6 empty] | 0 | 0
| 0 | 0 | 0 | 0 | 0 | 0 | 0 | 0 | 0 |  |  | 0 | 0 | [6 empty] | 0 | 0
| 0 | 0 | 0 | 0 | 0 | 0 | 0 | 0 | 0 |  |  | 0 | 0 | [6 empty] | 0 | 0
| 0 | 0 | 0 | 0 | 0 | 0 | 0 | 0 | 0 |  |  | 0 | 0 | [6 empty] | 0 | 0
| 0 | 0 | 0 | 0 | 0 | 0 | 0 | 0 | 0 |  |  | 0 | 0 | [6 empty] | 0 | 0
| 0 | 0 | 0 | 0 | 0 | 0 | 0 | 0 | 0 |  |  | 0 | 0 | [6 empty] | 0 | 0
| 0 | 0 | 0 | 0 | 0 | 0 | 0 | 0 | 0 |  |  | 0 | 0 | [6 empty] | 0 | 0
| 0 | 0 | 0 | 0 | 0 | 0 | 0 | 0 | 0 |  |  | 0 | 0 | [6 empty] | 0 | 0
| 0 | 0 | 0 | 0 | 0 | 0 | 0 | 0 | 0 |  |  | 0 | 0 | [6 empty] | 0 | 0
| 0 | 0 | 0 | 0 | 0 | 0 | 0 | 0 | 0 |  |  | 0 | 0 | [6 empty] | 0 | 0
8 | 8 |  | ILUMINAÇÃO PÚBLICA | 0 | 0 |  | 0 | 0 | 0 |  |  | 0 | 0 | 0 | [5 empty] | 0 | 0
102102 | 102102 | SINAPI | TRANSFORMADOR DE DISTRIBUIÇÃO, 30 KVA, TRIFÁSICO, 60 HZ, CLASSE 15 KV, IMERSO EM ÓLEO MINERAL, INSTALAÇÃO EM POSTE (NÃO INCLUSO SUPORTE) - FORNECIMENTO E INSTALAÇÃO. AF_12/2020 | 0 | 0 | 0 | 9956 | 9956 | 11954.17 | UN |  | 0 | 0 | [6 empty] | 0 | 0
102103 | 102103 | SINAPI | TRANSFORMADOR DE DISTRIBUIÇÃO, 45 KVA, TRIFÁSICO, 60 HZ, CLASSE 15 KV, IMERSO EM ÓLEO MINERAL, INSTALAÇÃO EM POSTE (NÃO INCLUSO SUPORTE) - FORNECIMENTO E INSTALAÇÃO. AF_12/2020 | 0 | 0 | 0 | 11068.77 | 11068.77 | 13290.27 | UN |  | 0 | 0 | [6 empty] | 0 | 0
102104 | 102104 | SINAPI | TRANSFORMADOR DE DISTRIBUIÇÃO, 75 KVA, TRIFÁSICO, 60 HZ, CLASSE 15 KV, IMERSO EM ÓLEO MINERAL, INSTALAÇÃO EM POSTE (NÃO INCLUSO SUPORTE) - FORNECIMENTO E INSTALAÇÃO. AF_12/2020 | 0 | 0 | 0 | 14168.89 | 14168.89 | 17012.59 | UN |  | 0 | 0 | [6 empty] | 0 | 0
102105 | 102105 | SINAPI | TRANSFORMADOR DE DISTRIBUIÇÃO, 112,5 KVA, TRIFÁSICO, 60 HZ, CLASSE 15 KV, IMERSO EM ÓLEO MINERAL, INSTALAÇÃO EM POSTE (NÃO INCLUSO SUPORTE) - FORNECIMENTO E INSTALAÇÃO. AF_12/2020 | 0 | 0 | 0 | 17389.88 | 17389.88 | 20880.03 | UN |  | 0 | 0 | [6 empty] | 0 | 0
102106 | 102106 | SINAPI | TRANSFORMADOR DE DISTRIBUIÇÃO, 150 KVA, TRIFÁSICO, 60 HZ, CLASSE 15 KV, IMERSO EM ÓLEO MINERAL, INSTALAÇÃO EM POSTE (NÃO INCLUSO SUPORTE) - FORNECIMENTO E INSTALAÇÃO. AF_12/2020 | 0 | 0 | 0 | 21783.06 | 21783.06 | 26154.92 | UN |  | 0 | 0 | [6 empty] | 0 | 0
102107 | 102107 | SINAPI | TRANSFORMADOR DE DISTRIBUIÇÃO, 225 KVA, TRIFÁSICO, 60 HZ, CLASSE 15 KV, IMERSO EM ÓLEO MINERAL, INSTALAÇÃO EM POSTE (NÃO INCLUSO SUPORTE) - FORNECIMENTO E INSTALAÇÃO. AF_12/2020 | 0 | 0 | 0 | 30352.89 | 30352.89 | 36444.72 | UN |  | 0 | 0 | [6 empty] | 0 | 0
102108 | 102108 | SINAPI | TRANSFORMADOR DE DISTRIBUIÇÃO, 300 KVA, TRIFÁSICO, 60 HZ, CLASSE 15 KV, IMERSO EM ÓLEO MINERAL, INSTALAÇÃO EM POSTE (NÃO INCLUSO SUPORTE) - FORNECIMENTO E INSTALAÇÃO. AF_12/2020 | 0 | 0 | 0 | 35328.54 | 35328.54 | 42418.98 | UN |  | 0 | 0 | [6 empty] | 0 | 0
102109 | 102109 | SINAPI | SUPORTE PARA TRANSFORMADOR EM POSTE DE CONCRETO CIRCULAR - FORNECIMENTO E INSTALAÇÃO. AF_12/2020 | 0 | 0 | 0 | 45.94 | 45.94 | 55.16 | UN |  | 0 | 0 | [6 empty] | 0 | 0
102110 | 102110 | SINAPI | SUPORTE PARA TRANSFORMADOR EM POSTE DE CONCRETO DUPLO T - FORNECIMENTO E INSTALAÇÃO. AF_12/2020 | 0 | 0 | 0 | 110.92 | 110.92 | 133.18 | UN |  | 0 | 0 | [6 empty] | 0 | 0
100619 | 100619 | SINAPI | POSTE DECORATIVO PARA JARDIM EM AÇO TUBULAR, H = *2,5* M, SEM LUMINÁRIA - FORNECIMENTO E INSTALAÇÃO. AF_11/2019 | 0 | 0 | 0 | 601.52 | 601.52 | 722.25 | UN |  | 0 | 0 | [6 empty] | 0 | 0
100620 | 100620 | SINAPI | POSTE DE AÇO CONICO CONTÍNUO CURVO SIMPLES, FLANGEADO, H=9M, INCLUSIVE LUMINÁRIA, SEM LÂMPADA - FORNECIMENTO E INSTALACAO. AF_11/2019 | 0 | 0 | 0 | 3497.06 | 3497.06 | 4198.92 | UN |  | 0 | 0 | [6 empty] | 0 | 0
100621 | 100621 | SINAPI | POSTE DE AÇO CONICO CONTÍNUO CURVO DUPLO, FLANGEADO, H=9M, INCLUSIVE LUMINÁRIAS, SEM LÂMPADAS - FORNECIMENTO E INSTALACAO. AF_11/2019 | 0 | 0 | 0 | 3985.57 | 3985.57 | 4785.47 | UN |  | 0 | 0 | [6 empty] | 0 | 0
100622 | 100622 | SINAPI | POSTE DE AÇO CONICO CONTÍNUO CURVO SIMPLES, ENGASTADO, H=9M, INCLUSIVE LUMINÁRIA, SEM LÂMPADA - FORNECIMENTO E INSTALACAO. AF_11/2019 | 0 | 0 | 0 | 2579.43 | 2579.43 | 3097.12 | UN |  | 0 | 0 | [6 empty] | 0 | 0
100623 | 100623 | SINAPI | POSTE DE AÇO CONICO CONTÍNUO CURVO DUPLO, ENGASTADO, H=9M, INCLUSIVE LUMINÁRIAS, SEM LÂMPADAS - FORNECIMENTO E INSTALACAO. AF_11/2019 | 0 | 0 | 0 | 2785.78 | 2785.78 | 3344.89 | UN |  | 0 | 0 | [6 empty] | 0 | 0
100578 | 100578 | SINAPI | ASSENTAMENTO DE POSTE DE CONCRETO COM COMPRIMENTO NOMINAL DE 9 M, CARGA NOMINAL MENOR OU IGUAL A 1000 DAN, ENGASTAMENTO SIMPLES COM 1,5 M DE SOLO (NÃO INCLUI FORNECIMENTO). AF_11/2019 | 0 | 0 | 0 | 509.26 | 509.26 | 611.47 | UN |  | 0 | 0 | [6 empty] | 0 | 0
100579 | 100579 | SINAPI | ASSENTAMENTO DE POSTE DE CONCRETO COM COMPRIMENTO NOMINAL DE 10 M, CARGA NOMINAL MENOR OU IGUAL A 1000 DAN, ENGASTAMENTO SIMPLES COM 1,6 M DE SOLO (NÃO INCLUI FORNECIMENTO). AF_11/2019 | 0 | 0 | 0 | 558 | 558 | 669.99 | UN |  | 0 | 0 | [6 empty] | 0 | 0
100580 | 100580 | SINAPI | ASSENTAMENTO DE POSTE DE CONCRETO COM COMPRIMENTO NOMINAL DE 10 M, CARGA NOMINAL MAIOR QUE 1000 DAN, ENGASTAMENTO SIMPLES COM 1,6 M DE SOLO (NÃO INCLUI FORNECIMENTO). AF_11/2019 | 0 | 0 | 0 | 615.13 | 615.13 | 738.59 | UN |  | 0 | 0 | [6 empty] | 0 | 0
100581 | 100581 | SINAPI | ASSENTAMENTO DE POSTE DE CONCRETO COM COMPRIMENTO NOMINAL DE 10,5 M, CARGA NOMINAL MENOR OU IGUAL A 1000 DAN, ENGASTAMENTO SIMPLES COM 1,65 M DE SOLO (NÃO INCLUI FORNECIMENTO). AF_11/2019 | 0 | 0 | 0 | 582.14 | 582.14 | 698.98 | UN |  | 0 | 0 | [6 empty] | 0 | 0
100582 | 100582 | SINAPI | ASSENTAMENTO DE POSTE DE CONCRETO COM COMPRIMENTO NOMINAL DE 10,5 M, CARGA NOMINAL MAIOR QUE 1000 DAN, ENGASTAMENTO SIMPLES COM 1,65 M DE SOLO (NÃO INCLUI FORNECIMENTO). AF_11/2019 | 0 | 0 | 0 | 685.15 | 685.15 | 822.66 | UN |  | 0 | 0 | [6 empty] | 0 | 0
100583 | 100583 | SINAPI | ASSENTAMENTO DE POSTE DE CONCRETO COM COMPRIMENTO NOMINAL DE 11 M, CARGA NOMINAL MENOR OU IGUAL A 1000 DAN, ENGASTAMENTO SIMPLES COM 1,7 M DE SOLO (NÃO INCLUI FORNECIMENTO). AF_11/2019 | 0 | 0 | 0 | 608.13 | 608.13 | 730.18 | UN |  | 0 | 0 | [6 empty] | 0 | 0
100584 | 100584 | SINAPI | ASSENTAMENTO DE POSTE DE CONCRETO COM COMPRIMENTO NOMINAL DE 11 M, CARGA NOMINAL MAIOR QUE 1000 DAN, ENGASTAMENTO SIMPLES COM 1,7 M DE SOLO (NÃO INCLUI FORNECIMENTO). AF_11/2019 | 0 | 0 | 0 | 670.05 | 670.05 | 804.53 | UN |  | 0 | 0 | [6 empty] | 0 | 0
100585 | 100585 | SINAPI | ASSENTAMENTO DE POSTE DE CONCRETO COM COMPRIMENTO NOMINAL DE 12 M, CARGA NOMINAL MENOR OU IGUAL A 1000 DAN, ENGASTAMENTO SIMPLES COM 1,8 M DE SOLO (NÃO INCLUI FORNECIMENTO). AF_11/2019 | 0 | 0 | 0 | 658.54 | 658.54 | 790.71 | UN |  | 0 | 0 | [6 empty] | 0 | 0
100586 | 100586 | SINAPI | ASSENTAMENTO DE POSTE DE CONCRETO COM COMPRIMENTO NOMINAL DE 12 M, CARGA NOMINAL MAIOR QUE 1000 DAN, ENGASTAMENTO SIMPLES COM 1,8 M DE SOLO (NÃO INCLUI FORNECIMENTO). AF_11/2019 | 0 | 0 | 0 | 757.16 | 757.16 | 909.12 | UN |  | 0 | 0 | [6 empty] | 0 | 0
100587 | 100587 | SINAPI | ASSENTAMENTO DE POSTE DE CONCRETO COM COMPRIMENTO NOMINAL DE 13 M, CARGA NOMINAL MENOR OU IGUAL A 1000 DAN, ENGASTAMENTO SIMPLES COM 1,9 M DE SOLO (NÃO INCLUI FORNECIMENTO). AF_11/2019 | 0 | 0 | 0 | 710.91 | 710.91 | 853.59 | UN |  | 0 | 0 | [6 empty] | 0 | 0
100588 | 100588 | SINAPI | ASSENTAMENTO DE POSTE DE CONCRETO COM COMPRIMENTO NOMINAL DE 13 M, CARGA NOMINAL MAIOR QUE 1000 DAN, ENGASTAMENTO SIMPLES COM 1,9 M DE SOLO (NÃO INCLUI FORNECIMENTO). AF_11/2019 | 0 | 0 | 0 | 787.57 | 787.57 | 945.64 | UN |  | 0 | 0 | [6 empty] | 0 | 0
100589 | 100589 | SINAPI | ASSENTAMENTO DE POSTE DE CONCRETO COM COMPRIMENTO NOMINAL DE 13,5 M, CARGA NOMINAL MENOR OU IGUAL A 1000 DAN, ENGASTAMENTO SIMPLES COM 1,95 M DE SOLO (NÃO INCLUI FORNECIMENTO). AF_11/2019 | 0 | 0 | 0 | 790.38 | 790.38 | 949.01 | UN |  | 0 | 0 | [6 empty] | 0 | 0
100590 | 100590 | SINAPI | ASSENTAMENTO DE POSTE DE CONCRETO COM COMPRIMENTO NOMINAL DE 13,5 M, CARGA NOMINAL MAIOR QUE 1000 DAN, ENGASTAMENTO SIMPLES COM 1,95 M DE SOLO (NÃO INCLUI FORNECIMENTO). AF_11/2019 | 0 | 0 | 0 | 866.24 | 866.24 | 1040.09 | UN |  | 0 | 0 | [6 empty] | 0 | 0
100591 | 100591 | SINAPI | ASSENTAMENTO DE POSTE DE CONCRETO COM COMPRIMENTO NOMINAL DE 14 M, CARGA NOMINAL MENOR OU IGUAL A 1000 DAN, ENGASTAMENTO SIMPLES COM 2 M DE SOLO (NÃO INCLUI FORNECIMENTO). AF_11/2019 | 0 | 0 | 0 | 783.32 | 783.32 | 940.53 | UN |  | 0 | 0 | [6 empty] | 0 | 0
100592 | 100592 | SINAPI | ASSENTAMENTO DE POSTE DE CONCRETO COM COMPRIMENTO NOMINAL DE 14 M, CARGA NOMINAL MAIOR QUE 1000 DAN, ENGASTAMENTO SIMPLES COM 2 M DE SOLO (NÃO INCLUI FORNECIMENTO). AF_11/2019 | 0 | 0 | 0 | 846.16 | 846.16 | 1015.98 | UN |  | 0 | 0 | [6 empty] | 0 | 0
100593 | 100593 | SINAPI | ASSENTAMENTO DE POSTE DE CONCRETO COM COMPRIMENTO NOMINAL DE 15 M, CARGA NOMINAL MENOR OU IGUAL A 1000 DAN, ENGASTAMENTO SIMPLES COM 2,1 M DE SOLO (NÃO INCLUI FORNECIMENTO). AF_11/2019 | 0 | 0 | 0 | 839.13 | 839.13 | 1007.54 | UN |  | 0 | 0 | [6 empty] | 0 | 0
100594 | 100594 | SINAPI | ASSENTAMENTO DE POSTE DE CONCRETO COM COMPRIMENTO NOMINAL DE 15 M, CARGA NOMINAL MAIOR QUE 1000 DAN, ENGASTAMENTO SIMPLES COM 2,1 M DE SOLO (NÃO INCLUI FORNECIMENTO). AF_11/2019 | 0 | 0 | 0 | 945.58 | 945.58 | 1135.36 | UN |  | 0 | 0 | [6 empty] | 0 | 0
100595 | 100595 | SINAPI | ASSENTAMENTO DE POSTE DE CONCRETO COM COMPRIMENTO NOMINAL DE 18 M, CARGA NOMINAL MENOR OU IGUAL A 1000 DAN, ENGASTAMENTO SIMPLES COM 2,4 M DE SOLO (NÃO INCLUI FORNECIMENTO). AF_11/2019 | 0 | 0 | 0 | 1006.57 | 1006.57 | 1208.59 | UN |  | 0 | 0 | [6 empty] | 0 | 0
100596 | 100596 | SINAPI | ASSENTAMENTO DE POSTE DE CONCRETO COM COMPRIMENTO NOMINAL DE 18 M, CARGA NOMINAL MAIOR QUE 1000 DAN, ENGASTAMENTO SIMPLES COM 2,4 M DE SOLO (NÃO INCLUI FORNECIMENTO). AF_11/2019 | 0 | 0 | 0 | 1150.12 | 1150.12 | 1380.95 | UN |  | 0 | 0 | [6 empty] | 0 | 0
100597 | 100597 | SINAPI | ASSENTAMENTO DE POSTE DE CONCRETO COM COMPRIMENTO NOMINAL DE 20 M, CARGA NOMINAL MENOR OU IGUAL A 1000 DAN, ENGASTAMENTO SIMPLES COM 2,6 M DE SOLO (NÃO INCLUI FORNECIMENTO). AF_11/2019 | 0 | 0 | 0 | 1167.05 | 1167.05 | 1401.28 | UN |  | 0 | 0 | [6 empty] | 0 | 0
100598 | 100598 | SINAPI | ASSENTAMENTO DE POSTE DE CONCRETO COM COMPRIMENTO NOMINAL DE 20 M, CARGA NOMINAL MAIOR QUE 1000, ENGASTAMENTO SIMPLES COM 2,6 M DE SOLO (NÃO INCLUI FORNECIMENTO). AF_11/2019 | 0 | 0 | 0 | 1285.39 | 1285.39 | 1543.37 | UN |  | 0 | 0 | [6 empty] | 0 | 0
100599 | 100599 | SINAPI | ASSENTAMENTO DE POSTE DE CONCRETO COM COMPRIMENTO NOMINAL DE 9 M, CARGA NOMINAL DE 150 DAN, ENGASTAMENTO BASE CONCRETADA COM 1 M DE CONCRETO E 0,5 M DE SOLO (NÃO INCLUI FORNECIMENTO). AF_11/2019 | 0 | 0 | 0 | 516.86 | 516.86 | 620.59 | UN |  | 0 | 0 | [6 empty] | 0 | 0
100600 | 100600 | SINAPI | ASSENTAMENTO DE POSTE DE CONCRETO COM COMPRIMENTO NOMINAL DE 9 M, CARGA NOMINAL DE 300 DAN, ENGASTAMENTO BASE CONCRETADA COM 1 M DE CONCRETO E 0,5 M DE SOLO (NÃO INCLUI FORNECIMENTO). AF_11/2019 | 0 | 0 | 0 | 613.13 | 613.13 | 736.19 | UN |  | 0 | 0 | [6 empty] | 0 | 0
100601 | 100601 | SINAPI | ASSENTAMENTO DE POSTE DE CONCRETO COM COMPRIMENTO NOMINAL DE 9 M, CARGA NOMINAL DE 400 DAN, ENGASTAMENTO BASE CONCRETADA COM 1 M DE CONCRETO E 0,5 M DE SOLO (NÃO INCLUI FORNECIMENTO). AF_11/2019 | 0 | 0 | 0 | 772.56 | 772.56 | 927.61 | UN |  | 0 | 0 | [6 empty] | 0 | 0
100602 | 100602 | SINAPI | ASSENTAMENTO DE POSTE DE CONCRETO COM COMPRIMENTO NOMINAL DE 9 M, CARGA NOMINAL DE 600 DAN, ENGASTAMENTO BASE CONCRETADA COM 1 M DE CONCRETO E 0,5 M DE SOLO (NÃO INCLUI FORNECIMENTO). AF_11/2019 | 0 | 0 | 0 | 971.46 | 971.46 | 1166.43 | UN |  | 0 | 0 | [6 empty] | 0 | 0
100603 | 100603 | SINAPI | ASSENTAMENTO DE POSTE DE CONCRETO COM COMPRIMENTO NOMINAL DE 9 M, CARGA NOMINAL DE 1000 DAN, ENGASTAMENTO BASE CONCRETADA COM 1 M DE CONCRETO E 0,5 M DE SOLO (NÃO INCLUI FORNECIMENTO). AF_11/2019 | 0 | 0 | 0 | 1484.28 | 1484.28 | 1782.17 | UN |  | 0 | 0 | [6 empty] | 0 | 0
100604 | 100604 | SINAPI | ASSENTAMENTO DE POSTE DE CONCRETO COM COMPRIMENTO NOMINAL DE 10 M, CARGA NOMINAL DE 300 DAN, ENGASTAMENTO BASE CONCRETADA COM 1 M DE CONCRETO E 0,6 M DE SOLO (NÃO INCLUI FORNECIMENTO). AF_11/2019 | 0 | 0 | 0 | 652.23 | 652.23 | 783.13 | UN |  | 0 | 0 | [6 empty] | 0 | 0
100605 | 100605 | SINAPI | ASSENTAMENTO DE POSTE DE CONCRETO COM COMPRIMENTO NOMINAL DE 10 M, CARGA NOMINAL DE 600 DAN, ENGASTAMENTO BASE CONCRETADA COM 1 M DE CONCRETO E 0,6 M DE SOLO (NÃO INCLUI FORNECIMENTO). AF_11/2019 | 0 | 0 | 0 | 1021.11 | 1021.11 | 1226.05 | UN |  | 0 | 0 | [6 empty] | 0 | 0
100606 | 100606 | SINAPI | ASSENTAMENTO DE POSTE DE CONCRETO COM COMPRIMENTO NOMINAL DE 10 M, CARGA NOMINAL DE 1000 DAN, ENGASTAMENTO BASE CONCRETADA COM 1 M DE CONCRETO E 0,6 M DE SOLO (NÃO INCLUI FORNECIMENTO). AF_11/2019 | 0 | 0 | 0 | 1547.64 | 1547.64 | 1858.25 | UN |  | 0 | 0 | [6 empty] | 0 | 0
100607 | 100607 | SINAPI | ASSENTAMENTO DE POSTE DE CONCRETO COM COMPRIMENTO NOMINAL DE 10,5 M, CARGA NOMINAL DE 300 DAN, ENGASTAMENTO BASE CONCRETADA COM 1 M DE CONCRETO E 0,65 M DE SOLO (NÃO INCLUI FORNECIMENTO). AF_11/2019 | 0 | 0 | 0 | 670.9 | 670.9 | 805.55 | UN |  | 0 | 0 | [6 empty] | 0 | 0
100608 | 100608 | SINAPI | ASSENTAMENTO DE POSTE DE CONCRETO COM COMPRIMENTO NOMINAL DE 10,5 M, CARGA NOMINAL DE 600 DAN, ENGASTAMENTO BASE CONCRETADA COM 1 M DE CONCRETO E 0,65 M DE SOLO (NÃO INCLUI FORNECIMENTO). AF_11/2019 | 0 | 0 | 0 | 1045.59 | 1045.59 | 1255.44 | UN |  | 0 | 0 | [6 empty] | 0 | 0
100609 | 100609 | SINAPI | ASSENTAMENTO DE POSTE DE CONCRETO COM COMPRIMENTO NOMINAL DE 10,5 M, CARGA NOMINAL DE 1000 DAN, ENGASTAMENTO BASE CONCRETADA COM 1 M DE CONCRETO E 0,65 M DE SOLO (NÃO INCLUI FORNECIMENTO). AF_11/2019 | 0 | 0 | 0 | 1581.56 | 1581.56 | 1898.98 | UN |  | 0 | 0 | [6 empty] | 0 | 0
100610 | 100610 | SINAPI | ASSENTAMENTO DE POSTE DE CONCRETO COM COMPRIMENTO NOMINAL DE 11 M, CARGA NOMINAL DE 300 DAN, ENGASTAMENTO BASE CONCRETADA COM 1 M DE CONCRETO E 0,7 M DE SOLO (NÃO INCLUI FORNECIMENTO). AF_11/2019 | 0 | 0 | 0 | 689.49 | 689.49 | 827.87 | UN |  | 0 | 0 | [6 empty] | 0 | 0
100611 | 100611 | SINAPI | ASSENTAMENTO DE POSTE DE CONCRETO COM COMPRIMENTO NOMINAL DE 11 M, CARGA NOMINAL DE 400 DAN, ENGASTAMENTO BASE CONCRETADA COM 1 M DE CONCRETO E 0,7 M DE SOLO (NÃO INCLUI FORNECIMENTO). AF_11/2019 | 0 | 0 | 0 | 858.26 | 858.26 | 1030.51 | UN |  | 0 | 0 | [6 empty] | 0 | 0
100612 | 100612 | SINAPI | ASSENTAMENTO DE POSTE DE CONCRETO COM COMPRIMENTO NOMINAL DE 11 M, CARGA NOMINAL DE 600 DAN, ENGASTAMENTO BASE CONCRETADA COM 1 M DE CONCRETO E 0,7 M DE SOLO (NÃO INCLUI FORNECIMENTO). AF_11/2019 | 0 | 0 | 0 | 1069.66 | 1069.66 | 1284.34 | UN |  | 0 | 0 | [6 empty] | 0 | 0
100613 | 100613 | SINAPI | ASSENTAMENTO DE POSTE DE CONCRETO COM COMPRIMENTO NOMINAL DE 11 M, CARGA NOMINAL DE 1000 DAN, ENGASTAMENTO BASE CONCRETADA COM 1 M DE CONCRETO E 0,7 M DE SOLO (NÃO INCLUI FORNECIMENTO). AF_11/2019 | 0 | 0 | 0 | 1614.79 | 1614.79 | 1938.88 | UN |  | 0 | 0 | [6 empty] | 0 | 0
100614 | 100614 | SINAPI | ASSENTAMENTO DE POSTE DE CONCRETO COM COMPRIMENTO NOMINAL DE 12 M, CARGA NOMINAL DE 400 DAN, ENGASTAMENTO BASE CONCRETADA COM 1 M DE CONCRETO E 0,8 M DE SOLO (NÃO INCLUI FORNECIMENTO). AF_11/2019 | 0 | 0 | 0 | 900.34 | 900.34 | 1081.04 | UN |  | 0 | 0 | [6 empty] | 0 | 0
100615 | 100615 | SINAPI | ASSENTAMENTO DE POSTE DE CONCRETO COM COMPRIMENTO NOMINAL DE 12 M, CARGA NOMINAL DE 600 DAN, ENGASTAMENTO BASE CONCRETADA COM 1 M DE CONCRETO E 0,8 M DE SOLO (NÃO INCLUI FORNECIMENTO). AF_11/2019 | 0 | 0 | 0 | 1117.47 | 1117.47 | 1341.75 | UN |  | 0 | 0 | [6 empty] | 0 | 0
100616 | 100616 | SINAPI | ASSENTAMENTO DE POSTE DE CONCRETO COM COMPRIMENTO NOMINAL DE 12 M, CARGA NOMINAL DE 1000 DAN, ENGASTAMENTO BASE CONCRETADA COM 1 M DE CONCRETO E 0,8 M DE SOLO (NÃO INCLUI FORNECIMENTO). AF_11/2019 | 0 | 0 | 0 | 1684.75 | 1684.75 | 2022.88 | UN |  | 0 | 0 | [6 empty] | 0 | 0
100617 | 100617 | SINAPI | ASSENTAMENTO DE POSTE DE CONCRETO COM COMPRIMENTO NOMINAL DE 13 M, CARGA NOMINAL DE 600 DAN, ENGASTAMENTO BASE CONCRETADA COM 1 M DE CONCRETO E 0,9 M DE SOLO (NÃO INCLUI FORNECIMENTO). AF_11/2019 | 0 | 0 | 0 | 1165.17 | 1165.17 | 1399.02 | UN |  | 0 | 0 | [6 empty] | 0 | 0
100618 | 100618 | SINAPI | ASSENTAMENTO DE POSTE DE CONCRETO COM COMPRIMENTO NOMINAL DE 13 M, CARGA NOMINAL DE 1000 DAN, ENGASTAMENTO BASE CONCRETADA COM 1 M DE CONCRETO E 0,9 M DE SOLO - SOMENTE INSTALAÇÃO, SEM FORNECIMENTO. AF_11/2019 | 0 | 0 | 0 | 1758.03 | 1758.03 | 2110.87 | UN |  | 0 | 0 | [6 empty] | 0 | 0
97660 | 97660 | SINAPI | REMOÇÃO DE INTERRUPTORES/TOMADAS ELÉTRICAS, DE FORMA MANUAL, SEM REAPROVEITAMENTO. AF_12/2017 | 0 | 0 | 0 | 0.77 | 0.77 | 0.92 | UN |  | 0 | 0 | [6 empty] | 0 | 0
90447 | 90447 | SINAPI | RASGO EM ALVENARIA PARA ELETRODUTOS COM DIAMETROS MENORES OU IGUAIS A 40 MM. AF_05/2015 | 0 | 0 | 0 | 8.03 | 8.03 | 9.64 | M |  | 0 | 0 | [6 empty] | 0 | 0
90456 | 90456 | SINAPI | QUEBRA EM ALVENARIA PARA INSTALAÇÃO DE CAIXA DE TOMADA (4X4 OU 4X2). AF_05/2015 | 0 | 0 | 0 | 5.16 | 5.16 | 6.2 | UN |  | 0 | 0 | [6 empty] | 0 | 0
90457 | 90457 | SINAPI | QUEBRA EM ALVENARIA PARA INSTALAÇÃO DE QUADRO DISTRIBUIÇÃO PEQUENO (19X25 CM). AF_05/2015 | 0 | 0 | 0 | 11.77 | 11.77 | 14.13 | UN |  | 0 | 0 | [6 empty] | 0 | 0
90458 | 90458 | SINAPI | QUEBRA EM ALVENARIA PARA INSTALAÇÃO DE QUADRO DISTRIBUIÇÃO GRANDE (76X40 CM). AF_05/2015 | 0 | 0 | 0 | 33.41 | 33.41 | 40.12 | UN |  | 0 | 0 | [6 empty] | 0 | 0
101938 | 101938 | SINAPI | CAIXA DE PROTEÇÃO PARA MEDIDOR MONOFÁSICO DE EMBUTIR - FORNECIMENTO E INSTALAÇÃO. AF_10/2020 | 0 | 0 | 0 | 127.45 | 127.45 | 153.03 | UN |  | 0 | 0 | [6 empty] | 0 | 0
101489 | 101489 | SINAPI | ENTRADA DE ENERGIA ELÉTRICA, AÉREA, MONOFÁSICA, COM CAIXA DE SOBREPOR, CABO DE 10 MM2 E DISJUNTOR DIN 50A (NÃO INCLUSO O POSTE DE CONCRETO). AF_07/2020_P | 0 | 0 | 0 | 1507.06 | 1507.06 | 1809.53 | UN |  | 0 | 0 | [6 empty] | 0 | 0
101490 | 101490 | SINAPI | ENTRADA DE ENERGIA ELÉTRICA, AÉREA, MONOFÁSICA, COM CAIXA DE SOBREPOR, CABO DE 16 MM2 E DISJUNTOR DIN 50A (NÃO INCLUSO O POSTE DE CONCRETO). AF_07/2020_P | 0 | 0 | 0 | 1605.18 | 1605.18 | 1927.34 | UN |  | 0 | 0 | [6 empty] | 0 | 0
101491 | 101491 | SINAPI | ENTRADA DE ENERGIA ELÉTRICA, AÉREA, MONOFÁSICA, COM CAIXA DE SOBREPOR, CABO DE 25 MM2 E DISJUNTOR DIN 50A (NÃO INCLUSO O POSTE DE CONCRETO). AF_07/2020_P | 0 | 0 | 0 | 1632.79 | 1632.79 | 1960.49 | UN |  | 0 | 0 | [6 empty] | 0 | 0
101492 | 101492 | SINAPI | ENTRADA DE ENERGIA ELÉTRICA, AÉREA, MONOFÁSICA, COM CAIXA DE SOBREPOR, CABO DE 35 MM2 E DISJUNTOR DIN 50A (NÃO INCLUSO O POSTE DE CONCRETO). AF_07/2020_P | 0 | 0 | 0 | 1787.27 | 1787.27 | 2145.98 | UN |  | 0 | 0 | [6 empty] | 0 | 0
101493 | 101493 | SINAPI | ENTRADA DE ENERGIA ELÉTRICA, AÉREA, MONOFÁSICA, COM CAIXA DE EMBUTIR, CABO DE 10 MM2 E DISJUNTOR DIN 50A (NÃO INCLUSO O POSTE DE CONCRETO). AF_07/2020_P | 0 | 0 | 0 | 1487.05 | 1487.05 | 1785.5 | UN |  | 0 | 0 | [6 empty] | 0 | 0
101494 | 101494 | SINAPI | ENTRADA DE ENERGIA ELÉTRICA, AÉREA, MONOFÁSICA, COM CAIXA DE EMBUTIR, CABO DE 16 MM2 E DISJUNTOR DIN 50A (NÃO INCLUSO O POSTE DE CONCRETO). AF_07/2020_P | 0 | 0 | 0 | 1585.17 | 1585.17 | 1903.31 | UN |  | 0 | 0 | [6 empty] | 0 | 0
101495 | 101495 | SINAPI | ENTRADA DE ENERGIA ELÉTRICA, AÉREA, MONOFÁSICA, COM CAIXA DE EMBUTIR, CABO DE 25 MM2 E DISJUNTOR DIN 50A (NÃO INCLUSO O POSTE DE CONCRETO). AF_07/2020_P | 0 | 0 | 0 | 1612.78 | 1612.78 | 1936.46 | UN |  | 0 | 0 | [6 empty] | 0 | 0
101496 | 101496 | SINAPI | ENTRADA DE ENERGIA ELÉTRICA, AÉREA, MONOFÁSICA, COM CAIXA DE EMBUTIR, CABO DE 35 MM2 E DISJUNTOR DIN 50A (NÃO INCLUSO O POSTE DE CONCRETO). AF_07/2020_P | 0 | 0 | 0 | 1767.26 | 1767.26 | 2121.95 | UN |  | 0 | 0 | [6 empty] | 0 | 0
101497 | 101497 | SINAPI | ENTRADA DE ENERGIA ELÉTRICA, AÉREA, BIFÁSICA, COM CAIXA DE SOBREPOR, CABO DE 10 MM2 E DISJUNTOR DIN 50A (NÃO INCLUSO O POSTE DE CONCRETO). AF_07/2020_P | 0 | 0 | 0 | 1782.8 | 1782.8 | 2140.61 | UN |  | 0 | 0 | [6 empty] | 0 | 0
101498 | 101498 | SINAPI | ENTRADA DE ENERGIA ELÉTRICA, AÉREA, BIFÁSICA, COM CAIXA DE SOBREPOR, CABO DE 16 MM2 E DISJUNTOR DIN 50A (NÃO INCLUSO O POSTE DE CONCRETO). AF_07/2020_P | 0 | 0 | 0 | 1931.32 | 1931.32 | 2318.94 | UN |  | 0 | 0 | [6 empty] | 0 | 0
101499 | 101499 | SINAPI | ENTRADA DE ENERGIA ELÉTRICA, AÉREA, BIFÁSICA, COM CAIXA DE SOBREPOR, CABO DE 25 MM2 E DISJUNTOR DIN 50A (NÃO INCLUSO O POSTE DE CONCRETO). AF_07/2020_P | 0 | 0 | 0 | 1973.11 | 1973.11 | 2369.11 | UN |  | 0 | 0 | [6 empty] | 0 | 0
101500 | 101500 | SINAPI | ENTRADA DE ENERGIA ELÉTRICA, AÉREA, BIFÁSICA, COM CAIXA DE SOBREPOR, CABO DE 35 MM2 E DISJUNTOR DIN 50A (NÃO INCLUSO O POSTE DE CONCRETO). AF_07/2020_P | 0 | 0 | 0 | 2185.78 | 2185.78 | 2624.47 | UN |  | 0 | 0 | [6 empty] | 0 | 0
101501 | 101501 | SINAPI | ENTRADA DE ENERGIA ELÉTRICA, AÉREA, BIFÁSICA, COM CAIXA DE EMBUTIR, CABO DE 10 MM2 E DISJUNTOR DIN 50A (NÃO INCLUSO O POSTE DE CONCRETO). AF_07/2020_P | 0 | 0 | 0 | 1770.67 | 1770.67 | 2126.04 | UN |  | 0 | 0 | [6 empty] | 0 | 0
101502 | 101502 | SINAPI | ENTRADA DE ENERGIA ELÉTRICA, AÉREA, BIFÁSICA, COM CAIXA DE EMBUTIR, CABO DE 16 MM2 E DISJUNTOR DIN 50A (NÃO INCLUSO O POSTE DE CONCRETO). AF_07/2020_P | 0 | 0 | 0 | 1919.19 | 1919.19 | 2304.37 | UN |  | 0 | 0 | [6 empty] | 0 | 0
101503 | 101503 | SINAPI | ENTRADA DE ENERGIA ELÉTRICA, AÉREA, BIFÁSICA, COM CAIXA DE EMBUTIR, CABO DE 25 MM2 E DISJUNTOR DIN 50A (NÃO INCLUSO O POSTE DE CONCRETO). AF_07/2020_P | 0 | 0 | 0 | 1960.98 | 1960.98 | 2354.55 | UN |  | 0 | 0 | [6 empty] | 0 | 0
101504 | 101504 | SINAPI | ENTRADA DE ENERGIA ELÉTRICA, AÉREA, BIFÁSICA, COM CAIXA DE EMBUTIR, CABO DE 35 MM2 E DISJUNTOR DIN 50A (NÃO INCLUSO O POSTE DE CONCRETO). AF_07/2020_P | 0 | 0 | 0 | 2173.65 | 2173.65 | 2609.9 | UN |  | 0 | 0 | [6 empty] | 0 | 0
101505 | 101505 | SINAPI | ENTRADA DE ENERGIA ELÉTRICA, AÉREA, TRIFÁSICA, COM CAIXA DE SOBREPOR, CABO DE 10 MM2 E DISJUNTOR DIN 50A (NÃO INCLUSO O POSTE DE CONCRETO). AF_07/2020_P | 0 | 0 | 0 | 1896.69 | 1896.69 | 2277.36 | UN |  | 0 | 0 | [6 empty] | 0 | 0
101506 | 101506 | SINAPI | ENTRADA DE ENERGIA ELÉTRICA, AÉREA, TRIFÁSICA, COM CAIXA DE SOBREPOR, CABO DE 16 MM2 E DISJUNTOR DIN 50A (NÃO INCLUSO O POSTE DE CONCRETO). AF_07/2020_P | 0 | 0 | 0 | 2094.72 | 2094.72 | 2515.13 | UN |  | 0 | 0 | [6 empty] | 0 | 0
101507 | 101507 | SINAPI | ENTRADA DE ENERGIA ELÉTRICA, AÉREA, TRIFÁSICA, COM CAIXA DE SOBREPOR, CABO DE 25 MM2 E DISJUNTOR DIN 50A (NÃO INCLUSO O POSTE DE CONCRETO). AF_07/2020_P | 0 | 0 | 0 | 2150.44 | 2150.44 | 2582.03 | UN |  | 0 | 0 | [6 empty] | 0 | 0
101508 | 101508 | SINAPI | ENTRADA DE ENERGIA ELÉTRICA, AÉREA, TRIFÁSICA, COM CAIXA DE SOBREPOR, CABO DE 35 MM2 E DISJUNTOR DIN 50A (NÃO INCLUSO O POSTE DE CONCRETO). AF_07/2020_P | 0 | 0 | 0 | 2420.28 | 2420.28 | 2906.03 | UN |  | 0 | 0 | [6 empty] | 0 | 0
101509 | 101509 | SINAPI | ENTRADA DE ENERGIA ELÉTRICA, AÉREA, TRIFÁSICA, COM CAIXA DE EMBUTIR, CABO DE 10 MM2 E DISJUNTOR DIN 50A (NÃO INCLUSO O POSTE DE CONCRETO). AF_07/2020 | 0 | 0 | 0 | 2020.87 | 2020.87 | 2426.46 | UN |  | 0 | 0 | [6 empty] | 0 | 0
101510 | 101510 | SINAPI | ENTRADA DE ENERGIA ELÉTRICA, AÉREA, TRIFÁSICA, COM CAIXA DE EMBUTIR, CABO DE 16 MM2 E DISJUNTOR DIN 50A (NÃO INCLUSO O POSTE DE CONCRETO). AF_07/2020 | 0 | 0 | 0 | 2218.9 | 2218.9 | 2664.23 | UN |  | 0 | 0 | [6 empty] | 0 | 0
101511 | 101511 | SINAPI | ENTRADA DE ENERGIA ELÉTRICA, AÉREA, TRIFÁSICA, COM CAIXA DE EMBUTIR, CABO DE 25 MM2 E DISJUNTOR DIN 50A (NÃO INCLUSO O POSTE DE CONCRETO). AF_07/2020 | 0 | 0 | 0 | 2274.62 | 2274.62 | 2731.14 | UN |  | 0 | 0 | [6 empty] | 0 | 0
101512 | 101512 | SINAPI | ENTRADA DE ENERGIA ELÉTRICA, AÉREA, TRIFÁSICA, COM CAIXA DE EMBUTIR, CABO DE 35 MM2 E DISJUNTOR DIN 50A (NÃO INCLUSO O POSTE DE CONCRETO). AF_07/2020 | 0 | 0 | 0 | 2544.46 | 2544.46 | 3055.13 | UN |  | 0 | 0 | [6 empty] | 0 | 0
101513 | 101513 | SINAPI | ENTRADA DE ENERGIA ELÉTRICA, SUBTERRÂNEA, MONOFÁSICA, COM CAIXA DE SOBREPOR, CABO DE 10 MM2 E DISJUNTOR DIN 50A (NÃO INCLUSA MURETA DE ALVENARIA). AF_07/2020_P | 0 | 0 | 0 | 840 | 840 | 1008.59 | UN |  | 0 | 0 | [6 empty] | 0 | 0
101514 | 101514 | SINAPI | ENTRADA DE ENERGIA ELÉTRICA, SUBTERRÂNEA, MONOFÁSICA, COM CAIXA DE SOBREPOR, CABO DE 16 MM2 E DISJUNTOR DIN 50A (NÃO INCLUSA MURETA DE ALVENARIA). AF_07/2020_P | 0 | 0 | 0 | 957.75 | 957.75 | 1149.97 | UN |  | 0 | 0 | [6 empty] | 0 | 0
101515 | 101515 | SINAPI | ENTRADA DE ENERGIA ELÉTRICA, SUBTERRÂNEA, MONOFÁSICA, COM CAIXA DE SOBREPOR, CABO DE 25 MM2 E DISJUNTOR DIN 50A (NÃO INCLUSA MURETA DE ALVENARIA). AF_07/2020_P | 0 | 0 | 0 | 990.88 | 990.88 | 1189.75 | UN |  | 0 | 0 | [6 empty] | 0 | 0
101516 | 101516 | SINAPI | ENTRADA DE ENERGIA ELÉTRICA, SUBTERRÂNEA, MONOFÁSICA, COM CAIXA DE SOBREPOR, CABO DE 35 MM2 E DISJUNTOR DIN 50A (NÃO INCLUSA MURETA DE ALVENARIA). AF_07/2020_P | 0 | 0 | 0 | 1126.84 | 1126.84 | 1353 | UN |  | 0 | 0 | [6 empty] | 0 | 0
101517 | 101517 | SINAPI | ENTRADA DE ENERGIA ELÉTRICA, SUBTERRÂNEA, MONOFÁSICA, COM CAIXA DE EMBUTIR, CABO DE 10 MM2 E DISJUNTOR DIN 50A (NÃO INCLUSA MURETA DE ALVENARIA). AF_07/2020_P | 0 | 0 | 0 | 819.99 | 819.99 | 984.56 | UN |  | 0 | 0 | [6 empty] | 0 | 0
101518 | 101518 | SINAPI | ENTRADA DE ENERGIA ELÉTRICA, SUBTERRÂNEA, MONOFÁSICA, COM CAIXA DE EMBUTIR, CABO DE 16 MM2 E DISJUNTOR DIN 50A (NÃO INCLUSA MURETA DE ALVENARIA). AF_07/2020_P | 0 | 0 | 0 | 937.74 | 937.74 | 1125.94 | UN |  | 0 | 0 | [6 empty] | 0 | 0
101519 | 101519 | SINAPI | ENTRADA DE ENERGIA ELÉTRICA, SUBTERRÂNEA, MONOFÁSICA, COM CAIXA DE EMBUTIR, CABO DE 25 MM2 E DISJUNTOR DIN 50A (NÃO INCLUSA MURETA DE ALVENARIA). AF_07/2020_P | 0 | 0 | 0 | 970.87 | 970.87 | 1165.72 | UN |  | 0 | 0 | [6 empty] | 0 | 0
101520 | 101520 | SINAPI | ENTRADA DE ENERGIA ELÉTRICA, SUBTERRÂNEA, MONOFÁSICA, COM CAIXA DE EMBUTIR, CABO DE 35 MM2 E DISJUNTOR DIN 50A (NÃO INCLUSA MURETA DE ALVENARIA). AF_07/2020_P | 0 | 0 | 0 | 1106.83 | 1106.83 | 1328.97 | UN |  | 0 | 0 | [6 empty] | 0 | 0
101521 | 101521 | SINAPI | ENTRADA DE ENERGIA ELÉTRICA, SUBTERRÂNEA, BIFÁSICA, COM CAIXA DE SOBREPOR, CABO DE 10 MM2 E DISJUNTOR DIN 50A (NÃO INCLUSA MURETA DE ALVENARIA). AF_07/2020_P | 0 | 0 | 0 | 1130.83 | 1130.83 | 1357.79 | UN |  | 0 | 0 | [6 empty] | 0 | 0
101522 | 101522 | SINAPI | ENTRADA DE ENERGIA ELÉTRICA, SUBTERRÂNEA, BIFÁSICA, COM CAIXA DE SOBREPOR, CABO DE 16 MM2 E DISJUNTOR DIN 50A (NÃO INCLUSA MURETA DE ALVENARIA). AF_07/2020_P | 0 | 0 | 0 | 1307.45 | 1307.45 | 1569.86 | UN |  | 0 | 0 | [6 empty] | 0 | 0
101523 | 101523 | SINAPI | ENTRADA DE ENERGIA ELÉTRICA, SUBTERRÂNEA, BIFÁSICA, COM CAIXA DE SOBREPOR, CABO DE 25 MM2 E DISJUNTOR DIN 50A (NÃO INCLUSA MURETA DE ALVENARIA). AF_07/2020_P | 0 | 0 | 0 | 1357.14 | 1357.14 | 1629.52 | UN |  | 0 | 0 | [6 empty] | 0 | 0
101524 | 101524 | SINAPI | ENTRADA DE ENERGIA ELÉTRICA, SUBTERRÂNEA, BIFÁSICA, COM CAIXA DE SOBREPOR, CABO DE 35 MM2 E DISJUNTOR DIN 50A (NÃO INCLUSA MURETA DE ALVENARIA). AF_07/2020_P | 0 | 0 | 0 | 1561.08 | 1561.08 | 1874.39 | UN |  | 0 | 0 | [6 empty] | 0 | 0
101525 | 101525 | SINAPI | ENTRADA DE ENERGIA ELÉTRICA, SUBTERRÂNEA, BIFÁSICA, COM CAIXA DE EMBUTIR, CABO DE 10 MM2 E DISJUNTOR DIN 50A (NÃO INCLUSA MURETA DE ALVENARIA). AF_07/2020_P | 0 | 0 | 0 | 1118.71 | 1118.71 | 1343.24 | UN |  | 0 | 0 | [6 empty] | 0 | 0
101526 | 101526 | SINAPI | ENTRADA DE ENERGIA ELÉTRICA, SUBTERRÂNEA, BIFÁSICA, COM CAIXA DE EMBUTIR, CABO DE 16 MM2 E DISJUNTOR DIN 50A (NÃO INCLUSA MURETA DE ALVENARIA). AF_07/2020_P | 0 | 0 | 0 | 1295.33 | 1295.33 | 1555.3 | UN |  | 0 | 0 | [6 empty] | 0 | 0
101527 | 101527 | SINAPI | ENTRADA DE ENERGIA ELÉTRICA, SUBTERRÂNEA, BIFÁSICA, COM CAIXA DE EMBUTIR, CABO DE 25 MM2 E DISJUNTOR DIN 50A (NÃO INCLUSA MURETA DE ALVENARIA). AF_07/2020_P | 0 | 0 | 0 | 1345.02 | 1345.02 | 1614.97 | UN |  | 0 | 0 | [6 empty] | 0 | 0
101528 | 101528 | SINAPI | ENTRADA DE ENERGIA ELÉTRICA, SUBTERRÂNEA, BIFÁSICA, COM CAIXA DE EMBUTIR, CABO DE 35 MM2 E DISJUNTOR DIN 50A (NÃO INCLUSA MURETA DE ALVENARIA). AF_07/2020_P | 0 | 0 | 0 | 1548.96 | 1548.96 | 1859.84 | UN |  | 0 | 0 | [6 empty] | 0 | 0
101529 | 101529 | SINAPI | ENTRADA DE ENERGIA ELÉTRICA, SUBTERRÂNEA, TRIFÁSICA, COM CAIXA DE SOBREPOR, CABO DE 10 MM2 E DISJUNTOR DIN 50A (NÃO INCLUSA MURETA DE ALVENARIA). AF_07/2020_P | 0 | 0 | 0 | 1261.4 | 1261.4 | 1514.56 | UN |  | 0 | 0 | [6 empty] | 0 | 0
101530 | 101530 | SINAPI | ENTRADA DE ENERGIA ELÉTRICA, SUBTERRÂNEA, TRIFÁSICA, COM CAIXA DE SOBREPOR, CABO DE 16 MM2 E DISJUNTOR DIN 50A (NÃO INCLUSA MURETA DE ALVENARIA). AF_07/2020_P | 0 | 0 | 0 | 1496.89 | 1496.89 | 1797.32 | UN |  | 0 | 0 | [6 empty] | 0 | 0
101531 | 101531 | SINAPI | ENTRADA DE ENERGIA ELÉTRICA, SUBTERRÂNEA, TRIFÁSICA, COM CAIXA DE SOBREPOR, CABO DE 25 MM2 E DISJUNTOR DIN 50A (NÃO INCLUSA MURETA DE ALVENARIA). AF_07/2020_P | 0 | 0 | 0 | 1563.15 | 1563.15 | 1876.87 | UN |  | 0 | 0 | [6 empty] | 0 | 0
101532 | 101532 | SINAPI | ENTRADA DE ENERGIA ELÉTRICA, SUBTERRÂNEA, TRIFÁSICA, COM CAIXA DE SOBREPOR, CABO DE 35 MM2 E DISJUNTOR DIN 50A (NÃO INCLUSA MURETA DE ALVENARIA). AF_07/2020_P | 0 | 0 | 0 | 1835.07 | 1835.07 | 2203.37 | UN |  | 0 | 0 | [6 empty] | 0 | 0
101533 | 101533 | SINAPI | ENTRADA DE ENERGIA ELÉTRICA, SUBTERRÂNEA, TRIFÁSICA, COM CAIXA DE EMBUTIR, CABO DE 10 MM2 E DISJUNTOR DIN 50A (NÃO INCLUSA MURETA DE ALVENARIA). AF_07/2020 | 0 | 0 | 0 | 1385.59 | 1385.59 | 1663.68 | UN |  | 0 | 0 | [6 empty] | 0 | 0
101534 | 101534 | SINAPI | ENTRADA DE ENERGIA ELÉTRICA, SUBTERRÂNEA, TRIFÁSICA, COM CAIXA DE EMBUTIR, CABO DE 16 MM2 E DISJUNTOR DIN 50A (NÃO INCLUSA MURETA DE ALVENARIA). AF_07/2020 | 0 | 0 | 0 | 1621.08 | 1621.08 | 1946.43 | UN |  | 0 | 0 | [6 empty] | 0 | 0
101535 | 101535 | SINAPI | ENTRADA DE ENERGIA ELÉTRICA, SUBTERRÂNEA, TRIFÁSICA, COM CAIXA DE EMBUTIR, CABO DE 25 MM2 E DISJUNTOR DIN 50A (NÃO INCLUSA MURETA DE ALVENARIA). AF_07/2020 | 0 | 0 | 0 | 1687.34 | 1687.34 | 2025.99 | UN |  | 0 | 0 | [6 empty] | 0 | 0
101536 | 101536 | SINAPI | ENTRADA DE ENERGIA ELÉTRICA, SUBTERRÂNEA, TRIFÁSICA, COM CAIXA DE EMBUTIR, CABO DE 35 MM2 E DISJUNTOR DIN 50A (NÃO INCLUSA MURETA DE ALVENARIA). AF_07/2020 | 0 | 0 | 0 | 1959.26 | 1959.26 | 2352.48 | UN |  | 0 | 0 | [6 empty] | 0 | 0
16.105.000030.SER | 16.105.000030.SER | PINI - fev/23 | ENTRADA DE ENERGIA ELÉTRICA, SUBTERRÂNEA, TRIFÁSICA, COM CAIXA DE EMBUTIR, CABO DE 16 MM2 E DISJUNTOR DIN 50A (NÃO INCLUSA MURETA DE ALVENARIA). AF_07/2020 | 0 | 0 | 0 | 1885.87 | 1885.87 | 2264.36 | UN |  | 0 | 0 | [6 empty] | 0 | 0
16.105.000031.SER | 16.105.000031.SER | PINI - fev/23 | ENTRADA DE ENERGIA ELÉTRICA, SUBTERRÂNEA, TRIFÁSICA, COM CAIXA DE EMBUTIR, CABO DE 25 MM2 E DISJUNTOR DIN 50A (NÃO INCLUSA MURETA DE ALVENARIA). AF_07/2020 | 0 | 0 | 0 | 2069.96 | 2069.96 | 2485.4 | UN |  | 0 | 0 | [6 empty] | 0 | 0
16.105.000032.SER | 16.105.000032.SER | PINI - fev/23 | ENTRADA DE ENERGIA ELÉTRICA, SUBTERRÂNEA, TRIFÁSICA, COM CAIXA DE EMBUTIR, CABO DE 35 MM2 E DISJUNTOR DIN 50A (NÃO INCLUSA MURETA DE ALVENARIA). AF_07/2020 | 0 | 0 | 0 | 2505.64 | 2505.64 | 3008.52 | UN |  | 0 | 0 | [6 empty] | 0 | 0
16.105.000033.SER | 16.105.000033.SER | PINI - fev/23 | Entrada de energia em poste próprio da edificação com potência instalada de 15 a 20 KW | 0 | 0 | 0 | 2829.71 | 2829.71 | 3397.63 | UN |  | 0 | 0 | [6 empty] | 0 | 0
16.105.000034.SER | 16.105.000034.SER | PINI - fev/23 | Entrada de energia em poste próprio da edificação com potência instalada de 20 a 25 KW | 0 | 0 | 0 | 4324.09 | 4324.09 | 5191.93 | UN |  | 0 | 0 | [6 empty] | 0 | 0
16.105.000035.SER | 16.105.000035.SER | PINI - fev/23 | Entrada de energia em poste próprio da edificação com potência instalada de 25 a 30 KW | 0 | 0 | 0 | 5277.61 | 5277.61 | 6336.83 | UN |  | 0 | 0 | [6 empty] | 0 | 0
96984 | 96984 | SINAPI | ELETRODUTO PVC 40MM (1 ¼ ) PARA SPDA - FORNECIMENTO E INSTALAÇÃO. AF_12/2017 | 0 | 0 | 0 | 77.59 | 77.59 | 93.16 | UN |  | 0 | 0 | [6 empty] | 0 | 0
91831 | 91831 | SINAPI | ELETRODUTO FLEXÍVEL CORRUGADO, PVC, DN 20 MM (1/2"), PARA CIRCUITOS TERMINAIS, INSTALADO EM FORRO - FORNECIMENTO E INSTALAÇÃO. AF_12/2015 | 0 | 0 | 0 | 10.69 | 10.69 | 12.84 | M |  | 0 | 0 | [6 empty] | 0 | 0
91834 | 91834 | SINAPI | ELETRODUTO FLEXÍVEL CORRUGADO, PVC, DN 25 MM (3/4"), PARA CIRCUITOS TERMINAIS, INSTALADO EM FORRO - FORNECIMENTO E INSTALAÇÃO. AF_12/2015 | 0 | 0 | 0 | 11.9 | 11.9 | 14.29 | M |  | 0 | 0 | [6 empty] | 0 | 0
91836 | 91836 | SINAPI | ELETRODUTO FLEXÍVEL CORRUGADO, PVC, DN 32 MM (1"), PARA CIRCUITOS TERMINAIS, INSTALADO EM FORRO - FORNECIMENTO E INSTALAÇÃO. AF_12/2015 | 0 | 0 | 0 | 15.96 | 15.96 | 19.16 | M |  | 0 | 0 | [6 empty] | 0 | 0
91842 | 91842 | SINAPI | ELETRODUTO FLEXÍVEL CORRUGADO, PVC, DN 20 MM (1/2"), PARA CIRCUITOS TERMINAIS, INSTALADO EM LAJE - FORNECIMENTO E INSTALAÇÃO. AF_12/2015 | 0 | 0 | 0 | 8.05 | 8.05 | 9.67 | M |  | 0 | 0 | [6 empty] | 0 | 0
91844 | 91844 | SINAPI | ELETRODUTO FLEXÍVEL CORRUGADO, PVC, DN 25 MM (3/4"), PARA CIRCUITOS TERMINAIS, INSTALADO EM LAJE - FORNECIMENTO E INSTALAÇÃO. AF_12/2015 | 0 | 0 | 0 | 9.26 | 9.26 | 11.12 | M |  | 0 | 0 | [6 empty] | 0 | 0
91846 | 91846 | SINAPI | ELETRODUTO FLEXÍVEL CORRUGADO, PVC, DN 32 MM (1"), PARA CIRCUITOS TERMINAIS, INSTALADO EM LAJE - FORNECIMENTO E INSTALAÇÃO. AF_12/2015 | 0 | 0 | 0 | 13.33 | 13.33 | 16.01 | M |  | 0 | 0 | [6 empty] | 0 | 0
91852 | 91852 | SINAPI | ELETRODUTO FLEXÍVEL CORRUGADO, PVC, DN 20 MM (1/2"), PARA CIRCUITOS TERMINAIS, INSTALADO EM PAREDE - FORNECIMENTO E INSTALAÇÃO. AF_12/2015 | 0 | 0 | 0 | 11.16 | 11.16 | 13.4 | M |  | 0 | 0 | [6 empty] | 0 | 0
91854 | 91854 | SINAPI | ELETRODUTO FLEXÍVEL CORRUGADO, PVC, DN 25 MM (3/4"), PARA CIRCUITOS TERMINAIS, INSTALADO EM PAREDE - FORNECIMENTO E INSTALAÇÃO. AF_12/2015 | 0 | 0 | 0 | 12.34 | 12.34 | 14.82 | M |  | 0 | 0 | [6 empty] | 0 | 0
91856 | 91856 | SINAPI | ELETRODUTO FLEXÍVEL CORRUGADO, PVC, DN 32 MM (1"), PARA CIRCUITOS TERMINAIS, INSTALADO EM PAREDE - FORNECIMENTO E INSTALAÇÃO. AF_12/2015 | 0 | 0 | 0 | 16.18 | 16.18 | 19.43 | M |  | 0 | 0 | [6 empty] | 0 | 0
91833 | 91833 | SINAPI | ELETRODUTO FLEXÍVEL CORRUGADO REFORÇADO, PVC, DN 20 MM (1/2"), PARA CIRCUITOS TERMINAIS, INSTALADO EM FORRO - FORNECIMENTO E INSTALAÇÃO. AF_12/2015 | 0 | 0 | 0 | 11.52 | 11.52 | 13.83 | M |  | 0 | 0 | [6 empty] | 0 | 0
91835 | 91835 | SINAPI | ELETRODUTO FLEXÍVEL CORRUGADO REFORÇADO, PVC, DN 25 MM (3/4"), PARA CIRCUITOS TERMINAIS, INSTALADO EM FORRO - FORNECIMENTO E INSTALAÇÃO. AF_12/2015 | 0 | 0 | 0 | 14.01 | 14.01 | 16.82 | M |  | 0 | 0 | [6 empty] | 0 | 0
91837 | 91837 | SINAPI | ELETRODUTO FLEXÍVEL CORRUGADO REFORÇADO, PVC, DN 32 MM (1"), PARA CIRCUITOS TERMINAIS, INSTALADO EM FORRO - FORNECIMENTO E INSTALAÇÃO. AF_12/2015 | 0 | 0 | 0 | 20.87 | 20.87 | 25.06 | M |  | 0 | 0 | [6 empty] | 0 | 0
91843 | 91843 | SINAPI | ELETRODUTO FLEXÍVEL CORRUGADO REFORÇADO, PVC, DN 20 MM (1/2"), PARA CIRCUITOS TERMINAIS, INSTALADO EM LAJE - FORNECIMENTO E INSTALAÇÃO. AF_12/2015 | 0 | 0 | 0 | 8.88 | 8.88 | 10.66 | M |  | 0 | 0 | [6 empty] | 0 | 0
91845 | 91845 | SINAPI | ELETRODUTO FLEXÍVEL CORRUGADO REFORÇADO, PVC, DN 25 MM (3/4"), PARA CIRCUITOS TERMINAIS, INSTALADO EM LAJE - FORNECIMENTO E INSTALAÇÃO. AF_12/2015 | 0 | 0 | 0 | 11.37 | 11.37 | 13.65 | M |  | 0 | 0 | [6 empty] | 0 | 0
91847 | 91847 | SINAPI | ELETRODUTO FLEXÍVEL CORRUGADO REFORÇADO, PVC, DN 32 MM (1"), PARA CIRCUITOS TERMINAIS, INSTALADO EM LAJE - FORNECIMENTO E INSTALAÇÃO. AF_12/2015 | 0 | 0 | 0 | 18.24 | 18.24 | 21.9 | M |  | 0 | 0 | [6 empty] | 0 | 0
91853 | 91853 | SINAPI | ELETRODUTO FLEXÍVEL CORRUGADO REFORÇADO, PVC, DN 20 MM (1/2"), PARA CIRCUITOS TERMINAIS, INSTALADO EM PAREDE - FORNECIMENTO E INSTALAÇÃO. AF_12/2015 | 0 | 0 | 0 | 11.93 | 11.93 | 14.32 | M |  | 0 | 0 | [6 empty] | 0 | 0
91855 | 91855 | SINAPI | ELETRODUTO FLEXÍVEL CORRUGADO REFORÇADO, PVC, DN 25 MM (3/4"), PARA CIRCUITOS TERMINAIS, INSTALADO EM PAREDE - FORNECIMENTO E INSTALAÇÃO. AF_12/2015 | 0 | 0 | 0 | 14.29 | 14.29 | 17.16 | M |  | 0 | 0 | [6 empty] | 0 | 0
91857 | 91857 | SINAPI | ELETRODUTO FLEXÍVEL CORRUGADO REFORÇADO, PVC, DN 32 MM (1"), PARA CIRCUITOS TERMINAIS, INSTALADO EM PAREDE - FORNECIMENTO E INSTALAÇÃO. AF_12/2015 | 0 | 0 | 0 | 20.72 | 20.72 | 24.88 | M |  | 0 | 0 | [6 empty] | 0 | 0
91874 | 91874 | SINAPI | LUVA PARA ELETRODUTO, PVC, ROSCÁVEL, DN 20 MM (1/2"), PARA CIRCUITOS TERMINAIS, INSTALADA EM FORRO - FORNECIMENTO E INSTALAÇÃO. AF_12/2015 | 0 | 0 | 0 | 6.07 | 6.07 | 7.29 | UN |  | 0 | 0 | [6 empty] | 0 | 0
91875 | 91875 | SINAPI | LUVA PARA ELETRODUTO, PVC, ROSCÁVEL, DN 25 MM (3/4"), PARA CIRCUITOS TERMINAIS, INSTALADA EM FORRO - FORNECIMENTO E INSTALAÇÃO. AF_12/2015 | 0 | 0 | 0 | 8.04 | 8.04 | 9.65 | UN |  | 0 | 0 | [6 empty] | 0 | 0
91876 | 91876 | SINAPI | LUVA PARA ELETRODUTO, PVC, ROSCÁVEL, DN 32 MM (1"), PARA CIRCUITOS TERMINAIS, INSTALADA EM FORRO - FORNECIMENTO E INSTALAÇÃO. AF_12/2015 | 0 | 0 | 0 | 10.61 | 10.61 | 12.74 | UN |  | 0 | 0 | [6 empty] | 0 | 0
91877 | 91877 | SINAPI | LUVA PARA ELETRODUTO, PVC, ROSCÁVEL, DN 40 MM (1 1/4"), PARA CIRCUITOS TERMINAIS, INSTALADA EM FORRO - FORNECIMENTO E INSTALAÇÃO. AF_12/2015 | 0 | 0 | 0 | 14.08 | 14.08 | 16.91 | UN |  | 0 | 0 | [6 empty] | 0 | 0
91878 | 91878 | SINAPI | LUVA PARA ELETRODUTO, PVC, ROSCÁVEL, DN 20 MM (1/2"), PARA CIRCUITOS TERMINAIS, INSTALADA EM LAJE - FORNECIMENTO E INSTALAÇÃO. AF_12/2015 | 0 | 0 | 0 | 7.82 | 7.82 | 9.39 | UN |  | 0 | 0 | [6 empty] | 0 | 0
91879 | 91879 | SINAPI | LUVA PARA ELETRODUTO, PVC, ROSCÁVEL, DN 25 MM (3/4"), PARA CIRCUITOS TERMINAIS, INSTALADA EM LAJE - FORNECIMENTO E INSTALAÇÃO. AF_12/2015 | 0 | 0 | 0 | 9.72 | 9.72 | 11.67 | UN |  | 0 | 0 | [6 empty] | 0 | 0
91880 | 91880 | SINAPI | LUVA PARA ELETRODUTO, PVC, ROSCÁVEL, DN 32 MM (1"), PARA CIRCUITOS TERMINAIS, INSTALADA EM LAJE - FORNECIMENTO E INSTALAÇÃO. AF_12/2015 | 0 | 0 | 0 | 12.34 | 12.34 | 14.82 | UN |  | 0 | 0 | [6 empty] | 0 | 0
91881 | 91881 | SINAPI | LUVA PARA ELETRODUTO, PVC, ROSCÁVEL, DN 40 MM (1 1/4"), PARA CIRCUITOS TERMINAIS, INSTALADA EM LAJE - FORNECIMENTO E INSTALAÇÃO. AF_12/2015 | 0 | 0 | 0 | 15.82 | 15.82 | 19 | UN |  | 0 | 0 | [6 empty] | 0 | 0
91882 | 91882 | SINAPI | LUVA PARA ELETRODUTO, PVC, ROSCÁVEL, DN 20 MM (1/2"), PARA CIRCUITOS TERMINAIS, INSTALADA EM PAREDE - FORNECIMENTO E INSTALAÇÃO. AF_12/2015 | 0 | 0 | 0 | 9.67 | 9.67 | 11.61 | UN |  | 0 | 0 | [6 empty] | 0 | 0
91884 | 91884 | SINAPI | LUVA PARA ELETRODUTO, PVC, ROSCÁVEL, DN 25 MM (3/4"), PARA CIRCUITOS TERMINAIS, INSTALADA EM PAREDE - FORNECIMENTO E INSTALAÇÃO. AF_12/2015 | 0 | 0 | 0 | 11.16 | 11.16 | 13.4 | UN |  | 0 | 0 | [6 empty] | 0 | 0
91885 | 91885 | SINAPI | LUVA PARA ELETRODUTO, PVC, ROSCÁVEL, DN 32 MM (1"), PARA CIRCUITOS TERMINAIS, INSTALADA EM PAREDE - FORNECIMENTO E INSTALAÇÃO. AF_12/2015 | 0 | 0 | 0 | 13.18 | 13.18 | 15.83 | UN |  | 0 | 0 | [6 empty] | 0 | 0
91886 | 91886 | SINAPI | LUVA PARA ELETRODUTO, PVC, ROSCÁVEL, DN 40 MM (1 1/4"), PARA CIRCUITOS TERMINAIS, INSTALADA EM PAREDE - FORNECIMENTO E INSTALAÇÃO. AF_12/2015 | 0 | 0 | 0 | 16 | 16 | 19.21 | UN |  | 0 | 0 | [6 empty] | 0 | 0
91887 | 91887 | SINAPI | CURVA 90 GRAUS PARA ELETRODUTO, PVC, ROSCÁVEL, DN 20 MM (1/2"), PARA CIRCUITOS TERMINAIS, INSTALADA EM FORRO - FORNECIMENTO E INSTALAÇÃO. AF_12/2015 | 0 | 0 | 0 | 11.2 | 11.2 | 13.45 | UN |  | 0 | 0 | [6 empty] | 0 | 0
91889 | 91889 | SINAPI | CURVA 180 GRAUS PARA ELETRODUTO, PVC, ROSCÁVEL, DN 20 MM (1/2"), PARA CIRCUITOS TERMINAIS, INSTALADA EM FORRO - FORNECIMENTO E INSTALAÇÃO. AF_12/2015 | 0 | 0 | 0 | 10.8 | 10.8 | 12.97 | UN |  | 0 | 0 | [6 empty] | 0 | 0
91890 | 91890 | SINAPI | CURVA 90 GRAUS PARA ELETRODUTO, PVC, ROSCÁVEL, DN 25 MM (3/4"), PARA CIRCUITOS TERMINAIS, INSTALADA EM FORRO - FORNECIMENTO E INSTALAÇÃO. AF_12/2015 | 0 | 0 | 0 | 13.35 | 13.35 | 16.03 | UN |  | 0 | 0 | [6 empty] | 0 | 0
91892 | 91892 | SINAPI | CURVA 180 GRAUS PARA ELETRODUTO, PVC, ROSCÁVEL, DN 25 MM (3/4"), PARA CIRCUITOS TERMINAIS, INSTALADA EM FORRO - FORNECIMENTO E INSTALAÇÃO. AF_12/2015 | 0 | 0 | 0 | 16.04 | 16.04 | 19.26 | UN |  | 0 | 0 | [6 empty] | 0 | 0
91893 | 91893 | SINAPI | CURVA 90 GRAUS PARA ELETRODUTO, PVC, ROSCÁVEL, DN 32 MM (1"), PARA CIRCUITOS TERMINAIS, INSTALADA EM FORRO - FORNECIMENTO E INSTALAÇÃO. AF_12/2015 | 0 | 0 | 0 | 18.22 | 18.22 | 21.88 | UN |  | 0 | 0 | [6 empty] | 0 | 0
91896 | 91896 | SINAPI | CURVA 90 GRAUS PARA ELETRODUTO, PVC, ROSCÁVEL, DN 40 MM (1 1/4"), PARA CIRCUITOS TERMINAIS, INSTALADA EM FORRO - FORNECIMENTO E INSTALAÇÃO. AF_12/2015 | 0 | 0 | 0 | 22.26 | 22.26 | 26.73 | UN |  | 0 | 0 | [6 empty] | 0 | 0
91898 | 91898 | SINAPI | CURVA 180 GRAUS PARA ELETRODUTO, PVC, ROSCÁVEL, DN 40 MM (1 1/4"), PARA CIRCUITOS TERMINAIS, INSTALADA EM FORRO - FORNECIMENTO E INSTALAÇÃO. AF_12/2015 | 0 | 0 | 0 | 25.18 | 25.18 | 30.23 | UN |  | 0 | 0 | [6 empty] | 0 | 0
91899 | 91899 | SINAPI | CURVA 90 GRAUS PARA ELETRODUTO, PVC, ROSCÁVEL, DN 20 MM (1/2"), PARA CIRCUITOS TERMINAIS, INSTALADA EM LAJE - FORNECIMENTO E INSTALAÇÃO. AF_12/2015 | 0 | 0 | 0 | 13.72 | 13.72 | 16.47 | UN |  | 0 | 0 | [6 empty] | 0 | 0
91901 | 91901 | SINAPI | CURVA 180 GRAUS PARA ELETRODUTO, PVC, ROSCÁVEL, DN 20 MM (1/2"), PARA CIRCUITOS TERMINAIS, INSTALADA EM LAJE - FORNECIMENTO E INSTALAÇÃO. AF_12/2015 | 0 | 0 | 0 | 13.32 | 13.32 | 15.99 | UN |  | 0 | 0 | [6 empty] | 0 | 0
91902 | 91902 | SINAPI | CURVA 90 GRAUS PARA ELETRODUTO, PVC, ROSCÁVEL, DN 25 MM (3/4"), PARA CIRCUITOS TERMINAIS, INSTALADA EM LAJE - FORNECIMENTO E INSTALAÇÃO. AF_12/2015 | 0 | 0 | 0 | 15.87 | 15.87 | 19.06 | UN |  | 0 | 0 | [6 empty] | 0 | 0
91895 | 91895 | SINAPI | CURVA 180 GRAUS PARA ELETRODUTO, PVC, ROSCÁVEL, DN 32 MM (1"), PARA CIRCUITOS TERMINAIS, INSTALADA EM FORRO - FORNECIMENTO E INSTALAÇÃO. AF_12/2015 | 0 | 0 | 0 | 20.96 | 20.96 | 25.17 | UN |  | 0 | 0 | [6 empty] | 0 | 0
91907 | 91907 | SINAPI | CURVA 180 GRAUS PARA ELETRODUTO, PVC, ROSCÁVEL, DN 32 MM (1), PARA CIRCUITOS TERMINAIS, INSTALADA EM LAJE - FORNECIMENTO E INSTALAÇÃO. AF_12/2015 | 0 | 0 | 0 | 23.49 | 23.49 | 28.2 | UN |  | 0 | 0 | [6 empty] | 0 | 0
91919 | 91919 | SINAPI | CURVA 180 GRAUS PARA ELETRODUTO, PVC, ROSCÁVEL, DN 32 MM (1), PARA CIRCUITOS TERMINAIS, INSTALADA EM PAREDE - FORNECIMENTO E INSTALAÇÃO. AF_12/2015 | 0 | 0 | 0 | 24.8 | 24.8 | 29.78 | UN |  | 0 | 0 | [6 empty] | 0 | 0
91904 | 91904 | SINAPI | CURVA 180 GRAUS PARA ELETRODUTO, PVC, ROSCÁVEL, DN 25 MM (3/4"), PARA CIRCUITOS TERMINAIS, INSTALADA EM LAJE - FORNECIMENTO E INSTALAÇÃO. AF_12/2015 | 0 | 0 | 0 | 18.56 | 18.56 | 22.28 | UN |  | 0 | 0 | [6 empty] | 0 | 0
91905 | 91905 | SINAPI | CURVA 90 GRAUS PARA ELETRODUTO, PVC, ROSCÁVEL, DN 32 MM (1"), PARA CIRCUITOS TERMINAIS, INSTALADA EM LAJE - FORNECIMENTO E INSTALAÇÃO. AF_12/2015 | 0 | 0 | 0 | 20.75 | 20.75 | 24.91 | UN |  | 0 | 0 | [6 empty] | 0 | 0
91908 | 91908 | SINAPI | CURVA 90 GRAUS PARA ELETRODUTO, PVC, ROSCÁVEL, DN 40 MM (1 1/4"), PARA CIRCUITOS TERMINAIS, INSTALADA EM LAJE - FORNECIMENTO E INSTALAÇÃO. AF_12/2015 | 0 | 0 | 0 | 24.84 | 24.84 | 29.83 | UN |  | 0 | 0 | [6 empty] | 0 | 0
91910 | 91910 | SINAPI | CURVA 180 GRAUS PARA ELETRODUTO, PVC, ROSCÁVEL, DN 40 MM (1 1/4"), PARA CIRCUITOS TERMINAIS, INSTALADA EM LAJE - FORNECIMENTO E INSTALAÇÃO. AF_12/2015 | 0 | 0 | 0 | 27.76 | 27.76 | 33.33 | UN |  | 0 | 0 | [6 empty] | 0 | 0
91911 | 91911 | SINAPI | CURVA 90 GRAUS PARA ELETRODUTO, PVC, ROSCÁVEL, DN 20 MM (1/2"), PARA CIRCUITOS TERMINAIS, INSTALADA EM PAREDE - FORNECIMENTO E INSTALAÇÃO. AF_12/2015 | 0 | 0 | 0 | 16.6 | 16.6 | 19.93 | UN |  | 0 | 0 | [6 empty] | 0 | 0
91913 | 91913 | SINAPI | CURVA 180 GRAUS PARA ELETRODUTO, PVC, ROSCÁVEL, DN 20 MM (1/2"), PARA CIRCUITOS TERMINAIS, INSTALADA EM PAREDE - FORNECIMENTO E INSTALAÇÃO. AF_12/2015 | 0 | 0 | 0 | 16.2 | 16.2 | 19.45 | UN |  | 0 | 0 | [6 empty] | 0 | 0
91914 | 91914 | SINAPI | CURVA 90 GRAUS PARA ELETRODUTO, PVC, ROSCÁVEL, DN 25 MM (3/4"), PARA CIRCUITOS TERMINAIS, INSTALADA EM PAREDE - FORNECIMENTO E INSTALAÇÃO. AF_12/2015 | 0 | 0 | 0 | 18.09 | 18.09 | 21.72 | UN |  | 0 | 0 | [6 empty] | 0 | 0
91916 | 91916 | SINAPI | CURVA 180 GRAUS PARA ELETRODUTO, PVC, ROSCÁVEL, DN 25 MM (3/4"), PARA CIRCUITOS TERMINAIS, INSTALADA EM PAREDE - FORNECIMENTO E INSTALAÇÃO. AF_12/2015 | 0 | 0 | 0 | 20.78 | 20.78 | 24.95 | UN |  | 0 | 0 | [6 empty] | 0 | 0
91917 | 91917 | SINAPI | CURVA 90 GRAUS PARA ELETRODUTO, PVC, ROSCÁVEL, DN 32 MM (1"), PARA CIRCUITOS TERMINAIS, INSTALADA EM PAREDE - FORNECIMENTO E INSTALAÇÃO. AF_12/2015 | 0 | 0 | 0 | 22.06 | 22.06 | 26.49 | UN |  | 0 | 0 | [6 empty] | 0 | 0
91920 | 91920 | SINAPI | CURVA 90 GRAUS PARA ELETRODUTO, PVC, ROSCÁVEL, DN 40 MM (1 1/4"), PARA CIRCUITOS TERMINAIS, INSTALADA EM PAREDE - FORNECIMENTO E INSTALAÇÃO. AF_12/2015 | 0 | 0 | 0 | 25.15 | 25.15 | 30.2 | UN |  | 0 | 0 | [6 empty] | 0 | 0
91922 | 91922 | SINAPI | CURVA 180 GRAUS PARA ELETRODUTO, PVC, ROSCÁVEL, DN 40 MM (1 1/4"), PARA CIRCUITOS TERMINAIS, INSTALADA EM PAREDE - FORNECIMENTO E INSTALAÇÃO. AF_12/2015 | 0 | 0 | 0 | 28.07 | 28.07 | 33.7 | UN |  | 0 | 0 | [6 empty] | 0 | 0
93013 | 93013 | SINAPI | LUVA PARA ELETRODUTO, PVC, ROSCÁVEL, DN 50 MM (1 1/2") - FORNECIMENTO E INSTALAÇÃO. AF_12/2015 | 0 | 0 | 0 | 18.31 | 18.31 | 21.98 | UN |  | 0 | 0 | [6 empty] | 0 | 0
93014 | 93014 | SINAPI | LUVA PARA ELETRODUTO, PVC, ROSCÁVEL, DN 60 MM (2") - FORNECIMENTO E INSTALAÇÃO. AF_12/2015 | 0 | 0 | 0 | 22.49 | 22.49 | 27 | UN |  | 0 | 0 | [6 empty] | 0 | 0
93015 | 93015 | SINAPI | LUVA PARA ELETRODUTO, PVC, ROSCÁVEL, DN 75 MM (2 1/2") - FORNECIMENTO E INSTALAÇÃO. AF_12/2015 | 0 | 0 | 0 | 34.13 | 34.13 | 40.98 | UN |  | 0 | 0 | [6 empty] | 0 | 0
93016 | 93016 | SINAPI | LUVA PARA ELETRODUTO, PVC, ROSCÁVEL, DN 85 MM (3") - FORNECIMENTO E INSTALAÇÃO. AF_12/2015 | 0 | 0 | 0 | 41.5 | 41.5 | 49.83 | UN |  | 0 | 0 | [6 empty] | 0 | 0
93017 | 93017 | SINAPI | LUVA PARA ELETRODUTO, PVC, ROSCÁVEL, DN 110 MM (4") - FORNECIMENTO E INSTALAÇÃO. AF_12/2015 | 0 | 0 | 0 | 62.43 | 62.43 | 74.96 | UN |  | 0 | 0 | [6 empty] | 0 | 0
93018 | 93018 | SINAPI | CURVA 90 GRAUS PARA ELETRODUTO, PVC, ROSCÁVEL, DN 50 MM (1 1/2") - FORNECIMENTO E INSTALAÇÃO. AF_12/2015 | 0 | 0 | 0 | 27.96 | 27.96 | 33.57 | UN |  | 0 | 0 | [6 empty] | 0 | 0
93020 | 93020 | SINAPI | CURVA 90 GRAUS PARA ELETRODUTO, PVC, ROSCÁVEL, DN 60 MM (2") - FORNECIMENTO E INSTALAÇÃO. AF_12/2015 | 0 | 0 | 0 | 35.84 | 35.84 | 43.03 | UN |  | 0 | 0 | [6 empty] | 0 | 0
93022 | 93022 | SINAPI | CURVA 90 GRAUS PARA ELETRODUTO, PVC, ROSCÁVEL, DN 75 MM (2 1/2") - FORNECIMENTO E INSTALAÇÃO. AF_12/2015 | 0 | 0 | 0 | 60 | 60 | 72.04 | UN |  | 0 | 0 | [6 empty] | 0 | 0
93024 | 93024 | SINAPI | CURVA 90 GRAUS PARA ELETRODUTO, PVC, ROSCÁVEL, DN 85 MM (3") - FORNECIMENTO E INSTALAÇÃO. AF_12/2015 | 0 | 0 | 0 | 63.08 | 63.08 | 75.74 | UN |  | 0 | 0 | [6 empty] | 0 | 0
93026 | 93026 | SINAPI | CURVA 90 GRAUS PARA ELETRODUTO, PVC, ROSCÁVEL, DN 110 MM (4") - FORNECIMENTO E INSTALAÇÃO. AF_12/2015 | 0 | 0 | 0 | 103.23 | 103.23 | 123.95 | UN |  | 0 | 0 | [6 empty] | 0 | 0
97559 | 97559 | SINAPI | CURVA 135 GRAUS PARA ELETRODUTO, PVC, ROSCÁVEL, DN 25 MM (3/4), PARA CIRCUITOS TERMINAIS, INSTALADA EM FORRO - FORNECIMENTO E INSTALAÇÃO. AF_12/2015 | 0 | 0 | 0 | 13.05 | 13.05 | 15.67 | UN |  | 0 | 0 | [6 empty] | 0 | 0
97562 | 97562 | SINAPI | CURVA 135 GRAUS PARA ELETRODUTO, PVC, ROSCÁVEL, DN 25 MM (3/4), PARA CIRCUITOS TERMINAIS, INSTALADA EM LAJE - FORNECIMENTO E INSTALAÇÃO. AF_12/2015 | 0 | 0 | 0 | 15.57 | 15.57 | 18.69 | UN |  | 0 | 0 | [6 empty] | 0 | 0
97564 | 97564 | SINAPI | CURVA 135 GRAUS PARA ELETRODUTO, PVC, ROSCÁVEL, DN 25 MM (3/4), PARA CIRCUITOS TERMINAIS, INSTALADA EM PAREDE - FORNECIMENTO E INSTALAÇÃO. AF_12/2015 | 0 | 0 | 0 | 17.79 | 17.79 | 21.36 | UN |  | 0 | 0 | [6 empty] | 0 | 0
91862 | 91862 | SINAPI | ELETRODUTO RÍGIDO ROSCÁVEL, PVC, DN 20 MM (1/2"), PARA CIRCUITOS TERMINAIS, INSTALADO EM FORRO - FORNECIMENTO E INSTALAÇÃO. AF_12/2015 | 0 | 0 | 0 | 13.26 | 13.26 | 15.92 | M |  | 0 | 0 | [6 empty] | 0 | 0
91863 | 91863 | SINAPI | ELETRODUTO RÍGIDO ROSCÁVEL, PVC, DN 25 MM (3/4"), PARA CIRCUITOS TERMINAIS, INSTALADO EM FORRO - FORNECIMENTO E INSTALAÇÃO. AF_12/2015 | 0 | 0 | 0 | 15.67 | 15.67 | 18.81 | M |  | 0 | 0 | [6 empty] | 0 | 0
91864 | 91864 | SINAPI | ELETRODUTO RÍGIDO ROSCÁVEL, PVC, DN 32 MM (1"), PARA CIRCUITOS TERMINAIS, INSTALADO EM FORRO - FORNECIMENTO E INSTALAÇÃO. AF_12/2015 | 0 | 0 | 0 | 21.09 | 21.09 | 25.32 | M |  | 0 | 0 | [6 empty] | 0 | 0
91865 | 91865 | SINAPI | ELETRODUTO RÍGIDO ROSCÁVEL, PVC, DN 40 MM (1 1/4"), PARA CIRCUITOS TERMINAIS, INSTALADO EM FORRO - FORNECIMENTO E INSTALAÇÃO. AF_12/2015 | 0 | 0 | 0 | 26.43 | 26.43 | 31.73 | M |  | 0 | 0 | [6 empty] | 0 | 0
91866 | 91866 | SINAPI | ELETRODUTO RÍGIDO ROSCÁVEL, PVC, DN 20 MM (1/2"), PARA CIRCUITOS TERMINAIS, INSTALADO EM LAJE - FORNECIMENTO E INSTALAÇÃO. AF_12/2015 | 0 | 0 | 0 | 10.81 | 10.81 | 12.98 | M |  | 0 | 0 | [6 empty] | 0 | 0
91867 | 91867 | SINAPI | ELETRODUTO RÍGIDO ROSCÁVEL, PVC, DN 25 MM (3/4"), PARA CIRCUITOS TERMINAIS, INSTALADO EM LAJE - FORNECIMENTO E INSTALAÇÃO. AF_12/2015 | 0 | 0 | 0 | 13.22 | 13.22 | 15.87 | M |  | 0 | 0 | [6 empty] | 0 | 0
91868 | 91868 | SINAPI | ELETRODUTO RÍGIDO ROSCÁVEL, PVC, DN 32 MM (1"), PARA CIRCUITOS TERMINAIS, INSTALADO EM LAJE - FORNECIMENTO E INSTALAÇÃO. AF_12/2015 | 0 | 0 | 0 | 18.64 | 18.64 | 22.38 | M |  | 0 | 0 | [6 empty] | 0 | 0
91869 | 91869 | SINAPI | ELETRODUTO RÍGIDO ROSCÁVEL, PVC, DN 40 MM (1 1/4"), PARA CIRCUITOS TERMINAIS, INSTALADO EM LAJE - FORNECIMENTO E INSTALAÇÃO. AF_12/2015 | 0 | 0 | 0 | 23.99 | 23.99 | 28.8 | M |  | 0 | 0 | [6 empty] | 0 | 0
91870 | 91870 | SINAPI | ELETRODUTO RÍGIDO ROSCÁVEL, PVC, DN 20 MM (1/2"), PARA CIRCUITOS TERMINAIS, INSTALADO EM PAREDE - FORNECIMENTO E INSTALAÇÃO. AF_12/2015 | 0 | 0 | 0 | 14.78 | 14.78 | 17.75 | M |  | 0 | 0 | [6 empty] | 0 | 0
91871 | 91871 | SINAPI | ELETRODUTO RÍGIDO ROSCÁVEL, PVC, DN 25 MM (3/4"), PARA CIRCUITOS TERMINAIS, INSTALADO EM PAREDE - FORNECIMENTO E INSTALAÇÃO. AF_12/2015 | 0 | 0 | 0 | 17.26 | 17.26 | 20.72 | M |  | 0 | 0 | [6 empty] | 0 | 0
91872 | 91872 | SINAPI | ELETRODUTO RÍGIDO ROSCÁVEL, PVC, DN 32 MM (1"), PARA CIRCUITOS TERMINAIS, INSTALADO EM PAREDE - FORNECIMENTO E INSTALAÇÃO. AF_12/2015 | 0 | 0 | 0 | 22.67 | 22.67 | 27.22 | M |  | 0 | 0 | [6 empty] | 0 | 0
91873 | 91873 | SINAPI | ELETRODUTO RÍGIDO ROSCÁVEL, PVC, DN 40 MM (1 1/4"), PARA CIRCUITOS TERMINAIS, INSTALADO EM PAREDE - FORNECIMENTO E INSTALAÇÃO. AF_12/2015 | 0 | 0 | 0 | 27.96 | 27.96 | 33.57 | M |  | 0 | 0 | [6 empty] | 0 | 0
93008 | 93008 | SINAPI | ELETRODUTO RÍGIDO ROSCÁVEL, PVC, DN 50 MM (1 1/2") - FORNECIMENTO E INSTALAÇÃO. AF_12/2015 | 0 | 0 | 0 | 24.19 | 24.19 | 29.04 | M |  | 0 | 0 | [6 empty] | 0 | 0
93009 | 93009 | SINAPI | ELETRODUTO RÍGIDO ROSCÁVEL, PVC, DN 60 MM (2") - FORNECIMENTO E INSTALAÇÃO. AF_12/2015 | 0 | 0 | 0 | 36.3 | 36.3 | 43.59 | M |  | 0 | 0 | [6 empty] | 0 | 0
93010 | 93010 | SINAPI | ELETRODUTO RÍGIDO ROSCÁVEL, PVC, DN 75 MM (2 1/2") - FORNECIMENTO E INSTALAÇÃO. AF_12/2015 | 0 | 0 | 0 | 50.91 | 50.91 | 61.13 | M |  | 0 | 0 | [6 empty] | 0 | 0
93011 | 93011 | SINAPI | ELETRODUTO RÍGIDO ROSCÁVEL, PVC, DN 85 MM (3") - FORNECIMENTO E INSTALAÇÃO. AF_12/2015 | 0 | 0 | 0 | 62.51 | 62.51 | 75.06 | M |  | 0 | 0 | [6 empty] | 0 | 0
93012 | 93012 | SINAPI | ELETRODUTO RÍGIDO ROSCÁVEL, PVC, DN 110 MM (4") - FORNECIMENTO E INSTALAÇÃO. AF_12/2015 | 0 | 0 | 0 | 95.11 | 95.11 | 114.2 | M |  | 0 | 0 | [6 empty] | 0 | 0
95726 | 95726 | SINAPI | ELETRODUTO RÍGIDO SOLDÁVEL, PVC, DN 20 MM (½), APARENTE, INSTALADO EM TETO - FORNECIMENTO E INSTALAÇÃO. AF_11/2016_P | 0 | 0 | 0 | 10.94 | 10.94 | 13.14 | M |  | 0 | 0 | [6 empty] | 0 | 0
95727 | 95727 | SINAPI | ELETRODUTO RÍGIDO SOLDÁVEL, PVC, DN 25 MM (3/4), APARENTE, INSTALADO EM TETO - FORNECIMENTO E INSTALAÇÃO. AF_11/2016_P | 0 | 0 | 0 | 15.28 | 15.28 | 18.35 | M |  | 0 | 0 | [6 empty] | 0 | 0
95728 | 95728 | SINAPI | ELETRODUTO RÍGIDO SOLDÁVEL, PVC, DN 32 MM (1), APARENTE, INSTALADO EM TETO - FORNECIMENTO E INSTALAÇÃO. AF_11/2016_P | 0 | 0 | 0 | 22.47 | 22.47 | 26.98 | M |  | 0 | 0 | [6 empty] | 0 | 0
95729 | 95729 | SINAPI | ELETRODUTO RÍGIDO SOLDÁVEL, PVC, DN 20 MM (½), APARENTE, INSTALADO EM PAREDE - FORNECIMENTO E INSTALAÇÃO. AF_11/2016_P | 0 | 0 | 0 | 10.13 | 10.13 | 12.16 | M |  | 0 | 0 | [6 empty] | 0 | 0
95730 | 95730 | SINAPI | ELETRODUTO RÍGIDO SOLDÁVEL, PVC, DN 25 MM (3/4), APARENTE, INSTALADO EM PAREDE - FORNECIMENTO E INSTALAÇÃO. AF_11/2016_P | 0 | 0 | 0 | 11.31 | 11.31 | 13.58 | M |  | 0 | 0 | [6 empty] | 0 | 0
95731 | 95731 | SINAPI | ELETRODUTO RÍGIDO SOLDÁVEL, PVC, DN 32 MM (1), APARENTE, INSTALADO EM PAREDE - FORNECIMENTO E INSTALAÇÃO. AF_11/2016_P | 0 | 0 | 0 | 13.96 | 13.96 | 16.76 | M |  | 0 | 0 | [6 empty] | 0 | 0
95733 | 95733 | SINAPI | LUVA PARA ELETRODUTO, PVC, SOLDÁVEL, DN 25 MM (3/4), APARENTE, INSTALADA EM TETO - FORNECIMENTO E INSTALAÇÃO. AF_11/2016_P | 0 | 0 | 0 | 6.78 | 6.78 | 8.14 | UN |  | 0 | 0 | [6 empty] | 0 | 0
95734 | 95734 | SINAPI | LUVA PARA ELETRODUTO, PVC, SOLDÁVEL, DN 32 MM (1), APARENTE, INSTALADA EM TETO - FORNECIMENTO E INSTALAÇÃO. AF_11/2016_P | 0 | 0 | 0 | 9.03 | 9.03 | 10.84 | UN |  | 0 | 0 | [6 empty] | 0 | 0
95735 | 95735 | SINAPI | LUVA PARA ELETRODUTO, PVC, SOLDÁVEL, DN 20 MM (1/2), APARENTE, INSTALADA EM PAREDE - FORNECIMENTO E INSTALAÇÃO. AF_11/2016_P | 0 | 0 | 0 | 7.48 | 7.48 | 8.98 | UN |  | 0 | 0 | [6 empty] | 0 | 0
95736 | 95736 | SINAPI | LUVA PARA ELETRODUTO, PVC, SOLDÁVEL, DN 25 MM (3/4), APARENTE, INSTALADA EM PAREDE - FORNECIMENTO E INSTALAÇÃO. AF_11/2016_P | 0 | 0 | 0 | 8.85 | 8.85 | 10.63 | UN |  | 0 | 0 | [6 empty] | 0 | 0
95738 | 95738 | SINAPI | LUVA PARA ELETRODUTO, PVC, SOLDÁVEL, DN 32 MM (1), APARENTE, INSTALADA EM PAREDE - FORNECIMENTO E INSTALAÇÃO. AF_11/2016_P | 0 | 0 | 0 | 10.71 | 10.71 | 12.86 | UN |  | 0 | 0 | [6 empty] | 0 | 0
95732 | 95732 | SINAPI | LUVA PARA ELETRODUTO, PVC, SOLDÁVEL, DN 20 MM (1/2), APARENTE, INSTALADA EM TETO - FORNECIMENTO E INSTALAÇÃO. AF_11/2016_P | 0 | 0 | 0 | 5.14 | 5.14 | 6.17 | UN |  | 0 | 0 | [6 empty] | 0 | 0
95745 | 95745 | SINAPI | ELETRODUTO DE AÇO GALVANIZADO, CLASSE LEVE, DN 20 MM (3/4), APARENTE, INSTALADO EM TETO - FORNECIMENTO E INSTALAÇÃO. AF_11/2016_P | 0 | 0 | 0 | 23.89 | 23.89 | 28.68 | M |  | 0 | 0 | [6 empty] | 0 | 0
95746 | 95746 | SINAPI | ELETRODUTO DE AÇO GALVANIZADO, CLASSE LEVE, DN 25 MM (1), APARENTE, INSTALADO EM TETO - FORNECIMENTO E INSTALAÇÃO. AF_11/2016_P | 0 | 0 | 0 | 29.71 | 29.71 | 35.67 | M |  | 0 | 0 | [6 empty] | 0 | 0
95747 | 95747 | SINAPI | ELETRODUTO DE AÇO GALVANIZADO, CLASSE SEMI PESADO, DN 32 MM (1 1/4), APARENTE, INSTALADO EM TETO - FORNECIMENTO E INSTALAÇÃO. AF_11/2016_P | 0 | 0 | 0 | 49.07 | 49.07 | 58.92 | M |  | 0 | 0 | [6 empty] | 0 | 0
95748 | 95748 | SINAPI | ELETRODUTO DE AÇO GALVANIZADO, CLASSE SEMI PESADO, DN 40 MM (1 1/2 ), APARENTE, INSTALADO EM TETO - FORNECIMENTO E INSTALAÇÃO. AF_11/2016_P | 0 | 0 | 0 | 53.05 | 53.05 | 63.7 | M |  | 0 | 0 | [6 empty] | 0 | 0
95749 | 95749 | SINAPI | ELETRODUTO DE AÇO GALVANIZADO, CLASSE LEVE, DN 20 MM (3/4), APARENTE, INSTALADO EM PAREDE - FORNECIMENTO E INSTALAÇÃO. AF_11/2016_P | 0 | 0 | 0 | 31.18 | 31.18 | 37.44 | M |  | 0 | 0 | [6 empty] | 0 | 0
95750 | 95750 | SINAPI | ELETRODUTO DE AÇO GALVANIZADO, CLASSE LEVE, DN 25 MM (1), APARENTE, INSTALADO EM PAREDE - FORNECIMENTO E INSTALAÇÃO. AF_11/2016_P | 0 | 0 | 0 | 36.84 | 36.84 | 44.23 | M |  | 0 | 0 | [6 empty] | 0 | 0
95751 | 95751 | SINAPI | ELETRODUTO DE AÇO GALVANIZADO, CLASSE SEMI PESADO, DN 32 MM (1 1/4), APARENTE, INSTALADO EM PAREDE - FORNECIMENTO E INSTALAÇÃO. AF_11/2016_P | 0 | 0 | 0 | 55.99 | 55.99 | 67.23 | M |  | 0 | 0 | [6 empty] | 0 | 0
95752 | 95752 | SINAPI | ELETRODUTO DE AÇO GALVANIZADO, CLASSE SEMI PESADO, DN 40 MM (1 1/2 ), APARENTE, INSTALADO EM PAREDE - FORNECIMENTO E INSTALAÇÃO. AF_11/2016_P | 0 | 0 | 0 | 59.7 | 59.7 | 71.68 | M |  | 0 | 0 | [6 empty] | 0 | 0
95753 | 95753 | SINAPI | LUVA DE EMENDA PARA ELETRODUTO, AÇO GALVANIZADO, DN 20 MM (3/4 ), APARENTE, INSTALADA EM TETO - FORNECIMENTO E INSTALAÇÃO. AF_11/2016_P | 0 | 0 | 0 | 7.96 | 7.96 | 9.56 | UN |  | 0 | 0 | [6 empty] | 0 | 0
95754 | 95754 | SINAPI | LUVA DE EMENDA PARA ELETRODUTO, AÇO GALVANIZADO, DN 25 MM (1''), APARENTE, INSTALADA EM TETO - FORNECIMENTO E INSTALAÇÃO. AF_11/2016_P | 0 | 0 | 0 | 9.91 | 9.91 | 11.9 | UN |  | 0 | 0 | [6 empty] | 0 | 0
95755 | 95755 | SINAPI | LUVA DE EMENDA PARA ELETRODUTO, AÇO GALVANIZADO, DN 32 MM (1 1/4''), APARENTE, INSTALADA EM TETO - FORNECIMENTO E INSTALAÇÃO. AF_11/2016_P | 0 | 0 | 0 | 14.25 | 14.25 | 17.11 | UN |  | 0 | 0 | [6 empty] | 0 | 0
95756 | 95756 | SINAPI | LUVA DE EMENDA PARA ELETRODUTO, AÇO GALVANIZADO, DN 40 MM (1 1/2''), APARENTE, INSTALADA EM TETO - FORNECIMENTO E INSTALAÇÃO. AF_11/2016_P | 0 | 0 | 0 | 18.99 | 18.99 | 22.8 | UN |  | 0 | 0 | [6 empty] | 0 | 0
95757 | 95757 | SINAPI | LUVA DE EMENDA PARA ELETRODUTO, AÇO GALVANIZADO, DN 20 MM (3/4''), APARENTE, INSTALADA EM PAREDE - FORNECIMENTO E INSTALAÇÃO. AF_11/2016_P | 0 | 0 | 0 | 12.01 | 12.01 | 14.42 | UN |  | 0 | 0 | [6 empty] | 0 | 0
95758 | 95758 | SINAPI | LUVA DE EMENDA PARA ELETRODUTO, AÇO GALVANIZADO, DN 25 MM (1''), APARENTE, INSTALADA EM PAREDE - FORNECIMENTO E INSTALAÇÃO. AF_11/2016_P | 0 | 0 | 0 | 13.5 | 13.5 | 16.21 | UN |  | 0 | 0 | [6 empty] | 0 | 0
95759 | 95759 | SINAPI | LUVA DE EMENDA PARA ELETRODUTO, AÇO GALVANIZADO, DN 32 MM (1 1/4''), APARENTE, INSTALADA EM PAREDE - FORNECIMENTO E INSTALAÇÃO. AF_11/2016_P | 0 | 0 | 0 | 17.16 | 17.16 | 20.6 | UN |  | 0 | 0 | [6 empty] | 0 | 0
95760 | 95760 | SINAPI | LUVA DE EMENDA PARA ELETRODUTO, AÇO GALVANIZADO, DN 40 MM (1 1/2''), APARENTE, INSTALADA EM PAREDE - FORNECIMENTO E INSTALAÇÃO. AF_11/2016_P | 0 | 0 | 0 | 21.11 | 21.11 | 25.35 | UN |  | 0 | 0 | [6 empty] | 0 | 0
91839 | 91839 | SINAPI | ELETRODUTO FLEXÍVEL LISO, PEAD, DN 32 MM (1"), PARA CIRCUITOS TERMINAIS, INSTALADO EM FORRO - FORNECIMENTO E INSTALAÇÃO. AF_12/2015 | 0 | 0 | 0 | 12.12 | 12.12 | 14.55 | M |  | 0 | 0 | [6 empty] | 0 | 0
91840 | 91840 | SINAPI | ELETRODUTO FLEXÍVEL CORRUGADO, PEAD, DN 40 MM (1 1/4"), PARA CIRCUITOS TERMINAIS, INSTALADO EM FORRO - FORNECIMENTO E INSTALAÇÃO. AF_12/2015 | 0 | 0 | 0 | 15.07 | 15.07 | 18.09 | M |  | 0 | 0 | [6 empty] | 0 | 0
91841 | 91841 | SINAPI | ELETRODUTO FLEXÍVEL LISO, PEAD, DN 40 MM (1 1/4"), PARA CIRCUITOS TERMINAIS, INSTALADO EM FORRO - FORNECIMENTO E INSTALAÇÃO. AF_12/2015 | 0 | 0 | 0 | 14.37 | 14.37 | 17.25 | M |  | 0 | 0 | [6 empty] | 0 | 0
91849 | 91849 | SINAPI | ELETRODUTO FLEXÍVEL LISO, PEAD, DN 32 MM (1"), PARA CIRCUITOS TERMINAIS, INSTALADO EM LAJE - FORNECIMENTO E INSTALAÇÃO. AF_12/2015 | 0 | 0 | 0 | 9.49 | 9.49 | 11.39 | M |  | 0 | 0 | [6 empty] | 0 | 0
91850 | 91850 | SINAPI | ELETRODUTO FLEXÍVEL CORRUGADO, PEAD, DN 40 MM (1 1/4"), PARA CIRCUITOS TERMINAIS, INSTALADO EM LAJE - FORNECIMENTO E INSTALAÇÃO. AF_12/2015 | 0 | 0 | 0 | 12.51 | 12.51 | 15.02 | M |  | 0 | 0 | [6 empty] | 0 | 0
91851 | 91851 | SINAPI | ELETRODUTO FLEXÍVEL LISO, PEAD, DN 40 MM (1 1/4"), PARA CIRCUITOS TERMINAIS, INSTALADO EM LAJE - FORNECIMENTO E INSTALAÇÃO. AF_12/2015 | 0 | 0 | 0 | 11.81 | 11.81 | 14.18 | M |  | 0 | 0 | [6 empty] | 0 | 0
91859 | 91859 | SINAPI | ELETRODUTO FLEXÍVEL LISO, PEAD, DN 32 MM (1"), PARA CIRCUITOS TERMINAIS, INSTALADO EM PAREDE - FORNECIMENTO E INSTALAÇÃO. AF_12/2015 | 0 | 0 | 0 | 12.63 | 12.63 | 15.16 | M |  | 0 | 0 | [6 empty] | 0 | 0
91860 | 91860 | SINAPI | ELETRODUTO FLEXÍVEL CORRUGADO, PEAD, DN 40 MM (1 1/4"), PARA CIRCUITOS TERMINAIS, INSTALADO EM PAREDE - FORNECIMENTO E INSTALAÇÃO. AF_12/2015 | 0 | 0 | 0 | 15.53 | 15.53 | 18.65 | M |  | 0 | 0 | [6 empty] | 0 | 0
91861 | 91861 | SINAPI | ELETRODUTO FLEXÍVEL LISO, PEAD, DN 40 MM (1 1/4"), PARA CIRCUITOS TERMINAIS, INSTALADO EM PAREDE - FORNECIMENTO E INSTALAÇÃO. AF_12/2015 | 0 | 0 | 0 | 14.88 | 14.88 | 17.87 | M |  | 0 | 0 | [6 empty] | 0 | 0
97667 | 97667 | SINAPI | ELETRODUTO FLEXÍVEL CORRUGADO, PEAD, DN 50 (1 ½) - FORNECIMENTO E INSTALAÇÃO. AF_04/2016 | 0 | 0 | 0 | 9.3 | 9.3 | 11.17 | M |  | 0 | 0 | [6 empty] | 0 | 0
97668 | 97668 | SINAPI | ELETRODUTO FLEXÍVEL CORRUGADO, PEAD, DN 63 (2") - FORNECIMENTO E INSTALAÇÃO. AF_04/2016 | 0 | 0 | 0 | 13.25 | 13.25 | 15.91 | M |  | 0 | 0 | [6 empty] | 0 | 0
97669 | 97669 | SINAPI | ELETRODUTO FLEXÍVEL CORRUGADO, PEAD, DN 90 (3) - FORNECIMENTO E INSTALAÇÃO. AF_04/2016 | 0 | 0 | 0 | 19.67 | 19.67 | 23.62 | M |  | 0 | 0 | [6 empty] | 0 | 0
97670 | 97670 | SINAPI | ELETRODUTO FLEXÍVEL CORRUGADO, PEAD, DN 100 (4) - FORNECIMENTO E INSTALAÇÃO. AF_04/2016 | 0 | 0 | 0 | 25.13 | 25.13 | 30.17 | M |  | 0 | 0 | [6 empty] | 0 | 0
91924 | 91924 | SINAPI | CABO DE COBRE FLEXÍVEL ISOLADO, 1,5 MM², ANTI-CHAMA 450/750 V, PARA CIRCUITOS TERMINAIS - FORNECIMENTO E INSTALAÇÃO. AF_12/2015 | 0 | 0 | 0 | 3.11 | 3.11 | 3.73 | M |  | 0 | 0 | [6 empty] | 0 | 0
91926 | 91926 | SINAPI | CABO DE COBRE FLEXÍVEL ISOLADO, 2,5 MM², ANTI-CHAMA 450/750 V, PARA CIRCUITOS TERMINAIS - FORNECIMENTO E INSTALAÇÃO. AF_12/2015 | 0 | 0 | 0 | 4.42 | 4.42 | 5.31 | M |  | 0 | 0 | [6 empty] | 0 | 0
91928 | 91928 | SINAPI | CABO DE COBRE FLEXÍVEL ISOLADO, 4 MM², ANTI-CHAMA 450/750 V, PARA CIRCUITOS TERMINAIS - FORNECIMENTO E INSTALAÇÃO. AF_12/2015 | 0 | 0 | 0 | 6.72 | 6.72 | 8.07 | M |  | 0 | 0 | [6 empty] | 0 | 0
91930 | 91930 | SINAPI | CABO DE COBRE FLEXÍVEL ISOLADO, 6 MM², ANTI-CHAMA 450/750 V, PARA CIRCUITOS TERMINAIS - FORNECIMENTO E INSTALAÇÃO. AF_12/2015 | 0 | 0 | 0 | 9.31 | 9.31 | 11.18 | M |  | 0 | 0 | [6 empty] | 0 | 0
91932 | 91932 | SINAPI | CABO DE COBRE FLEXÍVEL ISOLADO, 10 MM², ANTI-CHAMA 450/750 V, PARA CIRCUITOS TERMINAIS - FORNECIMENTO E INSTALAÇÃO. AF_12/2015 | 0 | 0 | 0 | 16.42 | 16.42 | 19.72 | M |  | 0 | 0 | [6 empty] | 0 | 0
91934 | 91934 | SINAPI | CABO DE COBRE FLEXÍVEL ISOLADO, 16 MM², ANTI-CHAMA 450/750 V, PARA CIRCUITOS TERMINAIS - FORNECIMENTO E INSTALAÇÃO. AF_12/2015 | 0 | 0 | 0 | 23.75 | 23.75 | 28.52 | M |  | 0 | 0 | [6 empty] | 0 | 0
92979 | 92979 | SINAPI | CABO DE COBRE FLEXÍVEL ISOLADO, 10 MM², ANTI-CHAMA 450/750 V, PARA DISTRIBUIÇÃO - FORNECIMENTO E INSTALAÇÃO. AF_12/2015 | 0 | 0 | 0 | 10.73 | 10.73 | 12.88 | M |  | 0 | 0 | [6 empty] | 0 | 0
92981 | 92981 | SINAPI | CABO DE COBRE FLEXÍVEL ISOLADO, 16 MM², ANTI-CHAMA 450/750 V, PARA DISTRIBUIÇÃO - FORNECIMENTO E INSTALAÇÃO. AF_12/2015 | 0 | 0 | 0 | 15.33 | 15.33 | 18.41 | M |  | 0 | 0 | [6 empty] | 0 | 0
91925 | 91925 | SINAPI | CABO DE COBRE FLEXÍVEL ISOLADO, 1,5 MM², ANTI-CHAMA 0,6/1,0 KV, PARA CIRCUITOS TERMINAIS - FORNECIMENTO E INSTALAÇÃO. AF_12/2015 | 0 | 0 | 0 | 3.68 | 3.68 | 4.42 | M |  | 0 | 0 | [6 empty] | 0 | 0
91927 | 91927 | SINAPI | CABO DE COBRE FLEXÍVEL ISOLADO, 2,5 MM², ANTI-CHAMA 0,6/1,0 KV, PARA CIRCUITOS TERMINAIS - FORNECIMENTO E INSTALAÇÃO. AF_12/2015 | 0 | 0 | 0 | 4.91 | 4.91 | 5.9 | M |  | 0 | 0 | [6 empty] | 0 | 0
91929 | 91929 | SINAPI | CABO DE COBRE FLEXÍVEL ISOLADO, 4 MM², ANTI-CHAMA 0,6/1,0 KV, PARA CIRCUITOS TERMINAIS - FORNECIMENTO E INSTALAÇÃO. AF_12/2015 | 0 | 0 | 0 | 7.14 | 7.14 | 8.57 | M |  | 0 | 0 | [6 empty] | 0 | 0
91931 | 91931 | SINAPI | CABO DE COBRE FLEXÍVEL ISOLADO, 6 MM², ANTI-CHAMA 0,6/1,0 KV, PARA CIRCUITOS TERMINAIS - FORNECIMENTO E INSTALAÇÃO. AF_12/2015 | 0 | 0 | 0 | 10 | 10 | 12.01 | M |  | 0 | 0 | [6 empty] | 0 | 0
91933 | 91933 | SINAPI | CABO DE COBRE FLEXÍVEL ISOLADO, 10 MM², ANTI-CHAMA 0,6/1,0 KV, PARA CIRCUITOS TERMINAIS - FORNECIMENTO E INSTALAÇÃO. AF_12/2015 | 0 | 0 | 0 | 15.88 | 15.88 | 19.07 | M |  | 0 | 0 | [6 empty] | 0 | 0
91935 | 91935 | SINAPI | CABO DE COBRE FLEXÍVEL ISOLADO, 16 MM², ANTI-CHAMA 0,6/1,0 KV, PARA CIRCUITOS TERMINAIS - FORNECIMENTO E INSTALAÇÃO. AF_12/2015 | 0 | 0 | 0 | 24.8 | 24.8 | 29.78 | M |  | 0 | 0 | [6 empty] | 0 | 0
92980 | 92980 | SINAPI | CABO DE COBRE FLEXÍVEL ISOLADO, 10 MM², ANTI-CHAMA 0,6/1,0 KV, PARA DISTRIBUIÇÃO - FORNECIMENTO E INSTALAÇÃO. AF_12/2015 | 0 | 0 | 0 | 10.26 | 10.26 | 12.32 | M |  | 0 | 0 | [6 empty] | 0 | 0
92982 | 92982 | SINAPI | CABO DE COBRE FLEXÍVEL ISOLADO, 16 MM², ANTI-CHAMA 0,6/1,0 KV, PARA DISTRIBUIÇÃO - FORNECIMENTO E INSTALAÇÃO. AF_12/2015 | 0 | 0 | 0 | 16.23 | 16.23 | 19.49 | M |  | 0 | 0 | [6 empty] | 0 | 0
92984 | 92984 | SINAPI | CABO DE COBRE FLEXÍVEL ISOLADO, 25 MM², ANTI-CHAMA 0,6/1,0 KV, PARA DISTRIBUIÇÃO - FORNECIMENTO E INSTALAÇÃO. AF_12/2015 | 0 | 0 | 0 | 27.31 | 27.31 | 32.79 | M |  | 0 | 0 | [6 empty] | 0 | 0
92986 | 92986 | SINAPI | CABO DE COBRE FLEXÍVEL ISOLADO, 35 MM², ANTI-CHAMA 0,6/1,0 KV, PARA DISTRIBUIÇÃO - FORNECIMENTO E INSTALAÇÃO. AF_12/2015 | 0 | 0 | 0 | 37.61 | 37.61 | 45.16 | M |  | 0 | 0 | [6 empty] | 0 | 0
92988 | 92988 | SINAPI | CABO DE COBRE FLEXÍVEL ISOLADO, 50 MM², ANTI-CHAMA 0,6/1,0 KV, PARA DISTRIBUIÇÃO - FORNECIMENTO E INSTALAÇÃO. AF_12/2015 | 0 | 0 | 0 | 54.4 | 54.4 | 65.32 | M |  | 0 | 0 | [6 empty] | 0 | 0
92990 | 92990 | SINAPI | CABO DE COBRE FLEXÍVEL ISOLADO, 70 MM², ANTI-CHAMA 0,6/1,0 KV, PARA DISTRIBUIÇÃO - FORNECIMENTO E INSTALAÇÃO. AF_12/2015 | 0 | 0 | 0 | 75.17 | 75.17 | 90.26 | M |  | 0 | 0 | [6 empty] | 0 | 0
92992 | 92992 | SINAPI | CABO DE COBRE FLEXÍVEL ISOLADO, 95 MM², ANTI-CHAMA 0,6/1,0 KV, PARA DISTRIBUIÇÃO - FORNECIMENTO E INSTALAÇÃO. AF_12/2015 | 0 | 0 | 0 | 97.11 | 97.11 | 116.6 | M |  | 0 | 0 | [6 empty] | 0 | 0
92994 | 92994 | SINAPI | CABO DE COBRE FLEXÍVEL ISOLADO, 120 MM², ANTI-CHAMA 0,6/1,0 KV, PARA DISTRIBUIÇÃO - FORNECIMENTO E INSTALAÇÃO. AF_12/2015 | 0 | 0 | 0 | 126.04 | 126.04 | 151.34 | M |  | 0 | 0 | [6 empty] | 0 | 0
92996 | 92996 | SINAPI | CABO DE COBRE FLEXÍVEL ISOLADO, 150 MM², ANTI-CHAMA 0,6/1,0 KV, PARA DISTRIBUIÇÃO - FORNECIMENTO E INSTALAÇÃO. AF_12/2015 | 0 | 0 | 0 | 152.46 | 152.46 | 183.06 | M |  | 0 | 0 | [6 empty] | 0 | 0
92998 | 92998 | SINAPI | CABO DE COBRE FLEXÍVEL ISOLADO, 185 MM², ANTI-CHAMA 0,6/1,0 KV, PARA DISTRIBUIÇÃO - FORNECIMENTO E INSTALAÇÃO. AF_12/2015 | 0 | 0 | 0 | 186.74 | 186.74 | 224.22 | M |  | 0 | 0 | [6 empty] | 0 | 0
93000 | 93000 | SINAPI | CABO DE COBRE FLEXÍVEL ISOLADO, 240 MM², ANTI-CHAMA 0,6/1,0 KV, PARA DISTRIBUIÇÃO - FORNECIMENTO E INSTALAÇÃO. AF_12/2015 | 0 | 0 | 0 | 247.07 | 247.07 | 296.66 | M |  | 0 | 0 | [6 empty] | 0 | 0
93002 | 93002 | SINAPI | CABO DE COBRE FLEXÍVEL ISOLADO, 300 MM², ANTI-CHAMA 0,6/1,0 KV, PARA DISTRIBUIÇÃO - FORNECIMENTO E INSTALAÇÃO. AF_12/2015 | 0 | 0 | 0 | 319.27 | 319.27 | 383.35 | M |  | 0 | 0 | [6 empty] | 0 | 0
101884 | 101884 | SINAPI | CABO DE COBRE ISOLADO, 10 MM², ANTI-CHAMA 450/750 V, INSTALADO EM ELETROCALHA OU PERFILADO - FORNECIMENTO E INSTALAÇÃO. AF_10/2020 | 0 | 0 | 0 | 10.42 | 10.42 | 12.51 | M |  | 0 | 0 | [6 empty] | 0 | 0
101885 | 101885 | SINAPI | CABO DE COBRE ISOLADO, 10 MM², ANTI-CHAMA 0,6/1 KV, INSTALADO EM ELETROCALHA OU PERFILADO - FORNECIMENTO E INSTALAÇÃO. AF_10/2020 | 0 | 0 | 0 | 9.95 | 9.95 | 11.95 | M |  | 0 | 0 | [6 empty] | 0 | 0
101886 | 101886 | SINAPI | CABO DE COBRE ISOLADO, 16 MM², ANTI-CHAMA 450/750 V, INSTALADO EM ELETROCALHA OU PERFILADO - FORNECIMENTO E INSTALAÇÃO. AF_10/2020 | 0 | 0 | 0 | 14.98 | 14.98 | 17.99 | M |  | 0 | 0 | [6 empty] | 0 | 0
101887 | 101887 | SINAPI | CABO DE COBRE ISOLADO, 16 MM², ANTI-CHAMA 0,6/1 KV, INSTALADO EM ELETROCALHA OU PERFILADO - FORNECIMENTO E INSTALAÇÃO. AF_10/2020 | 0 | 0 | 0 | 15.88 | 15.88 | 19.07 | M |  | 0 | 0 | [6 empty] | 0 | 0
101888 | 101888 | SINAPI | CABO DE COBRE ISOLADO, 25 MM², ANTI-CHAMA 450/750 V, INSTALADO EM ELETROCALHA OU PERFILADO - FORNECIMENTO E INSTALAÇÃO. AF_10/2020 | 0 | 0 | 0 | 23.48 | 23.48 | 28.19 | M |  | 0 | 0 | [6 empty] | 0 | 0
101889 | 101889 | SINAPI | CABO DE COBRE ISOLADO, 25 MM², ANTI-CHAMA 0,6/1 KV, INSTALADO EM ELETROCALHA OU PERFILADO - FORNECIMENTO E INSTALAÇÃO. AF_10/2020 | 0 | 0 | 0 | 24.66 | 24.66 | 29.61 | M |  | 0 | 0 | [6 empty] | 0 | 0
101560 | 101560 | SINAPI | CABO DE COBRE FLEXÍVEL ISOLADO, 10 MM², 0,6/1,0 KV, PARA REDE AÉREA DE DISTRIBUIÇÃO DE ENERGIA ELÉTRICA DE BAIXA TENSÃO - FORNECIMENTO E INSTALAÇÃO. AF_07/2020 | 0 | 0 | 0 | 9.89 | 9.89 | 11.87 | M |  | 0 | 0 | [6 empty] | 0 | 0
101561 | 101561 | SINAPI | CABO DE COBRE FLEXÍVEL ISOLADO, 16 MM², 0,6/1,0 KV, PARA REDE AÉREA DE DISTRIBUIÇÃO DE ENERGIA ELÉTRICA DE BAIXA TENSÃO - FORNECIMENTO E INSTALAÇÃO. AF_07/2020 | 0 | 0 | 0 | 15.7 | 15.7 | 18.85 | M |  | 0 | 0 | [6 empty] | 0 | 0
101562 | 101562 | SINAPI | CABO DE COBRE FLEXÍVEL ISOLADO, 25 MM², 0,6/1,0 KV, PARA REDE AÉREA DE DISTRIBUIÇÃO DE ENERGIA ELÉTRICA DE BAIXA TENSÃO - FORNECIMENTO E INSTALAÇÃO. AF_07/2020 | 0 | 0 | 0 | 24.3 | 24.3 | 29.18 | M |  | 0 | 0 | [6 empty] | 0 | 0
101563 | 101563 | SINAPI | CABO DE COBRE FLEXÍVEL ISOLADO, 35 MM², 0,6/1,0 KV, PARA REDE AÉREA DE DISTRIBUIÇÃO DE ENERGIA ELÉTRICA DE BAIXA TENSÃO - FORNECIMENTO E INSTALAÇÃO. AF_07/2020 | 0 | 0 | 0 | 34.3 | 34.3 | 41.18 | M |  | 0 | 0 | [6 empty] | 0 | 0
101564 | 101564 | SINAPI | CABO DE COBRE FLEXÍVEL ISOLADO, 50 MM², 0,6/1,0 KV, PARA REDE AÉREA DE DISTRIBUIÇÃO DE ENERGIA ELÉTRICA DE BAIXA TENSÃO - FORNECIMENTO E INSTALAÇÃO. AF_07/2020 | 0 | 0 | 0 | 50.7 | 50.7 | 60.88 | M |  | 0 | 0 | [6 empty] | 0 | 0
101565 | 101565 | SINAPI | CABO DE COBRE FLEXÍVEL ISOLADO, 70 MM², 0,6/1,0 KV, PARA REDE AÉREA DE DISTRIBUIÇÃO DE ENERGIA ELÉTRICA DE BAIXA TENSÃO - FORNECIMENTO E INSTALAÇÃO. AF_07/2020 | 0 | 0 | 0 | 70.89 | 70.89 | 85.12 | M |  | 0 | 0 | [6 empty] | 0 | 0
101567 | 101567 | SINAPI | CABO DE COBRE FLEXÍVEL ISOLADO, 95 MM², 0,6/1,0 KV, PARA REDE AÉREA DE DISTRIBUIÇÃO DE ENERGIA ELÉTRICA DE BAIXA TENSÃO - FORNECIMENTO E INSTALAÇÃO. AF_07/2020 | 0 | 0 | 0 | 92.02 | 92.02 | 110.49 | M |  | 0 | 0 | [6 empty] | 0 | 0
101568 | 101568 | SINAPI | CABO DE COBRE FLEXÍVEL ISOLADO, 120 MM², 0,6/1,0 KV, PARA REDE AÉREA DE DISTRIBUIÇÃO DE ENERGIA ELÉTRICA DE BAIXA TENSÃO - FORNECIMENTO E INSTALAÇÃO. AF_07/2020 | 0 | 0 | 0 | 120.3 | 120.3 | 144.44 | M |  | 0 | 0 | [6 empty] | 0 | 0
95777 | 95777 | SINAPI | CONDULETE DE ALUMÍNIO, TIPO B, PARA ELETRODUTO DE AÇO GALVANIZADO DN 20 MM (3/4''), APARENTE - FORNECIMENTO E INSTALAÇÃO. AF_11/2016_P | 0 | 0 | 0 | 28.73 | 28.73 | 34.5 | UN |  | 0 | 0 | [6 empty] | 0 | 0
95778 | 95778 | SINAPI | CONDULETE DE ALUMÍNIO, TIPO C, PARA ELETRODUTO DE AÇO GALVANIZADO DN 20 MM (3/4''), APARENTE - FORNECIMENTO E INSTALAÇÃO. AF_11/2016_P | 0 | 0 | 0 | 32.13 | 32.13 | 38.58 | UN |  | 0 | 0 | [6 empty] | 0 | 0
95779 | 95779 | SINAPI | CONDULETE DE ALUMÍNIO, TIPO E, PARA ELETRODUTO DE AÇO GALVANIZADO DN 20 MM (3/4''), APARENTE - FORNECIMENTO E INSTALAÇÃO. AF_11/2016_P | 0 | 0 | 0 | 26.72 | 26.72 | 32.08 | UN |  | 0 | 0 | [6 empty] | 0 | 0
95780 | 95780 | SINAPI | CONDULETE DE ALUMÍNIO, TIPO B, PARA ELETRODUTO DE AÇO GALVANIZADO DN 25 MM (1''), APARENTE - FORNECIMENTO E INSTALAÇÃO. AF_11/2016_P | 0 | 0 | 0 | 34.22 | 34.22 | 41.09 | UN |  | 0 | 0 | [6 empty] | 0 | 0
95781 | 95781 | SINAPI | CONDULETE DE ALUMÍNIO, TIPO C, PARA ELETRODUTO DE AÇO GALVANIZADO DN 25 MM (1''), APARENTE - FORNECIMENTO E INSTALAÇÃO. AF_11/2016_P | 0 | 0 | 0 | 38.9 | 38.9 | 46.71 | UN |  | 0 | 0 | [6 empty] | 0 | 0
95782 | 95782 | SINAPI | CONDULETE DE ALUMÍNIO, TIPO E, ELETRODUTO DE AÇO GALVANIZADO DN 25 MM (1''), APARENTE - FORNECIMENTO E INSTALAÇÃO. AF_11/2016_P | 0 | 0 | 0 | 36.52 | 36.52 | 43.85 | UN |  | 0 | 0 | [6 empty] | 0 | 0
95785 | 95785 | SINAPI | CONDULETE DE ALUMÍNIO, TIPO E, PARA ELETRODUTO DE AÇO GALVANIZADO DN 32 MM (1 1/4''), APARENTE - FORNECIMENTO E INSTALAÇÃO. AF_11/2016_P | 0 | 0 | 0 | 43.24 | 43.24 | 51.92 | UN |  | 0 | 0 | [6 empty] | 0 | 0
95787 | 95787 | SINAPI | CONDULETE DE ALUMÍNIO, TIPO LR, PARA ELETRODUTO DE AÇO GALVANIZADO DN 20 MM (3/4''), APARENTE - FORNECIMENTO E INSTALAÇÃO. AF_11/2016_P | 0 | 0 | 0 | 32.24 | 32.24 | 38.71 | UN |  | 0 | 0 | [6 empty] | 0 | 0
95789 | 95789 | SINAPI | CONDULETE DE ALUMÍNIO, TIPO LR, PARA ELETRODUTO DE AÇO GALVANIZADO DN 25 MM (1''), APARENTE - FORNECIMENTO E INSTALAÇÃO. AF_11/2016_P | 0 | 0 | 0 | 43.94 | 43.94 | 52.76 | UN |  | 0 | 0 | [6 empty] | 0 | 0
95791 | 95791 | SINAPI | CONDULETE DE ALUMÍNIO, TIPO LR, PARA ELETRODUTO DE AÇO GALVANIZADO DN 32 MM (1 1/4''), APARENTE - FORNECIMENTO E INSTALAÇÃO. AF_11/2016_P | 0 | 0 | 0 | 61.1 | 61.1 | 73.36 | UN |  | 0 | 0 | [6 empty] | 0 | 0
95795 | 95795 | SINAPI | CONDULETE DE ALUMÍNIO, TIPO T, PARA ELETRODUTO DE AÇO GALVANIZADO DN 20 MM (3/4''), APARENTE - FORNECIMENTO E INSTALAÇÃO. AF_11/2016_P | 0 | 0 | 0 | 36.74 | 36.74 | 44.11 | UN |  | 0 | 0 | [6 empty] | 0 | 0
95796 | 95796 | SINAPI | CONDULETE DE ALUMÍNIO, TIPO T, PARA ELETRODUTO DE AÇO GALVANIZADO DN 25 MM (1''), APARENTE - FORNECIMENTO E INSTALAÇÃO. AF_11/2016_P | 0 | 0 | 0 | 51.6 | 51.6 | 61.96 | UN |  | 0 | 0 | [6 empty] | 0 | 0
95797 | 95797 | SINAPI | CONDULETE DE ALUMÍNIO, TIPO T, PARA ELETRODUTO DE AÇO GALVANIZADO DN 32 MM (1 1/4''), APARENTE - FORNECIMENTO E INSTALAÇÃO. AF_11/2016_P | 0 | 0 | 0 | 71.37 | 71.37 | 85.69 | UN |  | 0 | 0 | [6 empty] | 0 | 0
95801 | 95801 | SINAPI | CONDULETE DE ALUMÍNIO, TIPO X, PARA ELETRODUTO DE AÇO GALVANIZADO DN 20 MM (3/4''), APARENTE - FORNECIMENTO E INSTALAÇÃO. AF_11/2016_P | 0 | 0 | 0 | 43.96 | 43.96 | 52.78 | UN |  | 0 | 0 | [6 empty] | 0 | 0
95802 | 95802 | SINAPI | CONDULETE DE ALUMÍNIO, TIPO X, PARA ELETRODUTO DE AÇO GALVANIZADO DN 25 MM (1''), APARENTE - FORNECIMENTO E INSTALAÇÃO. AF_11/2016_P | 0 | 0 | 0 | 54.65 | 54.65 | 65.62 | UN |  | 0 | 0 | [6 empty] | 0 | 0
95803 | 95803 | SINAPI | CONDULETE DE ALUMÍNIO, TIPO X, PARA ELETRODUTO DE AÇO GALVANIZADO DN 32 MM (1 1/4''), APARENTE - FORNECIMENTO E INSTALAÇÃO. AF_11/2016_P | 0 | 0 | 0 | 79.51 | 79.51 | 95.47 | UN |  | 0 | 0 | [6 empty] | 0 | 0
95804 | 95804 | SINAPI | CONDULETE DE PVC, TIPO B, PARA ELETRODUTO DE PVC SOLDÁVEL DN 20 MM (1/2''), APARENTE - FORNECIMENTO E INSTALAÇÃO. AF_11/2016 | 0 | 0 | 0 | 27.21 | 27.21 | 32.67 | UN |  | 0 | 0 | [6 empty] | 0 | 0
95805 | 95805 | SINAPI | CONDULETE DE PVC, TIPO B, PARA ELETRODUTO DE PVC SOLDÁVEL DN 25 MM (3/4''), APARENTE - FORNECIMENTO E INSTALAÇÃO. AF_11/2016 | 0 | 0 | 0 | 28.7 | 28.7 | 34.46 | UN |  | 0 | 0 | [6 empty] | 0 | 0
95806 | 95806 | SINAPI | CONDULETE DE PVC, TIPO B, PARA ELETRODUTO DE PVC SOLDÁVEL DN 32 MM (1''), APARENTE - FORNECIMENTO E INSTALAÇÃO. AF_11/2016 | 0 | 0 | 0 | 31.42 | 31.42 | 37.73 | UN |  | 0 | 0 | [6 empty] | 0 | 0
95807 | 95807 | SINAPI | CONDULETE DE PVC, TIPO LL, PARA ELETRODUTO DE PVC SOLDÁVEL DN 20 MM (1/2''), APARENTE - FORNECIMENTO E INSTALAÇÃO. AF_11/2016 | 0 | 0 | 0 | 31.89 | 31.89 | 38.29 | UN |  | 0 | 0 | [6 empty] | 0 | 0
95808 | 95808 | SINAPI | CONDULETE DE PVC, TIPO LL, PARA ELETRODUTO DE PVC SOLDÁVEL DN 25 MM (3/4''), APARENTE - FORNECIMENTO E INSTALAÇÃO. AF_11/2016 | 0 | 0 | 0 | 36.37 | 36.37 | 43.67 | UN |  | 0 | 0 | [6 empty] | 0 | 0
95809 | 95809 | SINAPI | CONDULETE DE PVC, TIPO LL, PARA ELETRODUTO DE PVC SOLDÁVEL DN 32 MM (1''), APARENTE - FORNECIMENTO E INSTALAÇÃO. AF_11/2016 | 0 | 0 | 0 | 45.11 | 45.11 | 54.16 | UN |  | 0 | 0 | [6 empty] | 0 | 0
95810 | 95810 | SINAPI | CONDULETE DE PVC, TIPO LB, PARA ELETRODUTO DE PVC SOLDÁVEL DN 20 MM (1/2''), APARENTE - FORNECIMENTO E INSTALAÇÃO. AF_11/2016 | 0 | 0 | 0 | 19.94 | 19.94 | 23.94 | UN |  | 0 | 0 | [6 empty] | 0 | 0
95811 | 95811 | SINAPI | CONDULETE DE PVC, TIPO LB, PARA ELETRODUTO DE PVC SOLDÁVEL DN 25 MM (3/4''), APARENTE - FORNECIMENTO E INSTALAÇÃO. AF_11/2016 | 0 | 0 | 0 | 24.43 | 24.43 | 29.33 | UN |  | 0 | 0 | [6 empty] | 0 | 0
95812 | 95812 | SINAPI | CONDULETE DE PVC, TIPO LB, PARA ELETRODUTO DE PVC SOLDÁVEL DN 32 MM (1''), APARENTE - FORNECIMENTO E INSTALAÇÃO. AF_11/2016 | 0 | 0 | 0 | 33.16 | 33.16 | 39.82 | UN |  | 0 | 0 | [6 empty] | 0 | 0
95813 | 95813 | SINAPI | CONDULETE DE PVC, TIPO TB, PARA ELETRODUTO DE PVC SOLDÁVEL DN 20 MM (1/2''), APARENTE - FORNECIMENTO E INSTALAÇÃO. AF_11/2016 | 0 | 0 | 0 | 23.14 | 23.14 | 27.78 | UN |  | 0 | 0 | [6 empty] | 0 | 0
95814 | 95814 | SINAPI | CONDULETE DE PVC, TIPO TB, PARA ELETRODUTO DE PVC SOLDÁVEL DN 25 MM (3/4''), APARENTE - FORNECIMENTO E INSTALAÇÃO. AF_11/2016 | 0 | 0 | 0 | 29.12 | 29.12 | 34.96 | UN |  | 0 | 0 | [6 empty] | 0 | 0
95815 | 95815 | SINAPI | CONDULETE DE PVC, TIPO TB, PARA ELETRODUTO DE PVC SOLDÁVEL DN 32 MM (1''), APARENTE - FORNECIMENTO E INSTALAÇÃO. AF_11/2016 | 0 | 0 | 0 | 42.77 | 42.77 | 51.35 | UN |  | 0 | 0 | [6 empty] | 0 | 0
95816 | 95816 | SINAPI | CONDULETE DE PVC, TIPO X, PARA ELETRODUTO DE PVC SOLDÁVEL DN 20 MM (1/2''), APARENTE - FORNECIMENTO E INSTALAÇÃO. AF_11/2016 | 0 | 0 | 0 | 38.6 | 38.6 | 46.35 | UN |  | 0 | 0 | [6 empty] | 0 | 0
95817 | 95817 | SINAPI | CONDULETE DE PVC, TIPO X, PARA ELETRODUTO DE PVC SOLDÁVEL DN 25 MM (3/4''), APARENTE - FORNECIMENTO E INSTALAÇÃO. AF_11/2016 | 0 | 0 | 0 | 45.47 | 45.47 | 54.6 | UN |  | 0 | 0 | [6 empty] | 0 | 0
95818 | 95818 | SINAPI | CONDULETE DE PVC, TIPO X, PARA ELETRODUTO DE PVC SOLDÁVEL DN 32 MM (1''), APARENTE - FORNECIMENTO E INSTALAÇÃO. AF_11/2016 | 0 | 0 | 0 | 63.06 | 63.06 | 75.72 | UN |  | 0 | 0 | [6 empty] | 0 | 0
91936 | 91936 | SINAPI | CAIXA OCTOGONAL 4" X 4", PVC, INSTALADA EM LAJE - FORNECIMENTO E INSTALAÇÃO. AF_12/2015 | 0 | 0 | 0 | 16.95 | 16.95 | 20.35 | UN |  | 0 | 0 | [6 empty] | 0 | 0
91937 | 91937 | SINAPI | CAIXA OCTOGONAL 3" X 3", PVC, INSTALADA EM LAJE - FORNECIMENTO E INSTALAÇÃO. AF_12/2015 | 0 | 0 | 0 | 14.37 | 14.37 | 17.25 | UN |  | 0 | 0 | [6 empty] | 0 | 0
91939 | 91939 | SINAPI | CAIXA RETANGULAR 4" X 2" ALTA (2,00 M DO PISO), PVC, INSTALADA EM PAREDE - FORNECIMENTO E INSTALAÇÃO. AF_12/2015 | 0 | 0 | 0 | 34.94 | 34.94 | 41.95 | UN |  | 0 | 0 | [6 empty] | 0 | 0
91940 | 91940 | SINAPI | CAIXA RETANGULAR 4" X 2" MÉDIA (1,30 M DO PISO), PVC, INSTALADA EM PAREDE - FORNECIMENTO E INSTALAÇÃO. AF_12/2015 | 0 | 0 | 0 | 18.61 | 18.61 | 22.35 | UN |  | 0 | 0 | [6 empty] | 0 | 0
91941 | 91941 | SINAPI | CAIXA RETANGULAR 4" X 2" BAIXA (0,30 M DO PISO), PVC, INSTALADA EM PAREDE - FORNECIMENTO E INSTALAÇÃO. AF_12/2015 | 0 | 0 | 0 | 12.49 | 12.49 | 15 | UN |  | 0 | 0 | [6 empty] | 0 | 0
91942 | 91942 | SINAPI | CAIXA RETANGULAR 4" X 4" ALTA (2,00 M DO PISO), PVC, INSTALADA EM PAREDE - FORNECIMENTO E INSTALAÇÃO. AF_12/2015 | 0 | 0 | 0 | 42.95 | 42.95 | 51.57 | UN |  | 0 | 0 | [6 empty] | 0 | 0
91943 | 91943 | SINAPI | CAIXA RETANGULAR 4" X 4" MÉDIA (1,30 M DO PISO), PVC, INSTALADA EM PAREDE - FORNECIMENTO E INSTALAÇÃO. AF_12/2015 | 0 | 0 | 0 | 24.17 | 24.17 | 29.02 | UN |  | 0 | 0 | [6 empty] | 0 | 0
91944 | 91944 | SINAPI | CAIXA RETANGULAR 4" X 4" BAIXA (0,30 M DO PISO), PVC, INSTALADA EM PAREDE - FORNECIMENTO E INSTALAÇÃO. AF_12/2015 | 0 | 0 | 0 | 17.15 | 17.15 | 20.59 | UN |  | 0 | 0 | [6 empty] | 0 | 0
92865 | 92865 | SINAPI | CAIXA OCTOGONAL 4" X 4", METÁLICA, INSTALADA EM LAJE - FORNECIMENTO E INSTALAÇÃO. AF_12/2015 | 0 | 0 | 0 | 13.15 | 13.15 | 15.79 | UN |  | 0 | 0 | [6 empty] | 0 | 0
92866 | 92866 | SINAPI | CAIXA SEXTAVADA 3" X 3", METÁLICA, INSTALADA EM LAJE - FORNECIMENTO E INSTALAÇÃO. AF_12/2015 | 0 | 0 | 0 | 10.67 | 10.67 | 12.81 | UN |  | 0 | 0 | [6 empty] | 0 | 0
92867 | 92867 | SINAPI | CAIXA RETANGULAR 4" X 2" ALTA (2,00 M DO PISO), METÁLICA, INSTALADA EM PAREDE - FORNECIMENTO E INSTALAÇÃO. AF_12/2015 | 0 | 0 | 0 | 33.87 | 33.87 | 40.67 | UN |  | 0 | 0 | [6 empty] | 0 | 0
92868 | 92868 | SINAPI | CAIXA RETANGULAR 4" X 2" MÉDIA (1,30 M DO PISO), METÁLICA, INSTALADA EM PAREDE - FORNECIMENTO E INSTALAÇÃO. AF_12/2015 | 0 | 0 | 0 | 17.54 | 17.54 | 21.06 | UN |  | 0 | 0 | [6 empty] | 0 | 0
92869 | 92869 | SINAPI | CAIXA RETANGULAR 4" X 2" BAIXA (0,30 M DO PISO), METÁLICA, INSTALADA EM PAREDE - FORNECIMENTO E INSTALAÇÃO. AF_12/2015 | 0 | 0 | 0 | 11.42 | 11.42 | 13.71 | UN |  | 0 | 0 | [6 empty] | 0 | 0
92870 | 92870 | SINAPI | CAIXA RETANGULAR 4" X 4" ALTA (2,00 M DO PISO), METÁLICA, INSTALADA EM PAREDE - FORNECIMENTO E INSTALAÇÃO. AF_12/2015 | 0 | 0 | 0 | 41.08 | 41.08 | 49.32 | UN |  | 0 | 0 | [6 empty] | 0 | 0
92871 | 92871 | SINAPI | CAIXA RETANGULAR 4" X 4" MÉDIA (1,30 M DO PISO), METÁLICA, INSTALADA EM PAREDE - FORNECIMENTO E INSTALAÇÃO. AF_12/2015 | 0 | 0 | 0 | 22.3 | 22.3 | 26.78 | UN |  | 0 | 0 | [6 empty] | 0 | 0
92872 | 92872 | SINAPI | CAIXA RETANGULAR 4" X 4" BAIXA (0,30 M DO PISO), METÁLICA, INSTALADA EM PAREDE - FORNECIMENTO E INSTALAÇÃO. AF_12/2015 | 0 | 0 | 0 | 15.28 | 15.28 | 18.35 | UN |  | 0 | 0 | [6 empty] | 0 | 0
97886 | 97886 | SINAPI | CAIXA ENTERRADA ELÉTRICA RETANGULAR, EM ALVENARIA COM TIJOLOS CERÂMICOS MACIÇOS, FUNDO COM BRITA, DIMENSÕES INTERNAS: 0,3X0,3X0,3 M. AF_12/2020 | 0 | 0 | 0 | 177.3 | 177.3 | 212.88 | UN |  | 0 | 0 | [6 empty] | 0 | 0
97887 | 97887 | SINAPI | CAIXA ENTERRADA ELÉTRICA RETANGULAR, EM ALVENARIA COM TIJOLOS CERÂMICOS MACIÇOS, FUNDO COM BRITA, DIMENSÕES INTERNAS: 0,4X0,4X0,4 M. AF_12/2020 | 0 | 0 | 0 | 279.78 | 279.78 | 335.93 | UN |  | 0 | 0 | [6 empty] | 0 | 0
97888 | 97888 | SINAPI | CAIXA ENTERRADA ELÉTRICA RETANGULAR, EM ALVENARIA COM TIJOLOS CERÂMICOS MACIÇOS, FUNDO COM BRITA, DIMENSÕES INTERNAS: 0,6X0,6X0,6 M. AF_12/2020 | 0 | 0 | 0 | 539.29 | 539.29 | 647.53 | UN |  | 0 | 0 | [6 empty] | 0 | 0
97889 | 97889 | SINAPI | CAIXA ENTERRADA ELÉTRICA RETANGULAR, EM ALVENARIA COM TIJOLOS CERÂMICOS MACIÇOS, FUNDO COM BRITA, DIMENSÕES INTERNAS: 0,8X0,8X0,6 M. AF_12/2020 | 0 | 0 | 0 | 730.16 | 730.16 | 876.7 | UN |  | 0 | 0 | [6 empty] | 0 | 0
97890 | 97890 | SINAPI | CAIXA ENTERRADA ELÉTRICA RETANGULAR, EM ALVENARIA COM TIJOLOS CERÂMICOS MACIÇOS, FUNDO COM BRITA, DIMENSÕES INTERNAS: 1X1X0,6 M. AF_12/2020 | 0 | 0 | 0 | 822.62 | 822.62 | 987.72 | UN |  | 0 | 0 | [6 empty] | 0 | 0
97933 | 97933 | SINAPI | CAIXA COM GRELHA SIMPLES RETANGULAR, EM CONCRETO PRÉ-MOLDADO, DIMENSÕES INTERNAS: 0,6X1,0X1,0 M. AF_12/2020 | 0 | 0 | 0 | 779.23 | 779.23 | 935.62 | UN |  | 0 | 0 | [6 empty] | 0 | 0
97947 | 97947 | SINAPI | CAIXA COM GRELHA SIMPLES RETANGULAR, EM ALVENARIA COM TIJOLOS CERÂMICOS MACIÇOS, DIMENSÕES INTERNAS: 0,5X1X1 M. AF_12/2020 | 0 | 0 | 0 | 1737.19 | 1737.19 | 2085.84 | UN |  | 0 | 0 | [6 empty] | 0 | 0
97948 | 97948 | SINAPI | CAIXA COM GRELHA DUPLA RETANGULAR, EM ALVENARIA COM TIJOLOS CERÂMICOS MACIÇOS, DIMENSÕES INTERNAS: 0,5X2,2X1 M. AF_12/2020 | 0 | 0 | 0 | 3167.41 | 3167.41 | 3803.11 | UN |  | 0 | 0 | [6 empty] | 0 | 0
97953 | 97953 | SINAPI | CAIXA COM GRELHA SIMPLES RETANGULAR, EM ALVENARIA COM BLOCOS DE CONCRETO, DIMENSÕES INTERNAS: 0,5X1X1 M. AF_12/2020 | 0 | 0 | 0 | 1225.21 | 1225.21 | 1471.11 | UN |  | 0 | 0 | [6 empty] | 0 | 0
97955 | 97955 | SINAPI | CAIXA COM GRELHA DUPLA RETANGULAR, EM ALVENARIA COM BLOCOS DE CONCRETO, DIMENSÕES INTERNAS: 0,5X2,2X1 M. AF_12/2020 | 0 | 0 | 0 | 2655.52 | 2655.52 | 3188.48 | UN |  | 0 | 0 | [6 empty] | 0 | 0
97891 | 97891 | SINAPI | CAIXA ENTERRADA ELÉTRICA RETANGULAR, EM ALVENARIA COM BLOCOS DE CONCRETO, FUNDO COM BRITA, DIMENSÕES INTERNAS: 0,4X0,4X0,4 M. AF_12/2020 | 0 | 0 | 0 | 208.61 | 208.61 | 250.48 | UN |  | 0 | 0 | [6 empty] | 0 | 0
97892 | 97892 | SINAPI | CAIXA ENTERRADA ELÉTRICA RETANGULAR, EM ALVENARIA COM BLOCOS DE CONCRETO, FUNDO COM BRITA, DIMENSÕES INTERNAS: 0,6X0,6X0,6 M. AF_12/2020 | 0 | 0 | 0 | 388.86 | 388.86 | 466.9 | UN |  | 0 | 0 | [6 empty] | 0 | 0
97893 | 97893 | SINAPI | CAIXA ENTERRADA ELÉTRICA RETANGULAR, EM ALVENARIA COM BLOCOS DE CONCRETO, FUNDO COM BRITA, DIMENSÕES INTERNAS: 0,8X0,8X0,6 M. AF_12/2020 | 0 | 0 | 0 | 538.29 | 538.29 | 646.32 | UN |  | 0 | 0 | [6 empty] | 0 | 0
97894 | 97894 | SINAPI | CAIXA ENTERRADA ELÉTRICA RETANGULAR, EM ALVENARIA COM BLOCOS DE CONCRETO, FUNDO COM BRITA, DIMENSÕES INTERNAS: 1X1X0,6 M. AF_12/2020 | 0 | 0 | 0 | 590.13 | 590.13 | 708.57 | UN |  | 0 | 0 | [6 empty] | 0 | 0
97881 | 97881 | SINAPI | CAIXA ENTERRADA ELÉTRICA RETANGULAR, EM CONCRETO PRÉ-MOLDADO, FUNDO COM BRITA, DIMENSÕES INTERNAS: 0,3X0,3X0,3 M. AF_12/2020 | 0 | 0 | 0 | 108.09 | 108.09 | 129.78 | UN |  | 0 | 0 | [6 empty] | 0 | 0
97882 | 97882 | SINAPI | CAIXA ENTERRADA ELÉTRICA RETANGULAR, EM CONCRETO PRÉ-MOLDADO, FUNDO COM BRITA, DIMENSÕES INTERNAS: 0,4X0,4X0,4 M. AF_12/2020 | 0 | 0 | 0 | 168.28 | 168.28 | 202.05 | UN |  | 0 | 0 | [6 empty] | 0 | 0
97883 | 97883 | SINAPI | CAIXA ENTERRADA ELÉTRICA RETANGULAR, EM CONCRETO PRÉ-MOLDADO, FUNDO COM BRITA, DIMENSÕES INTERNAS: 0,6X0,6X0,5 M. AF_12/2020 | 0 | 0 | 0 | 324.05 | 324.05 | 389.09 | UN |  | 0 | 0 | [6 empty] | 0 | 0
97884 | 97884 | SINAPI | CAIXA ENTERRADA ELÉTRICA RETANGULAR, EM CONCRETO PRÉ-MOLDADO, FUNDO COM BRITA, DIMENSÕES INTERNAS: 0,8X0,8X0,5 M. AF_12/2020 | 0 | 0 | 0 | 625.81 | 625.81 | 751.41 | UN |  | 0 | 0 | [6 empty] | 0 | 0
97885 | 97885 | SINAPI | CAIXA ENTERRADA ELÉTRICA RETANGULAR, EM CONCRETO PRÉ-MOLDADO, FUNDO COM BRITA, DIMENSÕES INTERNAS: 1X1X0,5 M. AF_12/2020 | 0 | 0 | 0 | 954.37 | 954.37 | 1145.91 | UN |  | 0 | 0 | [6 empty] | 0 | 0
91945 | 91945 | SINAPI | SUPORTE PARAFUSADO COM PLACA DE ENCAIXE 4" X 2" ALTO (2,00 M DO PISO) PARA PONTO ELÉTRICO - FORNECIMENTO E INSTALAÇÃO. AF_12/2015 | 0 | 0 | 0 | 11.14 | 11.14 | 13.38 | UN |  | 0 | 0 | [6 empty] | 0 | 0
91946 | 91946 | SINAPI | SUPORTE PARAFUSADO COM PLACA DE ENCAIXE 4" X 2" MÉDIO (1,30 M DO PISO) PARA PONTO ELÉTRICO - FORNECIMENTO E INSTALAÇÃO. AF_12/2015 | 0 | 0 | 0 | 9.23 | 9.23 | 11.08 | UN |  | 0 | 0 | [6 empty] | 0 | 0
91947 | 91947 | SINAPI | SUPORTE PARAFUSADO COM PLACA DE ENCAIXE 4" X 2" BAIXO (0,30 M DO PISO) PARA PONTO ELÉTRICO - FORNECIMENTO E INSTALAÇÃO. AF_12/2015 | 0 | 0 | 0 | 8.04 | 8.04 | 9.65 | UN |  | 0 | 0 | [6 empty] | 0 | 0
91949 | 91949 | SINAPI | SUPORTE PARAFUSADO COM PLACA DE ENCAIXE 4" X 4" ALTO (2,00 M DO PISO) PARA PONTO ELÉTRICO - FORNECIMENTO E INSTALAÇÃO. AF_12/2015 | 0 | 0 | 0 | 16.88 | 16.88 | 20.27 | UN |  | 0 | 0 | [6 empty] | 0 | 0
91950 | 91950 | SINAPI | SUPORTE PARAFUSADO COM PLACA DE ENCAIXE 4" X 4" MÉDIO (1,30 M DO PISO) PARA PONTO ELÉTRICO - FORNECIMENTO E INSTALAÇÃO. AF_12/2015 | 0 | 0 | 0 | 14.58 | 14.58 | 17.51 | UN |  | 0 | 0 | [6 empty] | 0 | 0
91951 | 91951 | SINAPI | SUPORTE PARAFUSADO COM PLACA DE ENCAIXE 4" X 4" BAIXO (0,30 M DO PISO) PARA PONTO ELÉTRICO - FORNECIMENTO E INSTALAÇÃO. AF_12/2015 | 0 | 0 | 0 | 13.19 | 13.19 | 15.84 | UN |  | 0 | 0 | [6 empty] | 0 | 0
101946 | 101946 | SINAPI | QUADRO DE MEDIÇÃO GERAL DE ENERGIA PARA 1 MEDIDOR DE SOBREPOR - FORNECIMENTO E INSTALAÇÃO. AF_10/2020 | 0 | 0 | 0 | 191.01 | 191.01 | 229.35 | UN |  | 0 | 0 | [6 empty] | 0 | 0
97362 | 97362 | SINAPI | QUADRO DE MEDIÇÃO GERAL DE ENERGIA PARA BARRAMENTO BLINDADO COM 4 MEDIDORES - FORNECIMENTO E INSTALAÇÃO. AF_10/2020 | 0 | 0 | 0 | 2474.29 | 2474.29 | 2970.88 | UN |  | 0 | 0 | [6 empty] | 0 | 0
97359 | 97359 | SINAPI | QUADRO DE MEDIÇÃO GERAL DE ENERGIA COM 8 MEDIDORES - FORNECIMENTO E INSTALAÇÃO. AF_10/2020 | 0 | 0 | 0 | 4248.38 | 4248.38 | 5101.03 | UN |  | 0 | 0 | [6 empty] | 0 | 0
97360 | 97360 | SINAPI | QUADRO DE MEDIÇÃO GERAL DE ENERGIA COM 12 MEDIDORES - FORNECIMENTO E INSTALAÇÃO. AF_10/2020 | 0 | 0 | 0 | 8185.52 | 8185.52 | 9828.35 | UN |  | 0 | 0 | [6 empty] | 0 | 0
97361 | 97361 | SINAPI | QUADRO DE MEDIÇÃO GERAL DE ENERGIA COM 16 MEDIDORES - FORNECIMENTO E INSTALAÇÃO. AF_10/2020 | 0 | 0 | 0 | 10914.04 | 10914.04 | 13104.49 | UN |  | 0 | 0 | [6 empty] | 0 | 0
101875 | 101875 | SINAPI | QUADRO DE DISTRIBUIÇÃO DE ENERGIA EM CHAPA DE AÇO GALVANIZADO, DE EMBUTIR, COM BARRAMENTO TRIFÁSICO, PARA 12 DISJUNTORES DIN 100A - FORNECIMENTO E INSTALAÇÃO. AF_10/2020 | 0 | 0 | 0 | 527.43 | 527.43 | 633.29 | UN |  | 0 | 0 | [6 empty] | 0 | 0
101876 | 101876 | SINAPI | QUADRO DE DISTRIBUIÇÃO DE ENERGIA EM PVC, DE EMBUTIR, SEM BARRAMENTO, PARA 6 DISJUNTORES - FORNECIMENTO E INSTALAÇÃO. AF_10/2020 | 0 | 0 | 0 | 95.28 | 95.28 | 114.4 | UN |  | 0 | 0 | [6 empty] | 0 | 0
101877 | 101877 | SINAPI | QUADRO DE DISTRIBUIÇÃO DE ENERGIA EM PVC, DE EMBUTIR, SEM BARRAMENTO, PARA 3 DISJUNTORES - FORNECIMENTO E INSTALAÇÃO. AF_10/2020 | 0 | 0 | 0 | 65.82 | 65.82 | 79.03 | UN |  | 0 | 0 | [6 empty] | 0 | 0
101878 | 101878 | SINAPI | QUADRO DE DISTRIBUIÇÃO DE ENERGIA EM CHAPA DE AÇO GALVANIZADO, DE SOBREPOR, COM BARRAMENTO TRIFÁSICO, PARA 18 DISJUNTORES DIN 100A - FORNECIMENTO E INSTALAÇÃO. AF_10/2020 | 0 | 0 | 0 | 728.23 | 728.23 | 874.39 | UN |  | 0 | 0 | [6 empty] | 0 | 0
101879 | 101879 | SINAPI | QUADRO DE DISTRIBUIÇÃO DE ENERGIA EM CHAPA DE AÇO GALVANIZADO, DE EMBUTIR, COM BARRAMENTO TRIFÁSICO, PARA 24 DISJUNTORES DIN 100A - FORNECIMENTO E INSTALAÇÃO. AF_10/2020 | 0 | 0 | 0 | 764.5 | 764.5 | 917.94 | UN |  | 0 | 0 | [6 empty] | 0 | 0
101880 | 101880 | SINAPI | QUADRO DE DISTRIBUIÇÃO DE ENERGIA EM CHAPA DE AÇO GALVANIZADO, DE EMBUTIR, COM BARRAMENTO TRIFÁSICO, PARA 30 DISJUNTORES DIN 150A - FORNECIMENTO E INSTALAÇÃO. AF_10/2020 | 0 | 0 | 0 | 879.71 | 879.71 | 1056.27 | UN |  | 0 | 0 | [6 empty] | 0 | 0
101881 | 101881 | SINAPI | QUADRO DE DISTRIBUIÇÃO DE ENERGIA EM CHAPA DE AÇO GALVANIZADO, DE EMBUTIR, COM BARRAMENTO TRIFÁSICO, PARA 40 DISJUNTORES DIN 100A - FORNECIMENTO E INSTALAÇÃO. AF_10/2020 | 0 | 0 | 0 | 1267.34 | 1267.34 | 1521.7 | UN |  | 0 | 0 | [6 empty] | 0 | 0
101882 | 101882 | SINAPI | QUADRO DE DISTRIBUIÇÃO DE ENERGIA EM CHAPA DE AÇO GALVANIZADO, DE EMBUTIR, COM BARRAMENTO TRIFÁSICO, PARA 30 DISJUNTORES DIN 225A - FORNECIMENTO E INSTALAÇÃO. AF_10/2020 | 0 | 0 | 0 | 1801.44 | 1801.44 | 2162.99 | UN |  | 0 | 0 | [6 empty] | 0 | 0
101883 | 101883 | SINAPI | QUADRO DE DISTRIBUIÇÃO DE ENERGIA EM CHAPA DE AÇO GALVANIZADO, DE EMBUTIR, COM BARRAMENTO TRIFÁSICO, PARA 18 DISJUNTORES DIN 100A - FORNECIMENTO E INSTALAÇÃO. AF_10/2020 | 0 | 0 | 0 | 728.76 | 728.76 | 875.02 | UN |  | 0 | 0 | [6 empty] | 0 | 0
101901 | 101901 | SINAPI | CONTATOR TRIPOLAR I NOMINAL 12A - FORNECIMENTO E INSTALAÇÃO. AF_10/2020 | 0 | 0 | 0 | 109.64 | 109.64 | 131.64 | UN |  | 0 | 0 | [6 empty] | 0 | 0
101902 | 101902 | SINAPI | CONTATOR TRIPOLAR I NOMINAL 22A - FORNECIMENTO E INSTALAÇÃO. AF_10/2020 | 0 | 0 | 0 | 136.05 | 136.05 | 163.36 | UN |  | 0 | 0 | [6 empty] | 0 | 0
101903 | 101903 | SINAPI | CONTATOR TRIPOLAR I NOMINAL 38A - FORNECIMENTO E INSTALAÇÃO. AF_10/2020 | 0 | 0 | 0 | 283.02 | 283.02 | 339.82 | UN |  | 0 | 0 | [6 empty] | 0 | 0
101904 | 101904 | SINAPI | CONTATOR TRIPOLAR I NOMIMAL 95A - FORNECIMENTO E INSTALAÇÃO. AF_10/2020 | 0 | 0 | 0 | 1021.61 | 1021.61 | 1226.65 | UN |  | 0 | 0 | [6 empty] | 0 | 0
93653 | 93653 | SINAPI | DISJUNTOR MONOPOLAR TIPO DIN, CORRENTE NOMINAL DE 10A - FORNECIMENTO E INSTALAÇÃO. AF_10/2020 | 0 | 0 | 0 | 12.16 | 12.16 | 14.6 | UN |  | 0 | 0 | [6 empty] | 0 | 0
93654 | 93654 | SINAPI | DISJUNTOR MONOPOLAR TIPO DIN, CORRENTE NOMINAL DE 16A - FORNECIMENTO E INSTALAÇÃO. AF_10/2020 | 0 | 0 | 0 | 12.9 | 12.9 | 15.49 | UN |  | 0 | 0 | [6 empty] | 0 | 0
93655 | 93655 | SINAPI | DISJUNTOR MONOPOLAR TIPO DIN, CORRENTE NOMINAL DE 20A - FORNECIMENTO E INSTALAÇÃO. AF_10/2020 | 0 | 0 | 0 | 14.29 | 14.29 | 17.16 | UN |  | 0 | 0 | [6 empty] | 0 | 0
93656 | 93656 | SINAPI | DISJUNTOR MONOPOLAR TIPO DIN, CORRENTE NOMINAL DE 25A - FORNECIMENTO E INSTALAÇÃO. AF_10/2020 | 0 | 0 | 0 | 14.29 | 14.29 | 17.16 | UN |  | 0 | 0 | [6 empty] | 0 | 0
93657 | 93657 | SINAPI | DISJUNTOR MONOPOLAR TIPO DIN, CORRENTE NOMINAL DE 32A - FORNECIMENTO E INSTALAÇÃO. AF_10/2020 | 0 | 0 | 0 | 15.99 | 15.99 | 19.2 | UN |  | 0 | 0 | [6 empty] | 0 | 0
93658 | 93658 | SINAPI | DISJUNTOR MONOPOLAR TIPO DIN, CORRENTE NOMINAL DE 40A - FORNECIMENTO E INSTALAÇÃO. AF_10/2020 | 0 | 0 | 0 | 23.17 | 23.17 | 27.82 | UN |  | 0 | 0 | [6 empty] | 0 | 0
93659 | 93659 | SINAPI | DISJUNTOR MONOPOLAR TIPO DIN, CORRENTE NOMINAL DE 50A - FORNECIMENTO E INSTALAÇÃO. AF_10/2020 | 0 | 0 | 0 | 26.68 | 26.68 | 32.03 | UN |  | 0 | 0 | [6 empty] | 0 | 0
101890 | 101890 | SINAPI | DISJUNTOR MONOPOLAR TIPO NEMA, CORRENTE NOMINAL DE 10 ATÉ 30A - FORNECIMENTO E INSTALAÇÃO. AF_10/2020 | 0 | 0 | 0 | 17 | 17 | 20.41 | UN |  | 0 | 0 | [6 empty] | 0 | 0
101891 | 101891 | SINAPI | DISJUNTOR MONOPOLAR TIPO NEMA, CORRENTE NOMINAL DE 35 ATÉ 50A - FORNECIMENTO E INSTALAÇÃO. AF_10/2020 | 0 | 0 | 0 | 29.51 | 29.51 | 35.43 | UN |  | 0 | 0 | [6 empty] | 0 | 0
93660 | 93660 | SINAPI | DISJUNTOR BIPOLAR TIPO DIN, CORRENTE NOMINAL DE 10A - FORNECIMENTO E INSTALAÇÃO. AF_10/2020 | 0 | 0 | 0 | 58.62 | 58.62 | 70.39 | UN |  | 0 | 0 | [6 empty] | 0 | 0
93661 | 93661 | SINAPI | DISJUNTOR BIPOLAR TIPO DIN, CORRENTE NOMINAL DE 16A - FORNECIMENTO E INSTALAÇÃO. AF_10/2020 | 0 | 0 | 0 | 60.11 | 60.11 | 72.17 | UN |  | 0 | 0 | [6 empty] | 0 | 0
93662 | 93662 | SINAPI | DISJUNTOR BIPOLAR TIPO DIN, CORRENTE NOMINAL DE 20A - FORNECIMENTO E INSTALAÇÃO. AF_10/2020 | 0 | 0 | 0 | 62.87 | 62.87 | 75.49 | UN |  | 0 | 0 | [6 empty] | 0 | 0
93663 | 93663 | SINAPI | DISJUNTOR BIPOLAR TIPO DIN, CORRENTE NOMINAL DE 25A - FORNECIMENTO E INSTALAÇÃO. AF_10/2020 | 0 | 0 | 0 | 62.87 | 62.87 | 75.49 | UN |  | 0 | 0 | [6 empty] | 0 | 0
93664 | 93664 | SINAPI | DISJUNTOR BIPOLAR TIPO DIN, CORRENTE NOMINAL DE 32A - FORNECIMENTO E INSTALAÇÃO. AF_10/2020 | 0 | 0 | 0 | 66.28 | 66.28 | 79.58 | UN |  | 0 | 0 | [6 empty] | 0 | 0
93665 | 93665 | SINAPI | DISJUNTOR BIPOLAR TIPO DIN, CORRENTE NOMINAL DE 40A - FORNECIMENTO E INSTALAÇÃO. AF_10/2020 | 0 | 0 | 0 | 70.98 | 70.98 | 85.23 | UN |  | 0 | 0 | [6 empty] | 0 | 0
93666 | 93666 | SINAPI | DISJUNTOR BIPOLAR TIPO DIN, CORRENTE NOMINAL DE 50A - FORNECIMENTO E INSTALAÇÃO. AF_10/2020 | 0 | 0 | 0 | 77.99 | 77.99 | 93.64 | UN |  | 0 | 0 | [6 empty] | 0 | 0
101892 | 101892 | SINAPI | DISJUNTOR BIPOLAR TIPO NEMA, CORRENTE NOMINAL DE 10 ATÉ 50A - FORNECIMENTO E INSTALAÇÃO. AF_10/2020 | 0 | 0 | 0 | 74.24 | 74.24 | 89.14 | UN |  | 0 | 0 | [6 empty] | 0 | 0
93667 | 93667 | SINAPI | DISJUNTOR TRIPOLAR TIPO DIN, CORRENTE NOMINAL DE 10A - FORNECIMENTO E INSTALAÇÃO. AF_10/2020 | 0 | 0 | 0 | 73.46 | 73.46 | 88.2 | UN |  | 0 | 0 | [6 empty] | 0 | 0
93668 | 93668 | SINAPI | DISJUNTOR TRIPOLAR TIPO DIN, CORRENTE NOMINAL DE 16A - FORNECIMENTO E INSTALAÇÃO. AF_10/2020 | 0 | 0 | 0 | 75.7 | 75.7 | 90.89 | UN |  | 0 | 0 | [6 empty] | 0 | 0
93669 | 93669 | SINAPI | DISJUNTOR TRIPOLAR TIPO DIN, CORRENTE NOMINAL DE 20A - FORNECIMENTO E INSTALAÇÃO. AF_10/2020 | 0 | 0 | 0 | 79.84 | 79.84 | 95.86 | UN |  | 0 | 0 | [6 empty] | 0 | 0
93670 | 93670 | SINAPI | DISJUNTOR TRIPOLAR TIPO DIN, CORRENTE NOMINAL DE 25A - FORNECIMENTO E INSTALAÇÃO. AF_10/2020 | 0 | 0 | 0 | 79.84 | 79.84 | 95.86 | UN |  | 0 | 0 | [6 empty] | 0 | 0
93671 | 93671 | SINAPI | DISJUNTOR TRIPOLAR TIPO DIN, CORRENTE NOMINAL DE 32A - FORNECIMENTO E INSTALAÇÃO. AF_10/2020 | 0 | 0 | 0 | 84.94 | 84.94 | 101.99 | UN |  | 0 | 0 | [6 empty] | 0 | 0
93672 | 93672 | SINAPI | DISJUNTOR TRIPOLAR TIPO DIN, CORRENTE NOMINAL DE 40A - FORNECIMENTO E INSTALAÇÃO. AF_10/2020 | 0 | 0 | 0 | 93.21 | 93.21 | 111.92 | UN |  | 0 | 0 | [6 empty] | 0 | 0
93673 | 93673 | SINAPI | DISJUNTOR TRIPOLAR TIPO DIN, CORRENTE NOMINAL DE 50A - FORNECIMENTO E INSTALAÇÃO. AF_10/2020 | 0 | 0 | 0 | 103.75 | 103.75 | 124.57 | UN |  | 0 | 0 | [6 empty] | 0 | 0
101893 | 101893 | SINAPI | DISJUNTOR TRIPOLAR TIPO NEMA, CORRENTE NOMINAL DE 10 ATÉ 50A - FORNECIMENTO E INSTALAÇÃO. AF_10/2020 | 0 | 0 | 0 | 95.19 | 95.19 | 114.29 | UN |  | 0 | 0 | [6 empty] | 0 | 0
101894 | 101894 | SINAPI | DISJUNTOR TRIPOLAR TIPO NEMA, CORRENTE NOMINAL DE 60 ATÉ 100A - FORNECIMENTO E INSTALAÇÃO. AF_10/2020 | 0 | 0 | 0 | 166.69 | 166.69 | 200.14 | UN |  | 0 | 0 | [6 empty] | 0 | 0
101663 | 101663 | SINAPI | ABRAÇADEIRA DE FIXAÇÃO DE BRAÇOS DE LUMINÁRIAS DE 2" - FORNECIMENTO E INSTALAÇÃO. AF_08/2020 | 0 | 0 | 0 | 29.2 | 29.2 | 35.06 | UN |  | 0 | 0 | [6 empty] | 0 | 0
101664 | 101664 | SINAPI | ABRAÇADEIRA DE FIXAÇÃO DE BRAÇOS DE LUMINÁRIAS DE 3" - FORNECIMENTO E INSTALAÇÃO. AF_08/2020 | 0 | 0 | 0 | 30.24 | 30.24 | 36.31 | UN |  | 0 | 0 | [6 empty] | 0 | 0
101665 | 101665 | SINAPI | ABRAÇADEIRA DE FIXAÇÃO DE BRAÇOS DE LUMINÁRIAS DE 4" - FORNECIMENTO E INSTALAÇÃO. AF_08/2020 | 0 | 0 | 0 | 34.73 | 34.73 | 41.7 | UN |  | 0 | 0 | [6 empty] | 0 | 0
101895 | 101895 | SINAPI | DISJUNTOR TERMOMAGNÉTICO TRIPOLAR , CORRENTE NOMINAL DE 125A - FORNECIMENTO E INSTALAÇÃO. AF_10/2020 | 0 | 0 | 0 | 445.37 | 445.37 | 534.76 | UN |  | 0 | 0 | [6 empty] | 0 | 0
101896 | 101896 | SINAPI | DISJUNTOR TERMOMAGNÉTICO TRIPOLAR , CORRENTE NOMINAL DE 200A - FORNECIMENTO E INSTALAÇÃO. AF_10/2020 | 0 | 0 | 0 | 661.28 | 661.28 | 794 | UN |  | 0 | 0 | [6 empty] | 0 | 0
101897 | 101897 | SINAPI | DISJUNTOR TERMOMAGNÉTICO TRIPOLAR , CORRENTE NOMINAL DE 250A - FORNECIMENTO E INSTALAÇÃO. AF_10/2020 | 0 | 0 | 0 | 1048.09 | 1048.09 | 1258.44 | UN |  | 0 | 0 | [6 empty] | 0 | 0
101898 | 101898 | SINAPI | DISJUNTOR TERMOMAGNÉTICO TRIPOLAR , CORRENTE NOMINAL DE 400A - FORNECIMENTO E INSTALAÇÃO. AF_10/2020 | 0 | 0 | 0 | 1398.72 | 1398.72 | 1679.44 | UN |  | 0 | 0 | [6 empty] | 0 | 0
101899 | 101899 | SINAPI | DISJUNTOR TERMOMAGNÉTICO TRIPOLAR , CORRENTE NOMINAL DE 600A - FORNECIMENTO E INSTALAÇÃO. AF_10/2020 | 0 | 0 | 0 | 2232.74 | 2232.74 | 2680.85 | UN |  | 0 | 0 | [6 empty] | 0 | 0
101900 | 101900 | SINAPI | DISJUNTOR BAIXA TENSÃO TRIPOLAR A SECO 800A/600V - FORNECIMENTO E INSTALAÇÃO. AF_10/2020 | 0 | 0 | 0 | 4648.41 | 4648.41 | 5581.35 | UN |  | 0 | 0 | [6 empty] | 0 | 0
91952 | 91952 | SINAPI | INTERRUPTOR SIMPLES (1 MÓDULO), 10A/250V, SEM SUPORTE E SEM PLACA - FORNECIMENTO E INSTALAÇÃO. AF_12/2015 | 0 | 0 | 0 | 21.5 | 21.5 | 25.82 | UN |  | 0 | 0 | [6 empty] | 0 | 0
91953 | 91953 | SINAPI | INTERRUPTOR SIMPLES (1 MÓDULO), 10A/250V, INCLUINDO SUPORTE E PLACA - FORNECIMENTO E INSTALAÇÃO. AF_12/2015 | 0 | 0 | 0 | 30.73 | 30.73 | 36.9 | UN |  | 0 | 0 | [6 empty] | 0 | 0
91956 | 91956 | SINAPI | INTERRUPTOR SIMPLES (1 MÓDULO) COM INTERRUPTOR PARALELO (1 MÓDULO), 10A/250V, SEM SUPORTE E SEM PLACA - FORNECIMENTO E INSTALAÇÃO. AF_12/2015 | 0 | 0 | 0 | 46.76 | 46.76 | 56.14 | UN |  | 0 | 0 | [6 empty] | 0 | 0
91957 | 91957 | SINAPI | INTERRUPTOR SIMPLES (1 MÓDULO) COM INTERRUPTOR PARALELO (1 MÓDULO), 10A/250V, INCLUINDO SUPORTE E PLACA - FORNECIMENTO E INSTALAÇÃO. AF_12/2015 | 0 | 0 | 0 | 55.99 | 55.99 | 67.23 | UN |  | 0 | 0 | [6 empty] | 0 | 0
91958 | 91958 | SINAPI | INTERRUPTOR SIMPLES (2 MÓDULOS), 10A/250V, SEM SUPORTE E SEM PLACA - FORNECIMENTO E INSTALAÇÃO. AF_12/2015 | 0 | 0 | 0 | 39.42 | 39.42 | 47.33 | UN |  | 0 | 0 | [6 empty] | 0 | 0
91959 | 91959 | SINAPI | INTERRUPTOR SIMPLES (2 MÓDULOS), 10A/250V, INCLUINDO SUPORTE E PLACA - FORNECIMENTO E INSTALAÇÃO. AF_12/2015 | 0 | 0 | 0 | 48.65 | 48.65 | 58.41 | UN |  | 0 | 0 | [6 empty] | 0 | 0
91962 | 91962 | SINAPI | INTERRUPTOR SIMPLES (1 MÓDULO) COM INTERRUPTOR PARALELO (2 MÓDULOS), 10A/250V, SEM SUPORTE E SEM PLACA - FORNECIMENTO E INSTALAÇÃO. AF_12/2015 | 0 | 0 | 0 | 72.07 | 72.07 | 86.53 | UN |  | 0 | 0 | [6 empty] | 0 | 0
91963 | 91963 | SINAPI | INTERRUPTOR SIMPLES (1 MÓDULO) COM INTERRUPTOR PARALELO (2 MÓDULOS), 10A/250V, INCLUINDO SUPORTE E PLACA - FORNECIMENTO E INSTALAÇÃO. AF_12/2015 | 0 | 0 | 0 | 81.3 | 81.3 | 97.62 | UN |  | 0 | 0 | [6 empty] | 0 | 0
91964 | 91964 | SINAPI | INTERRUPTOR SIMPLES (2 MÓDULOS) COM INTERRUPTOR PARALELO (1 MÓDULO), 10A/250V, SEM SUPORTE E SEM PLACA - FORNECIMENTO E INSTALAÇÃO. AF_12/2015 | 0 | 0 | 0 | 64.66 | 64.66 | 77.64 | UN |  | 0 | 0 | [6 empty] | 0 | 0
91965 | 91965 | SINAPI | INTERRUPTOR SIMPLES (2 MÓDULOS) COM INTERRUPTOR PARALELO (1 MÓDULO), 10A/250V, INCLUINDO SUPORTE E PLACA - FORNECIMENTO E INSTALAÇÃO. AF_12/2015 | 0 | 0 | 0 | 73.89 | 73.89 | 88.72 | UN |  | 0 | 0 | [6 empty] | 0 | 0
91966 | 91966 | SINAPI | INTERRUPTOR SIMPLES (3 MÓDULOS), 10A/250V, SEM SUPORTE E SEM PLACA - FORNECIMENTO E INSTALAÇÃO. AF_12/2015 | 0 | 0 | 0 | 57.32 | 57.32 | 68.82 | UN |  | 0 | 0 | [6 empty] | 0 | 0
91967 | 91967 | SINAPI | INTERRUPTOR SIMPLES (3 MÓDULOS), 10A/250V, INCLUINDO SUPORTE E PLACA - FORNECIMENTO E INSTALAÇÃO. AF_12/2015 | 0 | 0 | 0 | 66.55 | 66.55 | 79.91 | UN |  | 0 | 0 | [6 empty] | 0 | 0
91970 | 91970 | SINAPI | INTERRUPTOR SIMPLES (3 MÓDULOS) COM INTERRUPTOR PARALELO (1 MÓDULO), 10A/250V, SEM SUPORTE E SEM PLACA - FORNECIMENTO E INSTALAÇÃO. AF_12/2015 | 0 | 0 | 0 | 83 | 83 | 99.66 | UN |  | 0 | 0 | [6 empty] | 0 | 0
91971 | 91971 | SINAPI | INTERRUPTOR SIMPLES (3 MÓDULOS) COM INTERRUPTOR PARALELO (1 MÓDULO), 10A/250V, INCLUINDO SUPORTE E PLACA - FORNECIMENTO E INSTALAÇÃO. AF_12/2015 | 0 | 0 | 0 | 97.58 | 97.58 | 117.16 | UN |  | 0 | 0 | [6 empty] | 0 | 0
91972 | 91972 | SINAPI | INTERRUPTOR SIMPLES (2 MÓDULOS) COM INTERRUPTOR PARALELO (2 MÓDULOS), 10A/250V, SEM SUPORTE E SEM PLACA - FORNECIMENTO E INSTALAÇÃO. AF_12/2015 | 0 | 0 | 0 | 90.4 | 90.4 | 108.54 | UN |  | 0 | 0 | [6 empty] | 0 | 0
91973 | 91973 | SINAPI | INTERRUPTOR SIMPLES (2 MÓDULOS) COM INTERRUPTOR PARALELO (2 MÓDULOS), 10A/250V, INCLUINDO SUPORTE E PLACA - FORNECIMENTO E INSTALAÇÃO. AF_12/2015 | 0 | 0 | 0 | 104.98 | 104.98 | 126.05 | UN |  | 0 | 0 | [6 empty] | 0 | 0
91974 | 91974 | SINAPI | INTERRUPTOR SIMPLES (4 MÓDULOS), 10A/250V, SEM SUPORTE E SEM PLACA - FORNECIMENTO E INSTALAÇÃO. AF_12/2015 | 0 | 0 | 0 | 75.6 | 75.6 | 90.77 | UN |  | 0 | 0 | [6 empty] | 0 | 0
91975 | 91975 | SINAPI | INTERRUPTOR SIMPLES (4 MÓDULOS), 10A/250V, INCLUINDO SUPORTE E PLACA - FORNECIMENTO E INSTALAÇÃO. AF_12/2015 | 0 | 0 | 0 | 90.18 | 90.18 | 108.28 | UN |  | 0 | 0 | [6 empty] | 0 | 0
91976 | 91976 | SINAPI | INTERRUPTOR SIMPLES (6 MÓDULOS), 10A/250V, SEM SUPORTE E SEM PLACA - FORNECIMENTO E INSTALAÇÃO. AF_12/2015 | 0 | 0 | 0 | 111.54 | 111.54 | 133.93 | UN |  | 0 | 0 | [6 empty] | 0 | 0
91977 | 91977 | SINAPI | INTERRUPTOR SIMPLES (6 MÓDULOS), 10A/250V, INCLUINDO SUPORTE E PLACA - FORNECIMENTO E INSTALAÇÃO. AF_12/2015 | 0 | 0 | 0 | 126.12 | 126.12 | 151.43 | UN |  | 0 | 0 | [6 empty] | 0 | 0
92022 | 92022 | SINAPI | INTERRUPTOR SIMPLES (1 MÓDULO) COM 1 TOMADA DE EMBUTIR 2P+T 10 A, SEM SUPORTE E SEM PLACA - FORNECIMENTO E INSTALAÇÃO. AF_12/2015 | 0 | 0 | 0 | 45.44 | 45.44 | 54.56 | UN |  | 0 | 0 | [6 empty] | 0 | 0
92023 | 92023 | SINAPI | INTERRUPTOR SIMPLES (1 MÓDULO) COM 1 TOMADA DE EMBUTIR 2P+T 10 A, INCLUINDO SUPORTE E PLACA - FORNECIMENTO E INSTALAÇÃO. AF_12/2015 | 0 | 0 | 0 | 54.67 | 54.67 | 65.64 | UN |  | 0 | 0 | [6 empty] | 0 | 0
92024 | 92024 | SINAPI | INTERRUPTOR SIMPLES (1 MÓDULO) COM 2 TOMADAS DE EMBUTIR 2P+T 10 A, SEM SUPORTE E SEM PLACA - FORNECIMENTO E INSTALAÇÃO. AF_12/2015 | 0 | 0 | 0 | 69.43 | 69.43 | 83.36 | UN |  | 0 | 0 | [6 empty] | 0 | 0
92025 | 92025 | SINAPI | INTERRUPTOR SIMPLES (1 MÓDULO) COM 2 TOMADAS DE EMBUTIR 2P+T 10 A, INCLUINDO SUPORTE E PLACA - FORNECIMENTO E INSTALAÇÃO. AF_12/2015 | 0 | 0 | 0 | 78.66 | 78.66 | 94.45 | UN |  | 0 | 0 | [6 empty] | 0 | 0
92026 | 92026 | SINAPI | INTERRUPTOR SIMPLES (2 MÓDULOS) COM 1 TOMADA DE EMBUTIR 2P+T 10 A, SEM SUPORTE E SEM PLACA - FORNECIMENTO E INSTALAÇÃO. AF_12/2015 | 0 | 0 | 0 | 63.34 | 63.34 | 76.05 | UN |  | 0 | 0 | [6 empty] | 0 | 0
92027 | 92027 | SINAPI | INTERRUPTOR SIMPLES (2 MÓDULOS) COM 1 TOMADA DE EMBUTIR 2P+T 10 A, INCLUINDO SUPORTE E PLACA - FORNECIMENTO E INSTALAÇÃO. AF_12/2015 | 0 | 0 | 0 | 72.57 | 72.57 | 87.13 | UN |  | 0 | 0 | [6 empty] | 0 | 0
92034 | 92034 | SINAPI | INTERRUPTOR SIMPLES (1 MÓDULO), INTERRUPTOR PARALELO (1 MÓDULO) E 1 TOMADA DE EMBUTIR 2P+T 10 A, SEM SUPORTE E SEM PLACA - FORNECIMENTO E INSTALAÇÃO. AF_12/2015 | 0 | 0 | 0 | 70.75 | 70.75 | 84.95 | UN |  | 0 | 0 | [6 empty] | 0 | 0
92035 | 92035 | SINAPI | INTERRUPTOR SIMPLES (1 MÓDULO), INTERRUPTOR PARALELO (1 MÓDULO) E 1 TOMADA DE EMBUTIR 2P+T 10 A, INCLUINDO SUPORTE E PLACA - FORNECIMENTO E INSTALAÇÃO. AF_12/2015 | 0 | 0 | 0 | 79.98 | 79.98 | 96.03 | UN |  | 0 | 0 | [6 empty] | 0 | 0
91954 | 91954 | SINAPI | INTERRUPTOR PARALELO (1 MÓDULO), 10A/250V, SEM SUPORTE E SEM PLACA - FORNECIMENTO E INSTALAÇÃO. AF_12/2015 | 0 | 0 | 0 | 28.9 | 28.9 | 34.7 | UN |  | 0 | 0 | [6 empty] | 0 | 0
91955 | 91955 | SINAPI | INTERRUPTOR PARALELO (1 MÓDULO), 10A/250V, INCLUINDO SUPORTE E PLACA - FORNECIMENTO E INSTALAÇÃO. AF_12/2015 | 0 | 0 | 0 | 38.13 | 38.13 | 45.78 | UN |  | 0 | 0 | [6 empty] | 0 | 0
91960 | 91960 | SINAPI | INTERRUPTOR PARALELO (2 MÓDULOS), 10A/250V, SEM SUPORTE E SEM PLACA - FORNECIMENTO E INSTALAÇÃO. AF_12/2015 | 0 | 0 | 0 | 54.15 | 54.15 | 65.02 | UN |  | 0 | 0 | [6 empty] | 0 | 0
91961 | 91961 | SINAPI | INTERRUPTOR PARALELO (2 MÓDULOS), 10A/250V, INCLUINDO SUPORTE E PLACA - FORNECIMENTO E INSTALAÇÃO. AF_12/2015 | 0 | 0 | 0 | 63.38 | 63.38 | 76.1 | UN |  | 0 | 0 | [6 empty] | 0 | 0
91968 | 91968 | SINAPI | INTERRUPTOR PARALELO (3 MÓDULOS), 10A/250V, SEM SUPORTE E SEM PLACA - FORNECIMENTO E INSTALAÇÃO. AF_12/2015 | 0 | 0 | 0 | 79.41 | 79.41 | 95.35 | UN |  | 0 | 0 | [6 empty] | 0 | 0
91969 | 91969 | SINAPI | INTERRUPTOR PARALELO (3 MÓDULOS), 10A/250V, INCLUINDO SUPORTE E PLACA - FORNECIMENTO E INSTALAÇÃO. AF_12/2015 | 0 | 0 | 0 | 88.64 | 88.64 | 106.43 | UN |  | 0 | 0 | [6 empty] | 0 | 0
92028 | 92028 | SINAPI | INTERRUPTOR PARALELO (1 MÓDULO) COM 1 TOMADA DE EMBUTIR 2P+T 10 A, SEM SUPORTE E SEM PLACA - FORNECIMENTO E INSTALAÇÃO. AF_12/2015 | 0 | 0 | 0 | 52.83 | 52.83 | 63.43 | UN |  | 0 | 0 | [6 empty] | 0 | 0
92029 | 92029 | SINAPI | INTERRUPTOR PARALELO (1 MÓDULO) COM 1 TOMADA DE EMBUTIR 2P+T 10 A, INCLUINDO SUPORTE E PLACA - FORNECIMENTO E INSTALAÇÃO. AF_12/2015 | 0 | 0 | 0 | 62.06 | 62.06 | 74.52 | UN |  | 0 | 0 | [6 empty] | 0 | 0
92030 | 92030 | SINAPI | INTERRUPTOR PARALELO (1 MÓDULO) COM 2 TOMADAS DE EMBUTIR 2P+T 10 A, SEM SUPORTE E SEM PLACA - FORNECIMENTO E INSTALAÇÃO. AF_12/2015 | 0 | 0 | 0 | 76.77 | 76.77 | 92.18 | UN |  | 0 | 0 | [6 empty] | 0 | 0
92031 | 92031 | SINAPI | INTERRUPTOR PARALELO (1 MÓDULO) COM 2 TOMADAS DE EMBUTIR 2P+T 10 A, INCLUINDO SUPORTE E PLACA - FORNECIMENTO E INSTALAÇÃO. AF_12/2015 | 0 | 0 | 0 | 86 | 86 | 103.26 | UN |  | 0 | 0 | [6 empty] | 0 | 0
92032 | 92032 | SINAPI | INTERRUPTOR PARALELO (2 MÓDULOS) COM 1 TOMADA DE EMBUTIR 2P+T 10 A, SEM SUPORTE E SEM PLACA - FORNECIMENTO E INSTALAÇÃO. AF_12/2015 | 0 | 0 | 0 | 78.09 | 78.09 | 93.76 | UN |  | 0 | 0 | [6 empty] | 0 | 0
92033 | 92033 | SINAPI | INTERRUPTOR PARALELO (2 MÓDULOS) COM 1 TOMADA DE EMBUTIR 2P+T 10 A, INCLUINDO SUPORTE E PLACA - FORNECIMENTO E INSTALAÇÃO. AF_12/2015 | 0 | 0 | 0 | 87.32 | 87.32 | 104.85 | UN |  | 0 | 0 | [6 empty] | 0 | 0
91978 | 91978 | SINAPI | INTERRUPTOR INTERMEDIÁRIO (1 MÓDULO), 10A/250V, SEM SUPORTE E SEM PLACA - FORNECIMENTO E INSTALAÇÃO. AF_09/2017 | 0 | 0 | 0 | 45.56 | 45.56 | 54.7 | UN |  | 0 | 0 | [6 empty] | 0 | 0
91979 | 91979 | SINAPI | INTERRUPTOR INTERMEDIÁRIO (1 MÓDULO), 10A/250V, INCLUINDO SUPORTE E PLACA - FORNECIMENTO E INSTALAÇÃO. AF_09/2017 | 0 | 0 | 0 | 54.79 | 54.79 | 65.79 | UN |  | 0 | 0 | [6 empty] | 0 | 0
91980 | 91980 | SINAPI | INTERRUPTOR BIPOLAR (1 MÓDULO), 10A/250V, SEM SUPORTE E SEM PLACA - FORNECIMENTO E INSTALAÇÃO. AF_09/2017 | 0 | 0 | 0 | 44.15 | 44.15 | 53.01 | UN |  | 0 | 0 | [6 empty] | 0 | 0
91981 | 91981 | SINAPI | INTERRUPTOR BIPOLAR (1 MÓDULO), 10A/250V, INCLUINDO SUPORTE E PLACA - FORNECIMENTO E INSTALAÇÃO. AF_09/2017 | 0 | 0 | 0 | 53.38 | 53.38 | 64.09 | UN |  | 0 | 0 | [6 empty] | 0 | 0
91978 | 91978 | SINAPI | INTERRUPTOR INTERMEDIÁRIO (1 MÓDULO), 10A/250V, SEM SUPORTE E SEM PLACA - FORNECIMENTO E INSTALAÇÃO. AF_09/2017 | 0 | 0 | 0 | 45.56 | 45.56 | 54.7 | UN |  | 0 | 0 | [6 empty] | 0 | 0
91979 | 91979 | SINAPI | INTERRUPTOR INTERMEDIÁRIO (1 MÓDULO), 10A/250V, INCLUINDO SUPORTE E PLACA - FORNECIMENTO E INSTALAÇÃO. AF_09/2017 | 0 | 0 | 0 | 54.79 | 54.79 | 65.79 | UN |  | 0 | 0 | [6 empty] | 0 | 0
91980 | 91980 | SINAPI | INTERRUPTOR BIPOLAR (1 MÓDULO), 10A/250V, SEM SUPORTE E SEM PLACA - FORNECIMENTO E INSTALAÇÃO. AF_09/2017 | 0 | 0 | 0 | 44.15 | 44.15 | 53.01 | UN |  | 0 | 0 | [6 empty] | 0 | 0
91981 | 91981 | SINAPI | INTERRUPTOR BIPOLAR (1 MÓDULO), 10A/250V, INCLUINDO SUPORTE E PLACA - FORNECIMENTO E INSTALAÇÃO. AF_09/2017 | 0 | 0 | 0 | 53.38 | 53.38 | 64.09 | UN |  | 0 | 0 | [6 empty] | 0 | 0
91982 | 91982 | SINAPI | DIMMER ROTATIVO (1 MÓDULO), 220V/600W, SEM SUPORTE E SEM PLACA - FORNECIMENTO E INSTALAÇÃO. AF_09/2017 | 0 | 0 | 0 | 102.63 | 102.63 | 123.23 | UN |  | 0 | 0 | [6 empty] | 0 | 0
91983 | 91983 | SINAPI | DIMMER ROTATIVO (1 MÓDULO), 220V/600W, INCLUINDO SUPORTE E PLACA - FORNECIMENTO E INSTALAÇÃO. AF_09/2017 | 0 | 0 | 0 | 111.86 | 111.86 | 134.31 | UN |  | 0 | 0 | [6 empty] | 0 | 0
91984 | 91984 | SINAPI | INTERRUPTOR PULSADOR CAMPAINHA (1 MÓDULO), 10A/250V, SEM SUPORTE E SEM PLACA - FORNECIMENTO E INSTALAÇÃO. AF_09/2017 | 0 | 0 | 0 | 20.2 | 20.2 | 24.25 | UN |  | 0 | 0 | [6 empty] | 0 | 0
91985 | 91985 | SINAPI | INTERRUPTOR PULSADOR CAMPAINHA (1 MÓDULO), 10A/250V, INCLUINDO SUPORTE E PLACA - FORNECIMENTO E INSTALAÇÃO. AF_09/2017 | 0 | 0 | 0 | 29.43 | 29.43 | 35.34 | UN |  | 0 | 0 | [6 empty] | 0 | 0
91986 | 91986 | SINAPI | CAMPAINHA CIGARRA (1 MÓDULO), 10A/250V, SEM SUPORTE E SEM PLACA - FORNECIMENTO E INSTALAÇÃO. AF_09/2017 | 0 | 0 | 0 | 42.51 | 42.51 | 51.04 | UN |  | 0 | 0 | [6 empty] | 0 | 0
91987 | 91987 | SINAPI | CAMPAINHA CIGARRA (1 MÓDULO), 10A/250V, INCLUINDO SUPORTE E PLACA - FORNECIMENTO E INSTALAÇÃO. AF_09/2017 | 0 | 0 | 0 | 51.74 | 51.74 | 62.12 | UN |  | 0 | 0 | [6 empty] | 0 | 0
91988 | 91988 | SINAPI | INTERRUPTOR PULSADOR MINUTERIA (1 MÓDULO), 10A/250V, SEM SUPORTE E SEM PLACA - FORNECIMENTO E INSTALAÇÃO. AF_09/2017 | 0 | 0 | 0 | 24.92 | 24.92 | 29.92 | UN |  | 0 | 0 | [6 empty] | 0 | 0
91989 | 91989 | SINAPI | INTERRUPTOR PULSADOR MINUTERIA (1 MÓDULO), 10A/250V, INCLUINDO SUPORTE E PLACA - FORNECIMENTO E INSTALAÇÃO. AF_09/2017 | 0 | 0 | 0 | 34.15 | 34.15 | 41 | UN |  | 0 | 0 | [6 empty] | 0 | 0
91990 | 91990 | SINAPI | TOMADA ALTA DE EMBUTIR (1 MÓDULO), 2P+T 10 A, SEM SUPORTE E SEM PLACA - FORNECIMENTO E INSTALAÇÃO. AF_12/2015 | 0 | 0 | 0 | 38.87 | 38.87 | 46.67 | UN |  | 0 | 0 | [6 empty] | 0 | 0
91991 | 91991 | SINAPI | TOMADA ALTA DE EMBUTIR (1 MÓDULO), 2P+T 20 A, SEM SUPORTE E SEM PLACA - FORNECIMENTO E INSTALAÇÃO. AF_12/2015 | 0 | 0 | 0 | 41.42 | 41.42 | 49.73 | UN |  | 0 | 0 | [6 empty] | 0 | 0
91992 | 91992 | SINAPI | TOMADA ALTA DE EMBUTIR (1 MÓDULO), 2P+T 10 A, INCLUINDO SUPORTE E PLACA - FORNECIMENTO E INSTALAÇÃO. AF_12/2015 | 0 | 0 | 0 | 48.1 | 48.1 | 57.75 | UN |  | 0 | 0 | [6 empty] | 0 | 0
91993 | 91993 | SINAPI | TOMADA ALTA DE EMBUTIR (1 MÓDULO), 2P+T 20 A, INCLUINDO SUPORTE E PLACA - FORNECIMENTO E INSTALAÇÃO. AF_12/2015 | 0 | 0 | 0 | 50.65 | 50.65 | 60.82 | UN |  | 0 | 0 | [6 empty] | 0 | 0
91994 | 91994 | SINAPI | TOMADA MÉDIA DE EMBUTIR (1 MÓDULO), 2P+T 10 A, SEM SUPORTE E SEM PLACA - FORNECIMENTO E INSTALAÇÃO. AF_12/2015 | 0 | 0 | 0 | 27.58 | 27.58 | 33.12 | UN |  | 0 | 0 | [6 empty] | 0 | 0
91995 | 91995 | SINAPI | TOMADA MÉDIA DE EMBUTIR (1 MÓDULO), 2P+T 20 A, SEM SUPORTE E SEM PLACA - FORNECIMENTO E INSTALAÇÃO. AF_12/2015 | 0 | 0 | 0 | 30.13 | 30.13 | 36.18 | UN |  | 0 | 0 | [6 empty] | 0 | 0
91996 | 91996 | SINAPI | TOMADA MÉDIA DE EMBUTIR (1 MÓDULO), 2P+T 10 A, INCLUINDO SUPORTE E PLACA - FORNECIMENTO E INSTALAÇÃO. AF_12/2015 | 0 | 0 | 0 | 36.81 | 36.81 | 44.2 | UN |  | 0 | 0 | [6 empty] | 0 | 0
91997 | 91997 | SINAPI | TOMADA MÉDIA DE EMBUTIR (1 MÓDULO), 2P+T 20 A, INCLUINDO SUPORTE E PLACA - FORNECIMENTO E INSTALAÇÃO. AF_12/2015 | 0 | 0 | 0 | 39.36 | 39.36 | 47.26 | UN |  | 0 | 0 | [6 empty] | 0 | 0
91998 | 91998 | SINAPI | TOMADA BAIXA DE EMBUTIR (1 MÓDULO), 2P+T 10 A, SEM SUPORTE E SEM PLACA - FORNECIMENTO E INSTALAÇÃO. AF_12/2015 | 0 | 0 | 0 | 23.2 | 23.2 | 27.86 | UN |  | 0 | 0 | [6 empty] | 0 | 0
91999 | 91999 | SINAPI | TOMADA BAIXA DE EMBUTIR (1 MÓDULO), 2P+T 20 A, SEM SUPORTE E SEM PLACA - FORNECIMENTO E INSTALAÇÃO. AF_12/2015 | 0 | 0 | 0 | 25.75 | 25.75 | 30.92 | UN |  | 0 | 0 | [6 empty] | 0 | 0
92000 | 92000 | SINAPI | TOMADA BAIXA DE EMBUTIR (1 MÓDULO), 2P+T 10 A, INCLUINDO SUPORTE E PLACA - FORNECIMENTO E INSTALAÇÃO. AF_12/2015 | 0 | 0 | 0 | 32.43 | 32.43 | 38.94 | UN |  | 0 | 0 | [6 empty] | 0 | 0
92001 | 92001 | SINAPI | TOMADA BAIXA DE EMBUTIR (1 MÓDULO), 2P+T 20 A, INCLUINDO SUPORTE E PLACA - FORNECIMENTO E INSTALAÇÃO. AF_12/2015 | 0 | 0 | 0 | 34.98 | 34.98 | 42 | UN |  | 0 | 0 | [6 empty] | 0 | 0
92002 | 92002 | SINAPI | TOMADA MÉDIA DE EMBUTIR (2 MÓDULOS), 2P+T 10 A, SEM SUPORTE E SEM PLACA - FORNECIMENTO E INSTALAÇÃO. AF_12/2015 | 0 | 0 | 0 | 51.51 | 51.51 | 61.85 | UN |  | 0 | 0 | [6 empty] | 0 | 0
92003 | 92003 | SINAPI | TOMADA MÉDIA DE EMBUTIR (2 MÓDULOS), 2P+T 20 A, SEM SUPORTE E SEM PLACA - FORNECIMENTO E INSTALAÇÃO. AF_12/2015 | 0 | 0 | 0 | 56.61 | 56.61 | 67.97 | UN |  | 0 | 0 | [6 empty] | 0 | 0
92004 | 92004 | SINAPI | TOMADA MÉDIA DE EMBUTIR (2 MÓDULOS), 2P+T 10 A, INCLUINDO SUPORTE E PLACA - FORNECIMENTO E INSTALAÇÃO. AF_12/2015 | 0 | 0 | 0 | 60.74 | 60.74 | 72.93 | UN |  | 0 | 0 | [6 empty] | 0 | 0
92005 | 92005 | SINAPI | TOMADA MÉDIA DE EMBUTIR (2 MÓDULOS), 2P+T 20 A, INCLUINDO SUPORTE E PLACA - FORNECIMENTO E INSTALAÇÃO. AF_12/2015 | 0 | 0 | 0 | 65.84 | 65.84 | 79.05 | UN |  | 0 | 0 | [6 empty] | 0 | 0
92006 | 92006 | SINAPI | TOMADA BAIXA DE EMBUTIR (2 MÓDULOS), 2P+T 10 A, SEM SUPORTE E SEM PLACA - FORNECIMENTO E INSTALAÇÃO. AF_12/2015 | 0 | 0 | 0 | 42.75 | 42.75 | 51.33 | UN |  | 0 | 0 | [6 empty] | 0 | 0
92007 | 92007 | SINAPI | TOMADA BAIXA DE EMBUTIR (2 MÓDULOS), 2P+T 20 A, SEM SUPORTE E SEM PLACA - FORNECIMENTO E INSTALAÇÃO. AF_12/2015 | 0 | 0 | 0 | 47.85 | 47.85 | 57.45 | UN |  | 0 | 0 | [6 empty] | 0 | 0
92008 | 92008 | SINAPI | TOMADA BAIXA DE EMBUTIR (2 MÓDULOS), 2P+T 10 A, INCLUINDO SUPORTE E PLACA - FORNECIMENTO E INSTALAÇÃO. AF_12/2015 | 0 | 0 | 0 | 51.98 | 51.98 | 62.41 | UN |  | 0 | 0 | [6 empty] | 0 | 0
92009 | 92009 | SINAPI | TOMADA BAIXA DE EMBUTIR (2 MÓDULOS), 2P+T 20 A, INCLUINDO SUPORTE E PLACA - FORNECIMENTO E INSTALAÇÃO. AF_12/2015 | 0 | 0 | 0 | 57.08 | 57.08 | 68.54 | UN |  | 0 | 0 | [6 empty] | 0 | 0
92010 | 92010 | SINAPI | TOMADA MÉDIA DE EMBUTIR (3 MÓDULOS), 2P+T 10 A, SEM SUPORTE E SEM PLACA - FORNECIMENTO E INSTALAÇÃO. AF_12/2015 | 0 | 0 | 0 | 75.45 | 75.45 | 90.59 | UN |  | 0 | 0 | [6 empty] | 0 | 0
92011 | 92011 | SINAPI | TOMADA MÉDIA DE EMBUTIR (3 MÓDULOS), 2P+T 20 A, SEM SUPORTE E SEM PLACA - FORNECIMENTO E INSTALAÇÃO. AF_12/2015 | 0 | 0 | 0 | 83.1 | 83.1 | 99.78 | UN |  | 0 | 0 | [6 empty] | 0 | 0
92012 | 92012 | SINAPI | TOMADA MÉDIA DE EMBUTIR (3 MÓDULOS), 2P+T 10 A, INCLUINDO SUPORTE E PLACA - FORNECIMENTO E INSTALAÇÃO. AF_12/2015 | 0 | 0 | 0 | 84.68 | 84.68 | 101.68 | UN |  | 0 | 0 | [6 empty] | 0 | 0
92013 | 92013 | SINAPI | TOMADA MÉDIA DE EMBUTIR (3 MÓDULOS), 2P+T 20 A, INCLUINDO SUPORTE E PLACA - FORNECIMENTO E INSTALAÇÃO. AF_12/2015 | 0 | 0 | 0 | 92.33 | 92.33 | 110.86 | UN |  | 0 | 0 | [6 empty] | 0 | 0
92014 | 92014 | SINAPI | TOMADA BAIXA DE EMBUTIR (3 MÓDULOS), 2P+T 10 A, SEM SUPORTE E SEM PLACA - FORNECIMENTO E INSTALAÇÃO. AF_12/2015 | 0 | 0 | 0 | 62.3 | 62.3 | 74.8 | UN |  | 0 | 0 | [6 empty] | 0 | 0
92015 | 92015 | SINAPI | TOMADA BAIXA DE EMBUTIR (3 MÓDULOS), 2P+T 20 A, SEM SUPORTE E SEM PLACA - FORNECIMENTO E INSTALAÇÃO. AF_12/2015 | 0 | 0 | 0 | 69.95 | 69.95 | 83.99 | UN |  | 0 | 0 | [6 empty] | 0 | 0
92016 | 92016 | SINAPI | TOMADA BAIXA DE EMBUTIR (3 MÓDULOS), 2P+T 10 A, INCLUINDO SUPORTE E PLACA - FORNECIMENTO E INSTALAÇÃO. AF_12/2015 | 0 | 0 | 0 | 71.53 | 71.53 | 85.89 | UN |  | 0 | 0 | [6 empty] | 0 | 0
92017 | 92017 | SINAPI | TOMADA BAIXA DE EMBUTIR (3 MÓDULOS), 2P+T 20 A, INCLUINDO SUPORTE E PLACA - FORNECIMENTO E INSTALAÇÃO. AF_12/2015 | 0 | 0 | 0 | 79.18 | 79.18 | 95.07 | UN |  | 0 | 0 | [6 empty] | 0 | 0
92018 | 92018 | SINAPI | TOMADA BAIXA DE EMBUTIR (4 MÓDULOS), 2P+T 10 A, SEM SUPORTE E SEM PLACA - FORNECIMENTO E INSTALAÇÃO. AF_12/2015 | 0 | 0 | 0 | 82.46 | 82.46 | 99.01 | UN |  | 0 | 0 | [6 empty] | 0 | 0
92019 | 92019 | SINAPI | TOMADA BAIXA DE EMBUTIR (4 MÓDULOS), 2P+T 10 A, INCLUINDO SUPORTE E PLACA - FORNECIMENTO E INSTALAÇÃO. AF_12/2015 | 0 | 0 | 0 | 97.04 | 97.04 | 116.52 | UN |  | 0 | 0 | [6 empty] | 0 | 0
92020 | 92020 | SINAPI | TOMADA BAIXA DE EMBUTIR (6 MÓDULOS), 2P+T 10 A, SEM SUPORTE E SEM PLACA - FORNECIMENTO E INSTALAÇÃO. AF_12/2015 | 0 | 0 | 0 | 121.86 | 121.86 | 146.32 | UN |  | 0 | 0 | [6 empty] | 0 | 0
92021 | 92021 | SINAPI | TOMADA BAIXA DE EMBUTIR (6 MÓDULOS), 2P+T 10 A, INCLUINDO SUPORTE E PLACA - FORNECIMENTO E INSTALAÇÃO. AF_12/2015 | 0 | 0 | 0 | 136.44 | 136.44 | 163.82 | UN |  | 0 | 0 | [6 empty] | 0 | 0
93141 | 93141 | SINAPI | PONTO DE TOMADA RESIDENCIAL INCLUINDO TOMADA 10A/250V, CAIXA ELÉTRICA, ELETRODUTO, CABO, RASGO, QUEBRA E CHUMBAMENTO. AF_01/2016 | 0 | 0 | 0 | 200.2 | 200.2 | 240.38 | UN |  | 0 | 0 | [6 empty] | 0 | 0
93142 | 93142 | SINAPI | PONTO DE TOMADA RESIDENCIAL INCLUINDO TOMADA (2 MÓDULOS) 10A/250V, CAIXA ELÉTRICA, ELETRODUTO, CABO, RASGO, QUEBRA E CHUMBAMENTO. AF_01/2016 | 0 | 0 | 0 | 224.18 | 224.18 | 269.17 | UN |  | 0 | 0 | [6 empty] | 0 | 0
93143 | 93143 | SINAPI | PONTO DE TOMADA RESIDENCIAL INCLUINDO TOMADA 20A/250V, CAIXA ELÉTRICA, ELETRODUTO, CABO, RASGO, QUEBRA E CHUMBAMENTO. AF_01/2016 | 0 | 0 | 0 | 203.26 | 203.26 | 244.05 | UN |  | 0 | 0 | [6 empty] | 0 | 0
93144 | 93144 | SINAPI | PONTO DE UTILIZAÇÃO DE EQUIPAMENTOS ELÉTRICOS, RESIDENCIAL, INCLUINDO SUPORTE E PLACA, CAIXA ELÉTRICA, ELETRODUTO, CABO, RASGO, QUEBRA E CHUMBAMENTO. AF_01/2016 | 0 | 0 | 0 | 258.51 | 258.51 | 310.39 | UN |  | 0 | 0 | [6 empty] | 0 | 0
93145 | 93145 | SINAPI | PONTO DE ILUMINAÇÃO E TOMADA, RESIDENCIAL, INCLUINDO INTERRUPTOR SIMPLES E TOMADA 10A/250V, CAIXA ELÉTRICA, ELETRODUTO, CABO, RASGO, QUEBRA E CHUMBAMENTO (EXCLUINDO LUMINÁRIA E LÂMPADA). AF_01/2016 | 0 | 0 | 0 | 243.22 | 243.22 | 292.03 | UN |  | 0 | 0 | [6 empty] | 0 | 0
93146 | 93146 | SINAPI | PONTO DE ILUMINAÇÃO E TOMADA, RESIDENCIAL, INCLUINDO INTERRUPTOR PARALELO E TOMADA 10A/250V, CAIXA ELÉTRICA, ELETRODUTO, CABO, RASGO, QUEBRA E CHUMBAMENTO (EXCLUINDO LUMINÁRIA E LÂMPADA). AF_01/2016 | 0 | 0 | 0 | 262.87 | 262.87 | 315.63 | UN |  | 0 | 0 | [6 empty] | 0 | 0
93147 | 93147 | SINAPI | PONTO DE ILUMINAÇÃO E TOMADA, RESIDENCIAL, INCLUINDO INTERRUPTOR SIMPLES, INTERRUPTOR PARALELO E TOMADA 10A/250V, CAIXA ELÉTRICA, ELETRODUTO, CABO, RASGO, QUEBRA E CHUMBAMENTO (EXCLUINDO LUMINÁRIA E LÂMPADA). AF_01/2016 | 0 | 0 | 0 | 299.76 | 299.76 | 359.92 | UN |  | 0 | 0 | [6 empty] | 0 | 0
93128 | 93128 | SINAPI | PONTO DE ILUMINAÇÃO RESIDENCIAL INCLUINDO INTERRUPTOR SIMPLES, CAIXA ELÉTRICA, ELETRODUTO, CABO, RASGO, QUEBRA E CHUMBAMENTO (EXCLUINDO LUMINÁRIA E LÂMPADA). AF_01/2016 | 0 | 0 | 0 | 165.8 | 165.8 | 199.08 | UN |  | 0 | 0 | [6 empty] | 0 | 0
93137 | 93137 | SINAPI | PONTO DE ILUMINAÇÃO RESIDENCIAL INCLUINDO INTERRUPTOR SIMPLES (2 MÓDULOS), CAIXA ELÉTRICA, ELETRODUTO, CABO, RASGO, QUEBRA E CHUMBAMENTO (EXCLUINDO LUMINÁRIA E LÂMPADA). AF_01/2016 | 0 | 0 | 0 | 196.5 | 196.5 | 235.94 | UN |  | 0 | 0 | [6 empty] | 0 | 0
93138 | 93138 | SINAPI | PONTO DE ILUMINAÇÃO RESIDENCIAL INCLUINDO INTERRUPTOR PARALELO, CAIXA ELÉTRICA, ELETRODUTO, CABO, RASGO, QUEBRA E CHUMBAMENTO (EXCLUINDO LUMINÁRIA E LÂMPADA). AF_01/2016 | 0 | 0 | 0 | 185.46 | 185.46 | 222.68 | UN |  | 0 | 0 | [6 empty] | 0 | 0
93139 | 93139 | SINAPI | PONTO DE ILUMINAÇÃO RESIDENCIAL INCLUINDO INTERRUPTOR PARALELO (2 MÓDULOS), CAIXA ELÉTRICA, ELETRODUTO, CABO, RASGO, QUEBRA E CHUMBAMENTO (EXCLUINDO LUMINÁRIA E LÂMPADA). AF_01/2016 | 0 | 0 | 0 | 235.76 | 235.76 | 283.08 | UN |  | 0 | 0 | [6 empty] | 0 | 0
93140 | 93140 | SINAPI | PONTO DE ILUMINAÇÃO RESIDENCIAL INCLUINDO INTERRUPTOR SIMPLES CONJUGADO COM PARALELO, CAIXA ELÉTRICA, ELETRODUTO, CABO, RASGO, QUEBRA E CHUMBAMENTO (EXCLUINDO LUMINÁRIA E LÂMPADA). AF_01/2016 | 0 | 0 | 0 | 222.29 | 222.29 | 266.9 | UN |  | 0 | 0 | [6 empty] | 0 | 0
97595 | 97595 | SINAPI | SENSOR DE PRESENÇA COM FOTOCÉLULA, FIXAÇÃO EM PAREDE - FORNECIMENTO E INSTALAÇÃO. AF_02/2020 | 0 | 0 | 0 | 118.06 | 118.06 | 141.75 | UN |  | 0 | 0 | [6 empty] | 0 | 0
97596 | 97596 | SINAPI | SENSOR DE PRESENÇA SEM FOTOCÉLULA, FIXAÇÃO EM PAREDE - FORNECIMENTO E INSTALAÇÃO. AF_02/2020 | 0 | 0 | 0 | 82.53 | 82.53 | 99.09 | UN |  | 0 | 0 | [6 empty] | 0 | 0
97597 | 97597 | SINAPI | SENSOR DE PRESENÇA COM FOTOCÉLULA, FIXAÇÃO EM TETO - FORNECIMENTO E INSTALAÇÃO. AF_02/2020 | 0 | 0 | 0 | 81.42 | 81.42 | 97.76 | UN |  | 0 | 0 | [6 empty] | 0 | 0
97598 | 97598 | SINAPI | SENSOR DE PRESENÇA SEM FOTOCÉLULA, FIXAÇÃO EM TETO - FORNECIMENTO E INSTALAÇÃO. AF_02/2020 | 0 | 0 | 0 | 76.88 | 76.88 | 92.31 | UN |  | 0 | 0 | [6 empty] | 0 | 0
97599 | 97599 | SINAPI | LUMINÁRIA DE EMERGÊNCIA, COM 30 LÂMPADAS LED DE 2 W, SEM REATOR - FORNECIMENTO E INSTALAÇÃO. AF_02/2020 | 0 | 0 | 0 | 28.78 | 28.78 | 34.56 | UN |  | 0 | 0 | [6 empty] | 0 | 0
97583 | 97583 | SINAPI | LUMINÁRIA TIPO CALHA, DE SOBREPOR, COM 1 LÂMPADA TUBULAR FLUORESCENTE DE 18 W, COM REATOR DE PARTIDA RÁPIDA - FORNECIMENTO E INSTALAÇÃO. AF_02/2020 | 0 | 0 | 0 | 99.02 | 99.02 | 118.89 | UN |  | 0 | 0 | [6 empty] | 0 | 0
101662 | 101662 | SINAPI | LUMINÁRIA FECHADA PARA ILUMINAÇÃO PÚBLICA, COM REATOR DE PARTIDA RÁPIDA, COM LÂMPADA VAPOR DE MERCÚRIO 250 W - FORNECIMENTO E INSTALAÇÃO. AF_08/2020 | 0 | 0 | 0 | 794.92 | 794.92 | 954.46 | UN |  | 0 | 0 | [6 empty] | 0 | 0
101652 | 101652 | SINAPI | LUMINÁRIA FECHADA, PARA ILUMINAÇÃO PÚBLICA, PARA LÂMPADA DE VAPOR - FORNECIMENTO E INSTALAÇÃO (EXCLUSIVE LÂMPADA E REATOR). AF_08/2020 | 0 | 0 | 0 | 576.32 | 576.32 | 691.99 | UN |  | 0 | 0 | [6 empty] | 0 | 0
101653 | 101653 | SINAPI | LUMINÁRIA ABERTA PARA ILUMINAÇÃO PÚBLICA, PARA LÂMPADA VAPOR DE MERCÚRIO ATÉ 400 W E MISTA ATÉ 500 W, COM BRAÇO EM TUBO DE AÇO GALV 1", COMPRIMENTO DE 1,50 M, PARA POSTE DE CONCRETO - FORNECIMENTO E INSTALAÇÃO (EXCLUSIVE LÂMPADA E REATOR). AF_08/2020 | 0 | 0 | 0 | 311.74 | 311.74 | 374.31 | UN |  | 0 | 0 | [6 empty] | 0 | 0
97584 | 97584 | SINAPI | LUMINÁRIA TIPO CALHA, DE SOBREPOR, COM 1 LÂMPADA TUBULAR FLUORESCENTE DE 36 W, COM REATOR DE PARTIDA RÁPIDA - FORNECIMENTO E INSTALAÇÃO. AF_02/2020 | 0 | 0 | 0 | 138.43 | 138.43 | 166.21 | UN |  | 0 | 0 | [6 empty] | 0 | 0
97585 | 97585 | SINAPI | LUMINÁRIA TIPO CALHA, DE SOBREPOR, COM 2 LÂMPADAS TUBULARES FLUORESCENTES DE 18 W, COM REATOR DE PARTIDA RÁPIDA - FORNECIMENTO E INSTALAÇÃO. AF_02/2020 | 0 | 0 | 0 | 133.2 | 133.2 | 159.93 | UN |  | 0 | 0 | [6 empty] | 0 | 0
97586 | 97586 | SINAPI | LUMINÁRIA TIPO CALHA, DE SOBREPOR, COM 2 LÂMPADAS TUBULARES FLUORESCENTES DE 36 W, COM REATOR DE PARTIDA RÁPIDA - FORNECIMENTO E INSTALAÇÃO. AF_02/2020 | 0 | 0 | 0 | 180.8 | 180.8 | 217.09 | UN |  | 0 | 0 | [6 empty] | 0 | 0
97587 | 97587 | SINAPI | LUMINÁRIA TIPO CALHA, DE EMBUTIR, COM 2 LÂMPADAS FLUORESCENTES DE 14 W, COM REATOR DE PARTIDA RÁPIDA - FORNECIMENTO E INSTALAÇÃO. AF_02/2020 | 0 | 0 | 0 | 329.67 | 329.67 | 395.83 | UN |  | 0 | 0 | [6 empty] | 0 | 0
97589 | 97589 | SINAPI | LUMINÁRIA TIPO PLAFON EM PLÁSTICO, DE SOBREPOR, COM 1 LÂMPADA FLUORESCENTE DE 15 W, SEM REATOR - FORNECIMENTO E INSTALAÇÃO. AF_02/2020 | 0 | 0 | 0 | 47.54 | 47.54 | 57.08 | UN |  | 0 | 0 | [6 empty] | 0 | 0
97590 | 97590 | SINAPI | LUMINÁRIA TIPO PLAFON REDONDO COM VIDRO FOSCO, DE SOBREPOR, COM 1 LÂMPADA FLUORESCENTE DE 15 W, SEM REATOR - FORNECIMENTO E INSTALAÇÃO. AF_02/2020 | 0 | 0 | 0 | 113.3 | 113.3 | 136.04 | UN |  | 0 | 0 | [6 empty] | 0 | 0
97591 | 97591 | SINAPI | LUMINÁRIA TIPO PLAFON REDONDO COM VIDRO FOSCO, DE SOBREPOR, COM 2 LÂMPADAS FLUORESCENTES DE 15 W, SEM REATOR - FORNECIMENTO E INSTALAÇÃO. AF_02/2020 | 0 | 0 | 0 | 147.92 | 147.92 | 177.61 | UN |  | 0 | 0 | [6 empty] | 0 | 0
103782 | 103782 | SINAPI | LUMINÁRIA TIPO PLAFON CIRCULAR, DE SOBREPOR, COM LED DE 12/13 W - FORNECIMENTO E INSTALAÇÃO. AF_03/2022 | 0 | 0 | 0 | 41.27 | 41.27 | 49.55 | UN |  | 0 | 0 | [6 empty] | 0 | 0
97593 | 97593 | SINAPI | LUMINÁRIA TIPO SPOT, DE SOBREPOR, COM 1 LÂMPADA FLUORESCENTE DE 15 W, SEM REATOR - FORNECIMENTO E INSTALAÇÃO. AF_02/2020 | 0 | 0 | 0 | 163.67 | 163.67 | 196.52 | UN |  | 0 | 0 | [6 empty] | 0 | 0
97594 | 97594 | SINAPI | LUMINÁRIA TIPO SPOT, DE SOBREPOR, COM 2 LÂMPADAS FLUORESCENTES DE 15 W, SEM REATOR - FORNECIMENTO E INSTALAÇÃO. AF_02/2020 | 0 | 0 | 0 | 148.53 | 148.53 | 178.34 | UN |  | 0 | 0 | [6 empty] | 0 | 0
101666 | 101666 | SINAPI | REFLETOR RETANGULAR FECHADO, COM LÂMPADA VAPOR METÁLICO 400 W - FORNECIMENTO E INSTALAÇÃO. AF_08/2020 | 0 | 0 | 0 | 450.92 | 450.92 | 541.42 | UN |  | 0 | 0 | [6 empty] | 0 | 0
97600 | 97600 | SINAPI | REFLETOR EM ALUMÍNIO, DE SUPORTE E ALÇA, COM 1 LÂMPADA VAPOR DE MERCÚRIO DE 125 W, COM REATOR ALTO FATOR DE POTÊNCIA - FORNECIMENTO E INSTALAÇÃO. AF_02/2020 | 0 | 0 | 0 | 360.17 | 360.17 | 432.46 | UN |  | 0 | 0 | [6 empty] | 0 | 0
97601 | 97601 | SINAPI | REFLETOR EM ALUMÍNIO, DE SUPORTE E ALÇA, COM LÂMPADA VAPOR DE MERCÚRIO DE 250 W, COM REATOR ALTO FATOR DE POTÊNCIA - FORNECIMENTO E INSTALAÇÃO. AF_02/2020 | 0 | 0 | 0 | 380.4 | 380.4 | 456.75 | UN |  | 0 | 0 | [6 empty] | 0 | 0
97611 | 97611 | SINAPI | LÂMPADA COMPACTA FLUORESCENTE DE 15 W, BASE E27 - FORNECIMENTO E INSTALAÇÃO. AF_02/2020 | 0 | 0 | 0 | 27.22 | 27.22 | 32.68 | UN |  | 0 | 0 | [6 empty] | 0 | 0
97612 | 97612 | SINAPI | LÂMPADA COMPACTA FLUORESCENTE DE 20 W, BASE E27 - FORNECIMENTO E INSTALAÇÃO. AF_02/2020 | 0 | 0 | 0 | 29.48 | 29.48 | 35.4 | UN |  | 0 | 0 | [6 empty] | 0 | 0
97615 | 97615 | SINAPI | LÂMPADA TUBULAR FLUORESCENTE T8 DE 16/18 W, BASE G13 - FORNECIMENTO E INSTALAÇÃO. AF_02/2020_P | 0 | 0 | 0 | 62.31 | 62.31 | 74.82 | UN |  | 0 | 0 | [6 empty] | 0 | 0
97616 | 97616 | SINAPI | LÂMPADA TUBULAR FLUORESCENTE T8 DE 32/36 W, BASE G13 - FORNECIMENTO E INSTALAÇÃO. AF_02/2020_P | 0 | 0 | 0 | 71.38 | 71.38 | 85.71 | UN |  | 0 | 0 | [6 empty] | 0 | 0
97617 | 97617 | SINAPI | LÂMPADA TUBULAR FLUORESCENTE T10 DE 20/40 W, BASE G13 - FORNECIMENTO E INSTALAÇÃO. AF_02/2020_P | 0 | 0 | 0 | 71.03 | 71.03 | 85.29 | UN |  | 0 | 0 | [6 empty] | 0 | 0
97618 | 97618 | SINAPI | LÂMPADA TUBULAR FLUORESCENTE T5 DE 14 W, BASE G13 - FORNECIMENTO E INSTALAÇÃO. AF_02/2020_P | 0 | 0 | 0 | 65.49 | 65.49 | 78.63 | UN |  | 0 | 0 | [6 empty] | 0 | 0
97613 | 97613 | SINAPI | LÂMPADA COMPACTA DE VAPOR MERCURIO 125 W, BASE E27 - FORNECIMENTO E INSTALAÇÃO. AF_02/2020 | 0 | 0 | 0 | 37.01 | 37.01 | 44.44 | UN |  | 0 | 0 | [6 empty] | 0 | 0
97614 | 97614 | SINAPI | LÂMPADA COMPACTA DE VAPOR METÁLICO OVOIDE 150 W, BASE E27 - FORNECIMENTO E INSTALAÇÃO. AF_02/2020 | 0 | 0 | 0 | 64.17 | 64.17 | 77.05 | UN |  | 0 | 0 | [6 empty] | 0 | 0
101648 | 101648 | SINAPI | LÂMPADA VAPOR DE SÓDIO 150 W - FORNECIMENTO E INSTALAÇÃO. AF_08/2020 | 0 | 0 | 0 | 57.65 | 57.65 | 69.22 | UN |  | 0 | 0 | [6 empty] | 0 | 0
101649 | 101649 | SINAPI | LÂMPADA VAPOR DE SÓDIO 250 W - FORNECIMENTO E INSTALAÇÃO. AF_08/2020 | 0 | 0 | 0 | 66.41 | 66.41 | 79.74 | UN |  | 0 | 0 | [6 empty] | 0 | 0
101650 | 101650 | SINAPI | LÂMPADA VAPOR DE SÓDIO 400 W - FORNECIMENTO E INSTALAÇÃO. AF_08/2020 | 0 | 0 | 0 | 77.16 | 77.16 | 92.65 | UN |  | 0 | 0 | [6 empty] | 0 | 0
101640 | 101640 | SINAPI | LÂMPADA VAPOR METÁLICO 400 W - FORNECIMENTO E INSTALAÇÃO. AF_08/2020 | 0 | 0 | 0 | 105.4 | 105.4 | 126.55 | UN |  | 0 | 0 | [6 empty] | 0 | 0
101641 | 101641 | SINAPI | LÂMPADA VAPOR METÁLICO 150 W - FORNECIMENTO E INSTALAÇÃO. AF_08/2020 | 0 | 0 | 0 | 54.66 | 54.66 | 65.63 | UN |  | 0 | 0 | [6 empty] | 0 | 0
101642 | 101642 | SINAPI | LÂMPADA VAPOR DE MERCÚRIO 125 W - FORNECIMENTO E INSTALAÇÃO. AF_08/2020 | 0 | 0 | 0 | 27.5 | 27.5 | 33.02 | UN |  | 0 | 0 | [6 empty] | 0 | 0
101643 | 101643 | SINAPI | LÂMPADA VAPOR DE MERCÚRIO 250 W - FORNECIMENTO E INSTALAÇÃO. AF_08/2020 | 0 | 0 | 0 | 47.73 | 47.73 | 57.31 | UN |  | 0 | 0 | [6 empty] | 0 | 0
101644 | 101644 | SINAPI | LÂMPADA VAPOR DE MERCÚRIO 400 W - FORNECIMENTO E INSTALAÇÃO. AF_08/2020 | 0 | 0 | 0 | 64.54 | 64.54 | 77.49 | UN |  | 0 | 0 | [6 empty] | 0 | 0
101645 | 101645 | SINAPI | LÂMPADA MISTA 160 W - FORNECIMENTO E INSTALAÇÃO. AF_08/2020 | 0 | 0 | 0 | 30.63 | 30.63 | 36.78 | UN |  | 0 | 0 | [6 empty] | 0 | 0
101646 | 101646 | SINAPI | LÂMPADA MISTA 250 W - FORNECIMENTO E INSTALAÇÃO. AF_08/2020 | 0 | 0 | 0 | 40.63 | 40.63 | 48.78 | UN |  | 0 | 0 | [6 empty] | 0 | 0
101647 | 101647 | SINAPI | LÂMPADA MISTA 500 W - FORNECIMENTO E INSTALAÇÃO. AF_08/2020 | 0 | 0 | 0 | 74.49 | 74.49 | 89.44 | UN |  | 0 | 0 | [6 empty] | 0 | 0
102085 | 102085 | SINAPI | LUMINÁRIA ESTANQUE COM PROTEÇÃO CONTRA ÁGUA, POEIRA OU IMPACTOS - FORNECIMENTO E INSTALAÇÃO. AF_08/2020 | 0 | 0 | 0 | 228.92 | 228.92 | 274.86 | UN |  | 0 | 0 | [6 empty] | 0 | 0
97605 | 97605 | SINAPI | LUMINÁRIA ARANDELA TIPO MEIA LUA, DE SOBREPOR, COM 1 LÂMPADA LED DE 6 W, SEM REATOR - FORNECIMENTO E INSTALAÇÃO. AF_02/2020 | 0 | 0 | 0 | 105.71 | 105.71 | 126.93 | UN |  | 0 | 0 | [6 empty] | 0 | 0
101654 | 101654 | SINAPI | LUMINÁRIA DE LED PARA ILUMINAÇÃO PÚBLICA, DE 33 W ATÉ 50 W - FORNECIMENTO E INSTALAÇÃO. AF_08/2020 | 0 | 0 | 0 | 292.29 | 292.29 | 350.95 | UN |  | 0 | 0 | [6 empty] | 0 | 0
101655 | 101655 | SINAPI | LUMINÁRIA DE LED PARA ILUMINAÇÃO PÚBLICA, DE 51 W ATÉ 67 W - FORNECIMENTO E INSTALAÇÃO. AF_08/2020 | 0 | 0 | 0 | 473.09 | 473.09 | 568.04 | UN |  | 0 | 0 | [6 empty] | 0 | 0
101656 | 101656 | SINAPI | LUMINÁRIA DE LED PARA ILUMINAÇÃO PÚBLICA, DE 68 W ATÉ 97 W - FORNECIMENTO E INSTALAÇÃO. AF_08/2020 | 0 | 0 | 0 | 515.31 | 515.31 | 618.73 | UN |  | 0 | 0 | [6 empty] | 0 | 0
101657 | 101657 | SINAPI | LUMINÁRIA DE LED PARA ILUMINAÇÃO PÚBLICA, DE 98 W ATÉ 137 W - FORNECIMENTO E INSTALAÇÃO. AF_08/2020 | 0 | 0 | 0 | 605.23 | 605.23 | 726.7 | UN |  | 0 | 0 | [6 empty] | 0 | 0
101658 | 101658 | SINAPI | LUMINÁRIA DE LED PARA ILUMINAÇÃO PÚBLICA, DE 138 W ATÉ 180 W - FORNECIMENTO E INSTALAÇÃO. AF_08/2020 | 0 | 0 | 0 | 790.12 | 790.12 | 948.7 | UN |  | 0 | 0 | [6 empty] | 0 | 0
101659 | 101659 | SINAPI | LUMINÁRIA DE LED PARA ILUMINAÇÃO PÚBLICA, DE 181 W ATÉ 239 W - FORNECIMENTO E INSTALAÇÃO. AF_08/2020 | 0 | 0 | 0 | 905.12 | 905.12 | 1086.78 | UN |  | 0 | 0 | [6 empty] | 0 | 0
101660 | 101660 | SINAPI | LUMINÁRIA DE LED PARA ILUMINAÇÃO PÚBLICA, DE 240 W ATÉ 350 W - FORNECIMENTO E INSTALAÇÃO. AF_08/2020 | 0 | 0 | 0 | 1447.98 | 1447.98 | 1738.59 | UN |  | 0 | 0 | [6 empty] | 0 | 0
97606 | 97606 | SINAPI | LUMINÁRIA ARANDELA TIPO MEIA LUA, DE SOBREPOR, COM 1 LÂMPADA FLUORESCENTE DE 15 W, SEM REATOR - FORNECIMENTO E INSTALAÇÃO. AF_02/2020 | 0 | 0 | 0 | 114.57 | 114.57 | 137.56 | UN |  | 0 | 0 | [6 empty] | 0 | 0
97607 | 97607 | SINAPI | LUMINÁRIA ARANDELA TIPO TARTARUGA, DE SOBREPOR, COM 1 LÂMPADA LED DE 6 W, SEM REATOR - FORNECIMENTO E INSTALAÇÃO. AF_02/2020 | 0 | 0 | 0 | 127.64 | 127.64 | 153.26 | UN |  | 0 | 0 | [6 empty] | 0 | 0
97608 | 97608 | SINAPI | LUMINÁRIA ARANDELA TIPO TARTARUGA, COM GRADE, DE SOBREPOR, COM 1 LÂMPADA FLUORESCENTE DE 15 W, SEM REATOR - FORNECIMENTO E INSTALAÇÃO. AF_02/2020 | 0 | 0 | 0 | 136.5 | 136.5 | 163.9 | UN |  | 0 | 0 | [6 empty] | 0 | 0
100902 | 100902 | SINAPI | LÂMPADA TUBULAR LED DE 9/10 W, BASE G13 - FORNECIMENTO E INSTALAÇÃO. AF_02/2020_P | 0 | 0 | 0 | 29.72 | 29.72 | 35.68 | UN |  | 0 | 0 | [6 empty] | 0 | 0
100903 | 100903 | SINAPI | LÂMPADA TUBULAR LED DE 18/20 W, BASE G13 - FORNECIMENTO E INSTALAÇÃO. AF_02/2020_P | 0 | 0 | 0 | 34.54 | 34.54 | 41.47 | UN |  | 0 | 0 | [6 empty] | 0 | 0
100904 | 100904 | SINAPI | LUMINÁRIA TIPO CALHA, DE SOBREPOR, COM 1 LÂMPADA TUBULAR FLUORESCENTE DE 20 W, COM REATOR DE PARTIDA CONVENCIONAL - FORNECIMENTO E INSTALAÇÃO. AF_02/2020 | 0 | 0 | 0 | 99.02 | 99.02 | 118.89 | UN |  | 0 | 0 | [6 empty] | 0 | 0
100905 | 100905 | SINAPI | LUMINÁRIA DUPLA TIPO CALHA, DE SOBREPOR, COM 4 LÂMPADAS TUBULARES FLUORESCENTES DE 18 W,COM REATORES DE PARTIDA RÁPIDA - FORNECIMENTO E INSTALAÇÃO. AF_02/2020 | 0 | 0 | 0 | 266.4 | 266.4 | 319.87 | UN |  | 0 | 0 | [6 empty] | 0 | 0
100906 | 100906 | SINAPI | LUMINÁRIA DUPLA TIPO CALHA, DE SOBREPOR, COM 4 LÂMPADAS TUBULARES FLUORESCENTES DE 36 W, COM REATORES DE PARTIDA RÁPIDA -FORNECIMENTO E INSTALAÇÃO. AF_02/2020 | 0 | 0 | 0 | 361.6 | 361.6 | 434.17 | UN |  | 0 | 0 | [6 empty] | 0 | 0
100919 | 100919 | SINAPI | LÂMPADA FLUORESCENTE ESPIRAL BRANCA 45 W, BASE E27 - FORNECIMENTO E INSTALAÇÃO. AF_02/2020 | 0 | 0 | 0 | 73.05 | 73.05 | 87.71 | UN |  | 0 | 0 | [6 empty] | 0 | 0
100920 | 100920 | SINAPI | LÂMPADA FLUORESCENTE ESPIRAL BRANCA 65 W, BASE E27 - FORNECIMENTO E INSTALAÇÃO. AF_02/2020 | 0 | 0 | 0 | 123.15 | 123.15 | 147.87 | UN |  | 0 | 0 | [6 empty] | 0 | 0
97609 | 97609 | SINAPI | LÂMPADA COMPACTA DE LED 6 W, BASE E27 - FORNECIMENTO E INSTALAÇÃO. AF_02/2020 | 0 | 0 | 0 | 18.36 | 18.36 | 22.04 | UN |  | 0 | 0 | [6 empty] | 0 | 0
97610 | 97610 | SINAPI | LÂMPADA COMPACTA DE LED 10 W, BASE E27 - FORNECIMENTO E INSTALAÇÃO. AF_02/2020 | 0 | 0 | 0 | 19.45 | 19.45 | 23.35 | UN |  | 0 | 0 | [6 empty] | 0 | 0
101537 | 101537 | SINAPI | APARELHO SINALIZADOR DE SAÍDA DE GARAGEM, COM CÉLULA FOTOELÉTRICA - FORNECIMENTO E INSTALAÇÃO. AF_07/2020 | 0 | 0 | 0 | 139.64 | 139.64 | 167.67 | UN |  | 0 | 0 | [6 empty] | 0 | 0
97054 | 97054 | SINAPI | INSTALAÇÃO DE SINALIZADOR NOTURNO LED. AF_11/2017 | 0 | 0 | 0 | 28.63 | 28.63 | 34.38 | UN |  | 0 | 0 | [6 empty] | 0 | 0
101538 | 101538 | SINAPI | ARMAÇÃO SECUNDÁRIA, COM 1 ESTRIBO E 1 ISOLADOR - FORNECIMENTO E INSTALAÇÃO. AF_07/2020 | 0 | 0 | 0 | 33.37 | 33.37 | 40.07 | UN |  | 0 | 0 | [6 empty] | 0 | 0
101539 | 101539 | SINAPI | ARMAÇÃO SECUNDÁRIA, COM 2 ESTRIBOS E 2 ISOLADORES - FORNECIMENTO E INSTALAÇÃO. AF_07/2020 | 0 | 0 | 0 | 58.76 | 58.76 | 70.55 | UN |  | 0 | 0 | [6 empty] | 0 | 0
101540 | 101540 | SINAPI | ARMAÇÃO SECUNDÁRIA, COM 3 ESTRIBOS E 3 ISOLADORES - FORNECIMENTO E INSTALAÇÃO. AF_07/2020 | 0 | 0 | 0 | 95.26 | 95.26 | 114.38 | UN |  | 0 | 0 | [6 empty] | 0 | 0
101541 | 101541 | SINAPI | ARMAÇÃO SECUNDÁRIA, COM 4 ESTRIBOS E 4 ISOLADORES - FORNECIMENTO E INSTALAÇÃO. AF_07/2020 | 0 | 0 | 0 | 125.15 | 125.15 | 150.27 | UN |  | 0 | 0 | [6 empty] | 0 | 0
101542 | 101542 | SINAPI | ARMAÇÃO SECUNDÁRIA, COM 1 ESTRIBO, SEM ISOLADOR - FORNECIMENTO E INSTALAÇÃO. AF_07/2020 | 0 | 0 | 0 | 26.46 | 26.46 | 31.77 | UN |  | 0 | 0 | [6 empty] | 0 | 0
101543 | 101543 | SINAPI | ARMAÇÃO SECUNDÁRIA, COM 2 ESTRIBOS, SEM ISOLADOR - FORNECIMENTO E INSTALAÇÃO. AF_07/2020 | 0 | 0 | 0 | 49.08 | 49.08 | 58.93 | UN |  | 0 | 0 | [6 empty] | 0 | 0
101544 | 101544 | SINAPI | ARMAÇÃO SECUNDÁRIA, COM 3 ESTRIBOS, SEM ISOLADOR - FORNECIMENTO E INSTALAÇÃO. AF_07/2020 | 0 | 0 | 0 | 76.71 | 76.71 | 92.11 | UN |  | 0 | 0 | [6 empty] | 0 | 0
101545 | 101545 | SINAPI | ARMAÇÃO SECUNDÁRIA, COM 4 ESTRIBOS, SEM ISOLADOR - FORNECIMENTO E INSTALAÇÃO. AF_07/2020 | 0 | 0 | 0 | 108.1 | 108.1 | 129.8 | UN |  | 0 | 0 | [6 empty] | 0 | 0
101546 | 101546 | SINAPI | ISOLADOR, TIPO PINO, PARA TENSÃO 15 KV - FORNECIMENTO E INSTALAÇÃO. AF_07/2020 | 0 | 0 | 0 | 28.34 | 28.34 | 34.03 | UN |  | 0 | 0 | [6 empty] | 0 | 0
101547 | 101547 | SINAPI | ISOLADOR, TIPO DISCO, PARA TENSÃO 15 KV - FORNECIMENTO E INSTALAÇÃO. AF_07/2020 | 0 | 0 | 0 | 87.57 | 87.57 | 105.15 | UN |  | 0 | 0 | [6 empty] | 0 | 0
101548 | 101548 | SINAPI | ISOLADOR, TIPO ROLDANA, PARA BAIXA TENSÃO - FORNECIMENTO E INSTALAÇÃO. AF_07/2020 | 0 | 0 | 0 | 7.45 | 7.45 | 8.95 | UN |  | 0 | 0 | [6 empty] | 0 | 0
101549 | 101549 | SINAPI | GRAMPO PARALELO METÁLICO, PARA REDES AÉREAS DE DISTRIBUIÇÃO DE ENERGIA ELÉTRICA DE BAIXA TENSÃO - FORNECIMENTO E INSTALAÇÃO. AF_07/2020 | 0 | 0 | 0 | 22.14 | 22.14 | 26.58 | UN |  | 0 | 0 | [6 empty] | 0 | 0
101553 | 101553 | SINAPI | ALÇA PREFORMADA DE DISTRIBUIÇÃO, EM AÇO GALVANIZADO, AWG 1 - FORNECIMENTO E INSTALAÇÃO. AF_07/2020 | 0 | 0 | 0 | 11.35 | 11.35 | 13.63 | UN |  | 0 | 0 | [6 empty] | 0 | 0
101554 | 101554 | SINAPI | ALÇA PREFORMADA DE DISTRIBUIÇÃO, EM AÇO GALVANIZADO, AWG 2 - FORNECIMENTO E INSTALAÇÃO. AF_07/2020 | 0 | 0 | 0 | 9.09 | 9.09 | 10.91 | UN |  | 0 | 0 | [6 empty] | 0 | 0
101555 | 101555 | SINAPI | ALÇA PREFORMADA DE DISTRIBUIÇÃO, EM AÇO GALVANIZADO, AWG 4 - FORNECIMENTO E INSTALAÇÃO. AF_07/2020 | 0 | 0 | 0 | 7.02 | 7.02 | 8.43 | UN |  | 0 | 0 | [6 empty] | 0 | 0
101556 | 101556 | SINAPI | ALÇA PREFORMADA DE DISTRIBUIÇÃO, EM AÇO GALVANIZADO, AWG 6 - FORNECIMENTO E INSTALAÇÃO. AF_07/2020 | 0 | 0 | 0 | 6.69 | 6.69 | 8.03 | UN |  | 0 | 0 | [6 empty] | 0 | 0
101626 | 101626 | SINAPI | REATOR PARA LÂMPADA VAPOR DE MERCÚRIO 400 W, USO EXTERNO - FORNECIMENTO E INSTALAÇÃO. AF_08/2020 | 0 | 0 | 0 | 195.03 | 195.03 | 234.17 | UN |  | 0 | 0 | [6 empty] | 0 | 0
101627 | 101627 | SINAPI | REATOR PARA LÂMPADA VAPOR DE SÓDIO 250 W, USO EXTERNO - FORNECIMENTO E INSTALAÇÃO. AF_08/2020 | 0 | 0 | 0 | 302.79 | 302.79 | 363.56 | UN |  | 0 | 0 | [6 empty] | 0 | 0
101628 | 101628 | SINAPI | REATOR PARA LÂMPADA VAPOR DE MERCÚRIO 125 W, USO EXTERNO - FORNECIMENTO E INSTALAÇÃO. AF_08/2020 | 0 | 0 | 0 | 145.18 | 145.18 | 174.32 | UN |  | 0 | 0 | [6 empty] | 0 | 0
101629 | 101629 | SINAPI | REATOR PARA LÂMPADA VAPOR DE MERCÚRIO 250 W, USO EXTERNO - FORNECIMENTO E INSTALAÇÃO. AF_08/2020 | 0 | 0 | 0 | 170.85 | 170.85 | 205.14 | UN |  | 0 | 0 | [6 empty] | 0 | 0
100921 | 100921 | SINAPI | REATOR DE PARTIDA RÁPIDA PARA LÂMPADA FLUORESCENTE 2X40W - FORNECIMENTO E INSTALAÇÃO. AF_02/2020 | 0 | 0 | 0 | 76.74 | 76.74 | 92.14 | UN |  | 0 | 0 | [6 empty] | 0 | 0
100922 | 100922 | SINAPI | REATOR DE PARTIDA RÁPIDA PARA LÂMPADA FLUORESCENTE 1X20W - FORNECIMENTO E INSTALAÇÃO. AF_02/2020 | 0 | 0 | 0 | 55.07 | 55.07 | 66.12 | UN |  | 0 | 0 | [6 empty] | 0 | 0
100923 | 100923 | SINAPI | REATOR DE PARTIDA RÁPIDA PARA LÂMPADA FLUORESCENTE 1X40W - FORNECIMENTO E INSTALAÇÃO. AF_02/2020 | 0 | 0 | 0 | 63.57 | 63.57 | 76.33 | UN |  | 0 | 0 | [6 empty] | 0 | 0
101661 | 101661 | SINAPI | SUBSTITUIÇÃO DE LUMINÁRIA DE VAPOR DE MERCÚRIO/VAPOR DE SÓDIO POR LUMINÁRIA DE LED PARA ILUMINAÇÃO PÚBLICA (NÃO INCLUI FORNECIMENTO). AF_08/2020 | 0 | 0 | 0 | 126.97 | 126.97 | 152.45 | UN |  | 0 | 0 | [6 empty] | 0 | 0
101651 | 101651 | SINAPI | SUBSTITUIÇÃO DE LÂMPADA PARA ILUMINAÇÃO PÚBLICA (NÃO INCLUI FORNECIMENTO). AF_08/2020 | 0 | 0 | 0 | 67.55 | 67.55 | 81.11 | UN |  | 0 | 0 | [6 empty] | 0 | 0
101630 | 101630 | SINAPI | SUBSTITUIÇÃO DE REATOR PARA ILUMINAÇÃO PÚBLICA (NÃO INCLUI FORNECIMENTO). AF_08/2020 | 0 | 0 | 0 | 80.7 | 80.7 | 96.9 | UN |  | 0 | 0 | [6 empty] | 0 | 0
101631 | 101631 | SINAPI | IGNITOR PARA PARTIDA LÂMPADA VAPOR SÓDIO / VAPOR METÁLICO ATÉ 400 W - FORNECIMENTO E INSTALAÇÃO. AF_08/2020 | 0 | 0 | 0 | 39.08 | 39.08 | 46.92 | UN |  | 0 | 0 | [6 empty] | 0 | 0
101632 | 101632 | SINAPI | RELÉ FOTOELÉTRICO PARA COMANDO DE ILUMINAÇÃO EXTERNA 1000 W - FORNECIMENTO E INSTALAÇÃO. AF_08/2020 | 0 | 0 | 0 | 43.27 | 43.27 | 51.95 | UN |  | 0 | 0 | [6 empty] | 0 | 0
101633 | 101633 | SINAPI | SUBSTITUIÇÃO DE RELÉ FOTOELÉTRICO PARA COMANDO DE ILUMINAÇÃO EXTERNA 1000 W - FORNECIMENTO E INSTALAÇÃO. AF_08/2020 | 0 | 0 | 0 | 108.32 | 108.32 | 130.06 | UN |  | 0 | 0 | [6 empty] | 0 | 0
101636 | 101636 | SINAPI | BRAÇO PARA ILUMINAÇÃO PÚBLICA, EM TUBO DE AÇO GALVANIZADO, COMPRIMENTO DE 1,50 M, PARA FIXAÇÃO EM POSTE DE CONCRETO - FORNECIMENTO E INSTALAÇÃO. AF_08/2020 | 0 | 0 | 0 | 163.68 | 163.68 | 196.53 | UN |  | 0 | 0 | [6 empty] | 0 | 0
101637 | 101637 | SINAPI | BRAÇO PARA ILUMINAÇÃO PÚBLICA, EM TUBO DE AÇO GALVANIZADO, COMPRIMENTO DE 1,50 M, PARA FIXAÇÃO EM POSTE METÁLICO - FORNECIMENTO E INSTALAÇÃO. AF_08/2020 | 0 | 0 | 0 | 158.52 | 158.52 | 190.33 | UN |  | 0 | 0 | [6 empty] | 0 | 0
96985 | 96985 | SINAPI | HASTE DE ATERRAMENTO 5/8 PARA SPDA - FORNECIMENTO E INSTALAÇÃO. AF_12/2017 | 0 | 0 | 0 | 91.92 | 91.92 | 110.37 | UN |  | 0 | 0 | [6 empty] | 0 | 0
96986 | 96986 | SINAPI | HASTE DE ATERRAMENTO 3/4 PARA SPDA - FORNECIMENTO E INSTALAÇÃO. AF_12/2017 | 0 | 0 | 0 | 137.3 | 137.3 | 164.86 | UN |  | 0 | 0 | [6 empty] | 0 | 0
96987 | 96987 | SINAPI | BASE METÁLICA PARA MASTRO 1 ½ PARA SPDA - FORNECIMENTO E INSTALAÇÃO. AF_12/2017 | 0 | 0 | 0 | 118 | 118 | 141.68 | UN |  | 0 | 0 | [6 empty] | 0 | 0
96988 | 96988 | SINAPI | MASTRO 1 ½ PARA SPDA - FORNECIMENTO E INSTALAÇÃO. AF_12/2017 | 0 | 0 | 0 | 157.33 | 157.33 | 188.91 | UN |  | 0 | 0 | [6 empty] | 0 | 0
96971 | 96971 | SINAPI | CORDOALHA DE COBRE NU 16 MM², NÃO ENTERRADA, COM ISOLADOR - FORNECIMENTO E INSTALAÇÃO. AF_12/2017 | 0 | 0 | 0 | 37.03 | 37.03 | 44.46 | M |  | 0 | 0 | [6 empty] | 0 | 0
96972 | 96972 | SINAPI | CORDOALHA DE COBRE NU 25 MM², NÃO ENTERRADA, COM ISOLADOR - FORNECIMENTO E INSTALAÇÃO. AF_12/2017 | 0 | 0 | 0 | 50.05 | 50.05 | 60.1 | M |  | 0 | 0 | [6 empty] | 0 | 0
96973 | 96973 | SINAPI | CORDOALHA DE COBRE NU 35 MM², NÃO ENTERRADA, COM ISOLADOR - FORNECIMENTO E INSTALAÇÃO. AF_12/2017 | 0 | 0 | 0 | 66.23 | 66.23 | 79.52 | M |  | 0 | 0 | [6 empty] | 0 | 0
96974 | 96974 | SINAPI | CORDOALHA DE COBRE NU 50 MM², NÃO ENTERRADA, COM ISOLADOR - FORNECIMENTO E INSTALAÇÃO. AF_12/2017 | 0 | 0 | 0 | 86.55 | 86.55 | 103.92 | M |  | 0 | 0 | [6 empty] | 0 | 0
96975 | 96975 | SINAPI | CORDOALHA DE COBRE NU 70 MM², NÃO ENTERRADA, COM ISOLADOR - FORNECIMENTO E INSTALAÇÃO. AF_12/2017 | 0 | 0 | 0 | 107.85 | 107.85 | 129.5 | M |  | 0 | 0 | [6 empty] | 0 | 0
96976 | 96976 | SINAPI | CORDOALHA DE COBRE NU 95 MM², NÃO ENTERRADA, COM ISOLADOR - FORNECIMENTO E INSTALAÇÃO. AF_12/2017 | 0 | 0 | 0 | 142.65 | 142.65 | 171.28 | M |  | 0 | 0 | [6 empty] | 0 | 0
96977 | 96977 | SINAPI | CORDOALHA DE COBRE NU 50 MM², ENTERRADA, SEM ISOLADOR - FORNECIMENTO E INSTALAÇÃO. AF_12/2017 | 0 | 0 | 0 | 58.29 | 58.29 | 69.99 | M |  | 0 | 0 | [6 empty] | 0 | 0
96978 | 96978 | SINAPI | CORDOALHA DE COBRE NU 70 MM², ENTERRADA, SEM ISOLADOR - FORNECIMENTO E INSTALAÇÃO. AF_12/2017 | 0 | 0 | 0 | 76.77 | 76.77 | 92.18 | M |  | 0 | 0 | [6 empty] | 0 | 0
96979 | 96979 | SINAPI | CORDOALHA DE COBRE NU 95 MM², ENTERRADA, SEM ISOLADOR - FORNECIMENTO E INSTALAÇÃO. AF_12/2017 | 0 | 0 | 0 | 109.74 | 109.74 | 131.76 | M |  | 0 | 0 | [6 empty] | 0 | 0
96989 | 96989 | SINAPI | CAPTOR TIPO FRANKLIN PARA SPDA - FORNECIMENTO E INSTALAÇÃO. AF_12/2017 | 0 | 0 | 0 | 131.58 | 131.58 | 157.99 | UN |  | 0 | 0 | [6 empty] | 0 | 0
98463 | 98463 | SINAPI | SUPORTE ISOLADOR PARA CORDOALHA DE COBRE - FORNECIMENTO E INSTALAÇÃO. AF_12/2017 | 0 | 0 | 0 | 26.69 | 26.69 | 32.05 | UN |  | 0 | 0 | [6 empty] | 0 | 0
100560 | 100560 | SINAPI | QUADRO DE DISTRIBUIÇÃO PARA TELEFONE N.2, 20X20X12CM EM CHAPA METALICA, DE EMBUTIR, SEM ACESSORIOS, PADRÃO TELEBRAS, FORNECIMENTO E INSTALAÇÃO. AF_11/2019 | 0 | 0 | 0 | 139.51 | 139.51 | 167.51 | UN |  | 0 | 0 | [6 empty] | 0 | 0
100561 | 100561 | SINAPI | QUADRO DE DISTRIBUICAO PARA TELEFONE N.3, 40X40X12CM EM CHAPA METALICA, DE EMBUTIR, SEM ACESSORIOS, PADRAO TELEBRAS, FORNECIMENTO E INSTALAÇÃO. AF_11/2019 | 0 | 0 | 0 | 252.88 | 252.88 | 303.63 | UN |  | 0 | 0 | [6 empty] | 0 | 0
100562 | 100562 | SINAPI | QUADRO DE DISTRIBUICAO PARA TELEFONE N.4, 60X60X12CM EM CHAPA METALICA, DE EMBUTIR, SEM ACESSORIOS, PADRAO TELEBRAS, FORNECIMENTO E INSTALAÇÃO. AF_11/2019 | 0 | 0 | 0 | 389.51 | 389.51 | 467.68 | UN |  | 0 | 0 | [6 empty] | 0 | 0
100563 | 100563 | SINAPI | QUADRO DE DISTRIBUIÇÃO PARA TELEFONE N.5, 80X80X12CM EM CHAPA METALICA, SEM ACESSORIOS, PADRAO TELEBRAS, FORNECIMENTO E INSTALAÇÃO. AF_11/2019 | 0 | 0 | 0 | 559.6 | 559.6 | 671.91 | UN |  | 0 | 0 | [6 empty] | 0 | 0
100556 | 100556 | SINAPI | CAIXA DE PASSAGEM PARA TELEFONE 15X15X10CM (SOBREPOR), FORNECIMENTO E INSTALACAO. AF_11/2019 | 0 | 0 | 0 | 51.63 | 51.63 | 61.99 | UN |  | 0 | 0 | [6 empty] | 0 | 0
100557 | 100557 | SINAPI | CAIXA DE PASSAGEM PARA TELEFONE 80X80X15CM (SOBREPOR) FORNECIMENTO E INSTALACAO. AF_11/2019 | 0 | 0 | 0 | 638.93 | 638.93 | 767.16 | UN |  | 0 | 0 | [6 empty] | 0 | 0
98294 | 98294 | SINAPI | CABO ELETRÔNICO CATEGORIA 5E, INSTALADO EM EDIFICAÇÃO RESIDENCIAL - FORNECIMENTO E INSTALAÇÃO. AF_11/2019 | 0 | 0 | 0 | 8.24 | 8.24 | 9.89 | M |  | 0 | 0 | [6 empty] | 0 | 0
98295 | 98295 | SINAPI | CABO ELETRÔNICO CATEGORIA 5E, INSTALADO EM EDIFICAÇÃO INSTITUCIONAL - FORNECIMENTO E INSTALAÇÃO. AF_11/2019 | 0 | 0 | 0 | 7.4 | 7.4 | 8.89 | M |  | 0 | 0 | [6 empty] | 0 | 0
98296 | 98296 | SINAPI | CABO ELETRÔNICO CATEGORIA 6, INSTALADO EM EDIFICAÇÃO RESIDENCIAL - FORNECIMENTO E INSTALAÇÃO. AF_11/2019 | 0 | 0 | 0 | 12.01 | 12.01 | 14.42 | M |  | 0 | 0 | [6 empty] | 0 | 0
98297 | 98297 | SINAPI | CABO ELETRÔNICO CATEGORIA 6, INSTALADO EM EDIFICAÇÃO INSTITUCIONAL - FORNECIMENTO E INSTALAÇÃO. AF_11/2019 | 0 | 0 | 0 | 10.67 | 10.67 | 12.81 | M |  | 0 | 0 | [6 empty] | 0 | 0
98301 | 98301 | SINAPI | PATCH PANEL 24 PORTAS, CATEGORIA 5E - FORNECIMENTO E INSTALAÇÃO. AF_11/2019 | 0 | 0 | 0 | 792.1 | 792.1 | 951.07 | UN |  | 0 | 0 | [6 empty] | 0 | 0
98302 | 98302 | SINAPI | PATCH PANEL 24 PORTAS, CATEGORIA 6 - FORNECIMENTO E INSTALAÇÃO. AF_11/2019 | 0 | 0 | 0 | 1496.89 | 1496.89 | 1797.32 | UN |  | 0 | 0 | [6 empty] | 0 | 0
98304 | 98304 | SINAPI | PATCH PANEL 48 PORTAS, CATEGORIA 6 - FORNECIMENTO E INSTALAÇÃO. AF_11/2019 | 0 | 0 | 0 | 4703.87 | 4703.87 | 5647.94 | UN |  | 0 | 0 | [6 empty] | 0 | 0
98307 | 98307 | SINAPI | TOMADA DE REDE RJ45 - FORNECIMENTO E INSTALAÇÃO. AF_11/2019 | 0 | 0 | 0 | 54.02 | 54.02 | 64.86 | UN |  | 0 | 0 | [6 empty] | 0 | 0
98308 | 98308 | SINAPI | TOMADA PARA TELEFONE RJ11 - FORNECIMENTO E INSTALAÇÃO. AF_11/2019 | 0 | 0 | 0 | 35.97 | 35.97 | 43.19 | UN |  | 0 | 0 | [6 empty] | 0 | 0
98593 | 98593 | SINAPI | PATCH PANEL 48 PORTAS, CATEGORIA 5E - FORNECIMENTO E INSTALAÇÃO. AF_11/2019 | 0 | 0 | 0 | 3266.78 | 3266.78 | 3922.42 | UN |  | 0 | 0 | [6 empty] | 0 | 0
98400 | 98400 | SINAPI | CABO TELEFÔNICO CTP-APL-50 10 PARES INSTALADO EM ENTRADA DE EDIFICAÇÃO - FORNECIMENTO E INSTALAÇÃO. AF_11/2019 | 0 | 0 | 0 | 16.71 | 16.71 | 20.06 | M |  | 0 | 0 | [6 empty] | 0 | 0
98401 | 98401 | SINAPI | CABO TELEFÔNICO CTP-APL-50 20 PARES INSTALADO EM ENTRADA DE EDIFICAÇÃO - FORNECIMENTO E INSTALAÇÃO. AF_11/2019 | 0 | 0 | 0 | 25.99 | 25.99 | 31.21 | M |  | 0 | 0 | [6 empty] | 0 | 0
98402 | 98402 | SINAPI | CABO TELEFÔNICO CTP-APL-50 30 PARES INSTALADO EM ENTRADA DE EDIFICAÇÃO - FORNECIMENTO E INSTALAÇÃO. AF_11/2019 | 0 | 0 | 0 | 30.27 | 30.27 | 36.35 | M |  | 0 | 0 | [6 empty] | 0 | 0
98267 | 98267 | SINAPI | CABO TELEFÔNICO CI-50 10 PARES INSTALADO EM ENTRADA DE EDIFICAÇÃO - FORNECIMENTO E INSTALAÇÃO. AF_11/2019 | 0 | 0 | 0 | 13.69 | 13.69 | 16.44 | M |  | 0 | 0 | [6 empty] | 0 | 0
98268 | 98268 | SINAPI | CABO TELEFÔNICO CI-50 20 PARES INSTALADO EM ENTRADA DE EDIFICAÇÃO - FORNECIMENTO E INSTALAÇÃO. AF_11/2019 | 0 | 0 | 0 | 21.8 | 21.8 | 26.18 | M |  | 0 | 0 | [6 empty] | 0 | 0
98269 | 98269 | SINAPI | CABO TELEFÔNICO CI-50 30 PARES INSTALADO EM ENTRADA DE EDIFICAÇÃO - FORNECIMENTO E INSTALAÇÃO. AF_11/2019 | 0 | 0 | 0 | 29.62 | 29.62 | 35.56 | M |  | 0 | 0 | [6 empty] | 0 | 0
98270 | 98270 | SINAPI | CABO TELEFÔNICO CI-50 50 PARES INSTALADO EM ENTRADA DE EDIFICAÇÃO - FORNECIMENTO E INSTALAÇÃO. AF_11/2019 | 0 | 0 | 0 | 44.42 | 44.42 | 53.34 | M |  | 0 | 0 | [6 empty] | 0 | 0
98271 | 98271 | SINAPI | CABO TELEFÔNICO CI-50 75 PARES INSTALADO EM ENTRADA DE EDIFICAÇÃO - FORNECIMENTO E INSTALAÇÃO. AF_11/2019 | 0 | 0 | 0 | 62.23 | 62.23 | 74.72 | M |  | 0 | 0 | [6 empty] | 0 | 0
98272 | 98272 | SINAPI | CABO TELEFÔNICO CI-50 200 PARES INSTALADO EM ENTRADA DE EDIFICAÇÃO - FORNECIMENTO E INSTALAÇÃO. AF_11/2019 | 0 | 0 | 0 | 142.05 | 142.05 | 170.56 | M |  | 0 | 0 | [6 empty] | 0 | 0
98276 | 98276 | SINAPI | CABO TELEFÔNICO CI-50 10 PARES INSTALADO EM PRUMADA - FORNECIMENTO E INSTALAÇÃO. AF_11/2019 | 0 | 0 | 0 | 10.08 | 10.08 | 12.1 | M |  | 0 | 0 | [6 empty] | 0 | 0
98277 | 98277 | SINAPI | CABO TELEFÔNICO CI-50 20 PARES INSTALADO EM PRUMADA - FORNECIMENTO E INSTALAÇÃO. AF_11/2019 | 0 | 0 | 0 | 18.18 | 18.18 | 21.83 | M |  | 0 | 0 | [6 empty] | 0 | 0
98278 | 98278 | SINAPI | CABO TELEFÔNICO CI-50 30 PARES INSTALADO EM PRUMADA - FORNECIMENTO E INSTALAÇÃO. AF_11/2019 | 0 | 0 | 0 | 26.01 | 26.01 | 31.23 | M |  | 0 | 0 | [6 empty] | 0 | 0
98279 | 98279 | SINAPI | CABO TELEFÔNICO CI-50 50 PARES INSTALADO EM PRUMADA - FORNECIMENTO E INSTALAÇÃO. AF_11/2019 | 0 | 0 | 0 | 40.8 | 40.8 | 48.99 | M |  | 0 | 0 | [6 empty] | 0 | 0
98286 | 98286 | SINAPI | CABO TELEFÔNICO CI-50 10 PARES INSTALADO EM DISTRIBUIÇÃO DE EDIFICAÇÃO RESIDENCIAL - FORNECIMENTO E INSTALAÇÃO. AF_11/2019 | 0 | 0 | 0 | 18.35 | 18.35 | 22.03 | M |  | 0 | 0 | [6 empty] | 0 | 0
98293 | 98293 | SINAPI | CABO TELEFÔNICO CI-50 10 PARES INSTALADO EM DISTRIBUIÇÃO DE EDIFICAÇÃO INSTITUCIONAL - FORNECIMENTO E INSTALAÇÃO. AF_11/2019 | 0 | 0 | 0 | 10.9 | 10.9 | 13.09 | M |  | 0 | 0 | [6 empty] | 0 | 0
98261 | 98261 | SINAPI | CABO TELEFÔNICO CCI-50 1 PAR, INSTALADO EM ENTRADA DE EDIFICAÇÃO - FORNECIMENTO E INSTALAÇÃO. AF_11/2019 | 0 | 0 | 0 | 4.59 | 4.59 | 5.51 | M |  | 0 | 0 | [6 empty] | 0 | 0
98262 | 98262 | SINAPI | CABO TELEFÔNICO CCI-50 2 PARES, SEM BLINDAGEM, INSTALADO EM ENTRADA DE EDIFICAÇÃO - FORNECIMENTO E INSTALAÇÃO. AF_11/2019 | 0 | 0 | 0 | 5.63 | 5.63 | 6.76 | M |  | 0 | 0 | [6 empty] | 0 | 0
98263 | 98263 | SINAPI | CABO TELEFÔNICO CCI-50 3 PARES, SEM BLINDAGEM, INSTALADO EM ENTRADA DE EDIFICAÇÃO - FORNECIMENTO E INSTALAÇÃO. AF_11/2019 | 0 | 0 | 0 | 5.89 | 5.89 | 7.07 | M |  | 0 | 0 | [6 empty] | 0 | 0
98264 | 98264 | SINAPI | CABO TELEFÔNICO CCI-50 4 PARES, SEM BLINDAGEM, INSTALADO EM ENTRADA DE EDIFICAÇÃO - FORNECIMENTO E INSTALAÇÃO. AF_11/2019 | 0 | 0 | 0 | 6.99 | 6.99 | 8.39 | M |  | 0 | 0 | [6 empty] | 0 | 0
98265 | 98265 | SINAPI | CABO TELEFÔNICO CCI-50 5 PARES, SEM BLINDAGEM, INSTALADO EM ENTRADA DE EDIFICAÇÃO - FORNECIMENTO E INSTALAÇÃO. AF_11/2019 | 0 | 0 | 0 | 7.72 | 7.72 | 9.27 | M |  | 0 | 0 | [6 empty] | 0 | 0
98266 | 98266 | SINAPI | CABO TELEFÔNICO CCI-50 6 PARES, SEM BLINDAGEM, INSTALADO EM ENTRADA DE EDIFICAÇÃO - FORNECIMENTO E INSTALAÇÃO. AF_11/2019 | 0 | 0 | 0 | 8.73 | 8.73 | 10.48 | M |  | 0 | 0 | [6 empty] | 0 | 0
98273 | 98273 | SINAPI | CABO TELEFÔNICO CCI-50 4 PARES, SEM BLINDAGEM, INSTALADO EM PRUMADA - FORNECIMENTO E INSTALAÇÃO. AF_11/2019 | 0 | 0 | 0 | 3.37 | 3.37 | 4.05 | M |  | 0 | 0 | [6 empty] | 0 | 0
98274 | 98274 | SINAPI | CABO TELEFÔNICO CCI-50 5 PARES, SEM BLINDAGEM, INSTALADO EM PRUMADA - FORNECIMENTO E INSTALAÇÃO. AF_11/2019 | 0 | 0 | 0 | 4.1 | 4.1 | 4.92 | M |  | 0 | 0 | [6 empty] | 0 | 0
98275 | 98275 | SINAPI | CABO TELEFÔNICO CCI-50 6 PARES, SEM BLINDAGEM, INSTALADO EM PRUMADA - FORNECIMENTO E INSTALAÇÃO. AF_11/2019 | 0 | 0 | 0 | 5.11 | 5.11 | 6.14 | M |  | 0 | 0 | [6 empty] | 0 | 0
98280 | 98280 | SINAPI | CABO TELEFÔNICO CCI-50 1 PAR, SEM BLINDAGEM, INSTALADO EM DISTRIBUIÇÃO DE EDIFICAÇÃO RESIDENCIAL - FORNECIMENTO E INSTALAÇÃO. AF_11/2019 | 0 | 0 | 0 | 9.25 | 9.25 | 11.11 | M |  | 0 | 0 | [6 empty] | 0 | 0
98281 | 98281 | SINAPI | CABO TELEFÔNICO CCI-50 2 PARES, SEM BLINDAGEM, INSTALADO EM DISTRIBUIÇÃO DE EDIFICAÇÃO RESIDENCIAL - FORNECIMENTO E INSTALAÇÃO. AF_11/2019 | 0 | 0 | 0 | 10.28 | 10.28 | 12.34 | M |  | 0 | 0 | [6 empty] | 0 | 0
98282 | 98282 | SINAPI | CABO TELEFÔNICO CCI-50 3 PARES, SEM BLINDAGEM, INSTALADO EM DISTRIBUIÇÃO DE EDIFICAÇÃO RESIDENCIAL - FORNECIMENTO E INSTALAÇÃO. AF_11/2019 | 0 | 0 | 0 | 10.53 | 10.53 | 12.64 | M |  | 0 | 0 | [6 empty] | 0 | 0
98283 | 98283 | SINAPI | CABO TELEFÔNICO CCI-50 4 PARES, SEM BLINDAGEM, INSTALADO EM DISTRIBUIÇÃO DE EDIFICAÇÃO RESIDENCIAL - FORNECIMENTO E INSTALAÇÃO. AF_11/2019 | 0 | 0 | 0 | 11.64 | 11.64 | 13.98 | M |  | 0 | 0 | [6 empty] | 0 | 0
98284 | 98284 | SINAPI | CABO TELEFÔNICO CCI-50 5 PARES, SEM BLINDAGEM, INSTALADO EM DISTRIBUIÇÃO DE EDIFICAÇÃO RESIDENCIAL - FORNECIMENTO E INSTALAÇÃO. AF_11/2019 | 0 | 0 | 0 | 12.36 | 12.36 | 14.84 | M |  | 0 | 0 | [6 empty] | 0 | 0
98285 | 98285 | SINAPI | CABO TELEFÔNICO CCI-50 6 PARES, SEM BLINDAGEM, INSTALADO EM DISTRIBUIÇÃO DE EDIFICAÇÃO RESIDENCIAL - FORNECIMENTO E INSTALAÇÃO. AF_11/2019 | 0 | 0 | 0 | 13.38 | 13.38 | 16.07 | M |  | 0 | 0 | [6 empty] | 0 | 0
98287 | 98287 | SINAPI | CABO TELEFÔNICO CCI-50 1 PAR, SEM BLINDAGEM, INSTALADO EM DISTRIBUIÇÃO DE EDIFICAÇÃO INSTITUCIONAL - FORNECIMENTO E INSTALAÇÃO. AF_11/2019 | 0 | 0 | 0 | 1.81 | 1.81 | 2.17 | M |  | 0 | 0 | [6 empty] | 0 | 0
98288 | 98288 | SINAPI | CABO TELEFÔNICO CCI-50 2 PARES, SEM BLINDAGEM, INSTALADO EM DISTRIBUIÇÃO DE EDIFICAÇÃO INSTITUCIONAL - FORNECIMENTO E INSTALAÇÃO. AF_11/2019 | 0 | 0 | 0 | 2.83 | 2.83 | 3.4 | M |  | 0 | 0 | [6 empty] | 0 | 0
98289 | 98289 | SINAPI | CABO TELEFÔNICO CCI-50 3 PARES, SEM BLINDAGEM, INSTALADO EM DISTRIBUIÇÃO DE EDIFICAÇÃO INSTITUCIONAL - FORNECIMENTO E INSTALAÇÃO. AF_11/2019 | 0 | 0 | 0 | 3.1 | 3.1 | 3.72 | M |  | 0 | 0 | [6 empty] | 0 | 0
98290 | 98290 | SINAPI | CABO TELEFÔNICO CCI-50 4 PARES, SEM BLINDAGEM, INSTALADO EM DISTRIBUIÇÃO DE EDIFICAÇÃO INSTITUCIONAL - FORNECIMENTO E INSTALAÇÃO. AF_11/2019 | 0 | 0 | 0 | 4.19 | 4.19 | 5.03 | M |  | 0 | 0 | [6 empty] | 0 | 0
98291 | 98291 | SINAPI | CABO TELEFÔNICO CCI-50 5 PARES, SEM BLINDAGEM, INSTALADO EM DISTRIBUIÇÃO DE EDIFICAÇÃO INSTITUCIONAL - FORNECIMENTO E INSTALAÇÃO. AF_11/2019 | 0 | 0 | 0 | 4.93 | 4.93 | 5.92 | M |  | 0 | 0 | [6 empty] | 0 | 0
98292 | 98292 | SINAPI | CABO TELEFÔNICO CCI-50 6 PARES, SEM BLINDAGEM, INSTALADO EM DISTRIBUIÇÃO DE EDIFICAÇÃO INSTITUCIONAL - FORNECIMENTO E INSTALAÇÃO. AF_11/2019 | 0 | 0 | 0 | 5.94 | 5.94 | 7.13 | M |  | 0 | 0 | [6 empty] | 0 | 0
98397 | 98397 | SINAPI | PINTURA ANTICORROSIVA DE DUTO METÁLICO. AF_04/2018 | 0 | 0 | 0 | 13.82 | 13.82 | 16.59 | M2 |  | 0 | 0 | [6 empty] | 0 | 0
97327 | 97327 | SINAPI | TUBO EM COBRE FLEXÍVEL, DN 1/4, COM ISOLAMENTO, INSTALADO EM RAMAL DE ALIMENTAÇÃO DE AR CONDICIONADO COM CONDENSADORA INDIVIDUAL FORNECIMENTO E INSTALAÇÃO. AF_12/2015 | 0 | 0 | 0 | 30.58 | 30.58 | 36.72 | M |  | 0 | 0 | [6 empty] | 0 | 0
97328 | 97328 | SINAPI | TUBO EM COBRE FLEXÍVEL, DN 3/8", COM ISOLAMENTO, INSTALADO EM RAMAL DE ALIMENTAÇÃO DE AR CONDICIONADO COM CONDENSADORA INDIVIDUAL  FORNECIMENTO E INSTALAÇÃO. AF_12/2015 | 0 | 0 | 0 | 53.95 | 53.95 | 64.78 | M |  | 0 | 0 | [6 empty] | 0 | 0
97329 | 97329 | SINAPI | TUBO EM COBRE FLEXÍVEL, DN 1/2", COM ISOLAMENTO, INSTALADO EM RAMAL DE ALIMENTAÇÃO DE AR CONDICIONADO COM CONDENSADORA INDIVIDUAL  FORNECIMENTO E INSTALAÇÃO. AF_12/2015 | 0 | 0 | 0 | 66.78 | 66.78 | 80.18 | M |  | 0 | 0 | [6 empty] | 0 | 0
97330 | 97330 | SINAPI | TUBO EM COBRE FLEXÍVEL, DN 5/8", COM ISOLAMENTO, INSTALADO EM RAMAL DE ALIMENTAÇÃO DE AR CONDICIONADO COM CONDENSADORA INDIVIDUAL  FORNECIMENTO E INSTALAÇÃO. AF_12/2015 | 0 | 0 | 0 | 81.25 | 81.25 | 97.56 | M |  | 0 | 0 | [6 empty] | 0 | 0
97331 | 97331 | SINAPI | TUBO EM COBRE FLEXÍVEL, DN 1/4", COM ISOLAMENTO, INSTALADO EM RAMAL DE ALIMENTAÇÃO DE AR CONDICIONADO COM CONDENSADORA CENTRAL  FORNECIMENTO E INSTALAÇÃO. AF_12/2015 | 0 | 0 | 0 | 30.98 | 30.98 | 37.2 | M |  | 0 | 0 | [6 empty] | 0 | 0
97332 | 97332 | SINAPI | TUBO EM COBRE FLEXÍVEL, DN 3/8", COM ISOLAMENTO, INSTALADO EM RAMAL DE ALIMENTAÇÃO DE AR CONDICIONADO COM CONDENSADORA CENTRAL  FORNECIMENTO E INSTALAÇÃO. AF_12/2015 | 0 | 0 | 0 | 54.41 | 54.41 | 65.33 | M |  | 0 | 0 | [6 empty] | 0 | 0
97333 | 97333 | SINAPI | TUBO EM COBRE FLEXÍVEL, DN 1/2", COM ISOLAMENTO, INSTALADO EM RAMAL DE ALIMENTAÇÃO DE AR CONDICIONADO COM CONDENSADORA CENTRAL  FORNECIMENTO E INSTALAÇÃO. AF_12/2015 | 0 | 0 | 0 | 67.36 | 67.36 | 80.88 | M |  | 0 | 0 | [6 empty] | 0 | 0
97334 | 97334 | SINAPI | TUBO EM COBRE FLEXÍVEL, DN 5/8, COM ISOLAMENTO, INSTALADO EM RAMAL DE ALIMENTAÇÃO DE AR CONDICIONADO COM CONDENSADORA CENTRAL FORNECIMENTO E INSTALAÇÃO. AF_12/2015 | 0 | 0 | 0 | 81.89 | 81.89 | 98.33 | M |  | 0 | 0 | [6 empty] | 0 | 0
844000 | 844000 | DER | Remanejamento postes linha transmissão | 0 | 0 | 0 | 5276 | 5276 | 6334.89 | un |  | 0 | 0 | [6 empty] | 0 | 0
|  |  | SERVIÇOS EXTRAS - ILUMINAÇÃO PÚBLICA | 0 | 0 | 0 | 0 | 0 | 0 |  |  | 0 | 0 | [6 empty] | 0 | 0
| 0 | 0 | 0 | 0 | 0 | 0 | 0 |  | 0 |  |  | 0 | 0 | [6 empty] | 0 | 0
| 0 | 0 | 0 | 0 | 0 | 0 | 0 |  | 0 |  |  | 0 | 0 | [6 empty] | 0 | 0
| 0 | 0 | 0 | 0 | 0 | 0 | 0 |  | 0 |  |  | 0 | 0 | [6 empty] | 0 | 0
| 0 | 0 | 0 | 0 | 0 | 0 | 0 |  | 0 |  |  | 0 | 0 | [6 empty] | 0 | 0
| 0 | 0 | 0 | 0 | 0 | 0 | 0 |  | 0 |  |  | 0 | 0 | [6 empty] | 0 | 0
| 0 | 0 | 0 | 0 | 0 | 0 | 0 |  | 0 |  |  | 0 | 0 | [6 empty] | 0 | 0
| 0 | 0 | 0 | 0 | 0 | 0 | 0 |  | 0 |  |  | 0 | 0 | [6 empty] | 0 | 0
| 0 | 0 | 0 | 0 | 0 | 0 | 0 |  | 0 |  |  | 0 | 0 | [6 empty] | 0 | 0
| 0 | 0 | 0 | 0 | 0 | 0 | 0 |  | 0 |  |  | 0 | 0 | [6 empty] | 0 | 0
| 0 | 0 | 0 | 0 | 0 | 0 | 0 |  | 0 |  |  | 0 | 0 | [6 empty] | 0 | 0
| 0 | 0 | 0 | 0 | 0 | 0 | 0 |  | 0 |  |  | 0 | 0 | [6 empty] | 0 | 0
| 0 | 0 | 0 | 0 | 0 | 0 | 0 |  | 0 |  |  | 0 | 0 | [6 empty] | 0 | 0
| 0 | 0 | 0 | 0 | 0 | 0 | 0 |  | 0 |  |  | 0 | 0 | [6 empty] | 0 | 0
| 0 | 0 | 0 | 0 | 0 | 0 | 0 |  | 0 |  |  | 0 | 0 | [6 empty] | 0 | 0
| 0 | 0 | 0 | 0 | 0 | 0 | 0 |  | 0 |  |  | 0 | 0 | [6 empty] | 0 | 0
| 0 | 0 | 0 | 0 | 0 | 0 | 0 |  | 0 |  |  | 0 | 0 | [6 empty] | 0 | 0
| 0 | 0 | 0 | 0 | 0 | 0 | 0 |  | 0 |  |  | 0 | 0 | [6 empty] | 0 | 0
| 0 | 0 | 0 | 0 | 0 | 0 | 0 |  | 0 |  |  | 0 | 0 | [6 empty] | 0 | 0
| 0 | 0 | 0 | 0 | 0 | 0 | 0 |  | 0 |  |  | 0 | 0 | [6 empty] | 0 | 0
| 0 | 0 | 0 | 0 | 0 | 0 | 0 |  | 0 |  |  | 0 | 0 | [6 empty] | 0 | 0
| 0 | 0 | 0 | 0 | 0 | 0 | 0 |  | 0 |  |  | 0 | 0 | [6 empty] | 0 | 0
| 0 | 0 | 0 | 0 | 0 | 0 | 0 |  | 0 |  |  | 0 | 0 | [6 empty] | 0 | 0
| 0 | 0 | 0 | 0 | 0 | 0 | 0 |  | 0 |  |  | 0 | 0 | [6 empty] | 0 | 0
| 0 | 0 | 0 | 0 | 0 | 0 | 0 |  | 0 |  |  | 0 | 0 | [6 empty] | 0 | 0
| 0 | 0 | 0 | 0 | 0 | 0 | 0 |  | 0 |  |  | 0 | 0 | [6 empty] | 0 | 0
| 0 | 0 | 0 | 0 | 0 | 0 | 0 |  | 0 |  |  | 0 | 0 | [6 empty] | 0 | 0
| 0 | 0 | 0 | 0 | 0 | 0 | 0 |  | 0 |  |  | 0 | 0 | [6 empty] | 0 | 0
| 0 | 0 | 0 | 0 | 0 | 0 | 0 |  | 0 |  |  | 0 | 0 | [6 empty] | 0 | 0
| 0 | 0 | 0 | 0 | 0 | 0 | 0 |  | 0 |  |  | 0 | 0 | [6 empty] | 0 | 0
| 0 | 0 | 0 | 0 | 0 | 0 | 0 |  | 0 |  |  | 0 | 0 | [6 empty] | 0 | 0
| 0 | 0 | 0 | 0 | 0 | 0 | 0 |  | 0 |  |  | 0 | 0 | [6 empty] | 0 | 0
| 0 | 0 | 0 | 0 | 0 | 0 | 0 |  | 0 |  |  | 0 | 0 | [6 empty] | 0 | 0
10 | 9 |  | SERVIÇOS DIVERSOS | 0 | 0 |  | 0 | 0 | 0 |  |  | 0 | 0 | 0 | [5 empty] | 0 | 0
850000 | 850000 | DER | Abrigo em parada de ônibus | 0 | 1.73 | 4.6364 | 7254.91 | 7259.5464 | 8716.54 | un |  | 0 | 0 | [6 empty] | 0 | 0
603000 | 603000B | DER | Aço CA-50 Dobr. e Colocação | 0 | 0 | 0 | 18.34 | 18.34 | 22.02 | kg |  | 0 | 0 | [6 empty] | 0 | 0
603300 | 603300B | DER | Aço CA-60 Dobr. e Colocação | 0 | 0 | 0 | 20.91 | 20.91 | 25.11 | kg |  | 0 | 0 | [6 empty] | 0 | 0
601100 | 601100B | DER | Apiloamento Manual | 0 | 0 | 0 | 54.05 | 54.05 | 64.9 | m3 |  | 0 | 0 | [6 empty] | 0 | 0
520100 | 520100G | DER | Aterro c/ mat. do canteiro (escav 1ª CAT+transp+compact) - Passeio | 1 | 2.1 | 7.875 | 5.45 | 13.325 | 16 | m3 |  | 0 | 0 | [6 empty] | 0 | 0
520100 | 520100H | DER | Aterro c/ mat. de jazida (escav 1ª CAT+transp+compact) - Passeio | 10 | 2.1 | 28.098 | 5.45 | 33.548 | 40.28 | m3 |  | 0 | 0 | [6 empty] | 0 | 0
532500 | 532500E | DER | Lastro de Areia | 73 | 1.725 | 139.3628 | 102.38 | 241.7428 | 290.26 | m3 |  | 0 | 0 | [6 empty] | 0 | 0
603900 | 603900E | DER | Lastro de Brita | 127 | 1.5 | 207.855 | 131.84 | 339.695 | 407.87 | m3 |  | 0 | 0 | [6 empty] | 0 | 0
605000 | 605000L | DER | Lastro de Concreto Simples (calçadas e outros) | 0 | 0 | 305.4417 | 425.25 | 730.6917 | 877.34 | m3 |  | 0 | 0 | [6 empty] | 0 | 0
transporte | transporte |  | Cimento | 460 | 0.18 | 65.9916 | 0 | 0 | 0 |  |  | 0 | 0 | [6 empty] | 0 | 0
transporte | transporte |  | Areia | 73 | 1.06 | 85.6374 | 0 | 0 | 0 |  |  | 0 | 0 | [6 empty] | 0 | 0
transporte | transporte |  | Brita | 127 | 1.11 | 153.8127 | 0 | 0 | 0 |  |  | 0 | 0 | [6 empty] | 0 | 0
400500 | 400500D | DER | Colchão de Areia para fundação de Aterro( Rio / Jazida ) | 73 | 1.73 | 139.7667 | 83.83 | 223.5967 | 268.47 | m3 |  | 0 | 0 | [6 empty] | 0 | 0
532500 | 532500F | DER | Colchão de Areia para assentamento de calçadas | 73 | 1.725 | 139.3628 | 102.38 | 241.7428 | 290.26 | m3 |  | 0 | 0 | [6 empty] | 0 | 0
532600 | 532600C | DER | Colchão de Argila/saibro/matr. jazida para assentamento de calçadas | 0 | 2.25 | 6.03 | 16.07 | 22.1 | 26.54 | m3 |  | 0 | 0 | [6 empty] | 0 | 0
603900 | 603900F | DER | Colchão de pó de pedra para assentamento de calçadas | 127 | 1.5 | 207.855 | 131.84 | 339.695 | 407.87 | m3 |  | 0 | 0 | [6 empty] | 0 | 0
605000 | 605000M | DER | Concreto Magro | 0 | 0 | 305.4417 | 425.25 | 730.6917 | 877.34 | m3 |  | 0 | 0 | [6 empty] | 0 | 0
transporte | transporte |  | Cimento | 460 | 0.18 | 65.9916 | 0 | 0 | 0 |  |  | 0 | 0 | [6 empty] | 0 | 0
transporte | transporte |  | Areia | 73 | 1.06 | 85.6374 | 0 | 0 | 0 |  |  | 0 | 0 | [6 empty] | 0 | 0
transporte | transporte |  | Brita | 127 | 1.11 | 153.8127 | 0 | 0 | 0 |  |  | 0 | 0 | [6 empty] | 0 | 0
606000 | 606000A | DER | Concreto Ciclópico 11 Mpa (37% de Pedra de Mão) | 0 | 0 | 293.6074 | 378.9 | 672.5074 | 807.48 | m3 |  | 0 | 0 | [6 empty] | 0 | 0
transporte | transporte |  | Cimento | 460 | 0.189 | 69.2912 | 0 | 0 | 0 |  |  | 0 | 0 | [6 empty] | 0 | 0
transporte | transporte |  | Areia | 73 | 0.672 | 54.2909 | 0 | 0 | 0 |  |  | 0 | 0 | [6 empty] | 0 | 0
transporte | transporte |  | Brita + Pedra de Mão | 127 | 1.227 | 170.0254 | 0 | 0 | 0 |  |  | 0 | 0 | [6 empty] | 0 | 0
605200 | 605200A | DER | Concreto Símples Fck = 11 Mpa | 0 | 0 | 330.3585 | 471.16 | 801.5185 | 962.38 | m3 |  | 0 | 0 | [6 empty] | 0 | 0
transporte | transporte |  | Cimento | 460 | 0.27 | 98.9874 | 0 | 0 | 0 |  |  | 0 | 0 | [6 empty] | 0 | 0
transporte | transporte |  | Areia | 73 | 0.96 | 77.5584 | 0 | 0 | 0 |  |  | 0 | 0 | [6 empty] | 0 | 0
transporte | transporte |  | Brita | 127 | 1.11 | 153.8127 | 0 | 0 | 0 |  |  | 0 | 0 | [6 empty] | 0 | 0
605300 | 605300A | DER | Concreto Estrutural Fck = 15 Mpa | 0 | 0 | 349.2049 | 503.25 | 852.4549 | 1023.54 | m3 |  | 0 | 0 | [6 empty] | 0 | 0
transporte | transporte |  | Cimento | 460 | 0.33 | 120.9846 | 0 | 0 | 0 |  |  | 0 | 0 | [6 empty] | 0 | 0
transporte | transporte |  | Areia | 73 | 0.921 | 74.4076 | 0 | 0 | 0 |  |  | 0 | 0 | [6 empty] | 0 | 0
transporte | transporte |  | Brita | 127 | 1.11 | 153.8127 | 0 | 0 | 0 |  |  | 0 | 0 | [6 empty] | 0 | 0
605400 | 605400A | DER | Concreto Fck = 18 Mpa | 0 | 0 | 362.3358 | 510.89 | 873.2258 | 1048.48 | m3 |  | 0 | 0 | [6 empty] | 0 | 0
transporte | transporte |  | Cimento | 460 | 0.344 | 126.1173 | 0 | 0 | 0 |  |  | 0 | 0 | [6 empty] | 0 | 0
transporte | transporte |  | Areia | 73 | 1.02 | 82.4058 | 0 | 0 | 0 |  |  | 0 | 0 | [6 empty] | 0 | 0
transporte | transporte |  | Brita | 127 | 1.11 | 153.8127 | 0 | 0 | 0 |  |  | 0 | 0 | [6 empty] | 0 | 0
831000 | 831000B | DER | Construção de Cerca 4 fios c/ mourões de concreto | 0 | 0 | 0 | 41.45 | 41.45 | 49.77 | m |  | 0 | 0 | [6 empty] | 0 | 0
830000 | 830000B | DER | Construção de Cerca 4 fios c/ mourões de madeira | 0 | 0 | 0 | 36.44 | 36.44 | 43.75 | m |  | 0 | 0 | [6 empty] | 0 | 0
823000 | 823000B | DER | Defensa simples semi-maleável c/ espaçador e calço | 0 | 0 | 0 | 490.71 | 490.71 | 589.2 | m |  | 0 | 0 | [6 empty] | 0 | 0
97623 | 97623B | SINAPI | DEMOLIÇÃO DE ALVENARIA DE TIJOLO COM REAPROVEITAMENTO. | 0 | 0 | 0 | 201.31 | 201.31 | 241.71 | m3 |  | 0 | 0 | [6 empty] | 0 | 0
97624 | 97624B | SINAPI | DEMOLIÇÃO DE ALVENARIA DE TIJOLO SEM APROVEITAMENTO | 0 | 0 | 0 | 123.54 | 123.54 | 148.33 | m3 |  | 0 | 0 | [6 empty] | 0 | 0
606500 | 606500B | DER | Demolição de Alvenaria | 0 | 0 | 0 | 182.46 | 182.46 | 219.08 | m3 |  | 0 | 0 | [6 empty] | 0 | 0
841000 | 841000B | DER | Remoção de cercas | 0 | 0 | 0 | 12.51 | 12.51 | 15.02 | m |  | 0 | 0 | [6 empty] | 0 | 0
840000 | 840000B | DER | Remoção e recolocação de cercas de arame | 0 | 0 | 0 | 34.53 | 34.53 | 41.46 | m |  | 0 | 0 | [6 empty] | 0 | 0
606600 | 606600C | DER | Demolição de Concreto Armado | 0 | 0 | 0 | 309.53 | 309.53 | 371.65 | m3 |  | 0 | 0 | [6 empty] | 0 | 0
606700 | 606700C | DER | Demolição de Concreto Símples (calçadas e outros) | 0 | 0 | 0 | 148.04 | 148.04 | 177.75 | m3 |  | 0 | 0 | [6 empty] | 0 | 0
603700 | 603700A | DER | Enrocamento pedra de mão arrumada | 127 | 1.8 | 249.426 | 213.87 | 463.296 | 556.28 | m3 |  | 0 | 0 | [6 empty] | 0 | 0
603800 | 603800A | DER | Enrocamento pedra de mão jogada | 127 | 1.5 | 207.855 | 126.05 | 333.905 | 400.92 | m3 |  | 0 | 0 | [6 empty] | 0 | 0
600000 | 600000A | DER | Escavação Manual de Valas | 0 | 0 | 0 | 49.54 | 49.54 | 59.48 | m3 |  | 0 | 0 | [6 empty] | 0 | 0
602000 | 602000B | DER | Formas de madeira comum | 0 | 0 | 0 | 62.53 | 62.53 | 75.08 | m2 |  | 0 | 0 | [6 empty] | 0 | 0
600310 | 600310B | DER | Limpeza de bueiro | 0 | 0 | 0 | 142.88 | 142.88 | 171.56 | un |  | 0 | 0 | [6 empty] | 0 | 0
633000 | 633000A | DER | Limpeza e desobstrução de bueiros simples | 0 | 0 | 0 | 82.58 | 82.58 | 99.15 | m |  | 0 | 0 | [6 empty] | 0 | 0
633100 | 633100A | DER | Limpeza e desobstrução de bueiros duplos | 0 | 0 | 0 | 165.16 | 165.16 | 198.31 | m |  | 0 | 0 | [6 empty] | 0 | 0
633200 | 633200A | DER | Limpeza e desobstrução de bueiros triplos | 0 | 0 | 0 | 247.74 | 247.74 | 297.46 | m |  | 0 | 0 | [6 empty] | 0 | 0
800900 | 800900B | DER | Limpeza e lavagem de sinalização vertical | 0 | 0 | 0 | 13.25 | 13.25 | 15.91 | m2 |  | 0 | 0 | [6 empty] | 0 | 0
801100 | 801100B | DER | Limpeza e pintura de abrigo de ônibus | 0 | 0 | 0 | 19.15 | 19.15 | 22.99 | m2 |  | 0 | 0 | [6 empty] | 0 | 0
600510 | 600510 B | DER | Limpeza e pintura de meio fio | 0 | 0 | 0 | 2.52 | 2.52 | 3.03 | m |  | 0 | 0 | [6 empty] | 0 | 0
521450 | 521450G | DER | Pedra Irregular - sem colchão | 0 | 0.3 | 0.804 | 25.31 | 26.114 | 31.36 | m2 |  | 0 | 0 | [6 empty] | 0 | 0
511300 | 511300B | DER | Regularização do Subleito sem Compactação | 0 | 0 | 0 | 0.29 | 0.29 | 0.35 | m2 |  | 0 | 0 | [6 empty] | 0 | 0
521450 | 521450H | DER | Retirada de Pedras Irregulares | 0 | 0 | 0 | 25.31 | 25.31 | 30.39 | m2 |  | 0 | 0 | [6 empty] | 0 | 0
521450 | 521450I | DER | Retirada e Reassentamento de Pedras Irregulares | 0 | 0 | 0 | 25.31 | 25.31 | 30.39 | m2 |  | 0 | 0 | [6 empty] | 0 | 0
|  |  | SERVIÇOS EXTRAS - SERVIÇOS DIVERSOS | 0 | 0 | 0 | 0 | 0 | 0 |  |  | 0 | 0 | [6 empty] | 0 | 0
| 0 | 0 | 0 | 0 | 0 | 0 | 0 | 0 | 0 |  |  | 0 | 0 | [6 empty] | 0 | 0
| 0 | 0 | 0 | 0 | 0 | 0 | 0 | 0 | 0 |  |  | 0 | 0 | [6 empty] | 0 | 0
| 0 | 0 | 0 | 0 | 0 | 0 | 0 | 0 | 0 |  |  | 0 | 0 | [6 empty] | 0 | 0
| 0 | 0 | 0 | 0 | 0 | 0 | 0 | 0 | 0 |  |  | 0 | 0 | [6 empty] | 0 | 0
| 0 | 0 | 0 | 0 | 0 | 0 | 0 | 0 | 0 |  |  | 0 | 0 | [6 empty] | 0 | 0
| 0 | 0 | 0 | 0 | 0 | 0 | 0 | 0 | 0 |  |  | 0 | 0 | [6 empty] | 0 | 0
| 0 | 0 | 0 | 0 | 0 | 0 | 0 | 0 | 0 |  |  | 0 | 0 | [6 empty] | 0 | 0
| 0 | 0 | 0 | 0 | 0 | 0 | 0 | 0 | 0 |  |  | 0 | 0 | [6 empty] | 0 | 0
| 0 | 0 | 0 | 0 | 0 | 0 | 0 | 0 | 0 |  |  | 0 | 0 | [6 empty] | 0 | 0
| 0 | 0 | 0 | 0 | 0 | 0 | 0 | 0 | 0 |  |  | 0 | 0 | [6 empty] | 0 | 0
| 0 | 0 | 0 | 0 | 0 | 0 | 0 | 0 | 0 |  |  | 0 | 0 | [6 empty] | 0 | 0
| 0 | 0 | 0 | 0 | 0 | 0 | 0 | 0 | 0 |  |  | 0 | 0 | [6 empty] | 0 | 0
| 0 | 0 | 0 | 0 | 0 | 0 | 0 | 0 | 0 |  |  | 0 | 0 | [6 empty] | 0 | 0
| 0 | 0 | 0 | 0 | 0 | 0 | 0 | 0 | 0 |  |  | 0 | 0 | [6 empty] | 0 | 0
| 0 | 0 | 0 | 0 | 0 | 0 | 0 | 0 | 0 |  |  | 0 | 0 | [6 empty] | 0 | 0
| 0 | 0 | 0 | 0 | 0 | 0 | 0 | 0 | 0 |  |  | 0 | 0 | [6 empty] | 0 | 0
| 0 | 0 | 0 | 0 | 0 | 0 | 0 | 0 | 0 |  |  | 0 | 0 | [6 empty] | 0 | 0
| 0 | 0 | 0 | 0 | 0 | 0 | 0 | 0 | 0 |  |  | 0 | 0 | [6 empty] | 0 | 0
| 0 | 0 | 0 | 0 | 0 | 0 | 0 | 0 | 0 |  |  | 0 | 0 | [6 empty] | 0 | 0
| 0 | 0 | 0 | 0 | 0 | 0 | 0 | 0 | 0 |  |  | 0 | 0 | [6 empty] | 0 | 0
| 0 | 0 | 0 | 0 | 0 | 0 | 0 | 0 | 0 |  |  | 0 | 0 | [6 empty] | 0 | 0
| 0 | 0 | 0 | 0 | 0 | 0 | 0 | 0 | 0 |  |  | 0 | 0 | [6 empty] | 0 | 0
| 0 | 0 | 0 | 0 | 0 | 0 | 0 | 0 | 0 |  |  | 0 | 0 | [6 empty] | 0 | 0
| 0 | 0 | 0 | 0 | 0 | 0 | 0 | 0 | 0 |  |  | 0 | 0 | [6 empty] | 0 | 0
| 0 | 0 | 0 | 0 | 0 | 0 | 0 | 0 | 0 |  |  | 0 | 0 | [6 empty] | 0 | 0
| 0 | 0 | 0 | 0 | 0 | 0 | 0 | 0 | 0 |  |  | 0 | 0 | [6 empty] | 0 | 0
| 0 | 0 | 0 | 0 | 0 | 0 | 0 | 0 | 0 |  |  | 0 | 0 | [6 empty] | 0 | 0
| 0 | 0 | 0 | 0 | 0 | 0 | 0 | 0 | 0 |  |  | 0 | 0 | [6 empty] | 0 | 0
| 0 | 0 | 0 | 0 | 0 | 0 | 0 | 0 | 0 |  |  | 0 | 0 | [6 empty] | 0 | 0
| 0 | 0 | 0 | 0 | 0 | 0 | 0 | 0 | 0 |  |  | 0 | 0 | [6 empty] | 0 | 0
| 0 | 0 | 0 | 0 | 0 | 0 | 0 | 0 | 0 |  |  | 0 | 0 | [6 empty] | 0 | 0
| 0 | 0 | 0 | 0 | 0 | 0 | 0 | 0 | 0 |  |  | 0 | 0 | [6 empty] | 0 | 0
| 10 |  | DRENAGEM | 0 | 0 |  | 0 | 0 | 0 |  |  | 0 | 0 | 0 |  |  |  |  | x | 0 | 0
600000 | 600000B | DER | Escavação Manual de Valas | 0 | 0 | 0 | 49.54 | 49.54 | 59.48 | m3 |  | 0 | 0 | [6 empty] | 0 | 0
600300 | 600300 | DER | Escavação de Bueiros em 1ª Categoria | 0 | 0 | 0 | 11.83 | 11.83 | 14.2 | m3 |  | 0 | 0 | [5 empty] | x | 0 | 0
600400 | 600400 | DER | Escavação de Bueiros em 2ª Categoria | 0 | 0 | 0 | 12.15 | 12.15 | 14.59 | m3 |  | 0 | 0 | [6 empty] | 0 | 0
600500 | 600500 | DER | Escavação de Bueiros em 3ª Categoria | 0 | 0 | 0 | 123.95 | 123.95 | 148.83 | m3 |  | 0 | 0 | [6 empty] | 0 | 0
600310 | 600310C | DER | Limpeza de bueiro | 0 | 0 | 0 | 142.88 | 142.88 | 171.56 | un |  | 0 | 0 | [6 empty] | 0 | 0
633000 | 633000B | DER | Limpeza e desobstrução de bueiros simples | 0 | 0 | 0 | 82.58 | 82.58 | 99.15 | m |  | 0 | 0 | [6 empty] | 0 | 0
633100 | 633100B | DER | Limpeza e desobstrução de bueiros duplos | 0 | 0 | 0 | 165.16 | 165.16 | 198.31 | m |  | 0 | 0 | [6 empty] | 0 | 0
633200 | 633200B | DER | Limpeza e desobstrução de bueiros triplos | 0 | 0 | 0 | 247.74 | 247.74 | 297.46 | m |  | 0 | 0 | [6 empty] | 0 | 0
630300 | 630300 | DER | Remoção de bueiro 0,30m | 0 | 0 | 0 | 15.85 | 15.85 | 19.03 | m |  | 0 | 0 | [6 empty] | 0 | 0
630400 | 630400 | DER | Remoção de bueiro 0,40m | 0 | 0 | 0 | 19.81 | 19.81 | 23.79 | m |  | 0 | 0 | [6 empty] | 0 | 0
630500 | 630500 | DER | Remoção de bueiro 0,50m | 0 | 0 | 0 | 21.61 | 21.61 | 25.95 | m |  | 0 | 0 | [6 empty] | 0 | 0
630600 | 630600 | DER | Remoção de bueiro 0,60m | 0 | 0 | 0 | 23.77 | 23.77 | 28.54 | m |  | 0 | 0 | [6 empty] | 0 | 0
630800 | 630800 | DER | Remoção de bueiro 0,80m | 0 | 0 | 0 | 47.55 | 47.55 | 57.09 | m |  | 0 | 0 | [6 empty] | 0 | 0
631000 | 631000 | DER | Remoção de bueiro 1,00m | 0 | 0 | 0 | 47.7 | 47.7 | 57.27 | m |  | 0 | 0 | [6 empty] | 0 | 0
631200 | 631200 | DER | Remoção de bueiro 1,20m | 0 | 0 | 0 | 57.25 | 57.25 | 68.74 | m |  | 0 | 0 | [6 empty] | 0 | 0
631500 | 631500 | DER | Remoção de bueiro 1,50m | 0 | 0 | 0 | 71.56 | 71.56 | 85.92 | m |  | 0 | 0 | [6 empty] | 0 | 0
860200 | 860200 | DER | Gabião tipo caixa 2x1x0,50m ZN/AL + PVC (NBR 8964) | 0 | 0 | 239.0662 | 858.72 | 1097.7862 | 1318.11 | m3 |  | 0 | 0 | [6 empty] | 0 | 0
transporte | transporte |  | Pedra de mão | 127 | 1.725 | 239.0333 | 0 | 0 | 0 |  |  | 0 | 0 | [6 empty] | 0 | 0
transporte | transporte |  | Gabião | 0 | 0.0123 | 0.032964 | 0 | 0 | 0 |  |  | 0 | 0 | [6 empty] | 0 | 0
860100 | 860100 | DER | Gabião tipo caixa 2x1x0,50m ZN/AL (NBR 8964) | 0 | 0 | 239.0678 | 769.37 | 1008.4378 | 1210.83 | m3 |  | 0 | 0 | [6 empty] | 0 | 0
transporte | transporte |  | Pedra de mão | 127 | 1.725 | 239.0333 | 0 | 0 | 0 |  |  | 0 | 0 | [6 empty] | 0 | 0
transporte | transporte |  | Gabião | 0 | 0.0129 | 0.034572 | 0 | 0 | 0 |  |  | 0 | 0 | [6 empty] | 0 | 0
860150 | 860150 | DER | Gabião tipo caixa 2x1x1,00m ZN/AL + PVC (NBR 8964) | 0 | 0 | 239.056 | 688.53 | 927.586 | 1113.75 | m3 |  | 0 | 0 | [6 empty] | 0 | 0
transporte | transporte |  | Pedra de mão | 127 | 1.725 | 239.0333 | 0 | 0 | 0 |  |  | 0 | 0 | [6 empty] | 0 | 0
transporte | transporte |  | Gabião | 0 | 0.0085 | 0.02278 | 0 | 0 | 0 |  |  | 0 | 0 | [6 empty] | 0 | 0
860000 | 860000 | DER | Gabião tipo caixa 2x1x1,00m ZN/AL (NBR 8964) | 0 | 0 | 239.0576 | 622.93 | 861.9876 | 1034.99 | m3 |  | 0 | 0 | [6 empty] | 0 | 0
transporte | transporte |  | Pedra de mão | 127 | 1.725 | 239.0333 | 0 | 0 | 0 |  |  | 0 | 0 | [6 empty] | 0 | 0
transporte | transporte |  | Gabião | 0 | 0.0091 | 0.024388 | 0 | 0 | 0 |  |  | 0 | 0 | [6 empty] | 0 | 0
860017 | 860017 | DER | Gabião tipo colchão ZN/AL + PVC e=0,17m (NBR 8964) | 0 | 0 | 41.5804 | 213.32 | 254.9004 | 306.06 | m3 |  | 0 | 0 | [6 empty] | 0 | 0
transporte | transporte |  | Pedra de mão | 127 | 0.3 | 41.571 | 0 | 0 | 0 |  |  | 0 | 0 | [6 empty] | 0 | 0
transporte | transporte |  | Gabião | 0 | 0.0035 | 0.00938 | 0 | 0 | 0 |  |  | 0 | 0 | [6 empty] | 0 | 0
860023 | 860023 | DER | Gabião tipo colchão ZN/AL + PVC e=0,23m (NBR 8964) | 0 | 0 | 71.7212 | 257.19 | 328.9112 | 394.92 | m3 |  | 0 | 0 | [6 empty] | 0 | 0
transporte | transporte |  | Pedra de mão | 127 | 0.5175 | 71.71 | 0 | 0 | 0 |  |  | 0 | 0 | [6 empty] | 0 | 0
transporte | transporte |  | Gabião | 0 | 0.0042 | 0.011256 | 0 | 0 | 0 |  |  | 0 | 0 | [6 empty] | 0 | 0
861030 | 861030 | DER | Gabião tipo colchão ZN/AL + PVC e=0,30m (NBR 8964) | 0 | 0 | 239.0662 | 286.49 | 525.5562 | 631.04 | m3 |  | 0 | 0 | [6 empty] | 0 | 0
transporte | transporte |  | Pedra de mão | 127 | 1.725 | 239.0333 | 0 | 0 | 0 |  |  | 0 | 0 | [6 empty] | 0 | 0
transporte | transporte |  | Gabião | 0 | 0.0123 | 0.032964 | 0 | 0 | 0 |  |  | 0 | 0 | [6 empty] | 0 | 0
601200 | 601200A | DER | Reaterro e apiloamento mecânico | 0 | 0 | 0 | 34.12 | 30.708 | 36.87 | m3 |  | 0 | 0 | [5 empty] | x | 0 | 0
601200 | 601200B | DER | Reaterro Sem Apiloamento | 0 | 0 | 0 | 17.06 | 15.354 | 18.44 | m4 |  | 0 | 0 | [6 empty] | 0 | 0
97623 | 97623C | SINAPI | DEMOLIÇÃO DE ALVENARIA DE TIJOLO COM REAPROVEITAMENTO. | 0 | 0 | 0 | 201.31 | 201.31 | 241.71 | m3 |  | 0 | 0 | [6 empty] | 0 | 0
97624 | 97624C | SINAPI | DEMOLIÇÃO DE ALVENARIA DE TIJOLO SEM APROVEITAMENTO | 0 | 0 | 0 | 123.54 | 123.54 | 148.33 | m3 |  | 0 | 0 | [6 empty] | 0 | 0
606500 | 606500C | DER | Demolição de Alvenaria | 0 | 0 | 0 | 182.46 | 182.46 | 219.08 | m3 |  | 0 | 0 | [6 empty] | 0 | 0
606700 | 606700D | DER | Demolição de Concreto Símples | 0 | 0 | 0 | 148.04 | 148.04 | 177.75 | m3 |  | 0 | 0 | [6 empty] | 0 | 0
606600 | 606600D | DER | Demolição de Concreto Armado | 0 | 0 | 0 | 309.53 | 309.53 | 371.65 | m3 |  | 0 | 0 | [6 empty] | 0 | 0
602000 | 602000C | DER | Formas de madeira comum | 0 | 0 | 0 | 62.53 | 62.53 | 75.08 | m2 |  | 0 | 0 | [6 empty] | 0 | 0
603000 | 603000C | DER | Aço CA-50 Dobr. e Colocação | 0 | 0 | 0 | 18.34 | 18.34 | 22.02 | kg |  | 0 | 0 | [6 empty] | 0 | 0
603300 | 603300C | DER | Aço CA-60 Dobr. e Colocação | 0 | 0 | 0 | 20.91 | 20.91 | 25.11 | kg |  | 0 | 0 | [6 empty] | 0 | 0
603600 | 603600 | DER | Alvenaria de Pedra de Mão Argamassada | 0 | 0 | 285.7199 | 291.92 | 577.6399 | 693.57 | m3 |  | 0 | 0 | [6 empty] | 0 | 0
transporte | transporte |  | Cimento | 460 | 0.1 | 36.662 | 0 | 0 | 0 |  |  | 0 | 0 | [6 empty] | 0 | 0
transporte | transporte |  | Areia | 73 | 0.51 | 41.2029 | 0 | 0 | 0 |  |  | 0 | 0 | [6 empty] | 0 | 0
transporte | transporte |  | Brita | 127 | 1.5 | 207.855 | 0 | 0 | 0 |  |  | 0 | 0 | [6 empty] | 0 | 0
603700 | 603700B | DER | Enrocamento pedra de mão arrumada | 127 | 1.8 | 249.426 | 213.87 | 463.296 | 556.28 | m3 |  | 0 | 0 | [6 empty] | 0 | 0
603800 | 603800B | DER | Enrocamento pedra de mão jogada | 127 | 1.5 | 207.855 | 126.05 | 333.905 | 400.92 | m3 |  | 0 | 0 | [6 empty] | 0 | 0
532500 | 532500G | DER | Lastro de Areia | 73 | 1.725 | 139.3628 | 102.38 | 241.7428 | 290.26 | m3 |  | 0 | 0 | [6 empty] | 0 | 0
603900 | 603900H | DER | Lastro de Brita | 127 | 1.5 | 207.855 | 131.84 | 339.695 | 407.87 | m3 |  | 0 | 0 | [6 empty] | 0 | 0
605000 | 605000N | DER | Lastro de Concreto Simples (calçadas e outros) | 0 | 0 | 305.4417 | 425.25 | 730.6917 | 877.34 | m3 |  | 0 | 0 | [6 empty] | 0 | 0
transporte | transporte |  | Cimento | 460 | 0.18 | 65.9916 | 0 | 0 | 0 |  |  | 0 | 0 | [6 empty] | 0 | 0
transporte | transporte |  | Areia | 73 | 1.06 | 85.6374 | 0 | 0 | 0 |  |  | 0 | 0 | [6 empty] | 0 | 0
transporte | transporte |  | Brita | 127 | 1.11 | 153.8127 | 0 | 0 | 0 |  |  | 0 | 0 | [6 empty] | 0 | 0
603500 | 603500 | DER | Alvenaria de Tijolos Maciços | 0 | 0 | 0 | 1378.26 | 1378.26 | 1654.88 | m3 |  | 0 | 0 | [6 empty] | 0 | 0
603500 | 603500B | DER | Alvenaria de Tijolos 6 Furos | 0 | 0 | 0 | 1378.26 | 1185.3036 | 1423.19 | m3 |  | 0 | 0 | [6 empty] | 0 | 0
604000 | 604000 | DER | Argamassa Cimento e Areia 1:3 | 0 | 0 | 286.3573 | 523.2 | 809.5573 | 972.04 | m3 |  | 0 | 0 | [6 empty] | 0 | 0
transporte | transporte |  | Cimento | 460 | 0.434 | 159.1131 | 0 | 0 | 0 |  |  | 0 | 0 | [6 empty] | 0 | 0
transporte | transporte |  | Areia | 73 | 1.575 | 127.2442 | 0 | 0 | 0 |  |  | 0 | 0 | [6 empty] | 0 | 0
604100 | 604100 | DER | Argamassa Cimento e Areia 1:4 | 0 | 0 | 291.5407 | 466.54 | 758.0807 | 910.23 | m3 |  | 0 | 0 | [6 empty] | 0 | 0
transporte | transporte |  | Cimento | 460 | 0.425 | 155.8135 | 0 | 0 | 0 |  |  | 0 | 0 | [6 empty] | 0 | 0
transporte | transporte |  | Areia | 73 | 1.68 | 135.7272 | 0 | 0 | 0 |  |  | 0 | 0 | [6 empty] | 0 | 0
640000 | 640000 | DER | Dreno profundo em solo - tipo 1 | 0 | 0 | 43.2142 | 104.04 | 147.2542 | 176.81 | m |  | 0 | 0 | [6 empty] | 0 | 0
transporte | transporte |  | Areia | 73 | 0.507 | 40.9605 | 0 | 0 | 0 |  |  | 0 | 0 | [6 empty] | 0 | 0
transporte | transporte |  | Tubo | 38 | 0.052 | 2.2537 | 0 | 0 | 0 |  |  | 0 | 0 | [6 empty] | 0 | 0
605000 | 605000O | DER | Concreto Magro | 0 | 0 | 305.4417 | 425.25 | 730.6917 | 877.34 | m3 |  | 0 | 0 | [6 empty] | 0 | 0
transporte | transporte |  | Cimento | 460 | 0.18 | 65.9916 | 0 | 0 | 0 |  |  | 0 | 0 | [6 empty] | 0 | 0
transporte | transporte |  | Areia | 73 | 1.06 | 85.6374 | 0 | 0 | 0 |  |  | 0 | 0 | [6 empty] | 0 | 0
transporte | transporte |  | Brita | 127 | 1.11 | 153.8127 | 0 | 0 | 0 |  |  | 0 | 0 | [6 empty] | 0 | 0
606000 | 606000B | DER | Concreto Ciclópico 11 Mpa (30% em volume de Pedra de Mão) | 0 | 0 | 293.6074 | 378.9 | 672.5074 | 807.48 | m3 |  | 0 | 0 | [6 empty] | 0 | 0
transporte | transporte |  | Cimento | 460 | 0.189 | 69.2912 | 0 | 0 | 0 |  |  | 0 | 0 | [6 empty] | 0 | 0
transporte | transporte |  | Areia | 73 | 0.672 | 54.2909 | 0 | 0 | 0 |  |  | 0 | 0 | [6 empty] | 0 | 0
transporte | transporte |  | Brita + Pedra de Mão | 127 | 1.227 | 170.0254 | 0 | 0 | 0 |  |  | 0 | 0 | [6 empty] | 0 | 0
605100 | 605100 | DER | Concreto Símples Fck = 9 Mpa | 0 | 0 | 312.7741 | 436.57 | 749.3441 | 899.74 | m3 |  | 0 | 0 | [6 empty] | 0 | 0
transporte | transporte |  | Cimento | 460 | 0.2 | 73.324 | 0 | 0 | 0 |  |  | 0 | 0 | [6 empty] | 0 | 0
transporte | transporte |  | Areia | 73 | 1.06 | 85.6374 | 0 | 0 | 0 |  |  | 0 | 0 | [6 empty] | 0 | 0
transporte | transporte |  | Brita | 127 | 1.11 | 153.8127 | 0 | 0 | 0 |  |  | 0 | 0 | [6 empty] | 0 | 0
605200 | 605200B | DER | Concreto Símples Fck = 11 Mpa | 0 | 0 | 330.3585 | 471.16 | 801.5185 | 962.38 | m3 |  | 0 | 0 | [6 empty] | 0 | 0
transporte | transporte |  | Cimento | 460 | 0.27 | 98.9874 | 0 | 0 | 0 |  |  | 0 | 0 | [6 empty] | 0 | 0
transporte | transporte |  | Areia | 73 | 0.96 | 77.5584 | 0 | 0 | 0 |  |  | 0 | 0 | [6 empty] | 0 | 0
transporte | transporte |  | Brita | 127 | 1.11 | 153.8127 | 0 | 0 | 0 |  |  | 0 | 0 | [6 empty] | 0 | 0
605300 | 605300B | DER | Concreto Estrutural Fck = 15 Mpa | 0 | 0 | 349.2049 | 503.25 | 852.4549 | 1023.54 | m3 |  | 0 | 0 | [6 empty] | 0 | 0
transporte | transporte |  | Cimento | 460 | 0.33 | 120.9846 | 0 | 0 | 0 |  |  | 0 | 0 | [6 empty] | 0 | 0
transporte | transporte |  | Areia | 73 | 0.921 | 74.4076 | 0 | 0 | 0 |  |  | 0 | 0 | [6 empty] | 0 | 0
transporte | transporte |  | Brita | 127 | 1.11 | 153.8127 | 0 | 0 | 0 |  |  | 0 | 0 | [6 empty] | 0 | 0
605400 | 605400B | DER | Concreto Fck = 18 Mpa | 0 | 0 | 362.3358 | 510.89 | 873.2258 | 1048.48 | m3 |  | 0 | 0 | [6 empty] | 0 | 0
transporte | transporte |  | Cimento | 460 | 0.344 | 126.1173 | 0 | 0 | 0 |  |  | 0 | 0 | [6 empty] | 0 | 0
transporte | transporte |  | Areia | 73 | 1.02 | 82.4058 | 0 | 0 | 0 |  |  | 0 | 0 | [6 empty] | 0 | 0